|  | 2002 | 4 | 2 | 18 | 2202 | 1411.344 | 656.9978 | 130.9915 | 2199.3333 | 740.214 | 444.1284 | 11547.3384 | 3383.6757 | 14486.8857 | 189.625 | 0 | 3462.1223 | 0 | 1974.0171 | 0 | 15754.2367 | 0 | 4402.0414 | 0 | 25592.4174 | 0 | 512.1034 | 0 | 219.2643 | 0 | 1532.2549 | 0 | 488.9575 | 681.1559 | 3433.7361 | 2398.5 | 11070 | 11070 | 61.5 | 24569.25 | 26.7913 | 24.0943 | 21.2886 | 23.9454 | 23.9454 |  | 0 | 0 | 0 | 20 | 24 | 23.9 | 0 | 0 | 0 | 0 | 1 | 0 | 0 | 6559 | 0 | 0 | 23.9454 | 0 | 0 | 0
|  | 2002 | 4 | 2 | 19 | 2203 | 1411.344 | 656.9978 | 130.9915 | 2199.3333 | 740.214 | 444.1284 | 11547.3384 | 3383.6757 | 14486.8857 | 189.625 | 0 | 1091.2429 | 0 | 622.1999 | 0 | 1899.3431 | 0 | 778.1231 | 0 | 4390.9091 | 0 | 161.4123 | 0 | 69.111 | 0 | 184.7299 | 0 | 86.4302 | 183.3881 | 685.0715 | 2398.5 | 11070 | 11070 | 61.5 | 24569.25 | 26.6562 | 23.9592 | 21.1032 | 23.76 | 23.9 |  | 0 | 0 | 0 | 20 | 24 | 23.9 | 0 | 0 | 0 | 1 | 0 | 0 | 0 | 6558 | 0 | 0 | 23.9 | 0 | 0 | 0
|  | 2002 | 4 | 2 | 20 | 2204 | 1411.344 | 656.9978 | 130.9915 | 2199.3333 | 740.214 | 444.1284 | 11547.3384 | 3383.6757 | 14486.8857 | 189.625 | 0 | 0 | 0 | 0 | 0 | 0 | 0 | 0 | 0 | 0 | 0 | 0 | 0 | 0 | 0 | 0 | 0 | 0 | 0 | 0 | 2398.5 | 11070 | 11070 | 61.5 | 24569.25 | 26.572 | 23.875 | 20.9383 | 23.5951 | 23.875 |  | 0 | 0 | 0 | 20 | 24 | 23.9 | 0 | 0 | 1 | 0 | 0 | 0 | 0 | 6557 | 0 | 0 | 23.875 | 0 | 0 | 0
|  | 2002 | 4 | 2 | 21 | 2205 | 1411.344 | 656.9978 | 130.9915 | 2199.3333 | 740.214 | 444.1284 | 11547.3384 | 3383.6757 | 14486.8857 | 189.625 | 0 | 0 | 0 | 0 | 0 | 0 | 0 | 0 | 0 | 0 | 0 | 0 | 0 | 0 | 0 | 0 | 0 | 0 | 0 | 0 | 2398.5 | 11070 | 11070 | 61.5 | 24569.25 | 26.5363 | 23.8393 | 20.8681 | 23.5249 | 23.8393 |  | 0 | 0 | 0 | 20 | 24 | 23.9 | 0 | 0 | 1 | 0 | 0 | 0 | 0 | 6556 | 0 | 0 | 23.8393 | 0 | 0 | 0
|  | 2002 | 4 | 2 | 22 | 2206 | 1411.344 | 656.9978 | 130.9915 | 2199.3333 | 740.214 | 444.1284 | 11547.3384 | 3383.6757 | 14486.8857 | 189.625 | 0 | 0 | 0 | 0 | 0 | 0 | 0 | 0 | 0 | 0 | 0 | 0 | 0 | 0 | 0 | 0 | 0 | 0 | 0 | 0 | 2398.5 | 11070 | 11070 | 61.5 | 24569.25 | 26.5018 | 23.8049 | 20.8377 | 23.4945 | 23.8049 |  | 0 | 0 | 0 | 20 | 24 | 23.9 | 0 | 0 | 1 | 0 | 0 | 0 | 0 | 6555 | 0 | 0 | 23.8049 | 0 | 0 | 0
|  | 2002 | 4 | 2 | 23 | 2207 | 1411.344 | 656.9978 | 130.9915 | 2199.3333 | 740.214 | 444.1284 | 11547.3384 | 3383.6757 | 14486.8857 | 189.625 | 0 | 0 | 0 | 0 | 0 | 0 | 0 | 0 | 0 | 0 | 0 | 0 | 0 | 0 | 0 | 0 | 0 | 0 | 0 | 0 | 2398.5 | 11070 | 11070 | 61.5 | 24569.25 | 26.4604 | 23.7635 | 20.7738 | 23.4306 | 23.7635 |  | 0 | 0 | 0 | 20 | 24 | 23.9 | 0 | 0 | 1 | 0 | 0 | 0 | 0 | 6554 | 0 | 0 | 23.7635 | 0 | 0 | 0
|  | 2002 | 4 | 2 | 24 | 2208 | 1411.344 | 656.9978 | 130.9915 | 2199.3333 | 740.214 | 444.1284 | 11547.3384 | 3383.6757 | 14486.8857 | 189.625 | 0 | 0 | 0 | 0 | 0 | 0 | 0 | 0 | 0 | 0 | 0 | 0 | 0 | 0 | 0 | 0 | 0 | 0 | 0 | 0 | 2398.5 | 11070 | 11070 | 61.5 | 24569.25 | 26.4213 | 23.7243 | 20.7417 | 23.3985 | 23.7243 |  | 0 | 0 | 0 | 20 | 24 | 23.9 | 0 | 0 | 1 | 0 | 0 | 0 | 0 | 6553 | 0 | 0 | 23.7243 | 0 | 0 | 0
|  | 2002 | 4 | 3 | 1 | 2209 | 1411.344 | 656.9978 | 130.9915 | 2199.3333 | 740.214 | 444.1284 | 11547.3384 | 3383.6757 | 14486.8857 | 189.625 | 0 | 0 | 0 | 0 | 0 | 0 | 0 | 0 | 0 | 0 | 0 | 0 | 0 | 0 | 0 | 0 | 0 | 0 | 0 | 0 | 2398.5 | 2214 | 2214 | 61.5 | 6857.25 | 26.3329 | 23.6359 | 20.6493 | 23.3061 | 23.6359 |  | 0 | 0 | 0 | 16 | 24 | 23.9 | 0 | 0 | 1 | 0 | 0 | 0 | 0 | 6552 | 0 | 0 | 23.6359 | 0 | 0 | 0
|  | 2002 | 4 | 3 | 2 | 2210 | 1411.344 | 656.9978 | 130.9915 | 2199.3333 | 740.214 | 444.1284 | 11547.3384 | 3383.6757 | 14486.8857 | 189.625 | 0 | 0 | 0 | 0 | 0 | 0 | 0 | 0 | 0 | 0 | 0 | 0 | 0 | 0 | 0 | 0 | 0 | 0 | 0 | 0 | 2398.5 | 2214 | 2214 | 61.5 | 6857.25 | 26.2398 | 23.5429 | 20.5412 | 23.1981 | 23.5429 |  | 0 | 0 | 0 | 16 | 24 | 23.9 | 0 | 0 | 1 | 0 | 0 | 0 | 0 | 6551 | 0 | 0 | 23.5429 | 0 | 0 | 0
|  | 2002 | 4 | 3 | 3 | 2211 | 1411.344 | 656.9978 | 130.9915 | 2199.3333 | 740.214 | 444.1284 | 11547.3384 | 3383.6757 | 14486.8857 | 189.625 | 0 | 0 | 0 | 0 | 0 | 0 | 0 | 0 | 0 | 0 | 0 | 0 | 0 | 0 | 0 | 0 | 0 | 0 | 0 | 0 | 2398.5 | 2214 | 2214 | 61.5 | 6857.25 | 26.1495 | 23.4526 | 20.4595 | 23.1164 | 23.4526 |  | 0 | 0 | 0 | 16 | 24 | 23.9 | 0 | 0 | 1 | 0 | 0 | 0 | 0 | 6550 | 0 | 0 | 23.4526 | 0 | 0 | 0
|  | 2002 | 4 | 3 | 4 | 2212 | 1411.344 | 656.9978 | 130.9915 | 2199.3333 | 740.214 | 444.1284 | 11547.3384 | 3383.6757 | 14486.8857 | 189.625 | 0 | 0 | 0 | 0 | 0 | 0 | 0 | 0 | 0 | 0 | 0 | 0 | 0 | 0 | 0 | 0 | 0 | 0 | 0 | 0 | 2398.5 | 2214 | 2214 | 61.5 | 6857.25 | 26.0565 | 23.3595 | 20.3574 | 23.0142 | 23.3595 |  | 0 | 0 | 0 | 16 | 24 | 23.9 | 0 | 0 | 1 | 0 | 0 | 0 | 0 | 6549 | 0 | 0 | 23.3595 | 0 | 0 | 0
|  | 2002 | 4 | 3 | 5 | 2213 | 1411.344 | 656.9978 | 130.9915 | 2199.3333 | 740.214 | 444.1284 | 11547.3384 | 3383.6757 | 14486.8857 | 189.625 | 0 | 0 | 0 | 0 | 0 | 0 | 0 | 0 | 0 | 0 | 0 | 0 | 0 | 0 | 0 | 0 | 0 | 0 | 0 | 0 | 2398.5 | 2214 | 2214 | 61.5 | 6857.25 | 25.9643 | 23.2673 | 20.2679 | 22.9247 | 23.2673 |  | 0 | 0 | 0 | 16 | 24 | 23.9 | 0 | 0 | 1 | 0 | 0 | 0 | 0 | 6548 | 0 | 0 | 23.2673 | 0 | 0 | 0
|  | 2002 | 4 | 3 | 6 | 2214 | 1411.344 | 656.9978 | 130.9915 | 2199.3333 | 740.214 | 444.1284 | 11547.3384 | 3383.6757 | 14486.8857 | 189.625 | 0 | 0 | 0 | 0 | 0 | 0 | 0 | 0 | 0 | 0 | 0 | 0 | 0 | 0 | 0 | 0 | 0 | 0 | 0 | 0 | 2398.5 | 2214 | 2214 | 61.5 | 6857.25 | 25.8684 | 23.1715 | 20.1601 | 22.8169 | 23.1715 |  | 0 | 0 | 0 | 16 | 24 | 23.9 | 0 | 0 | 1 | 0 | 0 | 0 | 0 | 6547 | 0 | 0 | 23.1715 | 0 | 0 | 0
|  | 2002 | 4 | 3 | 7 | 2215 | 1411.344 | 656.9978 | 130.9915 | 2199.3333 | 740.214 | 444.1284 | 11547.3384 | 3383.6757 | 14486.8857 | 189.625 | 0 | 712.9669 | 0 | 310.529 | 0 | 288.8694 | 0 | 123.5297 | 0 | 1435.8951 | 0 | 52.7296 | 0 | 17.246 | 0 | 14.0477 | 0 | 6.8605 | 61.1294 | 152.0133 | 2398.5 | 2214 | 2214 | 61.5 | 6857.25 | 25.7686 | 23.0717 | 20.0337 | 22.6905 | 23.0717 |  | 0 | 0 | 0 | 16 | 24 | 23.9 | 0 | 0 | 1 | 0 | 0 | 0 | 0 | 6546 | 0 | 0 | 23.0717 | 0 | 0 | 0
|  | 2002 | 4 | 3 | 8 | 2216 | 1411.344 | 656.9978 | 130.9915 | 2199.3333 | 740.214 | 177.6514 | 11280.8614 | 3117.1986 | 14220.4086 | 189.625 | 0 | 37019.3443 | 0 | 21295.4149 | 0 | 5555.4064 | 0 | 2375.6672 | 0 | 66245.8328 | 0 | 2737.8774 | 0 | 1182.6961 | 0 | 270.159 | 0 | 131.9388 | 558.8972 | 4881.5685 | 959.4 | 4428 | 4428 | 24.6 | 9827.7 | 25.8866 | 23.1887 | 20.1876 | 22.8454 | 23.1887 |  | 0 | 0 | 0 | 20 | 24 | 23.9 | 0 | 0 | 1 | 0 | 0 | 0 | 0 | 6545 | 0 | 0 | 23.1887 | 0 | 0 | 0
|  | 2002 | 4 | 3 | 9 | 2217 | 1411.344 | 656.9978 | 130.9915 | 2199.3333 | 740.214 | 177.6514 | 11280.8614 | 3117.1986 | 14220.4086 | 189.625 | 0 | 47357.8767 | 0 | 39939.2021 | 0 | 9179.2623 | 0 | 3925.3424 | 0 | 100401.6836 | 0 | 3502.4948 | 0 | 2218.1271 | 0 | 446.3869 | 0 | 218.0041 | 1261.885 | 7646.8978 | 959.4 | 4428 | 4428 | 24.6 | 9827.7 | 26.1189 | 23.421 | 20.4738 | 23.1316 | 23.421 |  | 0 | 0 | 0 | 20 | 24 | 23.9 | 0 | 0 | 1 | 0 | 0 | 0 | 0 | 6544 | 0 | 0 | 23.421 | 0 | 0 | 0
|  | 2002 | 4 | 3 | 10 | 2218 | 1411.344 | 656.9978 | 130.9915 | 2199.3333 | 740.214 | 177.6514 | 11280.8614 | 3117.1986 | 14220.4086 | 189.625 | 0 | 37716.964 | 0 | 50898.1502 | 0 | 11960.6523 | 0 | 5114.7526 | 0 | 105690.519 | 0 | 2789.472 | 0 | 2826.7607 | 0 | 581.6457 | 0 | 284.061 | 1951.7737 | 8433.7131 | 959.4 | 4428 | 4428 | 24.6 | 9827.7 | 26.3824 | 23.6845 | 20.789 | 23.4468 | 23.6845 |  | 0 | 0 | 0 | 20 | 24 | 23.9 | 0 | 0 | 1 | 0 | 0 | 0 | 0 | 6543 | 0 | 0 | 23.6845 | 0 | 0 | 0
|  | 2002 | 4 | 3 | 11 | 2219 | 1411.344 | 656.9978 | 130.9915 | 2199.3333 | 740.214 | 177.6514 | 11280.8614 | 3117.1986 | 14220.4086 | 189.625 | 0 | 18141.9309 | 0 | 52498.8706 | 0 | 14417.2758 | 0 | 6165.2824 | 0 | 91223.3597 | 0 | 1341.7413 | 0 | 2915.6608 | 0 | 701.1111 | 0 | 342.4049 | 2449.5415 | 7750.4597 | 959.4 | 4428 | 4428 | 24.6 | 9827.7 | 26.6119 | 23.914 | 21.0437 | 23.7015 | 23.9 |  | 0 | 0 | 0 | 20 | 24 | 23.9 | 0 | 0 | 0 | 1 | 0 | 0 | 0 | 6542 | 0 | 0 | 23.9 | 0 | 0 | 0
|  | 2002 | 4 | 3 | 12 | 2220 | 1411.344 | 656.9978 | 130.9915 | 2199.3333 | 740.214 | 177.6514 | 11280.8614 | 3117.1986 | 14220.4086 | 189.625 | 0 | 6038.5516 | 0 | 25155.3035 | 0 | 18457.7774 | 0 | 3443.0338 | 0 | 53094.6663 | 0 | 893.1986 | 0 | 2794.1299 | 0 | 1795.2009 | 0 | 382.4356 | 2864.348 | 8729.3131 | 959.4 | 4428 | 4428 | 24.6 | 9827.7 | 26.7354 | 24.0375 | 21.1976 | 23.8554 | 23.9 |  | 0 | 0 | 0 | 20 | 24 | 23.9 | 0 | 0 | 0 | 1 | 0 | 0 | 0 | 6541 | 0 | 0 | 23.9 | 0 | 0 | 0
|  | 2002 | 4 | 3 | 13 | 2221 | 1411.344 | 656.9978 | 130.9915 | 2199.3333 | 740.214 | 177.6514 | 11280.8614 | 3117.1986 | 14220.4086 | 189.625 | 0 | 6318.7375 | 0 | 21621.1293 | 0 | 33333.7317 | 0 | 3602.7889 | 0 | 64876.3874 | 0 | 934.6426 | 0 | 2401.5709 | 0 | 3242.0341 | 0 | 400.1804 | 3021.5379 | 9999.9659 | 959.4 | 4428 | 4428 | 24.6 | 9827.7 | 26.774 | 24.076 | 21.2474 | 23.9052 | 23.9052 |  | 0 | 0 | 0 | 20 | 24 | 23.9 | 0 | 0 | 0 | 0 | 1 | 0 | 0 | 6540 | 0 | 0 | 23.9052 | 0 | 0 | 0
|  | 2002 | 4 | 3 | 14 | 2222 | 1411.344 | 656.9978 | 130.9915 | 2199.3333 | 740.214 | 177.6514 | 11280.8614 | 3117.1986 | 14220.4086 | 189.625 | 0 | 6297.3602 | 0 | 16372.8495 | 0 | 45151.6436 | 0 | 3590.6001 | 0 | 71412.4534 | 0 | 931.4806 | 0 | 1818.6172 | 0 | 4391.4426 | 0 | 398.8266 | 2960.4085 | 10500.7755 | 959.4 | 4428 | 4428 | 24.6 | 9827.7 | 26.8023 | 24.1044 | 21.29 | 23.9478 | 23.9478 |  | 0 | 0 | 0 | 20 | 24 | 23.9 | 0 | 0 | 0 | 0 | 1 | 0 | 0 | 6539 | 0 | 0 | 23.9478 | 0 | 0 | 0
|  | 2002 | 4 | 3 | 15 | 2223 | 1411.344 | 656.9978 | 130.9915 | 2199.3333 | 740.214 | 177.6514 | 11280.8614 | 3117.1986 | 14220.4086 | 189.625 | 0 | 5930.2695 | 0 | 10364.745 | 0 | 54333.3043 | 0 | 3381.294 | 0 | 74009.6129 | 0 | 877.182 | 0 | 1151.2659 | 0 | 5284.4497 | 0 | 375.5779 | 2763.9212 | 10452.3966 | 959.4 | 4428 | 4428 | 24.6 | 9827.7 | 26.8556 | 24.1577 | 21.3567 | 24.0145 | 24 |  | 0 | -5.444 | -5.444 | 20 | 24 | 23.9 | 0 | 0 | 0 | 0 | 0 | 1 | 0 | 6538 | 0 | 0 | 24 | 0 | 0 | 0
|  | 2002 | 4 | 3 | 16 | 2224 | 1411.344 | 656.9978 | 130.9915 | 2199.3333 | 740.214 | 177.6514 | 11280.8614 | 3117.1986 | 14220.4086 | 189.625 | 0 | 5242.9253 | 0 | 3616.9687 | 0 | 58271.4277 | 0 | 2989.3872 | 0 | 70120.7089 | 0 | 775.5127 | 0 | 401.7555 | 0 | 5667.471 | 0 | 332.0467 | 2327.2828 | 9504.0687 | 959.4 | 4428 | 4428 | 24.6 | 9827.7 | 26.8951 | 24.1972 | 21.3978 | 24.0556 | 24 |  | 0 | -20.9099 | -20.9099 | 20 | 24 | 23.9 | 0 | 0 | 0 | 0 | 0 | 1 | 0 | 6537 | 0 | 0 | 24 | 0 | 0 | 0
|  | 2002 | 4 | 3 | 17 | 2225 | 1411.344 | 656.9978 | 130.9915 | 2199.3333 | 740.214 | 177.6514 | 11280.8614 | 3117.1986 | 14220.4086 | 189.625 | 0 | 4513.9837 | 0 | 2573.7626 | 0 | 51919.0369 | 0 | 7386.2713 | 0 | 66393.0544 | 0 | 667.6906 | 0 | 285.8812 | 0 | 5049.6383 | 0 | 820.4314 | 1698.5234 | 8522.165 | 959.4 | 4428 | 4428 | 24.6 | 9827.7 | 26.8816 | 24.1837 | 21.3815 | 24.0393 | 24 |  | 0 | -14.7783 | -14.7783 | 20 | 24 | 23.9 | 0 | 0 | 0 | 0 | 0 | 1 | 0 | 6536 | 0 | 0 | 24 | 0 | 0 | 0
|  | 2002 | 4 | 3 | 18 | 2226 | 1411.344 | 656.9978 | 130.9915 | 2199.3333 | 740.214 | 444.1284 | 11547.3384 | 3383.6757 | 14486.8857 | 189.625 | 0 | 3494.1451 | 0 | 1992.2757 | 0 | 38019.6967 | 0 | 9360.9879 | 0 | 52867.1054 | 0 | 516.8401 | 0 | 221.2924 | 0 | 3697.7904 | 0 | 1039.7734 | 1017.3675 | 6493.0639 | 2398.5 | 11070 | 11070 | 61.5 | 24569.25 | 26.8712 | 24.1743 | 21.3615 | 24.0183 | 24 |  | 0 | -6.891 | -6.891 | 20 | 24 | 23.9 | 0 | 0 | 0 | 0 | 0 | 1 | 0 | 6535 | 0 | 0 | 24 | 0 | 0 | 0
|  | 2002 | 4 | 3 | 19 | 2227 | 1411.344 | 656.9978 | 130.9915 | 2199.3333 | 740.214 | 444.1284 | 11547.3384 | 3383.6757 | 14486.8857 | 189.625 | 0 | 1813.7807 | 0 | 1034.1732 | 0 | 16099.9158 | 0 | 5886.9227 | 0 | 24834.7924 | 0 | 268.2873 | 0 | 114.871 | 0 | 1565.8756 | 0 | 653.891 | 362.4099 | 2965.3347 | 2398.5 | 11070 | 11070 | 61.5 | 24569.25 | 26.7697 | 24.0728 | 21.2083 | 23.8652 | 23.9 |  | 0 | 0 | 0 | 20 | 24 | 23.9 | 0 | 0 | 0 | 1 | 0 | 0 | 0 | 6534 | 0 | 0 | 23.9 | 0 | 0 | 0
|  | 2002 | 4 | 3 | 20 | 2228 | 1411.344 | 656.9978 | 130.9915 | 2199.3333 | 740.214 | 444.1284 | 11547.3384 | 3383.6757 | 14486.8857 | 189.625 | 0 | 0 | 0 | 0 | 0 | 0 | 0 | 0 | 0 | 0 | 0 | 0 | 0 | 0 | 0 | 0 | 0 | 0 | 0 | 0 | 2398.5 | 11070 | 11070 | 61.5 | 24569.25 | 26.5811 | 23.8841 | 20.9768 | 23.6336 | 23.8841 |  | 0 | 0 | 0 | 20 | 24 | 23.9 | 0 | 0 | 1 | 0 | 0 | 0 | 0 | 6533 | 0 | 0 | 23.8841 | 0 | 0 | 0
|  | 2002 | 4 | 3 | 21 | 2229 | 1411.344 | 656.9978 | 130.9915 | 2199.3333 | 740.214 | 444.1284 | 11547.3384 | 3383.6757 | 14486.8857 | 189.625 | 0 | 0 | 0 | 0 | 0 | 0 | 0 | 0 | 0 | 0 | 0 | 0 | 0 | 0 | 0 | 0 | 0 | 0 | 0 | 0 | 2398.5 | 11070 | 11070 | 61.5 | 24569.25 | 26.5572 | 23.8602 | 20.9269 | 23.5838 | 23.8602 |  | 0 | 0 | 0 | 20 | 24 | 23.9 | 0 | 0 | 1 | 0 | 0 | 0 | 0 | 6532 | 0 | 0 | 23.8602 | 0 | 0 | 0
|  | 2002 | 4 | 3 | 22 | 2230 | 1411.344 | 656.9978 | 130.9915 | 2199.3333 | 740.214 | 444.1284 | 11547.3384 | 3383.6757 | 14486.8857 | 189.625 | 0 | 0 | 0 | 0 | 0 | 0 | 0 | 0 | 0 | 0 | 0 | 0 | 0 | 0 | 0 | 0 | 0 | 0 | 0 | 0 | 2398.5 | 11070 | 11070 | 61.5 | 24569.25 | 26.528 | 23.8311 | 20.8808 | 23.5377 | 23.8311 |  | 0 | 0 | 0 | 20 | 24 | 23.9 | 0 | 0 | 1 | 0 | 0 | 0 | 0 | 6531 | 0 | 0 | 23.8311 | 0 | 0 | 0
|  | 2002 | 4 | 3 | 23 | 2231 | 1411.344 | 656.9978 | 130.9915 | 2199.3333 | 740.214 | 444.1284 | 11547.3384 | 3383.6757 | 14486.8857 | 189.625 | 0 | 0 | 0 | 0 | 0 | 0 | 0 | 0 | 0 | 0 | 0 | 0 | 0 | 0 | 0 | 0 | 0 | 0 | 0 | 0 | 2398.5 | 11070 | 11070 | 61.5 | 24569.25 | 26.4891 | 23.7921 | 20.8105 | 23.4673 | 23.7921 |  | 0 | 0 | 0 | 20 | 24 | 23.9 | 0 | 0 | 1 | 0 | 0 | 0 | 0 | 6530 | 0 | 0 | 23.7921 | 0 | 0 | 0
|  | 2002 | 4 | 3 | 24 | 2232 | 1411.344 | 656.9978 | 130.9915 | 2199.3333 | 740.214 | 444.1284 | 11547.3384 | 3383.6757 | 14486.8857 | 189.625 | 0 | 0 | 0 | 0 | 0 | 0 | 0 | 0 | 0 | 0 | 0 | 0 | 0 | 0 | 0 | 0 | 0 | 0 | 0 | 0 | 2398.5 | 11070 | 11070 | 61.5 | 24569.25 | 26.4396 | 23.7426 | 20.7269 | 23.3837 | 23.7426 |  | 0 | 0 | 0 | 20 | 24 | 23.9 | 0 | 0 | 1 | 0 | 0 | 0 | 0 | 6529 | 0 | 0 | 23.7426 | 0 | 0 | 0
|  | 2002 | 4 | 4 | 1 | 2233 | 1411.344 | 656.9978 | 130.9915 | 2199.3333 | 740.214 | 444.1284 | 11547.3384 | 3383.6757 | 14486.8857 | 189.625 | 0 | 0 | 0 | 0 | 0 | 0 | 0 | 0 | 0 | 0 | 0 | 0 | 0 | 0 | 0 | 0 | 0 | 0 | 0 | 0 | 2398.5 | 2214 | 2214 | 61.5 | 6857.25 | 26.3382 | 23.6413 | 20.613 | 23.2699 | 23.6413 |  | 0 | 0 | 0 | 16 | 24 | 23.9 | 0 | 0 | 1 | 0 | 0 | 0 | 0 | 6528 | 0 | 0 | 23.6413 | 0 | 0 | 0
|  | 2002 | 4 | 4 | 2 | 2234 | 1411.344 | 656.9978 | 130.9915 | 2199.3333 | 740.214 | 444.1284 | 11547.3384 | 3383.6757 | 14486.8857 | 189.625 | 0 | 0 | 0 | 0 | 0 | 0 | 0 | 0 | 0 | 0 | 0 | 0 | 0 | 0 | 0 | 0 | 0 | 0 | 0 | 0 | 2398.5 | 2214 | 2214 | 61.5 | 6857.25 | 26.2287 | 23.5318 | 20.4771 | 23.134 | 23.5318 |  | 0 | 0 | 0 | 16 | 24 | 23.9 | 0 | 0 | 1 | 0 | 0 | 0 | 0 | 6527 | 0 | 0 | 23.5318 | 0 | 0 | 0
|  | 2002 | 4 | 4 | 3 | 2235 | 1411.344 | 656.9978 | 130.9915 | 2199.3333 | 740.214 | 444.1284 | 11547.3384 | 3383.6757 | 14486.8857 | 189.625 | 0 | 0 | 0 | 0 | 0 | 0 | 0 | 0 | 0 | 0 | 0 | 0 | 0 | 0 | 0 | 0 | 0 | 0 | 0 | 0 | 2398.5 | 2214 | 2214 | 61.5 | 6857.25 | 26.1148 | 23.4179 | 20.3488 | 23.0056 | 23.4179 |  | 0 | 0 | 0 | 16 | 24 | 23.9 | 0 | 0 | 1 | 0 | 0 | 0 | 0 | 6526 | 0 | 0 | 23.4179 | 0 | 0 | 0
|  | 2002 | 4 | 4 | 4 | 2236 | 1411.344 | 656.9978 | 130.9915 | 2199.3333 | 740.214 | 444.1284 | 11547.3384 | 3383.6757 | 14486.8857 | 189.625 | 0 | 0 | 0 | 0 | 0 | 0 | 0 | 0 | 0 | 0 | 0 | 0 | 0 | 0 | 0 | 0 | 0 | 0 | 0 | 0 | 2398.5 | 2214 | 2214 | 61.5 | 6857.25 | 26.0002 | 23.3032 | 20.2316 | 22.8885 | 23.3032 |  | 0 | 0 | 0 | 16 | 24 | 23.9 | 0 | 0 | 1 | 0 | 0 | 0 | 0 | 6525 | 0 | 0 | 23.3032 | 0 | 0 | 0
|  | 2002 | 4 | 4 | 5 | 2237 | 1411.344 | 656.9978 | 130.9915 | 2199.3333 | 740.214 | 444.1284 | 11547.3384 | 3383.6757 | 14486.8857 | 189.625 | 0 | 0 | 0 | 0 | 0 | 0 | 0 | 0 | 0 | 0 | 0 | 0 | 0 | 0 | 0 | 0 | 0 | 0 | 0 | 0 | 2398.5 | 2214 | 2214 | 61.5 | 6857.25 | 25.8784 | 23.1815 | 20.0868 | 22.7437 | 23.1815 |  | 0 | 0 | 0 | 16 | 24 | 23.9 | 0 | 0 | 1 | 0 | 0 | 0 | 0 | 6524 | 0 | 0 | 23.1815 | 0 | 0 | 0
|  | 2002 | 4 | 4 | 6 | 2238 | 1411.344 | 656.9978 | 130.9915 | 2199.3333 | 740.214 | 444.1284 | 11547.3384 | 3383.6757 | 14486.8857 | 189.625 | 0 | 0 | 0 | 0 | 0 | 0 | 0 | 0 | 0 | 0 | 0 | 0 | 0 | 0 | 0 | 0 | 0 | 0 | 0 | 0 | 2398.5 | 2214 | 2214 | 61.5 | 6857.25 | 25.7524 | 23.0554 | 19.9467 | 22.6036 | 23.0554 |  | 0 | 0 | 0 | 16 | 24 | 23.9 | 0 | 0 | 1 | 0 | 0 | 0 | 0 | 6523 | 0 | 0 | 23.0554 | 0 | 0 | 0
|  | 2002 | 4 | 4 | 7 | 2239 | 1411.344 | 656.9978 | 130.9915 | 2199.3333 | 740.214 | 444.1284 | 11547.3384 | 3383.6757 | 14486.8857 | 189.625 | 0 | 1374.1072 | 0 | 567.709 | 0 | 363.1495 | 0 | 155.2942 | 0 | 2460.26 | 0 | 101.6262 | 0 | 31.5292 | 0 | 17.6599 | 0 | 8.6247 | 74.2285 | 233.6686 | 2398.5 | 2214 | 2214 | 61.5 | 6857.25 | 25.633 | 22.936 | 19.825 | 22.4819 | 22.936 |  | 0 | 0 | 0 | 16 | 24 | 23.9 | 0 | 0 | 1 | 0 | 0 | 0 | 0 | 6522 | 0 | 0 | 22.936 | 0 | 0 | 0
|  | 2002 | 4 | 4 | 8 | 2240 | 1411.344 | 656.9978 | 130.9915 | 2199.3333 | 740.214 | 177.6514 | 11280.8614 | 3117.1986 | 14220.4086 | 189.625 | 0 | 29232.3108 | 0 | 16720.8141 | 0 | 5905.7829 | 0 | 2525.4993 | 0 | 54384.407 | 0 | 2161.9638 | 0 | 928.6337 | 0 | 287.1978 | 0 | 140.2601 | 510.8669 | 4028.9225 | 959.4 | 4428 | 4428 | 24.6 | 9827.7 | 25.6918 | 22.9938 | 19.9062 | 22.564 | 22.9938 |  | 0 | 0 | 0 | 20 | 24 | 23.9 | 0 | 0 | 1 | 0 | 0 | 0 | 0 | 6521 | 0 | 0 | 22.9938 | 0 | 0 | 0
|  | 2002 | 4 | 4 | 9 | 2241 | 1411.344 | 656.9978 | 130.9915 | 2199.3333 | 740.214 | 177.6514 | 11280.8614 | 3117.1986 | 14220.4086 | 189.625 | 0 | 47141.3568 | 0 | 39462.8578 | 0 | 9351.2404 | 0 | 3998.8857 | 0 | 99954.3408 | 0 | 3486.4814 | 0 | 2191.6721 | 0 | 454.7502 | 0 | 222.0885 | 1274.9842 | 7629.9763 | 959.4 | 4428 | 4428 | 24.6 | 9827.7 | 25.8977 | 23.1998 | 20.1643 | 22.8221 | 23.1998 |  | 0 | 0 | 0 | 20 | 24 | 23.9 | 0 | 0 | 1 | 0 | 0 | 0 | 0 | 6520 | 0 | 0 | 23.1998 | 0 | 0 | 0
|  | 2002 | 4 | 4 | 10 | 2242 | 1411.344 | 656.9978 | 130.9915 | 2199.3333 | 740.214 | 177.6514 | 11280.8614 | 3117.1986 | 14220.4086 | 189.625 | 0 | 37783.6882 | 0 | 50476.7411 | 0 | 12107.8462 | 0 | 5177.6974 | 0 | 105545.9728 | 0 | 2794.4068 | 0 | 2803.3566 | 0 | 588.8037 | 0 | 287.5568 | 1964.8729 | 8438.9968 | 959.4 | 4428 | 4428 | 24.6 | 9827.7 | 26.1342 | 23.4362 | 20.4474 | 23.1052 | 23.4362 |  | 0 | 0 | 0 | 20 | 24 | 23.9 | 0 | 0 | 1 | 0 | 0 | 0 | 0 | 6519 | 0 | 0 | 23.4362 | 0 | 0 | 0
|  | 2002 | 4 | 4 | 11 | 2243 | 1411.344 | 656.9978 | 130.9915 | 2199.3333 | 740.214 | 177.6514 | 11280.8614 | 3117.1986 | 14220.4086 | 189.625 | 0 | 18480.0314 | 0 | 52466.4924 | 0 | 14635.4441 | 0 | 6258.5781 | 0 | 91840.5459 | 0 | 1366.7465 | 0 | 2913.8626 | 0 | 711.7206 | 0 | 347.5864 | 2510.6709 | 7850.587 | 959.4 | 4428 | 4428 | 24.6 | 9827.7 | 26.3434 | 23.6455 | 20.6973 | 23.3551 | 23.6455 |  | 0 | 0 | 0 | 20 | 24 | 23.9 | 0 | 0 | 1 | 0 | 0 | 0 | 0 | 6518 | 0 | 0 | 23.6455 | 0 | 0 | 0
|  | 2002 | 4 | 4 | 12 | 2244 | 1411.344 | 656.9978 | 130.9915 | 2199.3333 | 740.214 | 177.6514 | 11280.8614 | 3117.1986 | 14220.4086 | 189.625 | 0 | 12229.8545 | 0 | 48778.3863 | 0 | 36209.0469 | 0 | 6973.1627 | 0 | 104190.4504 | 0 | 904.4958 | 0 | 2709.0341 | 0 | 1760.8434 | 0 | 387.2727 | 2825.0506 | 8586.6966 | 959.4 | 4428 | 4428 | 24.6 | 9827.7 | 26.5979 | 23.9 | 20.9863 | 23.644 | 23.9 |  | 0 | 0 | 0 | 20 | 24 | 23.9 | 0 | 0 | 0 | 1 | 0 | 0 | 0 | 6517 | 0 | 0 | 23.9 | 0 | 0 | 0
|  | 2002 | 4 | 4 | 13 | 2245 | 1411.344 | 656.9978 | 130.9915 | 2199.3333 | 740.214 | 177.6514 | 11280.8614 | 3117.1986 | 14220.4086 | 189.625 | 0 | 6371.5651 | 0 | 21232.6763 | 0 | 32847.0382 | 0 | 3632.9099 | 0 | 64084.1896 | 0 | 942.4567 | 0 | 2358.4234 | 0 | 3194.6984 | 0 | 403.5261 | 3008.4387 | 9907.5433 | 959.4 | 4428 | 4428 | 24.6 | 9827.7 | 26.7547 | 24.0568 | 21.1695 | 23.8273 | 23.9 |  | 0 | 0 | 0 | 20 | 24 | 23.9 | 0 | 0 | 0 | 1 | 0 | 0 | 0 | 6516 | 0 | 0 | 23.9 | 0 | 0 | 0
|  | 2002 | 4 | 4 | 14 | 2246 | 1411.344 | 656.9978 | 130.9915 | 2199.3333 | 740.214 | 177.6514 | 11280.8614 | 3117.1986 | 14220.4086 | 189.625 | 0 | 6295.0483 | 0 | 16740.6293 | 0 | 46396.0429 | 0 | 3589.2819 | 0 | 73021.0024 | 0 | 931.1386 | 0 | 1859.4685 | 0 | 4512.4727 | 0 | 398.6801 | 3056.4689 | 10758.2288 | 959.4 | 4428 | 4428 | 24.6 | 9827.7 | 26.7904 | 24.0925 | 21.2371 | 23.8949 | 23.9 |  | 0 | 0 | 0 | 20 | 24 | 23.9 | 0 | 0 | 0 | 1 | 0 | 0 | 0 | 6515 | 0 | 0 | 23.9 | 0 | 0 | 0
|  | 2002 | 4 | 4 | 15 | 2247 | 1411.344 | 656.9978 | 130.9915 | 2199.3333 | 740.214 | 177.6514 | 11280.8614 | 3117.1986 | 14220.4086 | 189.625 | 0 | 6032.8068 | 0 | 10017.842 | 0 | 52347.1555 | 0 | 3439.7583 | 0 | 71837.5625 | 0 | 892.3489 | 0 | 1112.7336 | 0 | 5091.2771 | 0 | 382.0718 | 2667.8607 | 10146.2921 | 959.4 | 4428 | 4428 | 24.6 | 9827.7 | 26.794 | 24.0961 | 21.2701 | 23.9279 | 23.9279 |  | 0 | 0 | 0 | 20 | 24 | 23.9 | 0 | 0 | 0 | 0 | 1 | 0 | 0 | 6514 | 0 | 0 | 23.9279 | 0 | 0 | 0
|  | 2002 | 4 | 4 | 16 | 2248 | 1411.344 | 656.9978 | 130.9915 | 2199.3333 | 740.214 | 177.6514 | 11280.8614 | 3117.1986 | 14220.4086 | 189.625 | 0 | 6373.3875 | 0 | 3944.6442 | 0 | 39214.4719 | 0 | 3633.949 | 0 | 53166.4527 | 0 | 942.7262 | 0 | 438.1521 | 0 | 3813.9941 | 0 | 403.6416 | 1842.6141 | 7441.1281 | 959.4 | 4428 | 4428 | 24.6 | 9827.7 | 26.7622 | 24.0643 | 21.2325 | 23.8903 | 23.9 |  | 0 | 0 | 0 | 20 | 24 | 23.9 | 0 | 0 | 0 | 1 | 0 | 0 | 0 | 6513 | 0 | 0 | 23.9 | 0 | 0 | 0
|  | 2002 | 4 | 4 | 17 | 2249 | 1411.344 | 656.9978 | 130.9915 | 2199.3333 | 740.214 | 177.6514 | 11280.8614 | 3117.1986 | 14220.4086 | 189.625 | 0 | 5318.804 | 0 | 3032.6514 | 0 | 33355.75 | 0 | 5849.4763 | 0 | 47556.6817 | 0 | 786.7364 | 0 | 336.8523 | 0 | 3244.1756 | 0 | 649.7317 | 1357.9455 | 6375.4415 | 959.4 | 4428 | 4428 | 24.6 | 9827.7 | 26.709 | 24.0111 | 21.154 | 23.8117 | 23.9 |  | 0 | 0 | 0 | 20 | 24 | 23.9 | 0 | 0 | 0 | 1 | 0 | 0 | 0 | 6512 | 0 | 0 | 23.9 | 0 | 0 | 0
|  | 2002 | 4 | 4 | 18 | 2250 | 1411.344 | 656.9978 | 130.9915 | 2199.3333 | 740.214 | 444.1284 | 11547.3384 | 3383.6757 | 14486.8857 | 189.625 | 0 | 3506.6159 | 0 | 1999.3863 | 0 | 13592.8723 | 0 | 3994.8751 | 0 | 23093.7496 | 0 | 518.6847 | 0 | 222.0822 | 0 | 1322.0409 | 0 | 443.7315 | 689.8887 | 3196.428 | 2398.5 | 11070 | 11070 | 61.5 | 24569.25 | 26.6511 | 23.9541 | 21.0428 | 23.6996 | 23.9 |  | 0 | 0 | 0 | 20 | 24 | 23.9 | 0 | 0 | 0 | 1 | 0 | 0 | 0 | 6511 | 0 | 0 | 23.9 | 0 | 0 | 0
|  | 2002 | 4 | 4 | 19 | 2251 | 1411.344 | 656.9978 | 130.9915 | 2199.3333 | 740.214 | 444.1284 | 11547.3384 | 3383.6757 | 14486.8857 | 189.625 | 0 | 1884.9888 | 0 | 1074.7743 | 0 | 17458.7581 | 0 | 6432.8066 | 0 | 26851.3278 | 0 | 278.8201 | 0 | 119.3808 | 0 | 1698.0364 | 0 | 714.5252 | 388.6082 | 3199.3706 | 2398.5 | 11070 | 11070 | 61.5 | 24569.25 | 26.6521 | 23.9551 | 21.0143 | 23.6711 | 23.9 |  | 0 | 0 | 0 | 20 | 24 | 23.9 | 0 | 0 | 0 | 1 | 0 | 0 | 0 | 6510 | 0 | 0 | 23.9 | 0 | 0 | 0
|  | 2002 | 4 | 4 | 20 | 2252 | 1411.344 | 656.9978 | 130.9915 | 2199.3333 | 740.214 | 444.1284 | 11547.3384 | 3383.6757 | 14486.8857 | 189.625 | 0 | 75.6753 | 0 | 43.1482 | 0 | 100.9004 | 0 | 43.1482 | 0 | 262.872 | 0 | 11.1936 | 0 | 4.7927 | 0 | 9.8136 | 0 | 4.7927 | 13.0992 | 43.6917 | 2398.5 | 11070 | 11070 | 61.5 | 24569.25 | 26.5564 | 23.8594 | 20.8698 | 23.5267 | 23.8594 |  | 0 | 0 | 0 | 20 | 24 | 23.9 | 0 | 0 | 1 | 0 | 0 | 0 | 0 | 6509 | 0 | 0 | 23.8594 | 0 | 0 | 0
|  | 2002 | 4 | 4 | 21 | 2253 | 1411.344 | 656.9978 | 130.9915 | 2199.3333 | 740.214 | 444.1284 | 11547.3384 | 3383.6757 | 14486.8857 | 189.625 | 0 | 0 | 0 | 0 | 0 | 0 | 0 | 0 | 0 | 0 | 0 | 0 | 0 | 0 | 0 | 0 | 0 | 0 | 0 | 0 | 2398.5 | 11070 | 11070 | 61.5 | 24569.25 | 26.508 | 23.8111 | 20.7992 | 23.4561 | 23.8111 |  | 0 | 0 | 0 | 20 | 24 | 23.9 | 0 | 0 | 1 | 0 | 0 | 0 | 0 | 6508 | 0 | 0 | 23.8111 | 0 | 0 | 0
|  | 2002 | 4 | 4 | 22 | 2254 | 1411.344 | 656.9978 | 130.9915 | 2199.3333 | 740.214 | 444.1284 | 11547.3384 | 3383.6757 | 14486.8857 | 189.625 | 0 | 0 | 0 | 0 | 0 | 0 | 0 | 0 | 0 | 0 | 0 | 0 | 0 | 0 | 0 | 0 | 0 | 0 | 0 | 0 | 2398.5 | 11070 | 11070 | 61.5 | 24569.25 | 26.4483 | 23.7514 | 20.7028 | 23.3596 | 23.7514 |  | 0 | 0 | 0 | 20 | 24 | 23.9 | 0 | 0 | 1 | 0 | 0 | 0 | 0 | 6507 | 0 | 0 | 23.7514 | 0 | 0 | 0
|  | 2002 | 4 | 4 | 23 | 2255 | 1411.344 | 656.9978 | 130.9915 | 2199.3333 | 740.214 | 444.1284 | 11547.3384 | 3383.6757 | 14486.8857 | 189.625 | 0 | 0 | 0 | 0 | 0 | 0 | 0 | 0 | 0 | 0 | 0 | 0 | 0 | 0 | 0 | 0 | 0 | 0 | 0 | 0 | 2398.5 | 11070 | 11070 | 61.5 | 24569.25 | 26.3819 | 23.6849 | 20.6146 | 23.2714 | 23.6849 |  | 0 | 0 | 0 | 20 | 24 | 23.9 | 0 | 0 | 1 | 0 | 0 | 0 | 0 | 6506 | 0 | 0 | 23.6849 | 0 | 0 | 0
|  | 2002 | 4 | 4 | 24 | 2256 | 1411.344 | 656.9978 | 130.9915 | 2199.3333 | 740.214 | 444.1284 | 11547.3384 | 3383.6757 | 14486.8857 | 189.625 | 0 | 0 | 0 | 0 | 0 | 0 | 0 | 0 | 0 | 0 | 0 | 0 | 0 | 0 | 0 | 0 | 0 | 0 | 0 | 0 | 2398.5 | 11070 | 11070 | 61.5 | 24569.25 | 26.3061 | 23.6091 | 20.5084 | 23.1652 | 23.6091 |  | 0 | 0 | 0 | 20 | 24 | 23.9 | 0 | 0 | 1 | 0 | 0 | 0 | 0 | 6505 | 0 | 0 | 23.6091 | 0 | 0 | 0
|  | 2002 | 4 | 5 | 1 | 2257 | 1411.344 | 656.9978 | 130.9915 | 2199.3333 | 740.214 | 444.1284 | 11547.3384 | 3383.6757 | 14486.8857 | 189.625 | 0 | 0 | 0 | 0 | 0 | 0 | 0 | 0 | 0 | 0 | 0 | 0 | 0 | 0 | 0 | 0 | 0 | 0 | 0 | 0 | 2398.5 | 2214 | 2214 | 61.5 | 6857.25 | 26.1759 | 23.4789 | 20.3577 | 23.0145 | 23.4789 |  | 0 | 0 | 0 | 16 | 24 | 23.9 | 0 | 0 | 1 | 0 | 0 | 0 | 0 | 6504 | 0 | 0 | 23.4789 | 0 | 0 | 0
|  | 2002 | 4 | 5 | 2 | 2258 | 1411.344 | 656.9978 | 130.9915 | 2199.3333 | 740.214 | 444.1284 | 11547.3384 | 3383.6757 | 14486.8857 | 189.625 | 0 | 0 | 0 | 0 | 0 | 0 | 0 | 0 | 0 | 0 | 0 | 0 | 0 | 0 | 0 | 0 | 0 | 0 | 0 | 0 | 2398.5 | 2214 | 2214 | 61.5 | 6857.25 | 26.0424 | 23.3454 | 20.2133 | 22.8702 | 23.3454 |  | 0 | 0 | 0 | 16 | 24 | 23.9 | 0 | 0 | 1 | 0 | 0 | 0 | 0 | 6503 | 0 | 0 | 23.3454 | 0 | 0 | 0
|  | 2002 | 4 | 5 | 3 | 2259 | 1411.344 | 656.9978 | 130.9915 | 2199.3333 | 740.214 | 444.1284 | 11547.3384 | 3383.6757 | 14486.8857 | 189.625 | 0 | 0 | 0 | 0 | 0 | 0 | 0 | 0 | 0 | 0 | 0 | 0 | 0 | 0 | 0 | 0 | 0 | 0 | 0 | 0 | 2398.5 | 2214 | 2214 | 61.5 | 6857.25 | 25.9047 | 23.2078 | 20.0619 | 22.7188 | 23.2078 |  | 0 | 0 | 0 | 16 | 24 | 23.9 | 0 | 0 | 1 | 0 | 0 | 0 | 0 | 6502 | 0 | 0 | 23.2078 | 0 | 0 | 0
|  | 2002 | 4 | 5 | 4 | 2260 | 1411.344 | 656.9978 | 130.9915 | 2199.3333 | 740.214 | 444.1284 | 11547.3384 | 3383.6757 | 14486.8857 | 189.625 | 0 | 0 | 0 | 0 | 0 | 0 | 0 | 0 | 0 | 0 | 0 | 0 | 0 | 0 | 0 | 0 | 0 | 0 | 0 | 0 | 2398.5 | 2214 | 2214 | 61.5 | 6857.25 | 25.7629 | 23.0659 | 19.9065 | 22.5634 | 23.0659 |  | 0 | 0 | 0 | 16 | 24 | 23.9 | 0 | 0 | 1 | 0 | 0 | 0 | 0 | 6501 | 0 | 0 | 23.0659 | 0 | 0 | 0
|  | 2002 | 4 | 5 | 5 | 2261 | 1411.344 | 656.9978 | 130.9915 | 2199.3333 | 740.214 | 444.1284 | 11547.3384 | 3383.6757 | 14486.8857 | 189.625 | 0 | 0 | 0 | 0 | 0 | 0 | 0 | 0 | 0 | 0 | 0 | 0 | 0 | 0 | 0 | 0 | 0 | 0 | 0 | 0 | 2398.5 | 2214 | 2214 | 61.5 | 6857.25 | 25.6142 | 22.9173 | 19.7356 | 22.3925 | 22.9173 |  | 0 | 0 | 0 | 16 | 24 | 23.9 | 0 | 0 | 1 | 0 | 0 | 0 | 0 | 6500 | 0 | 0 | 22.9173 | 0 | 0 | 0
|  | 2002 | 4 | 5 | 6 | 2262 | 1411.344 | 656.9978 | 130.9915 | 2199.3333 | 740.214 | 444.1284 | 11547.3384 | 3383.6757 | 14486.8857 | 189.625 | 0 | 0 | 0 | 0 | 0 | 0 | 0 | 0 | 0 | 0 | 0 | 0 | 0 | 0 | 0 | 0 | 0 | 0 | 0 | 0 | 2398.5 | 2214 | 2214 | 61.5 | 6857.25 | 25.4624 | 22.7655 | 19.5735 | 22.2303 | 22.7655 |  | 0 | 0 | 0 | 16 | 24 | 23.9 | 0 | 0 | 1 | 0 | 0 | 0 | 0 | 6499 | 0 | 0 | 22.7655 | 0 | 0 | 0
|  | 2002 | 4 | 5 | 7 | 2263 | 1411.344 | 656.9978 | 130.9915 | 2199.3333 | 740.214 | 444.1284 | 11547.3384 | 3383.6757 | 14486.8857 | 189.625 | 0 | 2809.0315 | 0 | 1123.0834 | 0 | 527.3067 | 0 | 225.493 | 0 | 4684.9146 | 0 | 207.7504 | 0 | 62.3733 | 0 | 25.6429 | 0 | 12.5233 | 96.0605 | 404.3504 | 2398.5 | 2214 | 2214 | 61.5 | 6857.25 | 25.3258 | 22.6289 | 19.4411 | 22.098 | 22.6289 |  | 0 | 0 | 0 | 16 | 24 | 23.9 | 0 | 0 | 1 | 0 | 0 | 0 | 0 | 6498 | 0 | 0 | 22.6289 | 0 | 0 | 0
|  | 2002 | 4 | 5 | 8 | 2264 | 1411.344 | 656.9978 | 130.9915 | 2199.3333 | 740.214 | 177.6514 | 11280.8614 | 3117.1986 | 14220.4086 | 189.625 | 0 | 48355.9378 | 0 | 27509.2251 | 0 | 5349.4856 | 0 | 2287.609 | 0 | 83502.2575 | 0 | 3576.3094 | 0 | 1527.7961 | 0 | 260.1451 | 0 | 127.0483 | 654.9576 | 6146.2565 | 959.4 | 4428 | 4428 | 24.6 | 9827.7 | 25.4497 | 22.7518 | 19.5956 | 22.2534 | 22.7518 |  | 0 | 0 | 0 | 20 | 24 | 23.9 | 0 | 0 | 1 | 0 | 0 | 0 | 0 | 6497 | 0 | 0 | 22.7518 | 0 | 0 | 0
|  | 2002 | 4 | 5 | 9 | 2265 | 1411.344 | 656.9978 | 130.9915 | 2199.3333 | 740.214 | 177.6514 | 11280.8614 | 3117.1986 | 14220.4086 | 189.625 | 0 | 53353.3851 | 0 | 44763.1285 | 0 | 8969.1985 | 0 | 3835.5125 | 0 | 110921.2246 | 0 | 3945.9107 | 0 | 2486.0363 | 0 | 436.1715 | 0 | 213.0151 | 1384.1438 | 8465.2775 | 959.4 | 4428 | 4428 | 24.6 | 9827.7 | 25.6678 | 22.9699 | 19.8647 | 22.5225 | 22.9699 |  | 0 | 0 | 0 | 20 | 24 | 23.9 | 0 | 0 | 1 | 0 | 0 | 0 | 0 | 6496 | 0 | 0 | 22.9699 | 0 | 0 | 0
|  | 2002 | 4 | 5 | 10 | 2266 | 1411.344 | 656.9978 | 130.9915 | 2199.3333 | 740.214 | 177.6514 | 11280.8614 | 3117.1986 | 14220.4086 | 189.625 | 0 | 40015.635 | 0 | 53541.6455 | 0 | 12128.6782 | 0 | 5186.6058 | 0 | 110872.5645 | 0 | 2959.4771 | 0 | 2973.574 | 0 | 589.8168 | 0 | 288.0516 | 2100.2308 | 8911.1503 | 959.4 | 4428 | 4428 | 24.6 | 9827.7 | 25.906 | 23.2081 | 20.1699 | 22.8277 | 23.2081 |  | 0 | 0 | 0 | 20 | 24 | 23.9 | 0 | 0 | 1 | 0 | 0 | 0 | 0 | 6495 | 0 | 0 | 23.2081 | 0 | 0 | 0
|  | 2002 | 4 | 5 | 11 | 2267 | 1411.344 | 656.9978 | 130.9915 | 2199.3333 | 740.214 | 177.6514 | 11280.8614 | 3117.1986 | 14220.4086 | 189.625 | 0 | 18989.5091 | 0 | 54325.1576 | 0 | 14640.8191 | 0 | 6260.8766 | 0 | 94216.3624 | 0 | 1404.4265 | 0 | 3017.0884 | 0 | 711.982 | 0 | 347.714 | 2606.7314 | 8087.9423 | 959.4 | 4428 | 4428 | 24.6 | 9827.7 | 26.1092 | 23.4113 | 20.4168 | 23.0746 | 23.4113 |  | 0 | 0 | 0 | 20 | 24 | 23.9 | 0 | 0 | 1 | 0 | 0 | 0 | 0 | 6494 | 0 | 0 | 23.4113 | 0 | 0 | 0
|  | 2002 | 4 | 5 | 12 | 2268 | 1411.344 | 656.9978 | 130.9915 | 2199.3333 | 740.214 | 177.6514 | 11280.8614 | 3117.1986 | 14220.4086 | 189.625 | 0 | 12209.4073 | 0 | 51334.6454 | 0 | 37259.8148 | 0 | 6961.5042 | 0 | 107765.3716 | 0 | 902.9836 | 0 | 2851.0026 | 0 | 1811.9422 | 0 | 386.6252 | 2973.5076 | 8926.0612 | 959.4 | 4428 | 4428 | 24.6 | 9827.7 | 26.3562 | 23.6583 | 20.6807 | 23.3385 | 23.6583 |  | 0 | 0 | 0 | 20 | 24 | 23.9 | 0 | 0 | 1 | 0 | 0 | 0 | 0 | 6493 | 0 | 0 | 23.6583 | 0 | 0 | 0
|  | 2002 | 4 | 5 | 13 | 2269 | 1411.344 | 656.9978 | 130.9915 | 2199.3333 | 740.214 | 177.6514 | 11280.8614 | 3117.1986 | 14220.4086 | 189.625 | 0 | 12786.7347 | 0 | 44499.4149 | 0 | 68576.4809 | 0 | 7290.6821 | 0 | 133153.3126 | 0 | 945.6816 | 0 | 2471.3903 | 0 | 3334.8695 | 0 | 404.9069 | 3165.6285 | 10322.4769 | 959.4 | 4428 | 4428 | 24.6 | 9827.7 | 26.6774 | 23.9795 | 21.0083 | 23.6661 | 23.9 |  | 0 | 0 | 0 | 20 | 24 | 23.9 | 0 | 0 | 0 | 1 | 0 | 0 | 0 | 6492 | 0 | 0 | 23.9 | 0 | 0 | 0
|  | 2002 | 4 | 5 | 14 | 2270 | 1411.344 | 656.9978 | 130.9915 | 2199.3333 | 740.214 | 177.6514 | 11280.8614 | 3117.1986 | 14220.4086 | 189.625 | 0 | 6338.118 | 0 | 16947.4929 | 0 | 47170.58 | 0 | 3613.8392 | 0 | 74070.03 | 0 | 937.5093 | 0 | 1882.4459 | 0 | 4587.8041 | 0 | 401.4078 | 3130.6975 | 10939.8646 | 959.4 | 4428 | 4428 | 24.6 | 9827.7 | 26.766 | 24.0681 | 21.1156 | 23.7734 | 23.9 |  | 0 | 0 | 0 | 20 | 24 | 23.9 | 0 | 0 | 0 | 1 | 0 | 0 | 0 | 6491 | 0 | 0 | 23.9 | 0 | 0 | 0
|  | 2002 | 4 | 5 | 15 | 2271 | 1411.344 | 656.9978 | 130.9915 | 2199.3333 | 740.214 | 177.6514 | 11280.8614 | 3117.1986 | 14220.4086 | 189.625 | 0 | 5966.0962 | 0 | 10400.8029 | 0 | 55718.588 | 0 | 3401.7215 | 0 | 75487.2085 | 0 | 882.4813 | 0 | 1155.2711 | 0 | 5419.1821 | 0 | 377.8468 | 2873.0808 | 10707.8622 | 959.4 | 4428 | 4428 | 24.6 | 9827.7 | 26.7759 | 24.078 | 21.149 | 23.8068 | 23.9 |  | 0 | 0 | 0 | 20 | 24 | 23.9 | 0 | 0 | 0 | 1 | 0 | 0 | 0 | 6490 | 0 | 0 | 23.9 | 0 | 0 | 0
|  | 2002 | 4 | 5 | 16 | 2272 | 1411.344 | 656.9978 | 130.9915 | 2199.3333 | 740.214 | 177.6514 | 11280.8614 | 3117.1986 | 14220.4086 | 189.625 | 0 | 5330.5478 | 0 | 3453.0524 | 0 | 58889.9912 | 0 | 3039.3475 | 0 | 70712.9389 | 0 | 788.4735 | 0 | 383.5484 | 0 | 5727.6324 | 0 | 337.5961 | 2427.7096 | 9664.96 | 959.4 | 4428 | 4428 | 24.6 | 9827.7 | 26.7577 | 24.0598 | 21.1222 | 23.78 | 23.9 |  | 0 | 0 | 0 | 20 | 24 | 23.9 | 0 | 0 | 0 | 1 | 0 | 0 | 0 | 6489 | 0 | 0 | 23.9 | 0 | 0 | 0
|  | 2002 | 4 | 5 | 17 | 2273 | 1411.344 | 656.9978 | 130.9915 | 2199.3333 | 740.214 | 177.6514 | 11280.8614 | 3117.1986 | 14220.4086 | 189.625 | 0 | 4471.0222 | 0 | 2549.2671 | 0 | 54711.2812 | 0 | 7895.1193 | 0 | 69626.6898 | 0 | 661.3359 | 0 | 283.1603 | 0 | 5321.2116 | 0 | 876.9518 | 1794.5839 | 8937.2436 | 959.4 | 4428 | 4428 | 24.6 | 9827.7 | 26.7452 | 24.0473 | 21.0834 | 23.7412 | 23.9 |  | 0 | 0 | 0 | 20 | 24 | 23.9 | 0 | 0 | 0 | 1 | 0 | 0 | 0 | 6488 | 0 | 0 | 23.9 | 0 | 0 | 0
|  | 2002 | 4 | 5 | 18 | 2274 | 1411.344 | 656.9978 | 130.9915 | 2199.3333 | 740.214 | 444.1284 | 11547.3384 | 3383.6757 | 14486.8857 | 189.625 | 0 | 3403.1666 | 0 | 1940.402 | 0 | 42806.4414 | 0 | 10615.1969 | 0 | 58765.2069 | 0 | 503.3829 | 0 | 215.5305 | 0 | 4163.3486 | 0 | 1179.0849 | 1117.7944 | 7179.1413 | 2398.5 | 11070 | 11070 | 61.5 | 24569.25 | 26.7352 | 24.0383 | 21.0519 | 23.7088 | 23.9 |  | 0 | 0 | 0 | 20 | 24 | 23.9 | 0 | 0 | 0 | 1 | 0 | 0 | 0 | 6487 | 0 | 0 | 23.9 | 0 | 0 | 0
|  | 2002 | 4 | 5 | 19 | 2275 | 1411.344 | 656.9978 | 130.9915 | 2199.3333 | 740.214 | 444.1284 | 11547.3384 | 3383.6757 | 14486.8857 | 189.625 | 0 | 1949.8561 | 0 | 1111.7601 | 0 | 19973.6772 | 0 | 7406.9625 | 0 | 30442.2558 | 0 | 288.415 | 0 | 123.489 | 0 | 1942.6371 | 0 | 822.7297 | 423.5393 | 3600.81 | 2398.5 | 11070 | 11070 | 61.5 | 24569.25 | 26.6382 | 23.9413 | 20.921 | 23.5778 | 23.9 |  | 0 | 0 | 0 | 20 | 24 | 23.9 | 0 | 0 | 0 | 1 | 0 | 0 | 0 | 6486 | 0 | 0 | 23.9 | 0 | 0 | 0
|  | 2002 | 4 | 5 | 20 | 2276 | 1411.344 | 656.9978 | 130.9915 | 2199.3333 | 740.214 | 444.1284 | 11547.3384 | 3383.6757 | 14486.8857 | 189.625 | 0 | 153.8815 | 0 | 87.7394 | 0 | 205.1753 | 0 | 87.7394 | 0 | 534.5357 | 0 | 22.7615 | 0 | 9.7457 | 0 | 19.9553 | 0 | 9.7457 | 26.1983 | 88.4065 | 2398.5 | 11070 | 11070 | 61.5 | 24569.25 | 26.5326 | 23.8356 | 20.7668 | 23.4236 | 23.8356 |  | 0 | 0 | 0 | 20 | 24 | 23.9 | 0 | 0 | 1 | 0 | 0 | 0 | 0 | 6485 | 0 | 0 | 23.8356 | 0 | 0 | 0
|  | 2002 | 4 | 5 | 21 | 2277 | 1411.344 | 656.9978 | 130.9915 | 2199.3333 | 740.214 | 444.1284 | 11547.3384 | 3383.6757 | 14486.8857 | 189.625 | 0 | 0 | 0 | 0 | 0 | 0 | 0 | 0 | 0 | 0 | 0 | 0 | 0 | 0 | 0 | 0 | 0 | 0 | 0 | 0 | 2398.5 | 11070 | 11070 | 61.5 | 24569.25 | 26.458 | 23.7611 | 20.6648 | 23.3216 | 23.7611 |  | 0 | 0 | 0 | 20 | 24 | 23.9 | 0 | 0 | 1 | 0 | 0 | 0 | 0 | 6484 | 0 | 0 | 23.7611 | 0 | 0 | 0
|  | 2002 | 4 | 5 | 22 | 2278 | 1411.344 | 656.9978 | 130.9915 | 2199.3333 | 740.214 | 444.1284 | 11547.3384 | 3383.6757 | 14486.8857 | 189.625 | 0 | 0 | 0 | 0 | 0 | 0 | 0 | 0 | 0 | 0 | 0 | 0 | 0 | 0 | 0 | 0 | 0 | 0 | 0 | 0 | 2398.5 | 11070 | 11070 | 61.5 | 24569.25 | 26.3751 | 23.6781 | 20.5546 | 23.2115 | 23.6781 |  | 0 | 0 | 0 | 20 | 24 | 23.9 | 0 | 0 | 1 | 0 | 0 | 0 | 0 | 6483 | 0 | 0 | 23.6781 | 0 | 0 | 0
|  | 2002 | 4 | 5 | 23 | 2279 | 1411.344 | 656.9978 | 130.9915 | 2199.3333 | 740.214 | 444.1284 | 11547.3384 | 3383.6757 | 14486.8857 | 189.625 | 0 | 0 | 0 | 0 | 0 | 0 | 0 | 0 | 0 | 0 | 0 | 0 | 0 | 0 | 0 | 0 | 0 | 0 | 0 | 0 | 2398.5 | 11070 | 11070 | 61.5 | 24569.25 | 26.2847 | 23.5877 | 20.4403 | 23.0971 | 23.5877 |  | 0 | 0 | 0 | 20 | 24 | 23.9 | 0 | 0 | 1 | 0 | 0 | 0 | 0 | 6482 | 0 | 0 | 23.5877 | 0 | 0 | 0
|  | 2002 | 4 | 5 | 24 | 2280 | 1411.344 | 656.9978 | 130.9915 | 2199.3333 | 740.214 | 444.1284 | 11547.3384 | 3383.6757 | 14486.8857 | 189.625 | 0 | 0 | 0 | 0 | 0 | 0 | 0 | 0 | 0 | 0 | 0 | 0 | 0 | 0 | 0 | 0 | 0 | 0 | 0 | 0 | 2398.5 | 11070 | 11070 | 61.5 | 24569.25 | 26.1861 | 23.4891 | 20.3149 | 22.9718 | 23.4891 |  | 0 | 0 | 0 | 20 | 24 | 23.9 | 0 | 0 | 1 | 0 | 0 | 0 | 0 | 6481 | 0 | 0 | 23.4891 | 0 | 0 | 0
|  | 2002 | 4 | 6 | 1 | 2281 | 1411.344 | 656.9978 | 130.9915 | 2199.3333 | 740.214 | 444.1284 | 11547.3384 | 3383.6757 | 14486.8857 | 189.625 | 0 | 0 | 0 | 0 | 0 | 0 | 0 | 0 | 0 | 0 | 0 | 0 | 0 | 0 | 0 | 0 | 0 | 0 | 0 | 0 | 2398.5 | 2214 | 2214 | 61.5 | 6857.25 | 26.0342 | 23.3373 | 20.1461 | 22.803 | 23.3373 |  | 0 | 0 | 0 | 16 | 24 | 23.9 | 0 | 0 | 1 | 0 | 0 | 0 | 0 | 6480 | 0 | 0 | 23.3373 | 0 | 0 | 0
|  | 2002 | 4 | 6 | 2 | 2282 | 1411.344 | 656.9978 | 130.9915 | 2199.3333 | 740.214 | 444.1284 | 11547.3384 | 3383.6757 | 14486.8857 | 189.625 | 0 | 0 | 0 | 0 | 0 | 0 | 0 | 0 | 0 | 0 | 0 | 0 | 0 | 0 | 0 | 0 | 0 | 0 | 0 | 0 | 2398.5 | 2214 | 2214 | 61.5 | 6857.25 | 25.8756 | 23.1787 | 19.9656 | 22.6224 | 23.1787 |  | 0 | 0 | 0 | 16 | 24 | 23.9 | 0 | 0 | 1 | 0 | 0 | 0 | 0 | 6479 | 0 | 0 | 23.1787 | 0 | 0 | 0
|  | 2002 | 4 | 6 | 3 | 2283 | 1411.344 | 656.9978 | 130.9915 | 2199.3333 | 740.214 | 444.1284 | 11547.3384 | 3383.6757 | 14486.8857 | 189.625 | 0 | 0 | 0 | 0 | 0 | 0 | 0 | 0 | 0 | 0 | 0 | 0 | 0 | 0 | 0 | 0 | 0 | 0 | 0 | 0 | 2398.5 | 2214 | 2214 | 61.5 | 6857.25 | 25.7104 | 23.0134 | 19.7785 | 22.4354 | 23.0134 |  | 0 | 0 | 0 | 16 | 24 | 23.9 | 0 | 0 | 1 | 0 | 0 | 0 | 0 | 6478 | 0 | 0 | 23.0134 | 0 | 0 | 0
|  | 2002 | 4 | 6 | 4 | 2284 | 1411.344 | 656.9978 | 130.9915 | 2199.3333 | 740.214 | 444.1284 | 11547.3384 | 3383.6757 | 14486.8857 | 189.625 | 0 | 0 | 0 | 0 | 0 | 0 | 0 | 0 | 0 | 0 | 0 | 0 | 0 | 0 | 0 | 0 | 0 | 0 | 0 | 0 | 2398.5 | 2214 | 2214 | 61.5 | 6857.25 | 25.5357 | 22.8388 | 19.5735 | 22.2304 | 22.8388 |  | 0 | 0 | 0 | 16 | 24 | 23.9 | 0 | 0 | 1 | 0 | 0 | 0 | 0 | 6477 | 0 | 0 | 22.8388 | 0 | 0 | 0
|  | 2002 | 4 | 6 | 5 | 2285 | 1411.344 | 656.9978 | 130.9915 | 2199.3333 | 740.214 | 444.1284 | 11547.3384 | 3383.6757 | 14486.8857 | 189.625 | 0 | 0 | 0 | 0 | 0 | 0 | 0 | 0 | 0 | 0 | 0 | 0 | 0 | 0 | 0 | 0 | 0 | 0 | 0 | 0 | 2398.5 | 2214 | 2214 | 61.5 | 6857.25 | 25.3537 | 22.6567 | 19.3672 | 22.0241 | 22.6567 |  | 0 | 0 | 0 | 16 | 24 | 23.9 | 0 | 0 | 1 | 0 | 0 | 0 | 0 | 6476 | 0 | 0 | 22.6567 | 0 | 0 | 0
|  | 2002 | 4 | 6 | 6 | 2286 | 1411.344 | 656.9978 | 130.9915 | 2199.3333 | 740.214 | 444.1284 | 11547.3384 | 3383.6757 | 14486.8857 | 189.625 | 0 | 0 | 0 | 0 | 0 | 0 | 0 | 0 | 0 | 0 | 0 | 0 | 0 | 0 | 0 | 0 | 0 | 0 | 0 | 0 | 2398.5 | 2214 | 2214 | 61.5 | 6857.25 | 25.1642 | 22.4673 | 19.1538 | 21.8106 | 22.4673 |  | 0 | 0 | 0 | 16 | 24 | 23.9 | 0 | 0 | 1 | 0 | 0 | 0 | 0 | 6475 | 0 | 0 | 22.4673 | 0 | 0 | 0
|  | 2002 | 4 | 6 | 7 | 2287 | 1411.344 | 656.9978 | 130.9915 | 2199.3333 | 740.214 | 444.1284 | 11547.3384 | 3383.6757 | 14486.8857 | 189.625 | 0 | 7901.0508 | 0 | 3032.8111 | 0 | 754.3875 | 0 | 322.5999 | 0 | 12010.8493 | 0 | 584.3461 | 0 | 168.435 | 0 | 36.6858 | 0 | 17.9164 | 82.9613 | 890.3446 | 2398.5 | 2214 | 2214 | 61.5 | 6857.25 | 25.0096 | 22.3126 | 18.9983 | 21.6551 | 22.3126 |  | 0 | 0 | 0 | 16 | 24 | 23.9 | 0 | 0 | 1 | 0 | 0 | 0 | 0 | 6474 | 0 | 0 | 22.3126 | 0 | 0 | 0
|  | 2002 | 4 | 6 | 8 | 2288 | 1411.344 | 656.9978 | 130.9915 | 2199.3333 | 740.214 | 177.6514 | 11280.8614 | 3117.1986 | 14220.4086 | 189.625 | 0 | 43925.3825 | 0 | 24850.6209 | 0 | 5935.1857 | 0 | 2538.0728 | 0 | 77249.262 | 0 | 3248.6343 | 0 | 1380.1436 | 0 | 288.6277 | 0 | 140.9585 | 641.8585 | 5700.2225 | 959.4 | 4428 | 4428 | 24.6 | 9827.7 | 25.0771 | 22.3791 | 19.0885 | 21.7463 | 22.3791 |  | 0 | 0 | 0 | 20 | 24 | 23.9 | 0 | 0 | 1 | 0 | 0 | 0 | 0 | 6473 | 0 | 0 | 22.3791 | 0 | 0 | 0
|  | 2002 | 4 | 6 | 9 | 2289 | 1411.344 | 656.9978 | 130.9915 | 2199.3333 | 740.214 | 177.6514 | 11280.8614 | 3117.1986 | 14220.4086 | 189.625 | 0 | 53669.7904 | 0 | 44734.7615 | 0 | 9087.0094 | 0 | 3885.8922 | 0 | 111377.4536 | 0 | 3969.3114 | 0 | 2484.4609 | 0 | 441.9006 | 0 | 215.8131 | 1405.9757 | 8517.4618 | 959.4 | 4428 | 4428 | 24.6 | 9827.7 | 25.2561 | 22.5582 | 19.3111 | 21.9689 | 22.5582 |  | 0 | 0 | 0 | 20 | 24 | 23.9 | 0 | 0 | 1 | 0 | 0 | 0 | 0 | 6472 | 0 | 0 | 22.5582 | 0 | 0 | 0
|  | 2002 | 4 | 6 | 10 | 2290 | 1411.344 | 656.9978 | 130.9915 | 2199.3333 | 740.214 | 177.6514 | 11280.8614 | 3117.1986 | 14220.4086 | 189.625 | 0 | 39988.0796 | 0 | 52972.2566 | 0 | 12250.7544 | 0 | 5238.8094 | 0 | 110449.9 | 0 | 2957.4392 | 0 | 2941.9515 | 0 | 595.7533 | 0 | 290.9509 | 2108.9636 | 8895.0585 | 959.4 | 4428 | 4428 | 24.6 | 9827.7 | 25.4514 | 22.7534 | 19.5687 | 22.2265 | 22.7534 |  | 0 | 0 | 0 | 20 | 24 | 23.9 | 0 | 0 | 1 | 0 | 0 | 0 | 0 | 6471 | 0 | 0 | 22.7534 | 0 | 0 | 0
|  | 2002 | 4 | 6 | 11 | 2291 | 1411.344 | 656.9978 | 130.9915 | 2199.3333 | 740.214 | 177.6514 | 11280.8614 | 3117.1986 | 14220.4086 | 189.625 | 0 | 19489.8044 | 0 | 55418.3833 | 0 | 14799.6487 | 0 | 6328.7972 | 0 | 96036.6336 | 0 | 1441.4273 | 0 | 3077.8035 | 0 | 719.7059 | 0 | 351.4862 | 2680.9599 | 8271.3828 | 959.4 | 4428 | 4428 | 24.6 | 9827.7 | 25.6195 | 22.9216 | 19.7846 | 22.4424 | 22.9216 |  | 0 | 0 | 0 | 20 | 24 | 23.9 | 0 | 0 | 1 | 0 | 0 | 0 | 0 | 6470 | 0 | 0 | 22.9216 | 0 | 0 | 0
|  | 2002 | 4 | 6 | 12 | 2292 | 1411.344 | 656.9978 | 130.9915 | 2199.3333 | 740.214 | 177.6514 | 11280.8614 | 3117.1986 | 14220.4086 | 189.625 | 0 | 12454.8375 | 0 | 52748.3859 | 0 | 38038.2513 | 0 | 7101.4424 | 0 | 110342.9172 | 0 | 921.1351 | 0 | 2929.5183 | 0 | 1849.7975 | 0 | 394.397 | 3082.6672 | 9177.5152 | 959.4 | 4428 | 4428 | 24.6 | 9827.7 | 25.8406 | 23.1427 | 20.0471 | 22.7049 | 23.1427 |  | 0 | 0 | 0 | 20 | 24 | 23.9 | 0 | 0 | 1 | 0 | 0 | 0 | 0 | 6469 | 0 | 0 | 23.1427 | 0 | 0 | 0
|  | 2002 | 4 | 6 | 13 | 2293 | 1411.344 | 656.9978 | 130.9915 | 2199.3333 | 740.214 | 177.6514 | 11280.8614 | 3117.1986 | 14220.4086 | 189.625 | 0 | 12991.5673 | 0 | 45185.4893 | 0 | 69681.4262 | 0 | 7407.4726 | 0 | 135265.9554 | 0 | 960.8306 | 0 | 2509.4932 | 0 | 3388.6029 | 0 | 411.3932 | 3248.5898 | 10518.9098 | 959.4 | 4428 | 4428 | 24.6 | 9827.7 | 26.1356 | 23.4377 | 20.3523 | 23.0101 | 23.4377 |  | 0 | 0 | 0 | 20 | 24 | 23.9 | 0 | 0 | 1 | 0 | 0 | 0 | 0 | 6468 | 0 | 0 | 23.4377 | 0 | 0 | 0
|  | 2002 | 4 | 6 | 14 | 2294 | 1411.344 | 656.9978 | 130.9915 | 2199.3333 | 740.214 | 177.6514 | 11280.8614 | 3117.1986 | 14220.4086 | 189.625 | 0 | 12779.9104 | 0 | 33985.754 | 0 | 94955.2481 | 0 | 7286.791 | 0 | 149007.7034 | 0 | 945.1769 | 0 | 1887.4869 | 0 | 4617.6671 | 0 | 404.6908 | 3178.7277 | 11033.7494 | 959.4 | 4428 | 4428 | 24.6 | 9827.7 | 26.4783 | 23.7804 | 20.7268 | 23.3846 | 23.7804 |  | 0 | 0 | 0 | 20 | 24 | 23.9 | 0 | 0 | 1 | 0 | 0 | 0 | 0 | 6467 | 0 | 0 | 23.7804 | 0 | 0 | 0
|  | 2002 | 4 | 6 | 15 | 2295 | 1411.344 | 656.9978 | 130.9915 | 2199.3333 | 740.214 | 177.6514 | 11280.8614 | 3117.1986 | 14220.4086 | 189.625 | 0 | 12110.5203 | 0 | 21272.8683 | 0 | 115514.0972 | 0 | 6905.1212 | 0 | 155802.607 | 0 | 895.6701 | 0 | 1181.4439 | 0 | 5617.4425 | 0 | 383.4938 | 2995.3395 | 11073.3899 | 959.4 | 4428 | 4428 | 24.6 | 9827.7 | 26.8414 | 24.1434 | 21.0972 | 23.755 | 23.9 |  | 0 | 0 | 0 | 20 | 24 | 23.9 | 0 | 0 | 0 | 1 | 0 | 0 | 0 | 6466 | 0 | 0 | 23.9 | 0 | 0 | 0
|  | 2002 | 4 | 6 | 16 | 2296 | 1411.344 | 656.9978 | 130.9915 | 2199.3333 | 740.214 | 177.6514 | 11280.8614 | 3117.1986 | 14220.4086 | 189.625 | 0 | 5327.1906 | 0 | 3359.9944 | 0 | 62126.3048 | 0 | 3037.4332 | 0 | 73850.923 | 0 | 787.9769 | 0 | 373.212 | 0 | 6042.3958 | 0 | 337.3834 | 2558.7011 | 10099.6693 | 959.4 | 4428 | 4428 | 24.6 | 9827.7 | 26.7354 | 24.0374 | 20.9881 | 23.6459 | 23.9 |  | 0 | 0 | 0 | 20 | 24 | 23.9 | 0 | 0 | 0 | 1 | 0 | 0 | 0 | 6465 | 0 | 0 | 23.9 | 0 | 0 | 0
|  | 2002 | 4 | 6 | 17 | 2297 | 1411.344 | 656.9978 | 130.9915 | 2199.3333 | 740.214 | 177.6514 | 11280.8614 | 3117.1986 | 14220.4086 | 189.625 | 0 | 4377.7916 | 0 | 2496.1092 | 0 | 59424.3523 | 0 | 8501.6777 | 0 | 74799.9308 | 0 | 647.5456 | 0 | 277.2558 | 0 | 5779.6043 | 0 | 944.3254 | 1938.6746 | 9587.4056 | 959.4 | 4428 | 4428 | 24.6 | 9827.7 | 26.7349 | 24.0369 | 20.9817 | 23.6395 | 23.9 |  | 0 | 0 | 0 | 20 | 24 | 23.9 | 0 | 0 | 0 | 1 | 0 | 0 | 0 | 6464 | 0 | 0 | 23.9 | 0 | 0 | 0
|  | 2002 | 4 | 6 | 18 | 2298 | 1411.344 | 656.9978 | 130.9915 | 2199.3333 | 740.214 | 444.1284 | 11547.3384 | 3383.6757 | 14486.8857 | 189.625 | 0 | 3222.6811 | 0 | 1837.4936 | 0 | 49771.5535 | 0 | 12278.1501 | 0 | 67109.8784 | 0 | 476.6862 | 0 | 204.0999 | 0 | 4840.7744 | 0 | 1363.7978 | 1226.954 | 8112.3123 | 2398.5 | 11070 | 11070 | 61.5 | 24569.25 | 26.7374 | 24.0405 | 20.9804 | 23.6372 | 23.9 |  | 0 | 0 | 0 | 20 | 24 | 23.9 | 0 | 0 | 0 | 1 | 0 | 0 | 0 | 6463 | 0 | 0 | 23.9 | 0 | 0 | 0
|  | 2002 | 4 | 6 | 19 | 2299 | 1411.344 | 656.9978 | 130.9915 | 2199.3333 | 740.214 | 444.1284 | 11547.3384 | 3383.6757 | 14486.8857 | 189.625 | 0 | 1963.314 | 0 | 1119.4334 | 0 | 25678.7762 | 0 | 9564.0453 | 0 | 38325.5689 | 0 | 290.4056 | 0 | 124.3413 | 0 | 2497.5142 | 0 | 1062.3281 | 484.6686 | 4459.2578 | 2398.5 | 11070 | 11070 | 61.5 | 24569.25 | 26.6417 | 23.9448 | 20.8595 | 23.5164 | 23.9 |  | 0 | 0 | 0 | 20 | 24 | 23.9 | 0 | 0 | 0 | 1 | 0 | 0 | 0 | 6462 | 0 | 0 | 23.9 | 0 | 0 | 0
|  | 2002 | 4 | 6 | 20 | 2300 | 1411.344 | 656.9978 | 130.9915 | 2199.3333 | 740.214 | 444.1284 | 11547.3384 | 3383.6757 | 14486.8857 | 189.625 | 0 | 206.9717 | 0 | 118.0102 | 0 | 275.9623 | 0 | 118.0102 | 0 | 718.9544 | 0 | 30.6144 | 0 | 13.108 | 0 | 26.8401 | 0 | 13.108 | 34.9311 | 118.6016 | 2398.5 | 11070 | 11070 | 61.5 | 24569.25 | 26.5158 | 23.8189 | 20.6942 | 23.351 | 23.8189 |  | 0 | 0 | 0 | 20 | 24 | 23.9 | 0 | 0 | 1 | 0 | 0 | 0 | 0 | 6461 | 0 | 0 | 23.8189 | 0 | 0 | 0
|  | 2002 | 4 | 6 | 21 | 2301 | 1411.344 | 656.9978 | 130.9915 | 2199.3333 | 740.214 | 444.1284 | 11547.3384 | 3383.6757 | 14486.8857 | 189.625 | 0 | 0 | 0 | 0 | 0 | 0 | 0 | 0 | 0 | 0 | 0 | 0 | 0 | 0 | 0 | 0 | 0 | 0 | 0 | 0 | 2398.5 | 11070 | 11070 | 61.5 | 24569.25 | 26.4232 | 23.7262 | 20.5717 | 23.2285 | 23.7262 |  | 0 | 0 | 0 | 20 | 24 | 23.9 | 0 | 0 | 1 | 0 | 0 | 0 | 0 | 6460 | 0 | 0 | 23.7262 | 0 | 0 | 0
|  | 2002 | 4 | 6 | 22 | 2302 | 1411.344 | 656.9978 | 130.9915 | 2199.3333 | 740.214 | 444.1284 | 11547.3384 | 3383.6757 | 14486.8857 | 189.625 | 0 | 0 | 0 | 0 | 0 | 0 | 0 | 0 | 0 | 0 | 0 | 0 | 0 | 0 | 0 | 0 | 0 | 0 | 0 | 0 | 2398.5 | 11070 | 11070 | 61.5 | 24569.25 | 26.3214 | 23.6244 | 20.4403 | 23.0971 | 23.6244 |  | 0 | 0 | 0 | 20 | 24 | 23.9 | 0 | 0 | 1 | 0 | 0 | 0 | 0 | 6459 | 0 | 0 | 23.6244 | 0 | 0 | 0
|  | 2002 | 4 | 6 | 23 | 2303 | 1411.344 | 656.9978 | 130.9915 | 2199.3333 | 740.214 | 444.1284 | 11547.3384 | 3383.6757 | 14486.8857 | 189.625 | 0 | 0 | 0 | 0 | 0 | 0 | 0 | 0 | 0 | 0 | 0 | 0 | 0 | 0 | 0 | 0 | 0 | 0 | 0 | 0 | 2398.5 | 11070 | 11070 | 61.5 | 24569.25 | 26.2096 | 23.5127 | 20.2963 | 22.9531 | 23.5127 |  | 0 | 0 | 0 | 20 | 24 | 23.9 | 0 | 0 | 1 | 0 | 0 | 0 | 0 | 6458 | 0 | 0 | 23.5127 | 0 | 0 | 0
|  | 2002 | 4 | 6 | 24 | 2304 | 1411.344 | 656.9978 | 130.9915 | 2199.3333 | 740.214 | 444.1284 | 11547.3384 | 3383.6757 | 14486.8857 | 189.625 | 0 | 0 | 0 | 0 | 0 | 0 | 0 | 0 | 0 | 0 | 0 | 0 | 0 | 0 | 0 | 0 | 0 | 0 | 0 | 0 | 2398.5 | 11070 | 11070 | 61.5 | 24569.25 | 26.0843 | 23.3874 | 20.1273 | 22.7842 | 23.3874 |  | 0 | 0 | 0 | 20 | 24 | 23.9 | 0 | 0 | 1 | 0 | 0 | 0 | 0 | 6457 | 0 | 0 | 23.3874 | 0 | 0 | 0
|  | 2002 | 4 | 7 | 1 | 2305 | 1411.344 | 656.9978 | 130.9915 | 2199.3333 | 740.214 | 444.1284 | 11547.3384 | 3383.6757 | 14486.8857 | 189.625 | 0 | 0 | 0 | 0 | 0 | 0 | 0 | 0 | 0 | 0 | 0 | 0 | 0 | 0 | 0 | 0 | 0 | 0 | 0 | 0 | 2398.5 | 2214 | 2214 | 61.5 | 6857.25 | 25.9116 | 23.2146 | 19.956 | 22.6128 | 23.2146 |  | 0 | 0 | 0 | 16 | 24 | 23.9 | 0 | 0 | 1 | 0 | 0 | 0 | 0 | 6456 | 0 | 0 | 23.2146 | 0 | 0 | 0
|  | 2002 | 4 | 7 | 2 | 2306 | 1411.344 | 656.9978 | 130.9915 | 2199.3333 | 740.214 | 444.1284 | 11547.3384 | 3383.6757 | 14486.8857 | 189.625 | 0 | 0 | 0 | 0 | 0 | 0 | 0 | 0 | 0 | 0 | 0 | 0 | 0 | 0 | 0 | 0 | 0 | 0 | 0 | 0 | 2398.5 | 2214 | 2214 | 61.5 | 6857.25 | 25.7341 | 23.0372 | 19.763 | 22.4199 | 23.0372 |  | 0 | 0 | 0 | 16 | 24 | 23.9 | 0 | 0 | 1 | 0 | 0 | 0 | 0 | 6455 | 0 | 0 | 23.0372 | 0 | 0 | 0
|  | 2002 | 4 | 7 | 3 | 2307 | 1411.344 | 656.9978 | 130.9915 | 2199.3333 | 740.214 | 444.1284 | 11547.3384 | 3383.6757 | 14486.8857 | 189.625 | 0 | 0 | 0 | 0 | 0 | 0 | 0 | 0 | 0 | 0 | 0 | 0 | 0 | 0 | 0 | 0 | 0 | 0 | 0 | 0 | 2398.5 | 2214 | 2214 | 61.5 | 6857.25 | 25.5547 | 22.8577 | 19.5771 | 22.2339 | 22.8577 |  | 0 | 0 | 0 | 16 | 24 | 23.9 | 0 | 0 | 1 | 0 | 0 | 0 | 0 | 6454 | 0 | 0 | 22.8577 | 0 | 0 | 0
|  | 2002 | 4 | 7 | 4 | 2308 | 1411.344 | 656.9978 | 130.9915 | 2199.3333 | 740.214 | 444.1284 | 11547.3384 | 3383.6757 | 14486.8857 | 189.625 | 0 | 0 | 0 | 0 | 0 | 0 | 0 | 0 | 0 | 0 | 0 | 0 | 0 | 0 | 0 | 0 | 0 | 0 | 0 | 0 | 2398.5 | 2214 | 2214 | 61.5 | 6857.25 | 25.3597 | 22.6627 | 19.3315 | 21.9884 | 22.6627 |  | 0 | 0 | 0 | 16 | 24 | 23.9 | 0 | 0 | 1 | 0 | 0 | 0 | 0 | 6453 | 0 | 0 | 22.6627 | 0 | 0 | 0
|  | 2002 | 4 | 7 | 5 | 2309 | 1411.344 | 656.9978 | 130.9915 | 2199.3333 | 740.214 | 444.1284 | 11547.3384 | 3383.6757 | 14486.8857 | 189.625 | 0 | 0 | 0 | 0 | 0 | 0 | 0 | 0 | 0 | 0 | 0 | 0 | 0 | 0 | 0 | 0 | 0 | 0 | 0 | 0 | 2398.5 | 2214 | 2214 | 61.5 | 6857.25 | 25.1674 | 22.4705 | 19.148 | 21.8048 | 22.4705 |  | 0 | 0 | 0 | 16 | 24 | 23.9 | 0 | 0 | 1 | 0 | 0 | 0 | 0 | 6452 | 0 | 0 | 22.4705 | 0 | 0 | 0
|  | 2002 | 4 | 7 | 6 | 2310 | 1411.344 | 656.9978 | 130.9915 | 2199.3333 | 740.214 | 444.1284 | 11547.3384 | 3383.6757 | 14486.8857 | 189.625 | 0 | 0 | 0 | 0 | 0 | 0 | 0 | 0 | 0 | 0 | 0 | 0 | 0 | 0 | 0 | 0 | 0 | 0 | 0 | 0 | 2398.5 | 2214 | 2214 | 61.5 | 6857.25 | 24.9697 | 22.2728 | 18.9324 | 21.5893 | 22.2728 |  | 0 | 0 | 0 | 16 | 24 | 23.9 | 0 | 0 | 1 | 0 | 0 | 0 | 0 | 6451 | 0 | 0 | 22.2728 | 0 | 0 | 0
|  | 2002 | 4 | 7 | 7 | 2311 | 1411.344 | 656.9978 | 130.9915 | 2199.3333 | 740.214 | 444.1284 | 11547.3384 | 3383.6757 | 14486.8857 | 189.625 | 0 | 11138.4417 | 0 | 4202.7281 | 0 | 749.2008 | 0 | 320.3819 | 0 | 16410.7526 | 0 | 823.7771 | 0 | 233.4094 | 0 | 36.4336 | 0 | 17.7932 | 122.2588 | 1233.6721 | 2398.5 | 2214 | 2214 | 61.5 | 6857.25 | 24.8425 | 22.1456 | 18.8779 | 21.5347 | 22.1456 |  | 0 | 0 | 0 | 16 | 24 | 23.9 | 0 | 0 | 1 | 0 | 0 | 0 | 0 | 6450 | 0 | 0 | 22.1456 | 0 | 0 | 0
|  | 2002 | 4 | 7 | 8 | 2312 | 1411.344 | 656.9978 | 130.9915 | 2199.3333 | 740.214 | 444.1284 | 11547.3384 | 3383.6757 | 14486.8857 | 189.625 | 0 | 48581.4918 | 0 | 27326.1132 | 0 | 5677.2989 | 0 | 2427.7923 | 0 | 84012.6961 | 0 | 3592.9909 | 0 | 1517.6265 | 0 | 276.0867 | 0 | 134.8337 | 689.8887 | 6211.4265 | 2398.5 | 11070 | 11070 | 61.5 | 24569.25 | 24.9847 | 22.2878 | 19.0994 | 21.7563 | 22.2878 |  | 0 | 0 | 0 | 20 | 24 | 23.9 | 0 | 0 | 1 | 0 | 0 | 0 | 0 | 6449 | 0 | 0 | 22.2878 | 0 | 0 | 0
|  | 2002 | 4 | 7 | 9 | 2313 | 1411.344 | 656.9978 | 130.9915 | 2199.3333 | 740.214 | 444.1284 | 11547.3384 | 3383.6757 | 14486.8857 | 189.625 | 0 | 53464.9224 | 0 | 44244.3029 | 0 | 9249.9064 | 0 | 3955.5521 | 0 | 110914.6837 | 0 | 3954.1598 | 0 | 2457.222 | 0 | 449.8223 | 0 | 219.6818 | 1419.0749 | 8499.9608 | 2398.5 | 11070 | 11070 | 61.5 | 24569.25 | 25.2225 | 22.5255 | 19.3906 | 22.0474 | 22.5255 |  | 0 | 0 | 0 | 20 | 24 | 23.9 | 0 | 0 | 1 | 0 | 0 | 0 | 0 | 6448 | 0 | 0 | 22.5255 | 0 | 0 | 0
|  | 2002 | 4 | 7 | 10 | 2314 | 1411.344 | 656.9978 | 130.9915 | 2199.3333 | 740.214 | 444.1284 | 11547.3384 | 3383.6757 | 14486.8857 | 189.625 | 0 | 40053.6133 | 0 | 52555.8707 | 0 | 12370.027 | 0 | 5289.8142 | 0 | 110269.3253 | 0 | 2962.2859 | 0 | 2918.8265 | 0 | 601.5536 | 0 | 293.7835 | 2122.0627 | 8898.5122 | 2398.5 | 11070 | 11070 | 61.5 | 24569.25 | 25.471 | 22.7741 | 19.6762 | 22.333 | 22.7741 |  | 0 | 0 | 0 | 20 | 24 | 23.9 | 0 | 0 | 1 | 0 | 0 | 0 | 0 | 6447 | 0 | 0 | 22.7741 | 0 | 0 | 0
|  | 2002 | 4 | 7 | 11 | 2315 | 1411.344 | 656.9978 | 130.9915 | 2199.3333 | 740.214 | 444.1284 | 11547.3384 | 3383.6757 | 14486.8857 | 189.625 | 0 | 19259.8468 | 0 | 52561.9485 | 0 | 14885.878 | 0 | 6365.6715 | 0 | 93073.3448 | 0 | 1424.4201 | 0 | 2919.164 | 0 | 723.8992 | 0 | 353.5341 | 2593.6322 | 8014.6496 | 2398.5 | 11070 | 11070 | 61.5 | 24569.25 | 25.6802 | 22.9833 | 19.917 | 22.5738 | 22.9833 |  | 0 | 0 | 0 | 20 | 24 | 23.9 | 0 | 0 | 1 | 0 | 0 | 0 | 0 | 6446 | 0 | 0 | 22.9833 | 0 | 0 | 0
|  | 2002 | 4 | 7 | 12 | 2316 | 1411.344 | 656.9978 | 130.9915 | 2199.3333 | 740.214 | 444.1284 | 11547.3384 | 3383.6757 | 14486.8857 | 189.625 | 0 | 12428.2299 | 0 | 51952.0465 | 0 | 37484.9445 | 0 | 7086.2714 | 0 | 108951.4923 | 0 | 919.1673 | 0 | 2885.2915 | 0 | 1822.8903 | 0 | 393.5544 | 3069.5681 | 9090.4716 | 2398.5 | 11070 | 11070 | 61.5 | 24569.25 | 25.9459 | 23.249 | 20.217 | 22.8738 | 23.249 |  | 0 | 0 | 0 | 20 | 24 | 23.9 | 0 | 0 | 1 | 0 | 0 | 0 | 0 | 6445 | 0 | 0 | 23.249 | 0 | 0 | 0
|  | 2002 | 4 | 7 | 13 | 2317 | 1411.344 | 656.9978 | 130.9915 | 2199.3333 | 740.214 | 444.1284 | 11547.3384 | 3383.6757 | 14486.8857 | 189.625 | 0 | 12978.3923 | 0 | 44557.714 | 0 | 68845.2715 | 0 | 7399.9605 | 0 | 133781.3383 | 0 | 959.8562 | 0 | 2474.6281 | 0 | 3347.9408 | 0 | 410.976 | 3239.8571 | 10433.2581 | 2398.5 | 11070 | 11070 | 61.5 | 24569.25 | 26.2879 | 23.5909 | 20.5765 | 23.2333 | 23.5909 |  | 0 | 0 | 0 | 20 | 24 | 23.9 | 0 | 0 | 1 | 0 | 0 | 0 | 0 | 6444 | 0 | 0 | 23.5909 | 0 | 0 | 0
|  | 2002 | 4 | 7 | 14 | 2318 | 1411.344 | 656.9978 | 130.9915 | 2199.3333 | 740.214 | 444.1284 | 11547.3384 | 3383.6757 | 14486.8857 | 189.625 | 0 | 12847.7629 | 0 | 33785.659 | 0 | 94731.8799 | 0 | 7325.4788 | 0 | 148690.7805 | 0 | 950.1951 | 0 | 1876.3741 | 0 | 4606.8048 | 0 | 406.8395 | 3200.5596 | 11040.773 | 2398.5 | 11070 | 11070 | 61.5 | 24569.25 | 26.6811 | 23.9842 | 21.0002 | 23.6571 | 23.9 |  | 0 | 0 | 0 | 20 | 24 | 23.9 | 0 | 0 | 0 | 1 | 0 | 0 | 0 | 6443 | 0 | 0 | 23.9 | 0 | 0 | 0
|  | 2002 | 4 | 7 | 15 | 2319 | 1411.344 | 656.9978 | 130.9915 | 2199.3333 | 740.214 | 444.1284 | 11547.3384 | 3383.6757 | 14486.8857 | 189.625 | 0 | 6231.4497 | 0 | 9573.8813 | 0 | 50515.043 | 0 | 3553.0196 | 0 | 69873.3935 | 0 | 921.7314 | 0 | 1063.4206 | 0 | 4913.0861 | 0 | 394.6523 | 2667.8607 | 9960.7511 | 2398.5 | 11070 | 11070 | 61.5 | 24569.25 | 26.769 | 24.0721 | 21.0734 | 23.7303 | 23.9 |  | 0 | 0 | 0 | 20 | 24 | 23.9 | 0 | 0 | 0 | 1 | 0 | 0 | 0 | 6442 | 0 | 0 | 23.9 | 0 | 0 | 0
|  | 2002 | 4 | 7 | 16 | 2320 | 1411.344 | 656.9978 | 130.9915 | 2199.3333 | 740.214 | 444.1284 | 11547.3384 | 3383.6757 | 14486.8857 | 189.625 | 0 | 5409.8618 | 0 | 3275.7674 | 0 | 58405.6576 | 0 | 3084.5703 | 0 | 70175.8571 | 0 | 800.2053 | 0 | 363.8565 | 0 | 5680.5262 | 0 | 342.6192 | 2462.6407 | 9649.8478 | 2398.5 | 11070 | 11070 | 61.5 | 24569.25 | 26.7736 | 24.0766 | 21.0927 | 23.7495 | 23.9 |  | 0 | 0 | 0 | 20 | 24 | 23.9 | 0 | 0 | 0 | 1 | 0 | 0 | 0 | 6441 | 0 | 0 | 23.9 | 0 | 0 | 0
|  | 2002 | 4 | 7 | 17 | 2321 | 1411.344 | 656.9978 | 130.9915 | 2199.3333 | 740.214 | 444.1284 | 11547.3384 | 3383.6757 | 14486.8857 | 189.625 | 0 | 4452.5645 | 0 | 2538.7429 | 0 | 56779.8235 | 0 | 8359.5384 | 0 | 72130.6693 | 0 | 658.6057 | 0 | 281.9913 | 0 | 5522.3978 | 0 | 928.5373 | 1881.9116 | 9273.4436 | 2398.5 | 11070 | 11070 | 61.5 | 24569.25 | 26.7751 | 24.0781 | 21.0853 | 23.7421 | 23.9 |  | 0 | 0 | 0 | 20 | 24 | 23.9 | 0 | 0 | 0 | 1 | 0 | 0 | 0 | 6440 | 0 | 0 | 23.9 | 0 | 0 | 0
|  | 2002 | 4 | 7 | 18 | 2322 | 1411.344 | 656.9978 | 130.9915 | 2199.3333 | 740.214 | 444.1284 | 11547.3384 | 3383.6757 | 14486.8857 | 189.625 | 0 | 3454.8089 | 0 | 1969.8472 | 0 | 44191.4659 | 0 | 11173.864 | 0 | 60789.986 | 0 | 511.0216 | 0 | 218.8011 | 0 | 4298.0559 | 0 | 1241.139 | 1174.5573 | 7443.575 | 2398.5 | 11070 | 11070 | 61.5 | 24569.25 | 26.7286 | 24.0317 | 21.0041 | 23.661 | 23.9 |  | 0 | 0 | 0 | 20 | 24 | 23.9 | 0 | 0 | 0 | 1 | 0 | 0 | 0 | 6439 | 0 | 0 | 23.9 | 0 | 0 | 0
|  | 2002 | 4 | 7 | 19 | 2323 | 1411.344 | 656.9978 | 130.9915 | 2199.3333 | 740.214 | 444.1284 | 11547.3384 | 3383.6757 | 14486.8857 | 189.625 | 0 | 2065.8054 | 0 | 1177.8715 | 0 | 22055.9869 | 0 | 8320.4004 | 0 | 33620.0642 | 0 | 305.5658 | 0 | 130.8323 | 0 | 2145.1622 | 0 | 924.19 | 471.5695 | 3977.3198 | 2398.5 | 11070 | 11070 | 61.5 | 24569.25 | 26.6332 | 23.9363 | 20.8688 | 23.5257 | 23.9 |  | 0 | 0 | 0 | 20 | 24 | 23.9 | 0 | 0 | 0 | 1 | 0 | 0 | 0 | 6438 | 0 | 0 | 23.9 | 0 | 0 | 0
|  | 2002 | 4 | 7 | 20 | 2324 | 1411.344 | 656.9978 | 130.9915 | 2199.3333 | 740.214 | 444.1284 | 11547.3384 | 3383.6757 | 14486.8857 | 189.625 | 0 | 153.2477 | 0 | 87.3781 | 0 | 204.3303 | 0 | 87.3781 | 0 | 532.3342 | 0 | 22.6678 | 0 | 9.7055 | 0 | 19.8731 | 0 | 9.7055 | 26.1983 | 88.1503 | 2398.5 | 11070 | 11070 | 61.5 | 24569.25 | 26.5198 | 23.8228 | 20.7129 | 23.3697 | 23.8228 |  | 0 | 0 | 0 | 20 | 24 | 23.9 | 0 | 0 | 1 | 0 | 0 | 0 | 0 | 6437 | 0 | 0 | 23.8228 | 0 | 0 | 0
|  | 2002 | 4 | 7 | 21 | 2325 | 1411.344 | 656.9978 | 130.9915 | 2199.3333 | 740.214 | 444.1284 | 11547.3384 | 3383.6757 | 14486.8857 | 189.625 | 0 | 0 | 0 | 0 | 0 | 0 | 0 | 0 | 0 | 0 | 0 | 0 | 0 | 0 | 0 | 0 | 0 | 0 | 0 | 0 | 2398.5 | 11070 | 11070 | 61.5 | 24569.25 | 26.4299 | 23.7329 | 20.587 | 23.2439 | 23.7329 |  | 0 | 0 | 0 | 20 | 24 | 23.9 | 0 | 0 | 1 | 0 | 0 | 0 | 0 | 6436 | 0 | 0 | 23.7329 | 0 | 0 | 0
|  | 2002 | 4 | 7 | 22 | 2326 | 1411.344 | 656.9978 | 130.9915 | 2199.3333 | 740.214 | 444.1284 | 11547.3384 | 3383.6757 | 14486.8857 | 189.625 | 0 | 0 | 0 | 0 | 0 | 0 | 0 | 0 | 0 | 0 | 0 | 0 | 0 | 0 | 0 | 0 | 0 | 0 | 0 | 0 | 2398.5 | 11070 | 11070 | 61.5 | 24569.25 | 26.3408 | 23.6438 | 20.5006 | 23.1574 | 23.6438 |  | 0 | 0 | 0 | 20 | 24 | 23.9 | 0 | 0 | 1 | 0 | 0 | 0 | 0 | 6435 | 0 | 0 | 23.6438 | 0 | 0 | 0
|  | 2002 | 4 | 7 | 23 | 2327 | 1411.344 | 656.9978 | 130.9915 | 2199.3333 | 740.214 | 444.1284 | 11547.3384 | 3383.6757 | 14486.8857 | 189.625 | 0 | 0 | 0 | 0 | 0 | 0 | 0 | 0 | 0 | 0 | 0 | 0 | 0 | 0 | 0 | 0 | 0 | 0 | 0 | 0 | 2398.5 | 11070 | 11070 | 61.5 | 24569.25 | 26.2453 | 23.5483 | 20.3842 | 23.041 | 23.5483 |  | 0 | 0 | 0 | 20 | 24 | 23.9 | 0 | 0 | 1 | 0 | 0 | 0 | 0 | 6434 | 0 | 0 | 23.5483 | 0 | 0 | 0
|  | 2002 | 4 | 7 | 24 | 2328 | 1411.344 | 656.9978 | 130.9915 | 2199.3333 | 740.214 | 444.1284 | 11547.3384 | 3383.6757 | 14486.8857 | 189.625 | 0 | 0 | 0 | 0 | 0 | 0 | 0 | 0 | 0 | 0 | 0 | 0 | 0 | 0 | 0 | 0 | 0 | 0 | 0 | 0 | 2398.5 | 11070 | 11070 | 61.5 | 24569.25 | 26.1406 | 23.4437 | 20.2501 | 22.9069 | 23.4437 |  | 0 | 0 | 0 | 20 | 24 | 23.9 | 0 | 0 | 1 | 0 | 0 | 0 | 0 | 6433 | 0 | 0 | 23.4437 | 0 | 0 | 0
|  | 2002 | 4 | 8 | 1 | 2329 | 1411.344 | 656.9978 | 130.9915 | 2199.3333 | 740.214 | 444.1284 | 11547.3384 | 3383.6757 | 14486.8857 | 189.625 | 0 | 0 | 0 | 0 | 0 | 0 | 0 | 0 | 0 | 0 | 0 | 0 | 0 | 0 | 0 | 0 | 0 | 0 | 0 | 0 | 2398.5 | 2214 | 2214 | 61.5 | 6857.25 | 25.9847 | 23.2877 | 20.0832 | 22.7401 | 23.2877 |  | 0 | 0 | 0 | 16 | 24 | 23.9 | 0 | 0 | 1 | 0 | 0 | 0 | 0 | 6432 | 0 | 0 | 23.2877 | 0 | 0 | 0
|  | 2002 | 4 | 8 | 2 | 2330 | 1411.344 | 656.9978 | 130.9915 | 2199.3333 | 740.214 | 444.1284 | 11547.3384 | 3383.6757 | 14486.8857 | 189.625 | 0 | 0 | 0 | 0 | 0 | 0 | 0 | 0 | 0 | 0 | 0 | 0 | 0 | 0 | 0 | 0 | 0 | 0 | 0 | 0 | 2398.5 | 2214 | 2214 | 61.5 | 6857.25 | 25.8229 | 23.126 | 19.9025 | 22.5594 | 23.126 |  | 0 | 0 | 0 | 16 | 24 | 23.9 | 0 | 0 | 1 | 0 | 0 | 0 | 0 | 6431 | 0 | 0 | 23.126 | 0 | 0 | 0
|  | 2002 | 4 | 8 | 3 | 2331 | 1411.344 | 656.9978 | 130.9915 | 2199.3333 | 740.214 | 444.1284 | 11547.3384 | 3383.6757 | 14486.8857 | 189.625 | 0 | 0 | 0 | 0 | 0 | 0 | 0 | 0 | 0 | 0 | 0 | 0 | 0 | 0 | 0 | 0 | 0 | 0 | 0 | 0 | 2398.5 | 2214 | 2214 | 61.5 | 6857.25 | 25.6581 | 22.9612 | 19.7279 | 22.3847 | 22.9612 |  | 0 | 0 | 0 | 16 | 24 | 23.9 | 0 | 0 | 1 | 0 | 0 | 0 | 0 | 6430 | 0 | 0 | 22.9612 | 0 | 0 | 0
|  | 2002 | 4 | 8 | 4 | 2332 | 1411.344 | 656.9978 | 130.9915 | 2199.3333 | 740.214 | 444.1284 | 11547.3384 | 3383.6757 | 14486.8857 | 189.625 | 0 | 0 | 0 | 0 | 0 | 0 | 0 | 0 | 0 | 0 | 0 | 0 | 0 | 0 | 0 | 0 | 0 | 0 | 0 | 0 | 2398.5 | 2214 | 2214 | 61.5 | 6857.25 | 25.4904 | 22.7935 | 19.5503 | 22.2071 | 22.7935 |  | 0 | 0 | 0 | 16 | 24 | 23.9 | 0 | 0 | 1 | 0 | 0 | 0 | 0 | 6429 | 0 | 0 | 22.7935 | 0 | 0 | 0
|  | 2002 | 4 | 8 | 5 | 2333 | 1411.344 | 656.9978 | 130.9915 | 2199.3333 | 740.214 | 444.1284 | 11547.3384 | 3383.6757 | 14486.8857 | 189.625 | 0 | 0 | 0 | 0 | 0 | 0 | 0 | 0 | 0 | 0 | 0 | 0 | 0 | 0 | 0 | 0 | 0 | 0 | 0 | 0 | 2398.5 | 2214 | 2214 | 61.5 | 6857.25 | 25.3143 | 22.6173 | 19.3467 | 22.0036 | 22.6173 |  | 0 | 0 | 0 | 16 | 24 | 23.9 | 0 | 0 | 1 | 0 | 0 | 0 | 0 | 6428 | 0 | 0 | 22.6173 | 0 | 0 | 0
|  | 2002 | 4 | 8 | 6 | 2334 | 1411.344 | 656.9978 | 130.9915 | 2199.3333 | 740.214 | 444.1284 | 11547.3384 | 3383.6757 | 14486.8857 | 189.625 | 0 | 0 | 0 | 0 | 0 | 0 | 0 | 0 | 0 | 0 | 0 | 0 | 0 | 0 | 0 | 0 | 0 | 0 | 0 | 0 | 2398.5 | 2214 | 2214 | 61.5 | 6857.25 | 25.1316 | 22.4346 | 19.1428 | 21.7996 | 22.4346 |  | 0 | 0 | 0 | 16 | 24 | 23.9 | 0 | 0 | 1 | 0 | 0 | 0 | 0 | 6427 | 0 | 0 | 22.4346 | 0 | 0 | 0
|  | 2002 | 4 | 8 | 7 | 2335 | 1411.344 | 656.9978 | 130.9915 | 2199.3333 | 740.214 | 444.1284 | 11547.3384 | 3383.6757 | 14486.8857 | 189.625 | 0 | 10780.6672 | 0 | 4068.1255 | 0 | 886.6239 | 0 | 379.1484 | 0 | 16114.5651 | 0 | 797.3168 | 0 | 225.9339 | 0 | 43.1165 | 0 | 21.057 | 144.0907 | 1231.5148 | 2398.5 | 2214 | 2214 | 61.5 | 6857.25 | 25.0038 | 22.3069 | 19.0403 | 21.6971 | 22.3069 |  | 0 | 0 | 0 | 16 | 24 | 23.9 | 0 | 0 | 1 | 0 | 0 | 0 | 0 | 6426 | 0 | 0 | 22.3069 | 0 | 0 | 0
|  | 2002 | 4 | 8 | 8 | 2336 | 1411.344 | 656.9978 | 130.9915 | 2199.3333 | 740.214 | 444.1284 | 11547.3384 | 3383.6757 | 14486.8857 | 189.625 | 0 | 47908.5309 | 0 | 26797.5178 | 0 | 5854.7742 | 0 | 2503.6863 | 0 | 83064.5092 | 0 | 3543.2201 | 0 | 1488.2696 | 0 | 284.7173 | 0 | 139.0487 | 702.9879 | 6158.2435 | 2398.5 | 11070 | 11070 | 61.5 | 24569.25 | 25.1427 | 22.4457 | 19.2556 | 21.9125 | 22.4457 |  | 0 | 0 | 0 | 20 | 24 | 23.9 | 0 | 0 | 1 | 0 | 0 | 0 | 0 | 6425 | 0 | 0 | 22.4457 | 0 | 0 | 0
|  | 2002 | 4 | 8 | 9 | 2337 | 1411.344 | 656.9978 | 130.9915 | 2199.3333 | 740.214 | 444.1284 | 11547.3384 | 3383.6757 | 14486.8857 | 189.625 | 0 | 54573.5979 | 0 | 44915.5285 | 0 | 9292.2625 | 0 | 3973.6649 | 0 | 112755.0538 | 0 | 4036.1552 | 0 | 2494.5003 | 0 | 451.8821 | 0 | 220.6878 | 1454.0059 | 8657.2313 | 2398.5 | 11070 | 11070 | 61.5 | 24569.25 | 25.4035 | 22.7065 | 19.6285 | 22.2854 | 22.7065 |  | 0 | 0 | 0 | 20 | 24 | 23.9 | 0 | 0 | 1 | 0 | 0 | 0 | 0 | 6424 | 0 | 0 | 22.7065 | 0 | 0 | 0
|  | 2002 | 4 | 8 | 10 | 2338 | 1411.344 | 656.9978 | 130.9915 | 2199.3333 | 740.214 | 444.1284 | 11547.3384 | 3383.6757 | 14486.8857 | 189.625 | 0 | 40122.1846 | 0 | 52149.1363 | 0 | 12489.506 | 0 | 5340.9072 | 0 | 110101.7341 | 0 | 2967.3573 | 0 | 2896.2374 | 0 | 607.3638 | 0 | 296.6211 | 2135.1619 | 8902.7415 | 2398.5 | 11070 | 11070 | 61.5 | 24569.25 | 25.6735 | 22.9766 | 19.9497 | 22.6066 | 22.9766 |  | 0 | 0 | 0 | 20 | 24 | 23.9 | 0 | 0 | 1 | 0 | 0 | 0 | 0 | 6423 | 0 | 0 | 22.9766 | 0 | 0 | 0
|  | 2002 | 4 | 8 | 11 | 2339 | 1411.344 | 656.9978 | 130.9915 | 2199.3333 | 740.214 | 444.1284 | 11547.3384 | 3383.6757 | 14486.8857 | 189.625 | 0 | 19709.7032 | 0 | 53761.3647 | 0 | 14934.193 | 0 | 6386.3325 | 0 | 94791.5934 | 0 | 1457.6906 | 0 | 2985.7767 | 0 | 726.2488 | 0 | 354.6815 | 2667.8607 | 8192.2584 | 2398.5 | 11070 | 11070 | 61.5 | 24569.25 | 25.9105 | 23.2136 | 20.2206 | 22.8774 | 23.2136 |  | 0 | 0 | 0 | 20 | 24 | 23.9 | 0 | 0 | 1 | 0 | 0 | 0 | 0 | 6422 | 0 | 0 | 23.2136 | 0 | 0 | 0
|  | 2002 | 4 | 8 | 12 | 2340 | 1411.344 | 656.9978 | 130.9915 | 2199.3333 | 740.214 | 444.1284 | 11547.3384 | 3383.6757 | 14486.8857 | 189.625 | 0 | 12454.9334 | 0 | 51380.3515 | 0 | 37095.1854 | 0 | 7101.4971 | 0 | 108031.9673 | 0 | 921.1422 | 0 | 2853.541 | 0 | 1803.9363 | 0 | 394.4 | 3069.5681 | 9042.5876 | 2398.5 | 11070 | 11070 | 61.5 | 24569.25 | 26.1915 | 23.4946 | 20.5204 | 23.1773 | 23.4946 |  | 0 | 0 | 0 | 20 | 24 | 23.9 | 0 | 0 | 1 | 0 | 0 | 0 | 0 | 6421 | 0 | 0 | 23.4946 | 0 | 0 | 0
|  | 2002 | 4 | 8 | 13 | 2341 | 1411.344 | 656.9978 | 130.9915 | 2199.3333 | 740.214 | 444.1284 | 11547.3384 | 3383.6757 | 14486.8857 | 189.625 | 0 | 13002.0281 | 0 | 44054.7617 | 0 | 68199.0715 | 0 | 7413.4371 | 0 | 132669.2984 | 0 | 961.6043 | 0 | 2446.6954 | 0 | 3316.5161 | 0 | 411.7244 | 3239.8571 | 10376.3972 | 2398.5 | 11070 | 11070 | 61.5 | 24569.25 | 26.5443 | 23.8474 | 20.8787 | 23.5355 | 23.8474 |  | 0 | 0 | 0 | 20 | 24 | 23.9 | 0 | 0 | 1 | 0 | 0 | 0 | 0 | 6420 | 0 | 0 | 23.8474 | 0 | 0 | 0
|  | 2002 | 4 | 8 | 14 | 2342 | 1411.344 | 656.9978 | 130.9915 | 2199.3333 | 740.214 | 444.1284 | 11547.3384 | 3383.6757 | 14486.8857 | 189.625 | 0 | 12847.2145 | 0 | 32687.059 | 0 | 91879.3069 | 0 | 7325.1662 | 0 | 144738.7467 | 0 | 950.1545 | 0 | 1815.3605 | 0 | 4468.0843 | 0 | 406.8221 | 3139.4302 | 10779.8517 | 2398.5 | 11070 | 11070 | 61.5 | 24569.25 | 26.932 | 24.235 | 21.2701 | 23.927 | 23.927 |  | 0 | 0 | 0 | 20 | 24 | 23.9 | 0 | 0 | 0 | 0 | 1 | 0 | 0 | 6419 | 0 | 0 | 23.927 | 0 | 0 | 0
|  | 2002 | 4 | 8 | 15 | 2343 | 1411.344 | 656.9978 | 130.9915 | 2199.3333 | 740.214 | 444.1284 | 11547.3384 | 3383.6757 | 14486.8857 | 189.625 | 0 | 6072.431 | 0 | 10223.6556 | 0 | 56146.1957 | 0 | 3462.351 | 0 | 75904.6332 | 0 | 898.2099 | 0 | 1135.5944 | 0 | 5460.7712 | 0 | 384.5813 | 2973.5076 | 10852.6645 | 2398.5 | 11070 | 11070 | 61.5 | 24569.25 | 26.8235 | 24.1266 | 21.1563 | 23.8131 | 23.9 |  | 0 | 0 | 0 | 20 | 24 | 23.9 | 0 | 0 | 0 | 1 | 0 | 0 | 0 | 6418 | 0 | 0 | 23.9 | 0 | 0 | 0
|  | 2002 | 4 | 8 | 16 | 2344 | 1411.344 | 656.9978 | 130.9915 | 2199.3333 | 740.214 | 444.1284 | 11547.3384 | 3383.6757 | 14486.8857 | 189.625 | 0 | 5431.0188 | 0 | 3179.4403 | 0 | 58735.0762 | 0 | 3096.6335 | 0 | 70442.1688 | 0 | 803.3348 | 0 | 353.1569 | 0 | 5712.5654 | 0 | 343.9591 | 2497.5718 | 9710.588 | 2398.5 | 11070 | 11070 | 61.5 | 24569.25 | 26.7836 | 24.0866 | 21.132 | 23.7889 | 23.9 |  | 0 | 0 | 0 | 20 | 24 | 23.9 | 0 | 0 | 0 | 1 | 0 | 0 | 0 | 6417 | 0 | 0 | 23.9 | 0 | 0 | 0
|  | 2002 | 4 | 8 | 17 | 2345 | 1411.344 | 656.9978 | 130.9915 | 2199.3333 | 740.214 | 444.1284 | 11547.3384 | 3383.6757 | 14486.8857 | 189.625 | 0 | 5280.0774 | 0 | 3010.5705 | 0 | 40365.5474 | 0 | 6906.3809 | 0 | 55562.5762 | 0 | 781.0081 | 0 | 334.3997 | 0 | 3925.9475 | 0 | 767.1275 | 1563.1655 | 7371.6484 | 2398.5 | 11070 | 11070 | 61.5 | 24569.25 | 26.7317 | 24.0347 | 21.0632 | 23.72 | 23.9 |  | 0 | 0 | 0 | 20 | 24 | 23.9 | 0 | 0 | 0 | 1 | 0 | 0 | 0 | 6416 | 0 | 0 | 23.9 | 0 | 0 | 0
|  | 2002 | 4 | 8 | 18 | 2346 | 1411.344 | 656.9978 | 130.9915 | 2199.3333 | 740.214 | 444.1284 | 11547.3384 | 3383.6757 | 14486.8857 | 189.625 | 0 | 3674.022 | 0 | 2094.8371 | 0 | 40391.2017 | 0 | 10451.1018 | 0 | 56611.1627 | 0 | 543.4468 | 0 | 232.6844 | 0 | 3928.4427 | 0 | 1160.858 | 1139.6263 | 7005.0582 | 2398.5 | 11070 | 11070 | 61.5 | 24569.25 | 26.7271 | 24.0302 | 21.038 | 23.6949 | 23.9 |  | 0 | 0 | 0 | 20 | 24 | 23.9 | 0 | 0 | 0 | 1 | 0 | 0 | 0 | 6415 | 0 | 0 | 23.9 | 0 | 0 | 0
|  | 2002 | 4 | 8 | 19 | 2347 | 1411.344 | 656.9978 | 130.9915 | 2199.3333 | 740.214 | 444.1284 | 11547.3384 | 3383.6757 | 14486.8857 | 189.625 | 0 | 2139.1061 | 0 | 1219.6658 | 0 | 20241.8665 | 0 | 7722.1413 | 0 | 31322.7797 | 0 | 316.4081 | 0 | 135.4746 | 0 | 1968.7211 | 0 | 857.7383 | 471.5695 | 3749.9116 | 2398.5 | 11070 | 11070 | 61.5 | 24569.25 | 26.6392 | 23.9422 | 20.916 | 23.5729 | 23.9 |  | 0 | 0 | 0 | 20 | 24 | 23.9 | 0 | 0 | 0 | 1 | 0 | 0 | 0 | 6414 | 0 | 0 | 23.9 | 0 | 0 | 0
|  | 2002 | 4 | 8 | 20 | 2348 | 1411.344 | 656.9978 | 130.9915 | 2199.3333 | 740.214 | 444.1284 | 11547.3384 | 3383.6757 | 14486.8857 | 189.625 | 0 | 205.9481 | 0 | 117.4265 | 0 | 274.5974 | 0 | 117.4265 | 0 | 715.3986 | 0 | 30.463 | 0 | 13.0432 | 0 | 26.7073 | 0 | 13.0432 | 34.9311 | 118.1878 | 2398.5 | 11070 | 11070 | 61.5 | 24569.25 | 26.5304 | 23.8335 | 20.7558 | 23.4126 | 23.8335 |  | 0 | 0 | 0 | 20 | 24 | 23.9 | 0 | 0 | 1 | 0 | 0 | 0 | 0 | 6413 | 0 | 0 | 23.8335 | 0 | 0 | 0
|  | 2002 | 4 | 8 | 21 | 2349 | 1411.344 | 656.9978 | 130.9915 | 2199.3333 | 740.214 | 444.1284 | 11547.3384 | 3383.6757 | 14486.8857 | 189.625 | 0 | 0 | 0 | 0 | 0 | 0 | 0 | 0 | 0 | 0 | 0 | 0 | 0 | 0 | 0 | 0 | 0 | 0 | 0 | 0 | 2398.5 | 11070 | 11070 | 61.5 | 24569.25 | 26.4577 | 23.7608 | 20.6704 | 23.3272 | 23.7608 |  | 0 | 0 | 0 | 20 | 24 | 23.9 | 0 | 0 | 1 | 0 | 0 | 0 | 0 | 6412 | 0 | 0 | 23.7608 | 0 | 0 | 0
|  | 2002 | 4 | 8 | 22 | 2350 | 1411.344 | 656.9978 | 130.9915 | 2199.3333 | 740.214 | 444.1284 | 11547.3384 | 3383.6757 | 14486.8857 | 189.625 | 0 | 0 | 0 | 0 | 0 | 0 | 0 | 0 | 0 | 0 | 0 | 0 | 0 | 0 | 0 | 0 | 0 | 0 | 0 | 0 | 2398.5 | 11070 | 11070 | 61.5 | 24569.25 | 26.3793 | 23.6824 | 20.5736 | 23.2304 | 23.6824 |  | 0 | 0 | 0 | 20 | 24 | 23.9 | 0 | 0 | 1 | 0 | 0 | 0 | 0 | 6411 | 0 | 0 | 23.6824 | 0 | 0 | 0
|  | 2002 | 4 | 8 | 23 | 2351 | 1411.344 | 656.9978 | 130.9915 | 2199.3333 | 740.214 | 444.1284 | 11547.3384 | 3383.6757 | 14486.8857 | 189.625 | 0 | 0 | 0 | 0 | 0 | 0 | 0 | 0 | 0 | 0 | 0 | 0 | 0 | 0 | 0 | 0 | 0 | 0 | 0 | 0 | 2398.5 | 11070 | 11070 | 61.5 | 24569.25 | 26.2953 | 23.5983 | 20.4713 | 23.1281 | 23.5983 |  | 0 | 0 | 0 | 20 | 24 | 23.9 | 0 | 0 | 1 | 0 | 0 | 0 | 0 | 6410 | 0 | 0 | 23.5983 | 0 | 0 | 0
|  | 2002 | 4 | 8 | 24 | 2352 | 1411.344 | 656.9978 | 130.9915 | 2199.3333 | 740.214 | 444.1284 | 11547.3384 | 3383.6757 | 14486.8857 | 189.625 | 0 | 0 | 0 | 0 | 0 | 0 | 0 | 0 | 0 | 0 | 0 | 0 | 0 | 0 | 0 | 0 | 0 | 0 | 0 | 0 | 2398.5 | 11070 | 11070 | 61.5 | 24569.25 | 26.1984 | 23.5014 | 20.3328 | 22.9896 | 23.5014 |  | 0 | 0 | 0 | 20 | 24 | 23.9 | 0 | 0 | 1 | 0 | 0 | 0 | 0 | 6409 | 0 | 0 | 23.5014 | 0 | 0 | 0
|  | 2002 | 4 | 9 | 1 | 2353 | 1411.344 | 656.9978 | 130.9915 | 2199.3333 | 740.214 | 444.1284 | 11547.3384 | 3383.6757 | 14486.8857 | 189.625 | 0 | 0 | 0 | 0 | 0 | 0 | 0 | 0 | 0 | 0 | 0 | 0 | 0 | 0 | 0 | 0 | 0 | 0 | 0 | 0 | 2398.5 | 2214 | 2214 | 61.5 | 6857.25 | 26.0291 | 23.3321 | 20.0848 | 22.7417 | 23.3321 |  | 0 | 0 | 0 | 16 | 24 | 23.9 | 0 | 0 | 1 | 0 | 0 | 0 | 0 | 6408 | 0 | 0 | 23.3321 | 0 | 0 | 0
|  | 2002 | 4 | 9 | 2 | 2354 | 1411.344 | 656.9978 | 130.9915 | 2199.3333 | 740.214 | 444.1284 | 11547.3384 | 3383.6757 | 14486.8857 | 189.625 | 0 | 0 | 0 | 0 | 0 | 0 | 0 | 0 | 0 | 0 | 0 | 0 | 0 | 0 | 0 | 0 | 0 | 0 | 0 | 0 | 2398.5 | 2214 | 2214 | 61.5 | 6857.25 | 25.8569 | 23.1599 | 19.9029 | 22.5597 | 23.1599 |  | 0 | 0 | 0 | 16 | 24 | 23.9 | 0 | 0 | 1 | 0 | 0 | 0 | 0 | 6407 | 0 | 0 | 23.1599 | 0 | 0 | 0
|  | 2002 | 4 | 9 | 3 | 2355 | 1411.344 | 656.9978 | 130.9915 | 2199.3333 | 740.214 | 444.1284 | 11547.3384 | 3383.6757 | 14486.8857 | 189.625 | 0 | 0 | 0 | 0 | 0 | 0 | 0 | 0 | 0 | 0 | 0 | 0 | 0 | 0 | 0 | 0 | 0 | 0 | 0 | 0 | 2398.5 | 2214 | 2214 | 61.5 | 6857.25 | 25.6781 | 22.9811 | 19.7027 | 22.3596 | 22.9811 |  | 0 | 0 | 0 | 16 | 24 | 23.9 | 0 | 0 | 1 | 0 | 0 | 0 | 0 | 6406 | 0 | 0 | 22.9811 | 0 | 0 | 0
|  | 2002 | 4 | 9 | 4 | 2356 | 1411.344 | 656.9978 | 130.9915 | 2199.3333 | 740.214 | 444.1284 | 11547.3384 | 3383.6757 | 14486.8857 | 189.625 | 0 | 0 | 0 | 0 | 0 | 0 | 0 | 0 | 0 | 0 | 0 | 0 | 0 | 0 | 0 | 0 | 0 | 0 | 0 | 0 | 2398.5 | 2214 | 2214 | 61.5 | 6857.25 | 25.4928 | 22.7959 | 19.4963 | 22.1531 | 22.7959 |  | 0 | 0 | 0 | 16 | 24 | 23.9 | 0 | 0 | 1 | 0 | 0 | 0 | 0 | 6405 | 0 | 0 | 22.7959 | 0 | 0 | 0
|  | 2002 | 4 | 9 | 5 | 2357 | 1411.344 | 656.9978 | 130.9915 | 2199.3333 | 740.214 | 444.1284 | 11547.3384 | 3383.6757 | 14486.8857 | 189.625 | 0 | 0 | 0 | 0 | 0 | 0 | 0 | 0 | 0 | 0 | 0 | 0 | 0 | 0 | 0 | 0 | 0 | 0 | 0 | 0 | 2398.5 | 2214 | 2214 | 61.5 | 6857.25 | 25.303 | 22.606 | 19.2913 | 21.9482 | 22.606 |  | 0 | 0 | 0 | 16 | 24 | 23.9 | 0 | 0 | 1 | 0 | 0 | 0 | 0 | 6404 | 0 | 0 | 22.606 | 0 | 0 | 0
|  | 2002 | 4 | 9 | 6 | 2358 | 1411.344 | 656.9978 | 130.9915 | 2199.3333 | 740.214 | 444.1284 | 11547.3384 | 3383.6757 | 14486.8857 | 189.625 | 0 | 0 | 0 | 0 | 0 | 0 | 0 | 0 | 0 | 0 | 0 | 0 | 0 | 0 | 0 | 0 | 0 | 0 | 0 | 0 | 2398.5 | 2214 | 2214 | 61.5 | 6857.25 | 25.104 | 22.407 | 19.0627 | 21.7195 | 22.407 |  | 0 | 0 | 0 | 16 | 24 | 23.9 | 0 | 0 | 1 | 0 | 0 | 0 | 0 | 6403 | 0 | 0 | 22.407 | 0 | 0 | 0
|  | 2002 | 4 | 9 | 7 | 2359 | 1411.344 | 656.9978 | 130.9915 | 2199.3333 | 740.214 | 444.1284 | 11547.3384 | 3383.6757 | 14486.8857 | 189.625 | 0 | 16292.6721 | 0 | 6072.1833 | 0 | 1086.4513 | 0 | 464.6009 | 0 | 23915.9077 | 0 | 1204.9738 | 0 | 337.2344 | 0 | 52.8341 | 0 | 25.8028 | 157.1898 | 1778.0349 | 2398.5 | 2214 | 2214 | 61.5 | 6857.25 | 24.9944 | 22.2975 | 19.0167 | 21.6735 | 22.2975 |  | 0 | 0 | 0 | 16 | 24 | 23.9 | 0 | 0 | 1 | 0 | 0 | 0 | 0 | 6402 | 0 | 0 | 22.2975 | 0 | 0 | 0
|  | 2002 | 4 | 9 | 8 | 2360 | 1411.344 | 656.9978 | 130.9915 | 2199.3333 | 740.214 | 177.6514 | 11280.8614 | 3117.1986 | 14220.4086 | 189.625 | 0 | 56032.5066 | 0 | 31153.2344 | 0 | 5806.8038 | 0 | 2483.1727 | 0 | 95475.7176 | 0 | 4144.0532 | 0 | 1730.1756 | 0 | 282.3845 | 0 | 137.9094 | 764.1172 | 7058.64 | 959.4 | 4428 | 4428 | 24.6 | 9827.7 | 25.1519 | 22.4539 | 19.2922 | 21.95 | 22.4539 |  | 0 | 0 | 0 | 20 | 24 | 23.9 | 0 | 0 | 1 | 0 | 0 | 0 | 0 | 6401 | 0 | 0 | 22.4539 | 0 | 0 | 0
|  | 2002 | 4 | 9 | 9 | 2361 | 1411.344 | 656.9978 | 130.9915 | 2199.3333 | 740.214 | 177.6514 | 11280.8614 | 3117.1986 | 14220.4086 | 189.625 | 0 | 19773.5579 | 0 | 14585.9752 | 0 | 10819.5805 | 0 | 4626.7943 | 0 | 49805.908 | 0 | 1462.4132 | 0 | 810.0699 | 0 | 526.1555 | 0 | 256.961 | 847.0785 | 3902.6781 | 959.4 | 4428 | 4428 | 24.6 | 9827.7 | 25.1803 | 22.4823 | 19.3356 | 21.9934 | 22.4823 |  | 0 | 0 | 0 | 20 | 24 | 23.9 | 0 | 0 | 1 | 0 | 0 | 0 | 0 | 6400 | 0 | 0 | 22.4823 | 0 | 0 | 0
|  | 2002 | 4 | 9 | 10 | 2362 | 1411.344 | 656.9978 | 130.9915 | 2199.3333 | 740.214 | 177.6514 | 11280.8614 | 3117.1986 | 14220.4086 | 189.625 | 0 | 18977.2194 | 0 | 18021.2227 | 0 | 15068.2581 | 0 | 6443.663 | 0 | 58510.3633 | 0 | 1403.5176 | 0 | 1000.8553 | 0 | 732.7683 | 0 | 357.8655 | 1213.8548 | 4708.8615 | 959.4 | 4428 | 4428 | 24.6 | 9827.7 | 25.2475 | 22.5496 | 19.4487 | 22.1065 | 22.5496 |  | 0 | 0 | 0 | 20 | 24 | 23.9 | 0 | 0 | 1 | 0 | 0 | 0 | 0 | 6399 | 0 | 0 | 22.5496 | 0 | 0 | 0
|  | 2002 | 4 | 9 | 11 | 2363 | 1411.344 | 656.9978 | 130.9915 | 2199.3333 | 740.214 | 177.6514 | 11280.8614 | 3117.1986 | 14220.4086 | 189.625 | 0 | 13962.0168 | 0 | 14810.7072 | 0 | 16738.2355 | 0 | 7157.7981 | 0 | 52668.7576 | 0 | 1032.6031 | 0 | 822.551 | 0 | 813.9792 | 0 | 397.5269 | 1235.6867 | 4302.3469 | 959.4 | 4428 | 4428 | 24.6 | 9827.7 | 25.304 | 22.6061 | 19.527 | 22.1848 | 22.6061 |  | 0 | 0 | 0 | 20 | 24 | 23.9 | 0 | 0 | 1 | 0 | 0 | 0 | 0 | 6398 | 0 | 0 | 22.6061 | 0 | 0 | 0
|  | 2002 | 4 | 9 | 12 | 2364 | 1411.344 | 656.9978 | 130.9915 | 2199.3333 | 740.214 | 177.6514 | 11280.8614 | 3117.1986 | 14220.4086 | 189.625 | 0 | 15278.1638 | 0 | 22430.0756 | 0 | 26670.9305 | 0 | 8711.2337 | 0 | 73090.4037 | 0 | 1129.9427 | 0 | 1245.7124 | 0 | 1297.0055 | 0 | 483.8009 | 1746.5537 | 5903.0152 | 959.4 | 4428 | 4428 | 24.6 | 9827.7 | 25.4279 | 22.7299 | 19.6776 | 22.3354 | 22.7299 |  | 0 | 0 | 0 | 20 | 24 | 23.9 | 0 | 0 | 1 | 0 | 0 | 0 | 0 | 6397 | 0 | 0 | 22.7299 | 0 | 0 | 0
|  | 2002 | 4 | 9 | 13 | 2365 | 1411.344 | 656.9978 | 130.9915 | 2199.3333 | 740.214 | 177.6514 | 11280.8614 | 3117.1986 | 14220.4086 | 189.625 | 0 | 14791.4999 | 0 | 14507.6538 | 0 | 28159.4341 | 0 | 8433.7499 | 0 | 65892.3377 | 0 | 1093.95 | 0 | 805.7201 | 0 | 1369.3913 | 0 | 468.3902 | 1480.2042 | 5217.6559 | 959.4 | 4428 | 4428 | 24.6 | 9827.7 | 25.5302 | 22.8322 | 19.7796 | 22.4374 | 22.8322 |  | 0 | 0 | 0 | 20 | 24 | 23.9 | 0 | 0 | 1 | 0 | 0 | 0 | 0 | 6396 | 0 | 0 | 22.8322 | 0 | 0 | 0
|  | 2002 | 4 | 9 | 14 | 2366 | 1411.344 | 656.9978 | 130.9915 | 2199.3333 | 740.214 | 177.6514 | 11280.8614 | 3117.1986 | 14220.4086 | 189.625 | 0 | 11241.9443 | 0 | 6854.9229 | 0 | 16307.4516 | 0 | 6409.8805 | 0 | 40814.1993 | 0 | 831.4319 | 0 | 380.7059 | 0 | 793.0302 | 0 | 355.9893 | 934.4062 | 3295.5636 | 959.4 | 4428 | 4428 | 24.6 | 9827.7 | 25.5545 | 22.8566 | 19.7873 | 22.4451 | 22.8566 |  | 0 | 0 | 0 | 20 | 24 | 23.9 | 0 | 0 | 1 | 0 | 0 | 0 | 0 | 6395 | 0 | 0 | 22.8566 | 0 | 0 | 0
|  | 2002 | 4 | 9 | 15 | 2367 | 1411.344 | 656.9978 | 130.9915 | 2199.3333 | 740.214 | 177.6514 | 11280.8614 | 3117.1986 | 14220.4086 | 189.625 | 0 | 13147.8611 | 0 | 8326.756 | 0 | 23512.3254 | 0 | 7496.5875 | 0 | 52483.53 | 0 | 972.3898 | 0 | 462.448 | 0 | 1143.4028 | 0 | 416.3424 | 1174.5573 | 4169.1403 | 959.4 | 4428 | 4428 | 24.6 | 9827.7 | 25.6192 | 22.9213 | 19.8743 | 22.5321 | 22.9213 |  | 0 | 0 | 0 | 20 | 24 | 23.9 | 0 | 0 | 1 | 0 | 0 | 0 | 0 | 6394 | 0 | 0 | 22.9213 | 0 | 0 | 0
|  | 2002 | 4 | 9 | 16 | 2368 | 1411.344 | 656.9978 | 130.9915 | 2199.3333 | 740.214 | 177.6514 | 11280.8614 | 3117.1986 | 14220.4086 | 189.625 | 0 | 13673.6727 | 0 | 7796.3923 | 0 | 59068.1901 | 0 | 7817.5067 | 0 | 88355.7619 | 0 | 1011.2778 | 0 | 432.9929 | 0 | 2872.482 | 0 | 434.1655 | 1672.3251 | 6423.2432 | 959.4 | 4428 | 4428 | 24.6 | 9827.7 | 25.7895 | 23.0916 | 20.0529 | 22.7107 | 23.0916 |  | 0 | 0 | 0 | 20 | 24 | 23.9 | 0 | 0 | 1 | 0 | 0 | 0 | 0 | 6393 | 0 | 0 | 23.0916 | 0 | 0 | 0
|  | 2002 | 4 | 9 | 17 | 2369 | 1411.344 | 656.9978 | 130.9915 | 2199.3333 | 740.214 | 177.6514 | 11280.8614 | 3117.1986 | 14220.4086 | 189.625 | 0 | 6488.5589 | 0 | 3699.6169 | 0 | 9221.6914 | 0 | 3767.6621 | 0 | 23177.5293 | 0 | 479.881 | 0 | 205.4678 | 0 | 448.4502 | 0 | 209.2469 | 532.6989 | 1875.7447 | 959.4 | 4428 | 4428 | 24.6 | 9827.7 | 25.7652 | 23.0673 | 20.0088 | 22.6666 | 23.0673 |  | 0 | 0 | 0 | 20 | 24 | 23.9 | 0 | 0 | 1 | 0 | 0 | 0 | 0 | 6392 | 0 | 0 | 23.0673 | 0 | 0 | 0
|  | 2002 | 4 | 9 | 18 | 2370 | 1411.344 | 656.9978 | 130.9915 | 2199.3333 | 740.214 | 444.1284 | 11547.3384 | 3383.6757 | 14486.8857 | 189.625 | 0 | 3932.6327 | 0 | 2242.2906 | 0 | 5678.718 | 0 | 2346.0296 | 0 | 14199.6709 | 0 | 290.8497 | 0 | 124.5314 | 0 | 276.1557 | 0 | 130.2928 | 327.4788 | 1149.3085 | 2398.5 | 11070 | 11070 | 61.5 | 24569.25 | 25.7284 | 23.0315 | 19.9248 | 22.5816 | 23.0315 |  | 0 | 0 | 0 | 20 | 24 | 23.9 | 0 | 0 | 1 | 0 | 0 | 0 | 0 | 6391 | 0 | 0 | 23.0315 | 0 | 0 | 0
|  | 2002 | 4 | 9 | 19 | 2371 | 1411.344 | 656.9978 | 130.9915 | 2199.3333 | 740.214 | 444.1284 | 11547.3384 | 3383.6757 | 14486.8857 | 189.625 | 0 | 1859.0305 | 0 | 1059.9735 | 0 | 2821.3109 | 0 | 1189.4146 | 0 | 6929.7296 | 0 | 137.4902 | 0 | 58.8684 | 0 | 137.2002 | 0 | 66.0572 | 157.1898 | 556.8058 | 2398.5 | 11070 | 11070 | 61.5 | 24569.25 | 25.669 | 22.9721 | 19.858 | 22.5148 | 22.9721 |  | 0 | 0 | 0 | 20 | 24 | 23.9 | 0 | 0 | 1 | 0 | 0 | 0 | 0 | 6390 | 0 | 0 | 22.9721 | 0 | 0 | 0
|  | 2002 | 4 | 9 | 20 | 2372 | 1411.344 | 656.9978 | 130.9915 | 2199.3333 | 740.214 | 444.1284 | 11547.3384 | 3383.6757 | 14486.8857 | 189.625 | 0 | 0 | 0 | 0 | 0 | 0 | 0 | 0 | 0 | 0 | 0 | 0 | 0 | 0 | 0 | 0 | 0 | 0 | 0 | 0 | 2398.5 | 11070 | 11070 | 61.5 | 24569.25 | 25.5809 | 22.884 | 19.7425 | 22.3994 | 22.884 |  | 0 | 0 | 0 | 20 | 24 | 23.9 | 0 | 0 | 1 | 0 | 0 | 0 | 0 | 6389 | 0 | 0 | 22.884 | 0 | 0 | 0
|  | 2002 | 4 | 9 | 21 | 2373 | 1411.344 | 656.9978 | 130.9915 | 2199.3333 | 740.214 | 444.1284 | 11547.3384 | 3383.6757 | 14486.8857 | 189.625 | 0 | 0 | 0 | 0 | 0 | 0 | 0 | 0 | 0 | 0 | 0 | 0 | 0 | 0 | 0 | 0 | 0 | 0 | 0 | 0 | 2398.5 | 11070 | 11070 | 61.5 | 24569.25 | 25.49 | 22.793 | 19.6424 | 22.2993 | 22.793 |  | 0 | 0 | 0 | 20 | 24 | 23.9 | 0 | 0 | 1 | 0 | 0 | 0 | 0 | 6388 | 0 | 0 | 22.793 | 0 | 0 | 0
|  | 2002 | 4 | 9 | 22 | 2374 | 1411.344 | 656.9978 | 130.9915 | 2199.3333 | 740.214 | 444.1284 | 11547.3384 | 3383.6757 | 14486.8857 | 189.625 | 0 | 0 | 0 | 0 | 0 | 0 | 0 | 0 | 0 | 0 | 0 | 0 | 0 | 0 | 0 | 0 | 0 | 0 | 0 | 0 | 2398.5 | 11070 | 11070 | 61.5 | 24569.25 | 25.3981 | 22.7011 | 19.5473 | 22.2042 | 22.7011 |  | 0 | 0 | 0 | 20 | 24 | 23.9 | 0 | 0 | 1 | 0 | 0 | 0 | 0 | 6387 | 0 | 0 | 22.7011 | 0 | 0 | 0
|  | 2002 | 4 | 9 | 23 | 2375 | 1411.344 | 656.9978 | 130.9915 | 2199.3333 | 740.214 | 444.1284 | 11547.3384 | 3383.6757 | 14486.8857 | 189.625 | 0 | 0 | 0 | 0 | 0 | 0 | 0 | 0 | 0 | 0 | 0 | 0 | 0 | 0 | 0 | 0 | 0 | 0 | 0 | 0 | 2398.5 | 11070 | 11070 | 61.5 | 24569.25 | 25.2998 | 22.6029 | 19.4282 | 22.0851 | 22.6029 |  | 0 | 0 | 0 | 20 | 24 | 23.9 | 0 | 0 | 1 | 0 | 0 | 0 | 0 | 6386 | 0 | 0 | 22.6029 | 0 | 0 | 0
|  | 2002 | 4 | 9 | 24 | 2376 | 1411.344 | 656.9978 | 130.9915 | 2199.3333 | 740.214 | 444.1284 | 11547.3384 | 3383.6757 | 14486.8857 | 189.625 | 0 | 0 | 0 | 0 | 0 | 0 | 0 | 0 | 0 | 0 | 0 | 0 | 0 | 0 | 0 | 0 | 0 | 0 | 0 | 0 | 2398.5 | 11070 | 11070 | 61.5 | 24569.25 | 25.2024 | 22.5055 | 19.3338 | 21.9906 | 22.5055 |  | 0 | 0 | 0 | 20 | 24 | 23.9 | 0 | 0 | 1 | 0 | 0 | 0 | 0 | 6385 | 0 | 0 | 22.5055 | 0 | 0 | 0
|  | 2002 | 4 | 10 | 1 | 2377 | 1411.344 | 656.9978 | 130.9915 | 2199.3333 | 740.214 | 444.1284 | 11547.3384 | 3383.6757 | 14486.8857 | 189.625 | 0 | 0 | 0 | 0 | 0 | 0 | 0 | 0 | 0 | 0 | 0 | 0 | 0 | 0 | 0 | 0 | 0 | 0 | 0 | 0 | 2398.5 | 2214 | 2214 | 61.5 | 6857.25 | 25.0528 | 22.3558 | 19.1701 | 21.8269 | 22.3558 |  | 0 | 0 | 0 | 16 | 24 | 23.9 | 0 | 0 | 1 | 0 | 0 | 0 | 0 | 6384 | 0 | 0 | 22.3558 | 0 | 0 | 0
|  | 2002 | 4 | 10 | 2 | 2378 | 1411.344 | 656.9978 | 130.9915 | 2199.3333 | 740.214 | 444.1284 | 11547.3384 | 3383.6757 | 14486.8857 | 189.625 | 0 | 0 | 0 | 0 | 0 | 0 | 0 | 0 | 0 | 0 | 0 | 0 | 0 | 0 | 0 | 0 | 0 | 0 | 0 | 0 | 2398.5 | 2214 | 2214 | 61.5 | 6857.25 | 24.9009 | 22.204 | 19.0109 | 21.6677 | 22.204 |  | 0 | 0 | 0 | 16 | 24 | 23.9 | 0 | 0 | 1 | 0 | 0 | 0 | 0 | 6383 | 0 | 0 | 22.204 | 0 | 0 | 0
|  | 2002 | 4 | 10 | 3 | 2379 | 1411.344 | 656.9978 | 130.9915 | 2199.3333 | 740.214 | 444.1284 | 11547.3384 | 3383.6757 | 14486.8857 | 189.625 | 0 | 0 | 0 | 0 | 0 | 0 | 0 | 0 | 0 | 0 | 0 | 0 | 0 | 0 | 0 | 0 | 0 | 0 | 0 | 0 | 2398.5 | 2214 | 2214 | 61.5 | 6857.25 | 24.7451 | 22.0481 | 18.8418 | 21.4987 | 22.0481 |  | 0 | 0 | 0 | 16 | 24 | 23.9 | 0 | 0 | 1 | 0 | 0 | 0 | 0 | 6382 | 0 | 0 | 22.0481 | 0 | 0 | 0
|  | 2002 | 4 | 10 | 4 | 2380 | 1411.344 | 656.9978 | 130.9915 | 2199.3333 | 740.214 | 444.1284 | 11547.3384 | 3383.6757 | 14486.8857 | 189.625 | 0 | 0 | 0 | 0 | 0 | 0 | 0 | 0 | 0 | 0 | 0 | 0 | 0 | 0 | 0 | 0 | 0 | 0 | 0 | 0 | 2398.5 | 2214 | 2214 | 61.5 | 6857.25 | 24.5852 | 21.8883 | 18.6689 | 21.3258 | 21.8883 |  | 0 | 0 | 0 | 16 | 24 | 23.9 | 0 | 0 | 1 | 0 | 0 | 0 | 0 | 6381 | 0 | 0 | 21.8883 | 0 | 0 | 0
|  | 2002 | 4 | 10 | 5 | 2381 | 1411.344 | 656.9978 | 130.9915 | 2199.3333 | 740.214 | 444.1284 | 11547.3384 | 3383.6757 | 14486.8857 | 189.625 | 0 | 0 | 0 | 0 | 0 | 0 | 0 | 0 | 0 | 0 | 0 | 0 | 0 | 0 | 0 | 0 | 0 | 0 | 0 | 0 | 2398.5 | 2214 | 2214 | 61.5 | 6857.25 | 24.4223 | 21.7254 | 18.4961 | 21.1529 | 21.7254 |  | 0 | 0 | 0 | 16 | 24 | 23.9 | 0 | 0 | 1 | 0 | 0 | 0 | 0 | 6380 | 0 | 0 | 21.7254 | 0 | 0 | 0
|  | 2002 | 4 | 10 | 6 | 2382 | 1411.344 | 656.9978 | 130.9915 | 2199.3333 | 740.214 | 444.1284 | 11547.3384 | 3383.6757 | 14486.8857 | 189.625 | 0 | 0 | 0 | 0 | 0 | 0 | 0 | 0 | 0 | 0 | 0 | 0 | 0 | 0 | 0 | 0 | 0 | 0 | 0 | 0 | 2398.5 | 2214 | 2214 | 61.5 | 6857.25 | 24.2565 | 21.5595 | 18.3203 | 20.9772 | 21.5595 |  | 0 | 0 | 0 | 16 | 24 | 23.9 | 0 | 0 | 1 | 0 | 0 | 0 | 0 | 6379 | 0 | 0 | 21.5595 | 0 | 0 | 0
|  | 2002 | 4 | 10 | 7 | 2383 | 1411.344 | 656.9978 | 130.9915 | 2199.3333 | 740.214 | 444.1284 | 11547.3384 | 3383.6757 | 14486.8857 | 189.625 | 0 | 14514.3559 | 0 | 5463.5505 | 0 | 1518.326 | 0 | 649.2841 | 0 | 22145.5165 | 0 | 1073.453 | 0 | 303.4324 | 0 | 73.8361 | 0 | 36.0597 | 135.3579 | 1622.1391 | 2398.5 | 2214 | 2214 | 61.5 | 6857.25 | 24.1572 | 21.4603 | 18.2279 | 20.8848 | 21.4603 |  | 0 | 0 | 0 | 16 | 24 | 23.9 | 0 | 0 | 1 | 0 | 0 | 0 | 0 | 6378 | 0 | 0 | 21.4603 | 0 | 0 | 0
|  | 2002 | 4 | 10 | 8 | 2384 | 1411.344 | 656.9978 | 130.9915 | 2199.3333 | 740.214 | 177.6514 | 11280.8614 | 3117.1986 | 14220.4086 | 189.625 | 0 | 33257.6099 | 0 | 18434.3504 | 0 | 6939.013 | 0 | 2967.3411 | 0 | 61598.3143 | 0 | 2459.667 | 0 | 1023.7994 | 0 | 337.4437 | 0 | 164.799 | 620.0266 | 4605.7356 | 959.4 | 4428 | 4428 | 24.6 | 9827.7 | 24.2073 | 21.5094 | 18.3149 | 20.9727 | 21.5094 |  | 0 | 0 | 0 | 20 | 24 | 23.9 | 0 | 0 | 1 | 0 | 0 | 0 | 0 | 6377 | 0 | 0 | 21.5094 | 0 | 0 | 0
|  | 2002 | 4 | 10 | 9 | 2385 | 1411.344 | 656.9978 | 130.9915 | 2199.3333 | 740.214 | 177.6514 | 11280.8614 | 3117.1986 | 14220.4086 | 189.625 | 0 | 42455.6046 | 0 | 33723.3775 | 0 | 11007.0103 | 0 | 4706.9452 | 0 | 91892.9376 | 0 | 3139.9324 | 0 | 1872.9152 | 0 | 535.2701 | 0 | 261.4124 | 1283.7169 | 7093.2471 | 959.4 | 4428 | 4428 | 24.6 | 9827.7 | 24.3646 | 21.6667 | 18.54 | 21.1978 | 21.6667 |  | 0 | 0 | 0 | 20 | 24 | 23.9 | 0 | 0 | 1 | 0 | 0 | 0 | 0 | 6376 | 0 | 0 | 21.6667 | 0 | 0 | 0
|  | 2002 | 4 | 10 | 10 | 2386 | 1411.344 | 656.9978 | 130.9915 | 2199.3333 | 740.214 | 177.6514 | 11280.8614 | 3117.1986 | 14220.4086 | 189.625 | 0 | 34570.3067 | 0 | 41876.516 | 0 | 14127.9247 | 0 | 6041.5467 | 0 | 96616.2941 | 0 | 2556.7514 | 0 | 2325.7208 | 0 | 687.04 | 0 | 335.533 | 1868.8124 | 7773.8576 | 959.4 | 4428 | 4428 | 24.6 | 9827.7 | 24.551 | 21.8531 | 18.7774 | 21.4352 | 21.8531 |  | 0 | 0 | 0 | 20 | 24 | 23.9 | 0 | 0 | 1 | 0 | 0 | 0 | 0 | 6375 | 0 | 0 | 21.8531 | 0 | 0 | 0
|  | 2002 | 4 | 10 | 11 | 2387 | 1411.344 | 656.9978 | 130.9915 | 2199.3333 | 740.214 | 177.6514 | 11280.8614 | 3117.1986 | 14220.4086 | 189.625 | 0 | 19219.6001 | 0 | 44570.3503 | 0 | 16161.6342 | 0 | 6911.2251 | 0 | 86862.8097 | 0 | 1421.4436 | 0 | 2475.3299 | 0 | 785.9392 | 0 | 383.8328 | 2353.4811 | 7420.0265 | 959.4 | 4428 | 4428 | 24.6 | 9827.7 | 24.7211 | 22.0232 | 18.9865 | 21.6443 | 22.0232 |  | 0 | 0 | 0 | 20 | 24 | 23.9 | 0 | 0 | 1 | 0 | 0 | 0 | 0 | 6374 | 0 | 0 | 22.0232 | 0 | 0 | 0
|  | 2002 | 4 | 10 | 12 | 2388 | 1411.344 | 656.9978 | 130.9915 | 2199.3333 | 740.214 | 177.6514 | 11280.8614 | 3117.1986 | 14220.4086 | 189.625 | 0 | 12531.2309 | 0 | 48136.8791 | 0 | 35386.9219 | 0 | 7145.0001 | 0 | 103200.032 | 0 | 926.785 | 0 | 2673.4063 | 0 | 1720.8636 | 0 | 396.8161 | 2912.3782 | 8630.2492 | 959.4 | 4428 | 4428 | 24.6 | 9827.7 | 24.9531 | 22.2551 | 19.2686 | 21.9264 | 22.2551 |  | 0 | 0 | 0 | 20 | 24 | 23.9 | 0 | 0 | 1 | 0 | 0 | 0 | 0 | 6373 | 0 | 0 | 22.2551 | 0 | 0 | 0
|  | 2002 | 4 | 10 | 13 | 2389 | 1411.344 | 656.9978 | 130.9915 | 2199.3333 | 740.214 | 177.6514 | 11280.8614 | 3117.1986 | 14220.4086 | 189.625 | 0 | 13520.6001 | 0 | 38721.4929 | 0 | 61136.528 | 0 | 7709.1141 | 0 | 121087.7351 | 0 | 999.9568 | 0 | 2150.4984 | 0 | 2973.0651 | 0 | 428.1456 | 2912.3782 | 9464.0443 | 959.4 | 4428 | 4428 | 24.6 | 9827.7 | 25.2359 | 22.538 | 19.5527 | 22.2105 | 22.538 |  | 0 | 0 | 0 | 20 | 24 | 23.9 | 0 | 0 | 1 | 0 | 0 | 0 | 0 | 6372 | 0 | 0 | 22.538 | 0 | 0 | 0
|  | 2002 | 4 | 10 | 14 | 2390 | 1411.344 | 656.9978 | 130.9915 | 2199.3333 | 740.214 | 177.6514 | 11280.8614 | 3117.1986 | 14220.4086 | 189.625 | 0 | 15553.7567 | 0 | 23489.2941 | 0 | 64259.3969 | 0 | 8868.37 | 0 | 112170.8177 | 0 | 1150.325 | 0 | 1304.5388 | 0 | 3124.93 | 0 | 492.5279 | 2353.4811 | 8425.8029 | 959.4 | 4428 | 4428 | 24.6 | 9827.7 | 25.4937 | 22.7957 | 19.8172 | 22.475 | 22.7957 |  | 0 | 0 | 0 | 20 | 24 | 23.9 | 0 | 0 | 1 | 0 | 0 | 0 | 0 | 6371 | 0 | 0 | 22.7957 | 0 | 0 | 0
|  | 2002 | 4 | 10 | 15 | 2391 | 1411.344 | 656.9978 | 130.9915 | 2199.3333 | 740.214 | 177.6514 | 11280.8614 | 3117.1986 | 14220.4086 | 189.625 | 0 | 14086.6013 | 0 | 10202.3945 | 0 | 34642.6832 | 0 | 8031.8341 | 0 | 66963.5131 | 0 | 1041.8171 | 0 | 566.6164 | 0 | 1684.6713 | 0 | 446.0687 | 1405.9757 | 5145.1493 | 959.4 | 4428 | 4428 | 24.6 | 9827.7 | 25.6098 | 22.9119 | 19.8984 | 22.5562 | 22.9119 |  | 0 | 0 | 0 | 20 | 24 | 23.9 | 0 | 0 | 1 | 0 | 0 | 0 | 0 | 6370 | 0 | 0 | 22.9119 | 0 | 0 | 0
|  | 2002 | 4 | 10 | 16 | 2392 | 1411.344 | 656.9978 | 130.9915 | 2199.3333 | 740.214 | 177.6514 | 11280.8614 | 3117.1986 | 14220.4086 | 189.625 | 0 | 13700.0806 | 0 | 7811.4495 | 0 | 55115.0685 | 0 | 7908.7119 | 0 | 84535.3105 | 0 | 1013.2308 | 0 | 433.8291 | 0 | 2680.242 | 0 | 439.2308 | 1611.1958 | 6177.7285 | 959.4 | 4428 | 4428 | 24.6 | 9827.7 | 25.7735 | 23.0756 | 20.052 | 22.7098 | 23.0756 |  | 0 | 0 | 0 | 20 | 24 | 23.9 | 0 | 0 | 1 | 0 | 0 | 0 | 0 | 6369 | 0 | 0 | 23.0756 | 0 | 0 | 0
|  | 2002 | 4 | 10 | 17 | 2393 | 1411.344 | 656.9978 | 130.9915 | 2199.3333 | 740.214 | 177.6514 | 11280.8614 | 3117.1986 | 14220.4086 | 189.625 | 0 | 10840.2483 | 0 | 6180.8433 | 0 | 77598.1358 | 0 | 13867.7855 | 0 | 108487.0129 | 0 | 801.7233 | 0 | 343.2692 | 0 | 3773.592 | 0 | 770.1834 | 1563.1655 | 7251.9334 | 959.4 | 4428 | 4428 | 24.6 | 9827.7 | 26.0032 | 23.3053 | 20.2759 | 22.9337 | 23.3053 |  | 0 | 0 | 0 | 20 | 24 | 23.9 | 0 | 0 | 1 | 0 | 0 | 0 | 0 | 6368 | 0 | 0 | 23.3053 | 0 | 0 | 0
|  | 2002 | 4 | 10 | 18 | 2394 | 1411.344 | 656.9978 | 130.9915 | 2199.3333 | 740.214 | 444.1284 | 11547.3384 | 3383.6757 | 14486.8857 | 189.625 | 0 | 7846.5065 | 0 | 4473.8853 | 0 | 33927.5272 | 0 | 10136.0962 | 0 | 56384.0153 | 0 | 580.3121 | 0 | 248.4688 | 0 | 1649.8933 | 0 | 562.9344 | 790.3155 | 3831.9241 | 2398.5 | 11070 | 11070 | 61.5 | 24569.25 | 26.1062 | 23.4092 | 20.3613 | 23.0181 | 23.4092 |  | 0 | 0 | 0 | 20 | 24 | 23.9 | 0 | 0 | 1 | 0 | 0 | 0 | 0 | 6367 | 0 | 0 | 23.4092 | 0 | 0 | 0
|  | 2002 | 4 | 10 | 19 | 2395 | 1411.344 | 656.9978 | 130.9915 | 2199.3333 | 740.214 | 444.1284 | 11547.3384 | 3383.6757 | 14486.8857 | 189.625 | 0 | 4352.316 | 0 | 2481.5837 | 0 | 27101.7087 | 0 | 10611.6203 | 0 | 44547.2287 | 0 | 321.8887 | 0 | 137.8212 | 0 | 1317.9542 | 0 | 589.3438 | 436.6384 | 2803.6463 | 2398.5 | 11070 | 11070 | 61.5 | 24569.25 | 26.1698 | 23.4729 | 20.4077 | 23.0645 | 23.4729 |  | 0 | 0 | 0 | 20 | 24 | 23.9 | 0 | 0 | 1 | 0 | 0 | 0 | 0 | 6366 | 0 | 0 | 23.4729 | 0 | 0 | 0
|  | 2002 | 4 | 10 | 20 | 2396 | 1411.344 | 656.9978 | 130.9915 | 2199.3333 | 740.214 | 444.1284 | 11547.3384 | 3383.6757 | 14486.8857 | 189.625 | 0 | 240.575 | 0 | 137.1699 | 0 | 3311.7299 | 0 | 1869.2734 | 0 | 5558.7482 | 0 | 17.7924 | 0 | 7.6181 | 0 | 161.0492 | 0 | 103.8149 | 34.9311 | 325.2057 | 2398.5 | 11070 | 11070 | 61.5 | 24569.25 | 26.1091 | 23.4122 | 20.3087 | 22.9655 | 23.4122 |  | 0 | 0 | 0 | 20 | 24 | 23.9 | 0 | 0 | 1 | 0 | 0 | 0 | 0 | 6365 | 0 | 0 | 23.4122 | 0 | 0 | 0
|  | 2002 | 4 | 10 | 21 | 2397 | 1411.344 | 656.9978 | 130.9915 | 2199.3333 | 740.214 | 444.1284 | 11547.3384 | 3383.6757 | 14486.8857 | 189.625 | 0 | 0 | 0 | 0 | 0 | 0 | 0 | 0 | 0 | 0 | 0 | 0 | 0 | 0 | 0 | 0 | 0 | 0 | 0 | 0 | 2398.5 | 11070 | 11070 | 61.5 | 24569.25 | 26.0286 | 23.3317 | 20.2155 | 22.8723 | 23.3317 |  | 0 | 0 | 0 | 20 | 24 | 23.9 | 0 | 0 | 1 | 0 | 0 | 0 | 0 | 6364 | 0 | 0 | 23.3317 | 0 | 0 | 0
|  | 2002 | 4 | 10 | 22 | 2398 | 1411.344 | 656.9978 | 130.9915 | 2199.3333 | 740.214 | 444.1284 | 11547.3384 | 3383.6757 | 14486.8857 | 189.625 | 0 | 0 | 0 | 0 | 0 | 0 | 0 | 0 | 0 | 0 | 0 | 0 | 0 | 0 | 0 | 0 | 0 | 0 | 0 | 0 | 2398.5 | 11070 | 11070 | 61.5 | 24569.25 | 25.9416 | 23.2446 | 20.1073 | 22.7642 | 23.2446 |  | 0 | 0 | 0 | 20 | 24 | 23.9 | 0 | 0 | 1 | 0 | 0 | 0 | 0 | 6363 | 0 | 0 | 23.2446 | 0 | 0 | 0
|  | 2002 | 4 | 10 | 23 | 2399 | 1411.344 | 656.9978 | 130.9915 | 2199.3333 | 740.214 | 444.1284 | 11547.3384 | 3383.6757 | 14486.8857 | 189.625 | 0 | 0 | 0 | 0 | 0 | 0 | 0 | 0 | 0 | 0 | 0 | 0 | 0 | 0 | 0 | 0 | 0 | 0 | 0 | 0 | 2398.5 | 11070 | 11070 | 61.5 | 24569.25 | 25.8481 | 23.1512 | 19.9929 | 22.6497 | 23.1512 |  | 0 | 0 | 0 | 20 | 24 | 23.9 | 0 | 0 | 1 | 0 | 0 | 0 | 0 | 6362 | 0 | 0 | 23.1512 | 0 | 0 | 0
|  | 2002 | 4 | 10 | 24 | 2400 | 1411.344 | 656.9978 | 130.9915 | 2199.3333 | 740.214 | 444.1284 | 11547.3384 | 3383.6757 | 14486.8857 | 189.625 | 0 | 0 | 0 | 0 | 0 | 0 | 0 | 0 | 0 | 0 | 0 | 0 | 0 | 0 | 0 | 0 | 0 | 0 | 0 | 0 | 2398.5 | 11070 | 11070 | 61.5 | 24569.25 | 25.7473 | 23.0503 | 19.8684 | 22.5252 | 23.0503 |  | 0 | 0 | 0 | 20 | 24 | 23.9 | 0 | 0 | 1 | 0 | 0 | 0 | 0 | 6361 | 0 | 0 | 23.0503 | 0 | 0 | 0
|  | 2002 | 4 | 11 | 1 | 2401 | 1411.344 | 656.9978 | 130.9915 | 2199.3333 | 740.214 | 444.1284 | 11547.3384 | 3383.6757 | 14486.8857 | 189.625 | 0 | 0 | 0 | 0 | 0 | 0 | 0 | 0 | 0 | 0 | 0 | 0 | 0 | 0 | 0 | 0 | 0 | 0 | 0 | 0 | 2398.5 | 2214 | 2214 | 61.5 | 6857.25 | 25.5951 | 22.8982 | 19.7052 | 22.3621 | 22.8982 |  | 0 | 0 | 0 | 16 | 24 | 23.9 | 0 | 0 | 1 | 0 | 0 | 0 | 0 | 6360 | 0 | 0 | 22.8982 | 0 | 0 | 0
|  | 2002 | 4 | 11 | 2 | 2402 | 1411.344 | 656.9978 | 130.9915 | 2199.3333 | 740.214 | 444.1284 | 11547.3384 | 3383.6757 | 14486.8857 | 189.625 | 0 | 0 | 0 | 0 | 0 | 0 | 0 | 0 | 0 | 0 | 0 | 0 | 0 | 0 | 0 | 0 | 0 | 0 | 0 | 0 | 2398.5 | 2214 | 2214 | 61.5 | 6857.25 | 25.438 | 22.7411 | 19.532 | 22.1889 | 22.7411 |  | 0 | 0 | 0 | 16 | 24 | 23.9 | 0 | 0 | 1 | 0 | 0 | 0 | 0 | 6359 | 0 | 0 | 22.7411 | 0 | 0 | 0
|  | 2002 | 4 | 11 | 3 | 2403 | 1411.344 | 656.9978 | 130.9915 | 2199.3333 | 740.214 | 444.1284 | 11547.3384 | 3383.6757 | 14486.8857 | 189.625 | 0 | 0 | 0 | 0 | 0 | 0 | 0 | 0 | 0 | 0 | 0 | 0 | 0 | 0 | 0 | 0 | 0 | 0 | 0 | 0 | 2398.5 | 2214 | 2214 | 61.5 | 6857.25 | 25.2825 | 22.5855 | 19.3811 | 22.0379 | 22.5855 |  | 0 | 0 | 0 | 16 | 24 | 23.9 | 0 | 0 | 1 | 0 | 0 | 0 | 0 | 6358 | 0 | 0 | 22.5855 | 0 | 0 | 0
|  | 2002 | 4 | 11 | 4 | 2404 | 1411.344 | 656.9978 | 130.9915 | 2199.3333 | 740.214 | 444.1284 | 11547.3384 | 3383.6757 | 14486.8857 | 189.625 | 0 | 0 | 0 | 0 | 0 | 0 | 0 | 0 | 0 | 0 | 0 | 0 | 0 | 0 | 0 | 0 | 0 | 0 | 0 | 0 | 2398.5 | 2214 | 2214 | 61.5 | 6857.25 | 25.122 | 22.425 | 19.2046 | 21.8615 | 22.425 |  | 0 | 0 | 0 | 16 | 24 | 23.9 | 0 | 0 | 1 | 0 | 0 | 0 | 0 | 6357 | 0 | 0 | 22.425 | 0 | 0 | 0
|  | 2002 | 4 | 11 | 5 | 2405 | 1411.344 | 656.9978 | 130.9915 | 2199.3333 | 740.214 | 444.1284 | 11547.3384 | 3383.6757 | 14486.8857 | 189.625 | 0 | 0 | 0 | 0 | 0 | 0 | 0 | 0 | 0 | 0 | 0 | 0 | 0 | 0 | 0 | 0 | 0 | 0 | 0 | 0 | 2398.5 | 2214 | 2214 | 61.5 | 6857.25 | 24.9594 | 22.2625 | 19.035 | 21.6919 | 22.2625 |  | 0 | 0 | 0 | 16 | 24 | 23.9 | 0 | 0 | 1 | 0 | 0 | 0 | 0 | 6356 | 0 | 0 | 22.2625 | 0 | 0 | 0
|  | 2002 | 4 | 11 | 6 | 2406 | 1411.344 | 656.9978 | 130.9915 | 2199.3333 | 740.214 | 444.1284 | 11547.3384 | 3383.6757 | 14486.8857 | 189.625 | 0 | 0 | 0 | 0 | 0 | 0 | 0 | 0 | 0 | 0 | 0 | 0 | 0 | 0 | 0 | 0 | 0 | 0 | 0 | 0 | 2398.5 | 2214 | 2214 | 61.5 | 6857.25 | 24.8021 | 22.1051 | 18.8942 | 21.551 | 22.1051 |  | 0 | 0 | 0 | 16 | 24 | 23.9 | 0 | 0 | 1 | 0 | 0 | 0 | 0 | 6355 | 0 | 0 | 22.1051 | 0 | 0 | 0
|  | 2002 | 4 | 11 | 7 | 2407 | 1411.344 | 656.9978 | 130.9915 | 2199.3333 | 740.214 | 444.1284 | 11547.3384 | 3383.6757 | 14486.8857 | 189.625 | 0 | 4694.9558 | 0 | 1851.9687 | 0 | 1086.1341 | 0 | 464.4653 | 0 | 8097.5239 | 0 | 347.2296 | 0 | 102.8539 | 0 | 52.8186 | 0 | 25.7953 | 74.2285 | 602.926 | 2398.5 | 2214 | 2214 | 61.5 | 6857.25 | 24.6807 | 21.9837 | 18.8123 | 21.4691 | 21.9837 |  | 0 | 0 | 0 | 16 | 24 | 23.9 | 0 | 0 | 1 | 0 | 0 | 0 | 0 | 6354 | 0 | 0 | 21.9837 | 0 | 0 | 0
|  | 2002 | 4 | 11 | 8 | 2408 | 1411.344 | 656.9978 | 130.9915 | 2199.3333 | 740.214 | 177.6514 | 11280.8614 | 3117.1986 | 14220.4086 | 189.625 | 0 | 11648.6171 | 0 | 6466.5259 | 0 | 5035.6994 | 0 | 2153.4241 | 0 | 25304.2665 | 0 | 861.5087 | 0 | 359.1353 | 0 | 244.8857 | 0 | 119.596 | 362.4099 | 1947.5355 | 959.4 | 4428 | 4428 | 24.6 | 9827.7 | 24.6428 | 21.9449 | 18.8131 | 21.4709 | 21.9449 |  | 0 | 0 | 0 | 20 | 24 | 23.9 | 0 | 0 | 1 | 0 | 0 | 0 | 0 | 6353 | 0 | 0 | 21.9449 | 0 | 0 | 0
|  | 2002 | 4 | 11 | 9 | 2409 | 1411.344 | 656.9978 | 130.9915 | 2199.3333 | 740.214 | 177.6514 | 11280.8614 | 3117.1986 | 14220.4086 | 189.625 | 0 | 36188.6503 | 0 | 28090.3981 | 0 | 11766.8229 | 0 | 5031.8651 | 0 | 81077.7363 | 0 | 2676.4409 | 0 | 1560.073 | 0 | 572.2198 | 0 | 279.4577 | 1187.6565 | 6275.8479 | 959.4 | 4428 | 4428 | 24.6 | 9827.7 | 24.7833 | 22.0854 | 19.0111 | 21.6689 | 22.0854 |  | 0 | 0 | 0 | 20 | 24 | 23.9 | 0 | 0 | 1 | 0 | 0 | 0 | 0 | 6352 | 0 | 0 | 22.0854 | 0 | 0 | 0
|  | 2002 | 4 | 11 | 10 | 2410 | 1411.344 | 656.9978 | 130.9915 | 2199.3333 | 740.214 | 177.6514 | 11280.8614 | 3117.1986 | 14220.4086 | 189.625 | 0 | 35569.4841 | 0 | 43323.2076 | 0 | 13705.969 | 0 | 5861.1052 | 0 | 98459.7659 | 0 | 2630.6486 | 0 | 2406.0666 | 0 | 666.5203 | 0 | 325.5117 | 1938.6746 | 7967.4218 | 959.4 | 4428 | 4428 | 24.6 | 9827.7 | 24.99 | 22.2921 | 19.2687 | 21.9265 | 22.2921 |  | 0 | 0 | 0 | 20 | 24 | 23.9 | 0 | 0 | 1 | 0 | 0 | 0 | 0 | 6351 | 0 | 0 | 22.2921 | 0 | 0 | 0
|  | 2002 | 4 | 11 | 11 | 2411 | 1411.344 | 656.9978 | 130.9915 | 2199.3333 | 740.214 | 177.6514 | 11280.8614 | 3117.1986 | 14220.4086 | 189.625 | 0 | 19565.1183 | 0 | 43144.7571 | 0 | 16836.9296 | 0 | 7200.0028 | 0 | 86746.8078 | 0 | 1446.9974 | 0 | 2396.1559 | 0 | 818.7787 | 0 | 399.8708 | 2305.4508 | 7367.2537 | 959.4 | 4428 | 4428 | 24.6 | 9827.7 | 25.1659 | 22.468 | 19.4537 | 22.1115 | 22.468 |  | 0 | 0 | 0 | 20 | 24 | 23.9 | 0 | 0 | 1 | 0 | 0 | 0 | 0 | 6350 | 0 | 0 | 22.468 | 0 | 0 | 0
|  | 2002 | 4 | 11 | 12 | 2412 | 1411.344 | 656.9978 | 130.9915 | 2199.3333 | 740.214 | 177.6514 | 11280.8614 | 3117.1986 | 14220.4086 | 189.625 | 0 | 15379.7112 | 0 | 22052.7007 | 0 | 26510.9282 | 0 | 8769.1336 | 0 | 72712.4736 | 0 | 1137.453 | 0 | 1224.7539 | 0 | 1289.2246 | 0 | 487.0166 | 1746.5537 | 5885.0017 | 959.4 | 4428 | 4428 | 24.6 | 9827.7 | 25.305 | 22.6071 | 19.6118 | 22.2696 | 22.6071 |  | 0 | 0 | 0 | 20 | 24 | 23.9 | 0 | 0 | 1 | 0 | 0 | 0 | 0 | 6349 | 0 | 0 | 22.6071 | 0 | 0 | 0
|  | 2002 | 4 | 11 | 13 | 2413 | 1411.344 | 656.9978 | 130.9915 | 2199.3333 | 740.214 | 177.6514 | 11280.8614 | 3117.1986 | 14220.4086 | 189.625 | 0 | 16112.4463 | 0 | 17605.8302 | 0 | 33193.2904 | 0 | 9186.9212 | 0 | 76098.4881 | 0 | 1191.6446 | 0 | 977.7854 | 0 | 1614.1874 | 0 | 510.2195 | 1746.5537 | 6040.3906 | 959.4 | 4428 | 4428 | 24.6 | 9827.7 | 25.46 | 22.7621 | 19.789 | 22.4468 | 22.7621 |  | 0 | 0 | 0 | 20 | 24 | 23.9 | 0 | 0 | 1 | 0 | 0 | 0 | 0 | 6348 | 0 | 0 | 22.7621 | 0 | 0 | 0
|  | 2002 | 4 | 11 | 14 | 2414 | 1411.344 | 656.9978 | 130.9915 | 2199.3333 | 740.214 | 177.6514 | 11280.8614 | 3117.1986 | 14220.4086 | 189.625 | 0 | 12745.6535 | 0 | 8156.6328 | 0 | 19654.6338 | 0 | 7267.2586 | 0 | 47824.1786 | 0 | 942.6433 | 0 | 452.9997 | 0 | 955.8035 | 0 | 403.606 | 1091.596 | 3846.6486 | 959.4 | 4428 | 4428 | 24.6 | 9827.7 | 25.5264 | 22.8285 | 19.8344 | 22.4922 | 22.8285 |  | 0 | 0 | 0 | 20 | 24 | 23.9 | 0 | 0 | 1 | 0 | 0 | 0 | 0 | 6347 | 0 | 0 | 22.8285 | 0 | 0 | 0
|  | 2002 | 4 | 11 | 15 | 2415 | 1411.344 | 656.9978 | 130.9915 | 2199.3333 | 740.214 | 177.6514 | 11280.8614 | 3117.1986 | 14220.4086 | 189.625 | 0 | 13589.6939 | 0 | 8649.6578 | 0 | 24798.2059 | 0 | 7748.5097 | 0 | 54786.0674 | 0 | 1005.0669 | 0 | 480.3812 | 0 | 1205.935 | 0 | 430.3336 | 1226.954 | 4348.6706 | 959.4 | 4428 | 4428 | 24.6 | 9827.7 | 25.6174 | 22.9195 | 19.9408 | 22.5986 | 22.9195 |  | 0 | 0 | 0 | 20 | 24 | 23.9 | 0 | 0 | 1 | 0 | 0 | 0 | 0 | 6346 | 0 | 0 | 22.9195 | 0 | 0 | 0
|  | 2002 | 4 | 11 | 16 | 2416 | 1411.344 | 656.9978 | 130.9915 | 2199.3333 | 740.214 | 177.6514 | 11280.8614 | 3117.1986 | 14220.4086 | 189.625 | 0 | 12130.1791 | 0 | 6916.3302 | 0 | 30822.8135 | 0 | 6986.0366 | 0 | 56855.3594 | 0 | 897.124 | 0 | 384.1163 | 0 | 1498.9113 | 0 | 387.9876 | 1165.8246 | 4333.9639 | 959.4 | 4428 | 4428 | 24.6 | 9827.7 | 25.7131 | 23.0152 | 20.0338 | 22.6916 | 23.0152 |  | 0 | 0 | 0 | 20 | 24 | 23.9 | 0 | 0 | 1 | 0 | 0 | 0 | 0 | 6345 | 0 | 0 | 23.0152 | 0 | 0 | 0
|  | 2002 | 4 | 11 | 17 | 2417 | 1411.344 | 656.9978 | 130.9915 | 2199.3333 | 740.214 | 177.6514 | 11280.8614 | 3117.1986 | 14220.4086 | 189.625 | 0 | 10133.5959 | 0 | 5777.9275 | 0 | 28542.4392 | 0 | 7644.0389 | 0 | 52098.0015 | 0 | 749.4607 | 0 | 320.8922 | 0 | 1388.0168 | 0 | 424.5315 | 969.3373 | 3852.2385 | 959.4 | 4428 | 4428 | 24.6 | 9827.7 | 25.793 | 23.0951 | 20.1081 | 22.7659 | 23.0951 |  | 0 | 0 | 0 | 20 | 24 | 23.9 | 0 | 0 | 1 | 0 | 0 | 0 | 0 | 6344 | 0 | 0 | 23.0951 | 0 | 0 | 0
|  | 2002 | 4 | 11 | 18 | 2418 | 1411.344 | 656.9978 | 130.9915 | 2199.3333 | 740.214 | 444.1284 | 11547.3384 | 3383.6757 | 14486.8857 | 189.625 | 0 | 7608.8435 | 0 | 4338.3757 | 0 | 26074.0395 | 0 | 8228.75 | 0 | 46250.0086 | 0 | 562.735 | 0 | 240.9429 | 0 | 1267.9787 | 0 | 457.005 | 737.9189 | 3266.5805 | 2398.5 | 11070 | 11070 | 61.5 | 24569.25 | 25.8837 | 23.1868 | 20.1924 | 22.8493 | 23.1868 |  | 0 | 0 | 0 | 20 | 24 | 23.9 | 0 | 0 | 1 | 0 | 0 | 0 | 0 | 6343 | 0 | 0 | 23.1868 | 0 | 0 | 0
|  | 2002 | 4 | 11 | 19 | 2419 | 1411.344 | 656.9978 | 130.9915 | 2199.3333 | 740.214 | 444.1284 | 11547.3384 | 3383.6757 | 14486.8857 | 189.625 | 0 | 3991.8177 | 0 | 2276.0364 | 0 | 14693.8368 | 0 | 5889.8997 | 0 | 26851.5906 | 0 | 295.2269 | 0 | 126.4056 | 0 | 714.5603 | 0 | 327.1108 | 362.4099 | 1825.7135 | 2398.5 | 11070 | 11070 | 61.5 | 24569.25 | 25.9083 | 23.2113 | 20.1828 | 22.8397 | 23.2113 |  | 0 | 0 | 0 | 20 | 24 | 23.9 | 0 | 0 | 1 | 0 | 0 | 0 | 0 | 6342 | 0 | 0 | 23.2113 | 0 | 0 | 0
|  | 2002 | 4 | 11 | 20 | 2420 | 1411.344 | 656.9978 | 130.9915 | 2199.3333 | 740.214 | 444.1284 | 11547.3384 | 3383.6757 | 14486.8857 | 189.625 | 0 | 351.4807 | 0 | 200.4057 | 0 | 3969.4421 | 0 | 2248.775 | 0 | 6770.1034 | 0 | 25.9948 | 0 | 11.13 | 0 | 193.0337 | 0 | 124.8915 | 26.1983 | 381.2484 | 2398.5 | 11070 | 11070 | 61.5 | 24569.25 | 25.8581 | 23.1612 | 20.08 | 22.7368 | 23.1612 |  | 0 | 0 | 0 | 20 | 24 | 23.9 | 0 | 0 | 1 | 0 | 0 | 0 | 0 | 6341 | 0 | 0 | 23.1612 | 0 | 0 | 0
|  | 2002 | 4 | 11 | 21 | 2421 | 1411.344 | 656.9978 | 130.9915 | 2199.3333 | 740.214 | 444.1284 | 11547.3384 | 3383.6757 | 14486.8857 | 189.625 | 0 | 0 | 0 | 0 | 0 | 0 | 0 | 0 | 0 | 0 | 0 | 0 | 0 | 0 | 0 | 0 | 0 | 0 | 0 | 0 | 2398.5 | 11070 | 11070 | 61.5 | 24569.25 | 25.77 | 23.073 | 19.9319 | 22.5888 | 23.073 |  | 0 | 0 | 0 | 20 | 24 | 23.9 | 0 | 0 | 1 | 0 | 0 | 0 | 0 | 6340 | 0 | 0 | 23.073 | 0 | 0 | 0
|  | 2002 | 4 | 11 | 22 | 2422 | 1411.344 | 656.9978 | 130.9915 | 2199.3333 | 740.214 | 444.1284 | 11547.3384 | 3383.6757 | 14486.8857 | 189.625 | 0 | 0 | 0 | 0 | 0 | 0 | 0 | 0 | 0 | 0 | 0 | 0 | 0 | 0 | 0 | 0 | 0 | 0 | 0 | 0 | 2398.5 | 11070 | 11070 | 61.5 | 24569.25 | 25.6909 | 22.994 | 19.8819 | 22.5387 | 22.994 |  | 0 | 0 | 0 | 20 | 24 | 23.9 | 0 | 0 | 1 | 0 | 0 | 0 | 0 | 6339 | 0 | 0 | 22.994 | 0 | 0 | 0
|  | 2002 | 4 | 11 | 23 | 2423 | 1411.344 | 656.9978 | 130.9915 | 2199.3333 | 740.214 | 444.1284 | 11547.3384 | 3383.6757 | 14486.8857 | 189.625 | 0 | 0 | 0 | 0 | 0 | 0 | 0 | 0 | 0 | 0 | 0 | 0 | 0 | 0 | 0 | 0 | 0 | 0 | 0 | 0 | 2398.5 | 11070 | 11070 | 61.5 | 24569.25 | 25.5998 | 22.9029 | 19.752 | 22.4088 | 22.9029 |  | 0 | 0 | 0 | 20 | 24 | 23.9 | 0 | 0 | 1 | 0 | 0 | 0 | 0 | 6338 | 0 | 0 | 22.9029 | 0 | 0 | 0
|  | 2002 | 4 | 11 | 24 | 2424 | 1411.344 | 656.9978 | 130.9915 | 2199.3333 | 740.214 | 444.1284 | 11547.3384 | 3383.6757 | 14486.8857 | 189.625 | 0 | 0 | 0 | 0 | 0 | 0 | 0 | 0 | 0 | 0 | 0 | 0 | 0 | 0 | 0 | 0 | 0 | 0 | 0 | 0 | 2398.5 | 11070 | 11070 | 61.5 | 24569.25 | 25.4969 | 22.7999 | 19.6106 | 22.2674 | 22.7999 |  | 0 | 0 | 0 | 20 | 24 | 23.9 | 0 | 0 | 1 | 0 | 0 | 0 | 0 | 6337 | 0 | 0 | 22.7999 | 0 | 0 | 0
|  | 2002 | 4 | 12 | 1 | 2425 | 1411.344 | 656.9978 | 130.9915 | 2199.3333 | 740.214 | 444.1284 | 11547.3384 | 3383.6757 | 14486.8857 | 189.625 | 0 | 0 | 0 | 0 | 0 | 0 | 0 | 0 | 0 | 0 | 0 | 0 | 0 | 0 | 0 | 0 | 0 | 0 | 0 | 0 | 2398.5 | 2214 | 2214 | 61.5 | 6857.25 | 25.3206 | 22.6237 | 19.3529 | 22.0098 | 22.6237 |  | 0 | 0 | 0 | 16 | 24 | 23.9 | 0 | 0 | 1 | 0 | 0 | 0 | 0 | 6336 | 0 | 0 | 22.6237 | 0 | 0 | 0
|  | 2002 | 4 | 12 | 2 | 2426 | 1411.344 | 656.9978 | 130.9915 | 2199.3333 | 740.214 | 444.1284 | 11547.3384 | 3383.6757 | 14486.8857 | 189.625 | 0 | 0 | 0 | 0 | 0 | 0 | 0 | 0 | 0 | 0 | 0 | 0 | 0 | 0 | 0 | 0 | 0 | 0 | 0 | 0 | 2398.5 | 2214 | 2214 | 61.5 | 6857.25 | 25.1489 | 22.4519 | 19.1951 | 21.852 | 22.4519 |  | 0 | 0 | 0 | 16 | 24 | 23.9 | 0 | 0 | 1 | 0 | 0 | 0 | 0 | 6335 | 0 | 0 | 22.4519 | 0 | 0 | 0
|  | 2002 | 4 | 12 | 3 | 2427 | 1411.344 | 656.9978 | 130.9915 | 2199.3333 | 740.214 | 444.1284 | 11547.3384 | 3383.6757 | 14486.8857 | 189.625 | 0 | 0 | 0 | 0 | 0 | 0 | 0 | 0 | 0 | 0 | 0 | 0 | 0 | 0 | 0 | 0 | 0 | 0 | 0 | 0 | 2398.5 | 2214 | 2214 | 61.5 | 6857.25 | 24.966 | 22.269 | 18.9762 | 21.633 | 22.269 |  | 0 | 0 | 0 | 16 | 24 | 23.9 | 0 | 0 | 1 | 0 | 0 | 0 | 0 | 6334 | 0 | 0 | 22.269 | 0 | 0 | 0
|  | 2002 | 4 | 12 | 4 | 2428 | 1411.344 | 656.9978 | 130.9915 | 2199.3333 | 740.214 | 444.1284 | 11547.3384 | 3383.6757 | 14486.8857 | 189.625 | 0 | 0 | 0 | 0 | 0 | 0 | 0 | 0 | 0 | 0 | 0 | 0 | 0 | 0 | 0 | 0 | 0 | 0 | 0 | 0 | 2398.5 | 2214 | 2214 | 61.5 | 6857.25 | 24.7848 | 22.0879 | 18.8004 | 21.4572 | 22.0879 |  | 0 | 0 | 0 | 16 | 24 | 23.9 | 0 | 0 | 1 | 0 | 0 | 0 | 0 | 6333 | 0 | 0 | 22.0879 | 0 | 0 | 0
|  | 2002 | 4 | 12 | 5 | 2429 | 1411.344 | 656.9978 | 130.9915 | 2199.3333 | 740.214 | 444.1284 | 11547.3384 | 3383.6757 | 14486.8857 | 189.625 | 0 | 0 | 0 | 0 | 0 | 0 | 0 | 0 | 0 | 0 | 0 | 0 | 0 | 0 | 0 | 0 | 0 | 0 | 0 | 0 | 2398.5 | 2214 | 2214 | 61.5 | 6857.25 | 24.6072 | 21.9103 | 18.634 | 21.2909 | 21.9103 |  | 0 | 0 | 0 | 16 | 24 | 23.9 | 0 | 0 | 1 | 0 | 0 | 0 | 0 | 6332 | 0 | 0 | 21.9103 | 0 | 0 | 0
|  | 2002 | 4 | 12 | 6 | 2430 | 1411.344 | 656.9978 | 130.9915 | 2199.3333 | 740.214 | 444.1284 | 11547.3384 | 3383.6757 | 14486.8857 | 189.625 | 0 | 0 | 0 | 0 | 0 | 0 | 0 | 0 | 0 | 0 | 0 | 0 | 0 | 0 | 0 | 0 | 0 | 0 | 0 | 0 | 2398.5 | 2214 | 2214 | 61.5 | 6857.25 | 24.4341 | 21.7372 | 18.4749 | 21.1318 | 21.7372 |  | 0 | 0 | 0 | 16 | 24 | 23.9 | 0 | 0 | 1 | 0 | 0 | 0 | 0 | 6331 | 0 | 0 | 21.7372 | 0 | 0 | 0
|  | 2002 | 4 | 12 | 7 | 2431 | 1411.344 | 656.9978 | 130.9915 | 2199.3333 | 740.214 | 444.1284 | 11547.3384 | 3383.6757 | 14486.8857 | 189.625 | 0 | 14673.889 | 0 | 5484.6201 | 0 | 1687.7618 | 0 | 721.7402 | 0 | 22568.0111 | 0 | 1085.2518 | 0 | 304.6026 | 0 | 82.0757 | 0 | 40.0837 | 144.0907 | 1656.1045 | 2398.5 | 2214 | 2214 | 61.5 | 6857.25 | 24.3472 | 21.6502 | 18.4537 | 21.1106 | 21.6502 |  | 0 | 0 | 0 | 16 | 24 | 23.9 | 0 | 0 | 1 | 0 | 0 | 0 | 0 | 6330 | 0 | 0 | 21.6502 | 0 | 0 | 0
|  | 2002 | 4 | 12 | 8 | 2432 | 1411.344 | 656.9978 | 130.9915 | 2199.3333 | 740.214 | 177.6514 | 11280.8614 | 3117.1986 | 14220.4086 | 189.625 | 0 | 31294.635 | 0 | 17180.4038 | 0 | 7286.6927 | 0 | 3116.0199 | 0 | 58877.7515 | 0 | 2314.4892 | 0 | 954.1582 | 0 | 354.3514 | 0 | 173.0562 | 628.7593 | 4424.8144 | 959.4 | 4428 | 4428 | 24.6 | 9827.7 | 24.4071 | 21.7091 | 18.5768 | 21.2346 | 21.7091 |  | 0 | 0 | 0 | 20 | 24 | 23.9 | 0 | 0 | 1 | 0 | 0 | 0 | 0 | 6329 | 0 | 0 | 21.7091 | 0 | 0 | 0
|  | 2002 | 4 | 12 | 9 | 2433 | 1411.344 | 656.9978 | 130.9915 | 2199.3333 | 740.214 | 177.6514 | 11280.8614 | 3117.1986 | 14220.4086 | 189.625 | 0 | 40310.4616 | 0 | 31436.6396 | 0 | 11502.9719 | 0 | 4919.034 | 0 | 88169.1071 | 0 | 2981.2819 | 0 | 1745.9152 | 0 | 559.3887 | 0 | 273.1913 | 1274.9842 | 6834.7614 | 959.4 | 4428 | 4428 | 24.6 | 9827.7 | 24.5762 | 21.8783 | 18.8311 | 21.4889 | 21.8783 |  | 0 | 0 | 0 | 20 | 24 | 23.9 | 0 | 0 | 1 | 0 | 0 | 0 | 0 | 6328 | 0 | 0 | 21.8783 | 0 | 0 | 0
|  | 2002 | 4 | 12 | 10 | 2434 | 1411.344 | 656.9978 | 130.9915 | 2199.3333 | 740.214 | 177.6514 | 11280.8614 | 3117.1986 | 14220.4086 | 189.625 | 0 | 35607.7729 | 0 | 42732.5278 | 0 | 14167.5831 | 0 | 6058.5059 | 0 | 98566.3897 | 0 | 2633.4804 | 0 | 2373.2617 | 0 | 688.9686 | 0 | 336.4748 | 1929.9418 | 7962.1273 | 959.4 | 4428 | 4428 | 24.6 | 9827.7 | 24.785 | 22.0871 | 19.0698 | 21.7276 | 22.0871 |  | 0 | 0 | 0 | 20 | 24 | 23.9 | 0 | 0 | 1 | 0 | 0 | 0 | 0 | 6327 | 0 | 0 | 22.0871 | 0 | 0 | 0
|  | 2002 | 4 | 12 | 11 | 2435 | 1411.344 | 656.9978 | 130.9915 | 2199.3333 | 740.214 | 177.6514 | 11280.8614 | 3117.1986 | 14220.4086 | 189.625 | 0 | 19662.3574 | 0 | 41417.11 | 0 | 17249.4942 | 0 | 7376.4284 | 0 | 85705.39 | 0 | 1454.189 | 0 | 2300.2065 | 0 | 838.8417 | 0 | 409.6691 | 2266.1534 | 7269.0597 | 959.4 | 4428 | 4428 | 24.6 | 9827.7 | 24.963 | 22.2651 | 19.2686 | 21.9264 | 22.2651 |  | 0 | 0 | 0 | 20 | 24 | 23.9 | 0 | 0 | 1 | 0 | 0 | 0 | 0 | 6326 | 0 | 0 | 22.2651 | 0 | 0 | 0
|  | 2002 | 4 | 12 | 12 | 2436 | 1411.344 | 656.9978 | 130.9915 | 2199.3333 | 740.214 | 177.6514 | 11280.8614 | 3117.1986 | 14220.4086 | 189.625 | 0 | 14790.8052 | 0 | 35092.0904 | 0 | 31673.0127 | 0 | 8433.3538 | 0 | 89989.2621 | 0 | 1093.8987 | 0 | 1948.9302 | 0 | 1540.2564 | 0 | 468.3682 | 2353.4811 | 7404.9345 | 959.4 | 4428 | 4428 | 24.6 | 9827.7 | 25.1521 | 22.4542 | 19.4553 | 22.1131 | 22.4542 |  | 0 | 0 | 0 | 20 | 24 | 23.9 | 0 | 0 | 1 | 0 | 0 | 0 | 0 | 6325 | 0 | 0 | 22.4542 | 0 | 0 | 0
|  | 2002 | 4 | 12 | 13 | 2437 | 1411.344 | 656.9978 | 130.9915 | 2199.3333 | 740.214 | 177.6514 | 11280.8614 | 3117.1986 | 14220.4086 | 189.625 | 0 | 16083.3453 | 0 | 19945.3694 | 0 | 36440.1161 | 0 | 9170.3285 | 0 | 81639.1593 | 0 | 1189.4924 | 0 | 1107.7178 | 0 | 1772.0803 | 0 | 509.298 | 1829.515 | 6408.1034 | 959.4 | 4428 | 4428 | 24.6 | 9827.7 | 25.3194 | 22.6215 | 19.635 | 22.2928 | 22.6215 |  | 0 | 0 | 0 | 20 | 24 | 23.9 | 0 | 0 | 1 | 0 | 0 | 0 | 0 | 6324 | 0 | 0 | 22.6215 | 0 | 0 | 0
|  | 2002 | 4 | 12 | 14 | 2438 | 1411.344 | 656.9978 | 130.9915 | 2199.3333 | 740.214 | 177.6514 | 11280.8614 | 3117.1986 | 14220.4086 | 189.625 | 0 | 14758.7332 | 0 | 26222.6155 | 0 | 73209.5369 | 0 | 8415.0672 | 0 | 122605.9528 | 0 | 1091.5267 | 0 | 1456.3409 | 0 | 3560.1747 | 0 | 467.3526 | 2619.8305 | 9195.2254 | 959.4 | 4428 | 4428 | 24.6 | 9827.7 | 25.6133 | 22.9154 | 19.9575 | 22.6153 | 22.9154 |  | 0 | 0 | 0 | 20 | 24 | 23.9 | 0 | 0 | 1 | 0 | 0 | 0 | 0 | 6323 | 0 | 0 | 22.9154 | 0 | 0 | 0
|  | 2002 | 4 | 12 | 15 | 2439 | 1411.344 | 656.9978 | 130.9915 | 2199.3333 | 740.214 | 177.6514 | 11280.8614 | 3117.1986 | 14220.4086 | 189.625 | 0 | 15600.1557 | 0 | 13824.6346 | 0 | 57862.1717 | 0 | 8894.8256 | 0 | 96181.7876 | 0 | 1153.7566 | 0 | 767.7869 | 0 | 2813.8334 | 0 | 493.9972 | 1951.7737 | 7181.1479 | 959.4 | 4428 | 4428 | 24.6 | 9827.7 | 25.8237 | 23.1258 | 20.1457 | 22.8035 | 23.1258 |  | 0 | 0 | 0 | 20 | 24 | 23.9 | 0 | 0 | 1 | 0 | 0 | 0 | 0 | 6322 | 0 | 0 | 23.1258 | 0 | 0 | 0
|  | 2002 | 4 | 12 | 16 | 2440 | 1411.344 | 656.9978 | 130.9915 | 2199.3333 | 740.214 | 177.6514 | 11280.8614 | 3117.1986 | 14220.4086 | 189.625 | 0 | 13943.2833 | 0 | 7950.1177 | 0 | 60391.0251 | 0 | 8237.3887 | 0 | 90521.8148 | 0 | 1031.2176 | 0 | 441.5304 | 0 | 2936.8114 | 0 | 457.4847 | 1733.4545 | 6600.4986 | 959.4 | 4428 | 4428 | 24.6 | 9827.7 | 26.0128 | 23.3149 | 20.3201 | 22.9779 | 23.3149 |  | 0 | 0 | 0 | 20 | 24 | 23.9 | 0 | 0 | 1 | 0 | 0 | 0 | 0 | 6321 | 0 | 0 | 23.3149 | 0 | 0 | 0
|  | 2002 | 4 | 12 | 17 | 2441 | 1411.344 | 656.9978 | 130.9915 | 2199.3333 | 740.214 | 177.6514 | 11280.8614 | 3117.1986 | 14220.4086 | 189.625 | 0 | 10871.0149 | 0 | 6198.3857 | 0 | 81455.1388 | 0 | 14673.1502 | 0 | 113197.6896 | 0 | 803.9987 | 0 | 344.2434 | 0 | 3961.1578 | 0 | 814.9114 | 1637.3941 | 7561.7054 | 959.4 | 4428 | 4428 | 24.6 | 9827.7 | 26.2582 | 23.5602 | 20.5383 | 23.1961 | 23.5602 |  | 0 | 0 | 0 | 20 | 24 | 23.9 | 0 | 0 | 1 | 0 | 0 | 0 | 0 | 6320 | 0 | 0 | 23.5602 | 0 | 0 | 0
|  | 2002 | 4 | 12 | 18 | 2442 | 1411.344 | 656.9978 | 130.9915 | 2199.3333 | 740.214 | 444.1284 | 11547.3384 | 3383.6757 | 14486.8857 | 189.625 | 0 | 8102.8538 | 0 | 4620.0482 | 0 | 69442.579 | 0 | 19113.6974 | 0 | 101279.1785 | 0 | 599.271 | 0 | 256.5864 | 0 | 3376.9878 | 0 | 1061.5287 | 1126.5271 | 6420.901 | 2398.5 | 11070 | 11070 | 61.5 | 24569.25 | 26.4867 | 23.7898 | 20.7324 | 23.3893 | 23.7898 |  | 0 | 0 | 0 | 20 | 24 | 23.9 | 0 | 0 | 1 | 0 | 0 | 0 | 0 | 6319 | 0 | 0 | 23.7898 | 0 | 0 | 0
|  | 2002 | 4 | 12 | 19 | 2443 | 1411.344 | 656.9978 | 130.9915 | 2199.3333 | 740.214 | 444.1284 | 11547.3384 | 3383.6757 | 14486.8857 | 189.625 | 0 | 3763.2348 | 0 | 2145.704 | 0 | 11357.3013 | 0 | 4615.2755 | 0 | 21881.5157 | 0 | 278.3214 | 0 | 119.1672 | 0 | 552.3048 | 0 | 256.3213 | 327.4788 | 1533.5935 | 2398.5 | 11070 | 11070 | 61.5 | 24569.25 | 26.4767 | 23.7797 | 20.6867 | 23.3436 | 23.7797 |  | 0 | 0 | 0 | 20 | 24 | 23.9 | 0 | 0 | 1 | 0 | 0 | 0 | 0 | 6318 | 0 | 0 | 23.7797 | 0 | 0 | 0
|  | 2002 | 4 | 12 | 20 | 2444 | 1411.344 | 656.9978 | 130.9915 | 2199.3333 | 740.214 | 444.1284 | 11547.3384 | 3383.6757 | 14486.8857 | 189.625 | 0 | 436.2677 | 0 | 248.7491 | 0 | 6810.3611 | 0 | 3930.7986 | 0 | 11426.1766 | 0 | 32.2655 | 0 | 13.8149 | 0 | 331.1874 | 0 | 218.3071 | 96.0605 | 691.6354 | 2398.5 | 11070 | 11070 | 61.5 | 24569.25 | 26.4326 | 23.7356 | 20.6317 | 23.2885 | 23.7356 |  | 0 | 0 | 0 | 20 | 24 | 23.9 | 0 | 0 | 1 | 0 | 0 | 0 | 0 | 6317 | 0 | 0 | 23.7356 | 0 | 0 | 0
|  | 2002 | 4 | 12 | 21 | 2445 | 1411.344 | 656.9978 | 130.9915 | 2199.3333 | 740.214 | 444.1284 | 11547.3384 | 3383.6757 | 14486.8857 | 189.625 | 0 | 0 | 0 | 0 | 0 | 0 | 0 | 0 | 0 | 0 | 0 | 0 | 0 | 0 | 0 | 0 | 0 | 0 | 0 | 0 | 2398.5 | 11070 | 11070 | 61.5 | 24569.25 | 26.3553 | 23.6584 | 20.5533 | 23.2101 | 23.6584 |  | 0 | 0 | 0 | 20 | 24 | 23.9 | 0 | 0 | 1 | 0 | 0 | 0 | 0 | 6316 | 0 | 0 | 23.6584 | 0 | 0 | 0
|  | 2002 | 4 | 12 | 22 | 2446 | 1411.344 | 656.9978 | 130.9915 | 2199.3333 | 740.214 | 444.1284 | 11547.3384 | 3383.6757 | 14486.8857 | 189.625 | 0 | 0 | 0 | 0 | 0 | 0 | 0 | 0 | 0 | 0 | 0 | 0 | 0 | 0 | 0 | 0 | 0 | 0 | 0 | 0 | 2398.5 | 11070 | 11070 | 61.5 | 24569.25 | 26.2743 | 23.5773 | 20.4598 | 23.1166 | 23.5773 |  | 0 | 0 | 0 | 20 | 24 | 23.9 | 0 | 0 | 1 | 0 | 0 | 0 | 0 | 6315 | 0 | 0 | 23.5773 | 0 | 0 | 0
|  | 2002 | 4 | 12 | 23 | 2447 | 1411.344 | 656.9978 | 130.9915 | 2199.3333 | 740.214 | 444.1284 | 11547.3384 | 3383.6757 | 14486.8857 | 189.625 | 0 | 0 | 0 | 0 | 0 | 0 | 0 | 0 | 0 | 0 | 0 | 0 | 0 | 0 | 0 | 0 | 0 | 0 | 0 | 0 | 2398.5 | 11070 | 11070 | 61.5 | 24569.25 | 26.1913 | 23.4943 | 20.3703 | 23.0272 | 23.4943 |  | 0 | 0 | 0 | 20 | 24 | 23.9 | 0 | 0 | 1 | 0 | 0 | 0 | 0 | 6314 | 0 | 0 | 23.4943 | 0 | 0 | 0
|  | 2002 | 4 | 12 | 24 | 2448 | 1411.344 | 656.9978 | 130.9915 | 2199.3333 | 740.214 | 444.1284 | 11547.3384 | 3383.6757 | 14486.8857 | 189.625 | 0 | 0 | 0 | 0 | 0 | 0 | 0 | 0 | 0 | 0 | 0 | 0 | 0 | 0 | 0 | 0 | 0 | 0 | 0 | 0 | 2398.5 | 11070 | 11070 | 61.5 | 24569.25 | 26.1081 | 23.4112 | 20.2867 | 22.9436 | 23.4112 |  | 0 | 0 | 0 | 20 | 24 | 23.9 | 0 | 0 | 1 | 0 | 0 | 0 | 0 | 6313 | 0 | 0 | 23.4112 | 0 | 0 | 0
|  | 2002 | 4 | 13 | 1 | 2449 | 1411.344 | 656.9978 | 130.9915 | 2199.3333 | 740.214 | 444.1284 | 11547.3384 | 3383.6757 | 14486.8857 | 189.625 | 0 | 0 | 0 | 0 | 0 | 0 | 0 | 0 | 0 | 0 | 0 | 0 | 0 | 0 | 0 | 0 | 0 | 0 | 0 | 0 | 2398.5 | 2214 | 2214 | 61.5 | 6857.25 | 25.9771 | 23.2802 | 20.1559 | 22.8128 | 23.2802 |  | 0 | 0 | 0 | 16 | 24 | 23.9 | 0 | 0 | 1 | 0 | 0 | 0 | 0 | 6312 | 0 | 0 | 23.2802 | 0 | 0 | 0
|  | 2002 | 4 | 13 | 2 | 2450 | 1411.344 | 656.9978 | 130.9915 | 2199.3333 | 740.214 | 444.1284 | 11547.3384 | 3383.6757 | 14486.8857 | 189.625 | 0 | 0 | 0 | 0 | 0 | 0 | 0 | 0 | 0 | 0 | 0 | 0 | 0 | 0 | 0 | 0 | 0 | 0 | 0 | 0 | 2398.5 | 2214 | 2214 | 61.5 | 6857.25 | 25.8474 | 23.1504 | 20.03 | 22.6869 | 23.1504 |  | 0 | 0 | 0 | 16 | 24 | 23.9 | 0 | 0 | 1 | 0 | 0 | 0 | 0 | 6311 | 0 | 0 | 23.1504 | 0 | 0 | 0
|  | 2002 | 4 | 13 | 3 | 2451 | 1411.344 | 656.9978 | 130.9915 | 2199.3333 | 740.214 | 444.1284 | 11547.3384 | 3383.6757 | 14486.8857 | 189.625 | 0 | 0 | 0 | 0 | 0 | 0 | 0 | 0 | 0 | 0 | 0 | 0 | 0 | 0 | 0 | 0 | 0 | 0 | 0 | 0 | 2398.5 | 2214 | 2214 | 61.5 | 6857.25 | 25.7189 | 23.022 | 19.9053 | 22.5622 | 23.022 |  | 0 | 0 | 0 | 16 | 24 | 23.9 | 0 | 0 | 1 | 0 | 0 | 0 | 0 | 6310 | 0 | 0 | 23.022 | 0 | 0 | 0
|  | 2002 | 4 | 13 | 4 | 2452 | 1411.344 | 656.9978 | 130.9915 | 2199.3333 | 740.214 | 444.1284 | 11547.3384 | 3383.6757 | 14486.8857 | 189.625 | 0 | 0 | 0 | 0 | 0 | 0 | 0 | 0 | 0 | 0 | 0 | 0 | 0 | 0 | 0 | 0 | 0 | 0 | 0 | 0 | 2398.5 | 2214 | 2214 | 61.5 | 6857.25 | 25.5907 | 22.8938 | 19.778 | 22.4349 | 22.8938 |  | 0 | 0 | 0 | 16 | 24 | 23.9 | 0 | 0 | 1 | 0 | 0 | 0 | 0 | 6309 | 0 | 0 | 22.8938 | 0 | 0 | 0
|  | 2002 | 4 | 13 | 5 | 2453 | 1411.344 | 656.9978 | 130.9915 | 2199.3333 | 740.214 | 444.1284 | 11547.3384 | 3383.6757 | 14486.8857 | 189.625 | 0 | 0 | 0 | 0 | 0 | 0 | 0 | 0 | 0 | 0 | 0 | 0 | 0 | 0 | 0 | 0 | 0 | 0 | 0 | 0 | 2398.5 | 2214 | 2214 | 61.5 | 6857.25 | 25.4629 | 22.7659 | 19.651 | 22.3078 | 22.7659 |  | 0 | 0 | 0 | 16 | 24 | 23.9 | 0 | 0 | 1 | 0 | 0 | 0 | 0 | 6308 | 0 | 0 | 22.7659 | 0 | 0 | 0
|  | 2002 | 4 | 13 | 6 | 2454 | 1411.344 | 656.9978 | 130.9915 | 2199.3333 | 740.214 | 444.1284 | 11547.3384 | 3383.6757 | 14486.8857 | 189.625 | 0 | 0 | 0 | 0 | 0 | 0 | 0 | 0 | 0 | 0 | 0 | 0 | 0 | 0 | 0 | 0 | 0 | 0 | 0 | 0 | 2398.5 | 2214 | 2214 | 61.5 | 6857.25 | 25.3363 | 22.6393 | 19.5281 | 22.185 | 22.6393 |  | 0 | 0 | 0 | 16 | 24 | 23.9 | 0 | 0 | 1 | 0 | 0 | 0 | 0 | 6307 | 0 | 0 | 22.6393 | 0 | 0 | 0
|  | 2002 | 4 | 13 | 7 | 2455 | 1411.344 | 656.9978 | 130.9915 | 2199.3333 | 740.214 | 444.1284 | 11547.3384 | 3383.6757 | 14486.8857 | 189.625 | 0 | 20223.8862 | 0 | 7447.9721 | 0 | 1909.4671 | 0 | 816.5484 | 0 | 30397.8737 | 0 | 1495.7186 | 0 | 413.6424 | 0 | 92.8573 | 0 | 45.3491 | 170.289 | 2217.8564 | 2398.5 | 2214 | 2214 | 61.5 | 6857.25 | 25.3025 | 22.6055 | 19.5085 | 22.1653 | 22.6055 |  | 0 | 0 | 0 | 16 | 24 | 23.9 | 0 | 0 | 1 | 0 | 0 | 0 | 0 | 6306 | 0 | 0 | 22.6055 | 0 | 0 | 0
|  | 2002 | 4 | 13 | 8 | 2456 | 1411.344 | 656.9978 | 130.9915 | 2199.3333 | 740.214 | 177.6514 | 11280.8614 | 3117.1986 | 14220.4086 | 189.625 | 0 | 20033.4822 | 0 | 10985.0185 | 0 | 6634.284 | 0 | 2837.0293 | 0 | 40489.814 | 0 | 1481.6367 | 0 | 610.0815 | 0 | 322.6248 | 0 | 157.5618 | 510.8669 | 3082.7716 | 959.4 | 4428 | 4428 | 24.6 | 9827.7 | 25.3217 | 22.6237 | 19.5376 | 22.1954 | 22.6237 |  | 0 | 0 | 0 | 20 | 24 | 23.9 | 0 | 0 | 1 | 0 | 0 | 0 | 0 | 6305 | 0 | 0 | 22.6237 | 0 | 0 | 0
|  | 2002 | 4 | 13 | 9 | 2457 | 1411.344 | 656.9978 | 130.9915 | 2199.3333 | 740.214 | 177.6514 | 11280.8614 | 3117.1986 | 14220.4086 | 189.625 | 0 | 21316.7269 | 0 | 15462.011 | 0 | 11531.5464 | 0 | 4931.2534 | 0 | 53241.5377 | 0 | 1576.5429 | 0 | 858.7228 | 0 | 560.7783 | 0 | 273.8699 | 921.3071 | 4191.2211 | 959.4 | 4428 | 4428 | 24.6 | 9827.7 | 25.3804 | 22.6825 | 19.6071 | 22.2649 | 22.6825 |  | 0 | 0 | 0 | 20 | 24 | 23.9 | 0 | 0 | 1 | 0 | 0 | 0 | 0 | 6304 | 0 | 0 | 22.6825 | 0 | 0 | 0
|  | 2002 | 4 | 13 | 10 | 2458 | 1411.344 | 656.9978 | 130.9915 | 2199.3333 | 740.214 | 177.6514 | 11280.8614 | 3117.1986 | 14220.4086 | 189.625 | 0 | 12150.5896 | 0 | 9114.5687 | 0 | 12905.2768 | 0 | 5518.7039 | 0 | 39689.1389 | 0 | 898.6335 | 0 | 506.2012 | 0 | 627.5827 | 0 | 306.4955 | 886.376 | 3225.289 | 959.4 | 4428 | 4428 | 24.6 | 9827.7 | 25.3978 | 22.6999 | 19.6174 | 22.2752 | 22.6999 |  | 0 | 0 | 0 | 20 | 24 | 23.9 | 0 | 0 | 1 | 0 | 0 | 0 | 0 | 6303 | 0 | 0 | 22.6999 | 0 | 0 | 0
|  | 2002 | 4 | 13 | 11 | 2459 | 1411.344 | 656.9978 | 130.9915 | 2199.3333 | 740.214 | 177.6514 | 11280.8614 | 3117.1986 | 14220.4086 | 189.625 | 0 | 12445.1821 | 0 | 9904.0432 | 0 | 15737.9576 | 0 | 6730.0476 | 0 | 44817.2305 | 0 | 920.421 | 0 | 550.0467 | 0 | 765.3358 | 0 | 373.7706 | 1065.3977 | 3674.9719 | 959.4 | 4428 | 4428 | 24.6 | 9827.7 | 25.436 | 22.7381 | 19.6755 | 22.3333 | 22.7381 |  | 0 | 0 | 0 | 20 | 24 | 23.9 | 0 | 0 | 1 | 0 | 0 | 0 | 0 | 6302 | 0 | 0 | 22.7381 | 0 | 0 | 0
|  | 2002 | 4 | 13 | 12 | 2460 | 1411.344 | 656.9978 | 130.9915 | 2199.3333 | 740.214 | 177.6514 | 11280.8614 | 3117.1986 | 14220.4086 | 189.625 | 0 | 15009.0223 | 0 | 17057.3175 | 0 | 23790.4938 | 0 | 8557.7759 | 0 | 64414.6095 | 0 | 1110.0376 | 0 | 947.3223 | 0 | 1156.9301 | 0 | 475.2783 | 1554.4328 | 5244.001 | 959.4 | 4428 | 4428 | 24.6 | 9827.7 | 25.5394 | 22.8415 | 19.8062 | 22.464 | 22.8415 |  | 0 | 0 | 0 | 20 | 24 | 23.9 | 0 | 0 | 1 | 0 | 0 | 0 | 0 | 6301 | 0 | 0 | 22.8415 | 0 | 0 | 0
|  | 2002 | 4 | 13 | 13 | 2461 | 1411.344 | 656.9978 | 130.9915 | 2199.3333 | 740.214 | 177.6514 | 11280.8614 | 3117.1986 | 14220.4086 | 189.625 | 0 | 15017.4991 | 0 | 14428.8068 | 0 | 28191.4392 | 0 | 8562.6091 | 0 | 66200.3542 | 0 | 1110.6645 | 0 | 801.3412 | 0 | 1370.9477 | 0 | 475.5467 | 1502.0362 | 5260.5363 | 959.4 | 4428 | 4428 | 24.6 | 9827.7 | 25.64 | 22.942 | 19.8802 | 22.538 | 22.942 |  | 0 | 0 | 0 | 20 | 24 | 23.9 | 0 | 0 | 1 | 0 | 0 | 0 | 0 | 6300 | 0 | 0 | 22.942 | 0 | 0 | 0
|  | 2002 | 4 | 13 | 14 | 2462 | 1411.344 | 656.9978 | 130.9915 | 2199.3333 | 740.214 | 177.6514 | 11280.8614 | 3117.1986 | 14220.4086 | 189.625 | 0 | 16163.979 | 0 | 14965.8741 | 0 | 38920.6039 | 0 | 9216.3038 | 0 | 79266.7608 | 0 | 1195.4559 | 0 | 831.1686 | 0 | 1892.7063 | 0 | 511.8513 | 1746.5537 | 6177.7357 | 959.4 | 4428 | 4428 | 24.6 | 9827.7 | 25.7833 | 23.0853 | 20.0405 | 22.6983 | 23.0853 |  | 0 | 0 | 0 | 20 | 24 | 23.9 | 0 | 0 | 1 | 0 | 0 | 0 | 0 | 6299 | 0 | 0 | 23.0853 | 0 | 0 | 0
|  | 2002 | 4 | 13 | 15 | 2463 | 1411.344 | 656.9978 | 130.9915 | 2199.3333 | 740.214 | 177.6514 | 11280.8614 | 3117.1986 | 14220.4086 | 189.625 | 0 | 15228.1076 | 0 | 11432.0312 | 0 | 41274.0683 | 0 | 8682.6929 | 0 | 76616.9 | 0 | 1126.2407 | 0 | 634.9075 | 0 | 2007.1551 | 0 | 482.2159 | 1624.2949 | 5874.814 | 959.4 | 4428 | 4428 | 24.6 | 9827.7 | 25.919 | 23.2211 | 20.1781 | 22.8359 | 23.2211 |  | 0 | 0 | 0 | 20 | 24 | 23.9 | 0 | 0 | 1 | 0 | 0 | 0 | 0 | 6298 | 0 | 0 | 23.2211 | 0 | 0 | 0
|  | 2002 | 4 | 13 | 16 | 2464 | 1411.344 | 656.9978 | 130.9915 | 2199.3333 | 740.214 | 177.6514 | 11280.8614 | 3117.1986 | 14220.4086 | 189.625 | 0 | 11538.0914 | 0 | 6578.7363 | 0 | 20875.4311 | 0 | 6628.0536 | 0 | 45620.3124 | 0 | 853.3344 | 0 | 365.3672 | 0 | 1015.1708 | 0 | 368.1061 | 1017.3675 | 3619.346 | 959.4 | 4428 | 4428 | 24.6 | 9827.7 | 25.9579 | 23.26 | 20.1938 | 22.8515 | 23.26 |  | 0 | 0 | 0 | 20 | 24 | 23.9 | 0 | 0 | 1 | 0 | 0 | 0 | 0 | 6297 | 0 | 0 | 23.26 | 0 | 0 | 0
|  | 2002 | 4 | 13 | 17 | 2465 | 1411.344 | 656.9978 | 130.9915 | 2199.3333 | 740.214 | 177.6514 | 11280.8614 | 3117.1986 | 14220.4086 | 189.625 | 0 | 10192.5887 | 0 | 5811.5637 | 0 | 27952.047 | 0 | 7663.862 | 0 | 51620.0615 | 0 | 753.8237 | 0 | 322.7603 | 0 | 1359.3061 | 0 | 425.6324 | 969.3373 | 3830.8598 | 959.4 | 4428 | 4428 | 24.6 | 9827.7 | 26.0132 | 23.3153 | 20.2477 | 22.9055 | 23.3153 |  | 0 | 0 | 0 | 20 | 24 | 23.9 | 0 | 0 | 1 | 0 | 0 | 0 | 0 | 6296 | 0 | 0 | 23.3153 | 0 | 0 | 0
|  | 2002 | 4 | 13 | 18 | 2466 | 1411.344 | 656.9978 | 130.9915 | 2199.3333 | 740.214 | 444.1284 | 11547.3384 | 3383.6757 | 14486.8857 | 189.625 | 0 | 6815.5988 | 0 | 3886.087 | 0 | 14624.5325 | 0 | 5270.9216 | 0 | 30597.1399 | 0 | 504.0682 | 0 | 215.8239 | 0 | 711.19 | 0 | 292.7343 | 606.9274 | 2330.7438 | 2398.5 | 11070 | 11070 | 61.5 | 24569.25 | 26.0233 | 23.3264 | 20.2176 | 22.8744 | 23.3264 |  | 0 | 0 | 0 | 20 | 24 | 23.9 | 0 | 0 | 1 | 0 | 0 | 0 | 0 | 6295 | 0 | 0 | 23.3264 | 0 | 0 | 0
|  | 2002 | 4 | 13 | 19 | 2467 | 1411.344 | 656.9978 | 130.9915 | 2199.3333 | 740.214 | 444.1284 | 11547.3384 | 3383.6757 | 14486.8857 | 189.625 | 0 | 2285.1523 | 0 | 1302.9377 | 0 | 3445.2574 | 0 | 1459.6899 | 0 | 8493.0373 | 0 | 169.0053 | 0 | 72.362 | 0 | 167.5426 | 0 | 81.0677 | 192.1209 | 682.0986 | 2398.5 | 11070 | 11070 | 61.5 | 24569.25 | 25.9593 | 23.2623 | 20.1189 | 22.7757 | 23.2623 |  | 0 | 0 | 0 | 20 | 24 | 23.9 | 0 | 0 | 1 | 0 | 0 | 0 | 0 | 6294 | 0 | 0 | 23.2623 | 0 | 0 | 0
|  | 2002 | 4 | 13 | 20 | 2468 | 1411.344 | 656.9978 | 130.9915 | 2199.3333 | 740.214 | 444.1284 | 11547.3384 | 3383.6757 | 14486.8857 | 189.625 | 0 | 341.9513 | 0 | 194.9722 | 0 | 787.1073 | 0 | 392.7491 | 0 | 1716.7799 | 0 | 25.29 | 0 | 10.8283 | 0 | 38.277 | 0 | 21.8123 | 26.1983 | 122.4059 | 2398.5 | 11070 | 11070 | 61.5 | 24569.25 | 25.8715 | 23.1745 | 20.0186 | 22.6754 | 23.1745 |  | 0 | 0 | 0 | 20 | 24 | 23.9 | 0 | 0 | 1 | 0 | 0 | 0 | 0 | 6293 | 0 | 0 | 23.1745 | 0 | 0 | 0
|  | 2002 | 4 | 13 | 21 | 2469 | 1411.344 | 656.9978 | 130.9915 | 2199.3333 | 740.214 | 444.1284 | 11547.3384 | 3383.6757 | 14486.8857 | 189.625 | 0 | 0 | 0 | 0 | 0 | 0 | 0 | 0 | 0 | 0 | 0 | 0 | 0 | 0 | 0 | 0 | 0 | 0 | 0 | 0 | 2398.5 | 11070 | 11070 | 61.5 | 24569.25 | 25.7741 | 23.0771 | 19.9062 | 22.5631 | 23.0771 |  | 0 | 0 | 0 | 20 | 24 | 23.9 | 0 | 0 | 1 | 0 | 0 | 0 | 0 | 6292 | 0 | 0 | 23.0771 | 0 | 0 | 0
|  | 2002 | 4 | 13 | 22 | 2470 | 1411.344 | 656.9978 | 130.9915 | 2199.3333 | 740.214 | 444.1284 | 11547.3384 | 3383.6757 | 14486.8857 | 189.625 | 0 | 0 | 0 | 0 | 0 | 0 | 0 | 0 | 0 | 0 | 0 | 0 | 0 | 0 | 0 | 0 | 0 | 0 | 0 | 0 | 2398.5 | 11070 | 11070 | 61.5 | 24569.25 | 25.663 | 22.9661 | 19.7511 | 22.4079 | 22.9661 |  | 0 | 0 | 0 | 20 | 24 | 23.9 | 0 | 0 | 1 | 0 | 0 | 0 | 0 | 6291 | 0 | 0 | 22.9661 | 0 | 0 | 0
|  | 2002 | 4 | 13 | 23 | 2471 | 1411.344 | 656.9978 | 130.9915 | 2199.3333 | 740.214 | 444.1284 | 11547.3384 | 3383.6757 | 14486.8857 | 189.625 | 0 | 0 | 0 | 0 | 0 | 0 | 0 | 0 | 0 | 0 | 0 | 0 | 0 | 0 | 0 | 0 | 0 | 0 | 0 | 0 | 2398.5 | 11070 | 11070 | 61.5 | 24569.25 | 25.5448 | 22.8479 | 19.6097 | 22.2666 | 22.8479 |  | 0 | 0 | 0 | 20 | 24 | 23.9 | 0 | 0 | 1 | 0 | 0 | 0 | 0 | 6290 | 0 | 0 | 22.8479 | 0 | 0 | 0
|  | 2002 | 4 | 13 | 24 | 2472 | 1411.344 | 656.9978 | 130.9915 | 2199.3333 | 740.214 | 444.1284 | 11547.3384 | 3383.6757 | 14486.8857 | 189.625 | 0 | 0 | 0 | 0 | 0 | 0 | 0 | 0 | 0 | 0 | 0 | 0 | 0 | 0 | 0 | 0 | 0 | 0 | 0 | 0 | 2398.5 | 11070 | 11070 | 61.5 | 24569.25 | 25.4187 | 22.7217 | 19.4576 | 22.1145 | 22.7217 |  | 0 | 0 | 0 | 20 | 24 | 23.9 | 0 | 0 | 1 | 0 | 0 | 0 | 0 | 6289 | 0 | 0 | 22.7217 | 0 | 0 | 0
|  | 2002 | 4 | 14 | 1 | 2473 | 1411.344 | 656.9978 | 130.9915 | 2199.3333 | 740.214 | 444.1284 | 11547.3384 | 3383.6757 | 14486.8857 | 189.625 | 0 | 0 | 0 | 0 | 0 | 0 | 0 | 0 | 0 | 0 | 0 | 0 | 0 | 0 | 0 | 0 | 0 | 0 | 0 | 0 | 2398.5 | 2214 | 2214 | 61.5 | 6857.25 | 25.2377 | 22.5408 | 19.2547 | 21.9115 | 22.5408 |  | 0 | 0 | 0 | 16 | 24 | 23.9 | 0 | 0 | 1 | 0 | 0 | 0 | 0 | 6288 | 0 | 0 | 22.5408 | 0 | 0 | 0
|  | 2002 | 4 | 14 | 2 | 2474 | 1411.344 | 656.9978 | 130.9915 | 2199.3333 | 740.214 | 444.1284 | 11547.3384 | 3383.6757 | 14486.8857 | 189.625 | 0 | 0 | 0 | 0 | 0 | 0 | 0 | 0 | 0 | 0 | 0 | 0 | 0 | 0 | 0 | 0 | 0 | 0 | 0 | 0 | 2398.5 | 2214 | 2214 | 61.5 | 6857.25 | 25.0622 | 22.3652 | 19.0962 | 21.753 | 22.3652 |  | 0 | 0 | 0 | 16 | 24 | 23.9 | 0 | 0 | 1 | 0 | 0 | 0 | 0 | 6287 | 0 | 0 | 22.3652 | 0 | 0 | 0
|  | 2002 | 4 | 14 | 3 | 2475 | 1411.344 | 656.9978 | 130.9915 | 2199.3333 | 740.214 | 444.1284 | 11547.3384 | 3383.6757 | 14486.8857 | 189.625 | 0 | 0 | 0 | 0 | 0 | 0 | 0 | 0 | 0 | 0 | 0 | 0 | 0 | 0 | 0 | 0 | 0 | 0 | 0 | 0 | 2398.5 | 2214 | 2214 | 61.5 | 6857.25 | 24.8974 | 22.2005 | 18.966 | 21.6228 | 22.2005 |  | 0 | 0 | 0 | 16 | 24 | 23.9 | 0 | 0 | 1 | 0 | 0 | 0 | 0 | 6286 | 0 | 0 | 22.2005 | 0 | 0 | 0
|  | 2002 | 4 | 14 | 4 | 2476 | 1411.344 | 656.9978 | 130.9915 | 2199.3333 | 740.214 | 444.1284 | 11547.3384 | 3383.6757 | 14486.8857 | 189.625 | 0 | 0 | 0 | 0 | 0 | 0 | 0 | 0 | 0 | 0 | 0 | 0 | 0 | 0 | 0 | 0 | 0 | 0 | 0 | 0 | 2398.5 | 2214 | 2214 | 61.5 | 6857.25 | 24.717 | 22.02 | 18.7346 | 21.3914 | 22.02 |  | 0 | 0 | 0 | 16 | 24 | 23.9 | 0 | 0 | 1 | 0 | 0 | 0 | 0 | 6285 | 0 | 0 | 22.02 | 0 | 0 | 0
|  | 2002 | 4 | 14 | 5 | 2477 | 1411.344 | 656.9978 | 130.9915 | 2199.3333 | 740.214 | 444.1284 | 11547.3384 | 3383.6757 | 14486.8857 | 189.625 | 0 | 0 | 0 | 0 | 0 | 0 | 0 | 0 | 0 | 0 | 0 | 0 | 0 | 0 | 0 | 0 | 0 | 0 | 0 | 0 | 2398.5 | 2214 | 2214 | 61.5 | 6857.25 | 24.5501 | 21.8531 | 18.6111 | 21.268 | 21.8531 |  | 0 | 0 | 0 | 16 | 24 | 23.9 | 0 | 0 | 1 | 0 | 0 | 0 | 0 | 6284 | 0 | 0 | 21.8531 | 0 | 0 | 0
|  | 2002 | 4 | 14 | 6 | 2478 | 1411.344 | 656.9978 | 130.9915 | 2199.3333 | 740.214 | 444.1284 | 11547.3384 | 3383.6757 | 14486.8857 | 189.625 | 0 | 0 | 0 | 0 | 0 | 0 | 0 | 0 | 0 | 0 | 0 | 0 | 0 | 0 | 0 | 0 | 0 | 0 | 0 | 0 | 2398.5 | 2214 | 2214 | 61.5 | 6857.25 | 24.3921 | 21.6952 | 18.4816 | 21.1384 | 21.6952 |  | 0 | 0 | 0 | 16 | 24 | 23.9 | 0 | 0 | 1 | 0 | 0 | 0 | 0 | 6283 | 0 | 0 | 21.6952 | 0 | 0 | 0
|  | 2002 | 4 | 14 | 7 | 2479 | 1411.344 | 656.9978 | 130.9915 | 2199.3333 | 740.214 | 444.1284 | 11547.3384 | 3383.6757 | 14486.8857 | 189.625 | 0 | 164.6368 | 0 | 90.9375 | 0 | 201.7001 | 0 | 86.2533 | 0 | 543.5277 | 0 | 12.1762 | 0 | 5.0504 | 0 | 9.8087 | 0 | 4.7903 | 13.0992 | 44.9248 | 2398.5 | 2214 | 2214 | 61.5 | 6857.25 | 24.25 | 21.5531 | 18.3852 | 21.042 | 21.5531 |  | 0 | 0 | 0 | 16 | 24 | 23.9 | 0 | 0 | 1 | 0 | 0 | 0 | 0 | 6282 | 0 | 0 | 21.5531 | 0 | 0 | 0
|  | 2002 | 4 | 14 | 8 | 2480 | 1411.344 | 656.9978 | 130.9915 | 2199.3333 | 740.214 | 444.1284 | 11547.3384 | 3383.6757 | 14486.8857 | 189.625 | 0 | 3540.5638 | 0 | 1993.3297 | 0 | 3676.0245 | 0 | 1571.9842 | 0 | 10781.9022 | 0 | 261.8531 | 0 | 110.7047 | 0 | 178.7648 | 0 | 87.3042 | 231.4184 | 870.0452 | 2398.5 | 11070 | 11070 | 61.5 | 24569.25 | 24.1951 | 21.4982 | 18.3598 | 21.0166 | 21.4982 |  | 0 | 0 | 0 | 20 | 24 | 23.9 | 0 | 0 | 1 | 0 | 0 | 0 | 0 | 6281 | 0 | 0 | 21.4982 | 0 | 0 | 0
|  | 2002 | 4 | 14 | 9 | 2481 | 1411.344 | 656.9978 | 130.9915 | 2199.3333 | 740.214 | 444.1284 | 11547.3384 | 3383.6757 | 14486.8857 | 189.625 | 0 | 3931.2014 | 0 | 2278.0101 | 0 | 5050.9161 | 0 | 2159.9312 | 0 | 13420.0588 | 0 | 290.7439 | 0 | 126.5152 | 0 | 245.6257 | 0 | 119.9574 | 314.3797 | 1097.2218 | 2398.5 | 11070 | 11070 | 61.5 | 24569.25 | 24.1503 | 21.4534 | 18.3223 | 20.9791 | 21.4534 |  | 0 | 0 | 0 | 20 | 24 | 23.9 | 0 | 0 | 1 | 0 | 0 | 0 | 0 | 6280 | 0 | 0 | 21.4534 | 0 | 0 | 0
|  | 2002 | 4 | 14 | 10 | 2482 | 1411.344 | 656.9978 | 130.9915 | 2199.3333 | 740.214 | 444.1284 | 11547.3384 | 3383.6757 | 14486.8857 | 189.625 | 0 | 6470.3954 | 0 | 3800.4844 | 0 | 8457.0579 | 0 | 3616.505 | 0 | 22344.4427 | 0 | 478.5376 | 0 | 211.0698 | 0 | 411.2661 | 0 | 200.852 | 519.5997 | 1821.3252 | 2398.5 | 11070 | 11070 | 61.5 | 24569.25 | 24.1429 | 21.446 | 18.3511 | 21.0079 | 21.446 |  | 0 | 0 | 0 | 20 | 24 | 23.9 | 0 | 0 | 1 | 0 | 0 | 0 | 0 | 6279 | 0 | 0 | 21.446 | 0 | 0 | 0
|  | 2002 | 4 | 14 | 11 | 2483 | 1411.344 | 656.9978 | 130.9915 | 2199.3333 | 740.214 | 444.1284 | 11547.3384 | 3383.6757 | 14486.8857 | 189.625 | 0 | 15381.2387 | 0 | 16672.4579 | 0 | 18037.4638 | 0 | 7713.3891 | 0 | 57804.5495 | 0 | 1137.566 | 0 | 925.9482 | 0 | 877.1606 | 0 | 428.3831 | 1384.1438 | 4753.2016 | 2398.5 | 11070 | 11070 | 61.5 | 24569.25 | 24.2574 | 21.5604 | 18.5229 | 21.1798 | 21.5604 |  | 0 | 0 | 0 | 20 | 24 | 23.9 | 0 | 0 | 1 | 0 | 0 | 0 | 0 | 6278 | 0 | 0 | 21.5604 | 0 | 0 | 0
|  | 2002 | 4 | 14 | 12 | 2484 | 1411.344 | 656.9978 | 130.9915 | 2199.3333 | 740.214 | 444.1284 | 11547.3384 | 3383.6757 | 14486.8857 | 189.625 | 0 | 15735.8468 | 0 | 22868.6067 | 0 | 27105.0995 | 0 | 8972.1934 | 0 | 74681.7464 | 0 | 1163.7921 | 0 | 1270.0673 | 0 | 1318.1191 | 0 | 498.294 | 1829.515 | 6079.7875 | 2398.5 | 11070 | 11070 | 61.5 | 24569.25 | 24.4289 | 21.732 | 18.7198 | 21.3766 | 21.732 |  | 0 | 0 | 0 | 20 | 24 | 23.9 | 0 | 0 | 1 | 0 | 0 | 0 | 0 | 6277 | 0 | 0 | 21.732 | 0 | 0 | 0
|  | 2002 | 4 | 14 | 13 | 2485 | 1411.344 | 656.9978 | 130.9915 | 2199.3333 | 740.214 | 444.1284 | 11547.3384 | 3383.6757 | 14486.8857 | 189.625 | 0 | 16098.623 | 0 | 27178.1086 | 0 | 46537.7503 | 0 | 9179.0394 | 0 | 98993.5213 | 0 | 1190.6223 | 0 | 1509.4067 | 0 | 2263.1276 | 0 | 509.7817 | 2292.3517 | 7765.29 | 2398.5 | 11070 | 11070 | 61.5 | 24569.25 | 24.6772 | 21.9802 | 18.9884 | 21.6452 | 21.9802 |  | 0 | 0 | 0 | 20 | 24 | 23.9 | 0 | 0 | 1 | 0 | 0 | 0 | 0 | 6276 | 0 | 0 | 21.9802 | 0 | 0 | 0
|  | 2002 | 4 | 14 | 14 | 2486 | 1411.344 | 656.9978 | 130.9915 | 2199.3333 | 740.214 | 444.1284 | 11547.3384 | 3383.6757 | 14486.8857 | 189.625 | 0 | 16204.7107 | 0 | 14875.1472 | 0 | 38713.8458 | 0 | 9239.528 | 0 | 79033.2317 | 0 | 1198.4683 | 0 | 826.1298 | 0 | 1882.6516 | 0 | 513.1411 | 1746.5537 | 6166.9446 | 2398.5 | 11070 | 11070 | 61.5 | 24569.25 | 24.8603 | 22.1634 | 19.1504 | 21.8072 | 22.1634 |  | 0 | 0 | 0 | 20 | 24 | 23.9 | 0 | 0 | 1 | 0 | 0 | 0 | 0 | 6275 | 0 | 0 | 22.1634 | 0 | 0 | 0
|  | 2002 | 4 | 14 | 15 | 2487 | 1411.344 | 656.9978 | 130.9915 | 2199.3333 | 740.214 | 444.1284 | 11547.3384 | 3383.6757 | 14486.8857 | 189.625 | 0 | 15643.1761 | 0 | 13157.9415 | 0 | 53661.0561 | 0 | 8919.3548 | 0 | 91381.5285 | 0 | 1156.9383 | 0 | 730.7604 | 0 | 2609.5334 | 0 | 495.3595 | 1868.8124 | 6861.4041 | 2398.5 | 11070 | 11070 | 61.5 | 24569.25 | 25.0805 | 22.3836 | 19.3765 | 22.0333 | 22.3836 |  | 0 | 0 | 0 | 20 | 24 | 23.9 | 0 | 0 | 1 | 0 | 0 | 0 | 0 | 6274 | 0 | 0 | 22.3836 | 0 | 0 | 0
|  | 2002 | 4 | 14 | 16 | 2488 | 1411.344 | 656.9978 | 130.9915 | 2199.3333 | 740.214 | 444.1284 | 11547.3384 | 3383.6757 | 14486.8857 | 189.625 | 0 | 11060.3729 | 0 | 6306.353 | 0 | 18844.933 | 0 | 6351.7673 | 0 | 42563.4262 | 0 | 818.0033 | 0 | 350.2397 | 0 | 916.4278 | 0 | 352.7619 | 956.2381 | 3393.6707 | 2398.5 | 11070 | 11070 | 61.5 | 24569.25 | 25.1585 | 22.4616 | 19.453 | 22.1098 | 22.4616 |  | 0 | 0 | 0 | 20 | 24 | 23.9 | 0 | 0 | 1 | 0 | 0 | 0 | 0 | 6273 | 0 | 0 | 22.4616 | 0 | 0 | 0
|  | 2002 | 4 | 14 | 17 | 2489 | 1411.344 | 656.9978 | 130.9915 | 2199.3333 | 740.214 | 444.1284 | 11547.3384 | 3383.6757 | 14486.8857 | 189.625 | 0 | 11593.4908 | 0 | 6610.3237 | 0 | 49688.4828 | 0 | 11107.4292 | 0 | 78999.7266 | 0 | 857.4316 | 0 | 367.1215 | 0 | 2416.3475 | 0 | 616.8799 | 1309.9153 | 5567.6957 | 2398.5 | 11070 | 11070 | 61.5 | 24569.25 | 25.3381 | 22.6411 | 19.6228 | 22.2797 | 22.6411 |  | 0 | 0 | 0 | 20 | 24 | 23.9 | 0 | 0 | 1 | 0 | 0 | 0 | 0 | 6272 | 0 | 0 | 22.6411 | 0 | 0 | 0
|  | 2002 | 4 | 14 | 18 | 2490 | 1411.344 | 656.9978 | 130.9915 | 2199.3333 | 740.214 | 444.1284 | 11547.3384 | 3383.6757 | 14486.8857 | 189.625 | 0 | 6841.803 | 0 | 3901.028 | 0 | 14365.5466 | 0 | 5227.725 | 0 | 30336.1025 | 0 | 506.0062 | 0 | 216.6537 | 0 | 698.5955 | 0 | 290.3353 | 606.9274 | 2318.5181 | 2398.5 | 11070 | 11070 | 61.5 | 24569.25 | 25.3676 | 22.6707 | 19.6228 | 22.2796 | 22.6707 |  | 0 | 0 | 0 | 20 | 24 | 23.9 | 0 | 0 | 1 | 0 | 0 | 0 | 0 | 6271 | 0 | 0 | 22.6707 | 0 | 0 | 0
|  | 2002 | 4 | 14 | 19 | 2491 | 1411.344 | 656.9978 | 130.9915 | 2199.3333 | 740.214 | 444.1284 | 11547.3384 | 3383.6757 | 14486.8857 | 189.625 | 0 | 4023.4531 | 0 | 2294.0741 | 0 | 12292.9174 | 0 | 5047.3414 | 0 | 23657.786 | 0 | 297.5666 | 0 | 127.4074 | 0 | 597.8037 | 0 | 280.3172 | 353.6771 | 1656.772 | 2398.5 | 11070 | 11070 | 61.5 | 24569.25 | 25.3635 | 22.6665 | 19.574 | 22.2308 | 22.6665 |  | 0 | 0 | 0 | 20 | 24 | 23.9 | 0 | 0 | 1 | 0 | 0 | 0 | 0 | 6270 | 0 | 0 | 22.6665 | 0 | 0 | 0
|  | 2002 | 4 | 14 | 20 | 2492 | 1411.344 | 656.9978 | 130.9915 | 2199.3333 | 740.214 | 444.1284 | 11547.3384 | 3383.6757 | 14486.8857 | 189.625 | 0 | 454.2498 | 0 | 259.0021 | 0 | 1033.9968 | 0 | 517.4064 | 0 | 2264.6552 | 0 | 33.5954 | 0 | 14.3844 | 0 | 50.2832 | 0 | 28.7355 | 34.9311 | 161.9295 | 2398.5 | 11070 | 11070 | 61.5 | 24569.25 | 25.293 | 22.5961 | 19.4899 | 22.1468 | 22.5961 |  | 0 | 0 | 0 | 20 | 24 | 23.9 | 0 | 0 | 1 | 0 | 0 | 0 | 0 | 6269 | 0 | 0 | 22.5961 | 0 | 0 | 0
|  | 2002 | 4 | 14 | 21 | 2493 | 1411.344 | 656.9978 | 130.9915 | 2199.3333 | 740.214 | 444.1284 | 11547.3384 | 3383.6757 | 14486.8857 | 189.625 | 0 | 0 | 0 | 0 | 0 | 0 | 0 | 0 | 0 | 0 | 0 | 0 | 0 | 0 | 0 | 0 | 0 | 0 | 0 | 0 | 2398.5 | 11070 | 11070 | 61.5 | 24569.25 | 25.2149 | 22.518 | 19.4081 | 22.0649 | 22.518 |  | 0 | 0 | 0 | 20 | 24 | 23.9 | 0 | 0 | 1 | 0 | 0 | 0 | 0 | 6268 | 0 | 0 | 22.518 | 0 | 0 | 0
|  | 2002 | 4 | 14 | 22 | 2494 | 1411.344 | 656.9978 | 130.9915 | 2199.3333 | 740.214 | 444.1284 | 11547.3384 | 3383.6757 | 14486.8857 | 189.625 | 0 | 0 | 0 | 0 | 0 | 0 | 0 | 0 | 0 | 0 | 0 | 0 | 0 | 0 | 0 | 0 | 0 | 0 | 0 | 0 | 2398.5 | 11070 | 11070 | 61.5 | 24569.25 | 25.133 | 22.436 | 19.3138 | 21.9706 | 22.436 |  | 0 | 0 | 0 | 20 | 24 | 23.9 | 0 | 0 | 1 | 0 | 0 | 0 | 0 | 6267 | 0 | 0 | 22.436 | 0 | 0 | 0
|  | 2002 | 4 | 14 | 23 | 2495 | 1411.344 | 656.9978 | 130.9915 | 2199.3333 | 740.214 | 444.1284 | 11547.3384 | 3383.6757 | 14486.8857 | 189.625 | 0 | 0 | 0 | 0 | 0 | 0 | 0 | 0 | 0 | 0 | 0 | 0 | 0 | 0 | 0 | 0 | 0 | 0 | 0 | 0 | 2398.5 | 11070 | 11070 | 61.5 | 24569.25 | 25.0491 | 22.3522 | 19.2235 | 21.8803 | 22.3522 |  | 0 | 0 | 0 | 20 | 24 | 23.9 | 0 | 0 | 1 | 0 | 0 | 0 | 0 | 6266 | 0 | 0 | 22.3522 | 0 | 0 | 0
|  | 2002 | 4 | 14 | 24 | 2496 | 1411.344 | 656.9978 | 130.9915 | 2199.3333 | 740.214 | 444.1284 | 11547.3384 | 3383.6757 | 14486.8857 | 189.625 | 0 | 0 | 0 | 0 | 0 | 0 | 0 | 0 | 0 | 0 | 0 | 0 | 0 | 0 | 0 | 0 | 0 | 0 | 0 | 0 | 2398.5 | 11070 | 11070 | 61.5 | 24569.25 | 24.9669 | 22.27 | 19.1467 | 21.8036 | 22.27 |  | 0 | 0 | 0 | 20 | 24 | 23.9 | 0 | 0 | 1 | 0 | 0 | 0 | 0 | 6265 | 0 | 0 | 22.27 | 0 | 0 | 0
|  | 2002 | 4 | 15 | 1 | 2497 | 1411.344 | 656.9978 | 130.9915 | 2199.3333 | 740.214 | 444.1284 | 11547.3384 | 3383.6757 | 14486.8857 | 189.625 | 0 | 0 | 0 | 0 | 0 | 0 | 0 | 0 | 0 | 0 | 0 | 0 | 0 | 0 | 0 | 0 | 0 | 0 | 0 | 0 | 2398.5 | 2214 | 2214 | 61.5 | 6857.25 | 24.8396 | 22.1427 | 19.0284 | 21.6853 | 22.1427 |  | 0 | 0 | 0 | 16 | 24 | 23.9 | 0 | 0 | 1 | 0 | 0 | 0 | 0 | 6264 | 0 | 0 | 22.1427 | 0 | 0 | 0
|  | 2002 | 4 | 15 | 2 | 2498 | 1411.344 | 656.9978 | 130.9915 | 2199.3333 | 740.214 | 444.1284 | 11547.3384 | 3383.6757 | 14486.8857 | 189.625 | 0 | 0 | 0 | 0 | 0 | 0 | 0 | 0 | 0 | 0 | 0 | 0 | 0 | 0 | 0 | 0 | 0 | 0 | 0 | 0 | 2398.5 | 2214 | 2214 | 61.5 | 6857.25 | 24.7145 | 22.0175 | 18.9099 | 21.5668 | 22.0175 |  | 0 | 0 | 0 | 16 | 24 | 23.9 | 0 | 0 | 1 | 0 | 0 | 0 | 0 | 6263 | 0 | 0 | 22.0175 | 0 | 0 | 0
|  | 2002 | 4 | 15 | 3 | 2499 | 1411.344 | 656.9978 | 130.9915 | 2199.3333 | 740.214 | 444.1284 | 11547.3384 | 3383.6757 | 14486.8857 | 189.625 | 0 | 0 | 0 | 0 | 0 | 0 | 0 | 0 | 0 | 0 | 0 | 0 | 0 | 0 | 0 | 0 | 0 | 0 | 0 | 0 | 2398.5 | 2214 | 2214 | 61.5 | 6857.25 | 24.5896 | 21.8926 | 18.7858 | 21.4426 | 21.8926 |  | 0 | 0 | 0 | 16 | 24 | 23.9 | 0 | 0 | 1 | 0 | 0 | 0 | 0 | 6262 | 0 | 0 | 21.8926 | 0 | 0 | 0
|  | 2002 | 4 | 15 | 4 | 2500 | 1411.344 | 656.9978 | 130.9915 | 2199.3333 | 740.214 | 444.1284 | 11547.3384 | 3383.6757 | 14486.8857 | 189.625 | 0 | 0 | 0 | 0 | 0 | 0 | 0 | 0 | 0 | 0 | 0 | 0 | 0 | 0 | 0 | 0 | 0 | 0 | 0 | 0 | 2398.5 | 2214 | 2214 | 61.5 | 6857.25 | 24.465 | 21.7681 | 18.6619 | 21.3188 | 21.7681 |  | 0 | 0 | 0 | 16 | 24 | 23.9 | 0 | 0 | 1 | 0 | 0 | 0 | 0 | 6261 | 0 | 0 | 21.7681 | 0 | 0 | 0
|  | 2002 | 4 | 15 | 5 | 2501 | 1411.344 | 656.9978 | 130.9915 | 2199.3333 | 740.214 | 444.1284 | 11547.3384 | 3383.6757 | 14486.8857 | 189.625 | 0 | 0 | 0 | 0 | 0 | 0 | 0 | 0 | 0 | 0 | 0 | 0 | 0 | 0 | 0 | 0 | 0 | 0 | 0 | 0 | 2398.5 | 2214 | 2214 | 61.5 | 6857.25 | 24.3416 | 21.6447 | 18.5422 | 21.1991 | 21.6447 |  | 0 | 0 | 0 | 16 | 24 | 23.9 | 0 | 0 | 1 | 0 | 0 | 0 | 0 | 6260 | 0 | 0 | 21.6447 | 0 | 0 | 0
|  | 2002 | 4 | 15 | 6 | 2502 | 1411.344 | 656.9978 | 130.9915 | 2199.3333 | 740.214 | 444.1284 | 11547.3384 | 3383.6757 | 14486.8857 | 189.625 | 0 | 0 | 0 | 0 | 0 | 0 | 0 | 0 | 0 | 0 | 0 | 0 | 0 | 0 | 0 | 0 | 0 | 0 | 0 | 0 | 2398.5 | 2214 | 2214 | 61.5 | 6857.25 | 24.2167 | 21.5197 | 18.4121 | 21.0689 | 21.5197 |  | 0 | 0 | 0 | 16 | 24 | 23.9 | 0 | 0 | 1 | 0 | 0 | 0 | 0 | 6259 | 0 | 0 | 21.5197 | 0 | 0 | 0
|  | 2002 | 4 | 15 | 7 | 2503 | 1411.344 | 656.9978 | 130.9915 | 2199.3333 | 740.214 | 444.1284 | 11547.3384 | 3383.6757 | 14486.8857 | 189.625 | 0 | 162.5792 | 0 | 90.138 | 0 | 201.3875 | 0 | 86.1197 | 0 | 540.2243 | 0 | 12.024 | 0 | 5.006 | 0 | 9.7935 | 0 | 4.7829 | 13.0992 | 44.7056 | 2398.5 | 2214 | 2214 | 61.5 | 6857.25 | 24.0954 | 21.3985 | 18.2974 | 20.9543 | 21.3985 |  | 0 | 0 | 0 | 16 | 24 | 23.9 | 0 | 0 | 1 | 0 | 0 | 0 | 0 | 6258 | 0 | 0 | 21.3985 | 0 | 0 | 0
|  | 2002 | 4 | 15 | 8 | 2504 | 1411.344 | 656.9978 | 130.9915 | 2199.3333 | 740.214 | 444.1284 | 11547.3384 | 3383.6757 | 14486.8857 | 189.625 | 0 | 729.4277 | 0 | 415.1994 | 0 | 946.4045 | 0 | 404.7124 | 0 | 2495.744 | 0 | 53.947 | 0 | 23.0592 | 0 | 46.0236 | 0 | 22.4768 | 61.1294 | 206.6359 | 2398.5 | 11070 | 11070 | 61.5 | 24569.25 | 24.0298 | 21.3328 | 18.2375 | 20.8943 | 21.3328 |  | 0 | 0 | 0 | 20 | 24 | 23.9 | 0 | 0 | 1 | 0 | 0 | 0 | 0 | 6257 | 0 | 0 | 21.3328 | 0 | 0 | 0
|  | 2002 | 4 | 15 | 9 | 2505 | 1411.344 | 656.9978 | 130.9915 | 2199.3333 | 740.214 | 444.1284 | 11547.3384 | 3383.6757 | 14486.8857 | 189.625 | 0 | 1721.5915 | 0 | 988.9556 | 0 | 2256.2532 | 0 | 964.8451 | 0 | 5931.6455 | 0 | 127.3255 | 0 | 54.9242 | 0 | 109.7214 | 0 | 53.5852 | 144.0907 | 489.647 | 2398.5 | 11070 | 11070 | 61.5 | 24569.25 | 23.9747 | 21.2778 | 18.1842 | 20.8411 | 21.2778 |  | 0 | 0 | 0 | 20 | 24 | 23.9 | 0 | 0 | 1 | 0 | 0 | 0 | 0 | 6256 | 0 | 0 | 21.2778 | 0 | 0 | 0
|  | 2002 | 4 | 15 | 10 | 2506 | 1411.344 | 656.9978 | 130.9915 | 2199.3333 | 740.214 | 444.1284 | 11547.3384 | 3383.6757 | 14486.8857 | 189.625 | 0 | 3528.8584 | 0 | 2046.373 | 0 | 4651.8811 | 0 | 1989.2912 | 0 | 12216.4037 | 0 | 260.9874 | 0 | 113.6506 | 0 | 226.2207 | 0 | 110.4804 | 292.5477 | 1003.8868 | 2398.5 | 11070 | 11070 | 61.5 | 24569.25 | 23.9404 | 21.2435 | 18.1571 | 20.8139 | 21.2435 |  | 0 | 0 | 0 | 20 | 24 | 23.9 | 0 | 0 | 1 | 0 | 0 | 0 | 0 | 6255 | 0 | 0 | 21.2435 | 0 | 0 | 0
|  | 2002 | 4 | 15 | 11 | 2507 | 1411.344 | 656.9978 | 130.9915 | 2199.3333 | 740.214 | 444.1284 | 11547.3384 | 3383.6757 | 14486.8857 | 189.625 | 0 | 7117.5779 | 0 | 4190.0712 | 0 | 9447.8236 | 0 | 4040.1877 | 0 | 24795.6603 | 0 | 526.402 | 0 | 232.7065 | 0 | 459.447 | 0 | 224.3823 | 580.7291 | 2023.6668 | 2398.5 | 11070 | 11070 | 61.5 | 24569.25 | 23.9495 | 21.2525 | 18.1872 | 20.844 | 21.2525 |  | 0 | 0 | 0 | 20 | 24 | 23.9 | 0 | 0 | 1 | 0 | 0 | 0 | 0 | 6254 | 0 | 0 | 21.2525 | 0 | 0 | 0
|  | 2002 | 4 | 15 | 12 | 2508 | 1411.344 | 656.9978 | 130.9915 | 2199.3333 | 740.214 | 444.1284 | 11547.3384 | 3383.6757 | 14486.8857 | 189.625 | 0 | 8973.1414 | 0 | 5286.1794 | 0 | 12038.3974 | 0 | 5116.2648 | 0 | 31413.983 | 0 | 663.6358 | 0 | 293.5817 | 0 | 585.4264 | 0 | 284.145 | 729.1862 | 2555.9751 | 2398.5 | 11070 | 11070 | 61.5 | 24569.25 | 23.9768 | 21.2799 | 18.2111 | 20.8679 | 21.2799 |  | 0 | 0 | 0 | 20 | 24 | 23.9 | 0 | 0 | 1 | 0 | 0 | 0 | 0 | 6253 | 0 | 0 | 21.2799 | 0 | 0 | 0
|  | 2002 | 4 | 15 | 13 | 2509 | 1411.344 | 656.9978 | 130.9915 | 2199.3333 | 740.214 | 444.1284 | 11547.3384 | 3383.6757 | 14486.8857 | 189.625 | 0 | 6631.5147 | 0 | 3851.4333 | 0 | 8939.9936 | 0 | 3781.1268 | 0 | 23204.0685 | 0 | 490.4537 | 0 | 213.8993 | 0 | 434.7513 | 0 | 209.9947 | 545.798 | 1894.897 | 2398.5 | 11070 | 11070 | 61.5 | 24569.25 | 23.9782 | 21.2812 | 18.2061 | 20.8629 | 21.2812 |  | 0 | 0 | 0 | 20 | 24 | 23.9 | 0 | 0 | 1 | 0 | 0 | 0 | 0 | 6252 | 0 | 0 | 21.2812 | 0 | 0 | 0
|  | 2002 | 4 | 15 | 14 | 2510 | 1411.344 | 656.9978 | 130.9915 | 2199.3333 | 740.214 | 444.1284 | 11547.3384 | 3383.6757 | 14486.8857 | 189.625 | 0 | 6028.5367 | 0 | 3478.8393 | 0 | 8164.6865 | 0 | 3437.3236 | 0 | 21109.3862 | 0 | 445.8586 | 0 | 193.2064 | 0 | 397.0481 | 0 | 190.9007 | 497.7678 | 1724.7816 | 2398.5 | 11070 | 11070 | 61.5 | 24569.25 | 23.9761 | 21.2792 | 18.2129 | 20.8697 | 21.2792 |  | 0 | 0 | 0 | 20 | 24 | 23.9 | 0 | 0 | 1 | 0 | 0 | 0 | 0 | 6251 | 0 | 0 | 21.2792 | 0 | 0 | 0
|  | 2002 | 4 | 15 | 15 | 2511 | 1411.344 | 656.9978 | 130.9915 | 2199.3333 | 740.214 | 444.1284 | 11547.3384 | 3383.6757 | 14486.8857 | 189.625 | 0 | 5861.9432 | 0 | 3364.4337 | 0 | 7989.4775 | 0 | 3342.3361 | 0 | 20558.1905 | 0 | 433.5377 | 0 | 186.8525 | 0 | 388.5277 | 0 | 185.6253 | 484.6686 | 1679.2119 | 2398.5 | 11070 | 11070 | 61.5 | 24569.25 | 23.9707 | 21.2737 | 18.2016 | 20.8585 | 21.2737 |  | 0 | 0 | 0 | 20 | 24 | 23.9 | 0 | 0 | 1 | 0 | 0 | 0 | 0 | 6250 | 0 | 0 | 21.2737 | 0 | 0 | 0
|  | 2002 | 4 | 15 | 16 | 2512 | 1411.344 | 656.9978 | 130.9915 | 2199.3333 | 740.214 | 444.1284 | 11547.3384 | 3383.6757 | 14486.8857 | 189.625 | 0 | 2902.6874 | 0 | 1655.041 | 0 | 3935.3865 | 0 | 1655.8993 | 0 | 10149.0142 | 0 | 214.677 | 0 | 91.917 | 0 | 191.3776 | 0 | 91.9647 | 244.5175 | 834.4537 | 2398.5 | 11070 | 11070 | 61.5 | 24569.25 | 23.9386 | 21.2416 | 18.1819 | 20.8387 | 21.2416 |  | 0 | 0 | 0 | 20 | 24 | 23.9 | 0 | 0 | 1 | 0 | 0 | 0 | 0 | 6249 | 0 | 0 | 21.2416 | 0 | 0 | 0
|  | 2002 | 4 | 15 | 17 | 2513 | 1411.344 | 656.9978 | 130.9915 | 2199.3333 | 740.214 | 444.1284 | 11547.3384 | 3383.6757 | 14486.8857 | 189.625 | 0 | 2161.4564 | 0 | 1232.4093 | 0 | 2940.6233 | 0 | 1240.2595 | 0 | 7574.7486 | 0 | 159.857 | 0 | 68.445 | 0 | 143.0023 | 0 | 68.881 | 183.3881 | 623.5736 | 2398.5 | 11070 | 11070 | 61.5 | 24569.25 | 23.8984 | 21.2014 | 18.1398 | 20.7966 | 21.2014 |  | 0 | 0 | 0 | 20 | 24 | 23.9 | 0 | 0 | 1 | 0 | 0 | 0 | 0 | 6248 | 0 | 0 | 21.2014 | 0 | 0 | 0
|  | 2002 | 4 | 15 | 18 | 2514 | 1411.344 | 656.9978 | 130.9915 | 2199.3333 | 740.214 | 444.1284 | 11547.3384 | 3383.6757 | 14486.8857 | 189.625 | 0 | 1119.3503 | 0 | 638.226 | 0 | 1523.1692 | 0 | 646.0847 | 0 | 3926.8302 | 0 | 82.7849 | 0 | 35.4455 | 0 | 74.0716 | 0 | 35.882 | 96.0605 | 324.2445 | 2398.5 | 11070 | 11070 | 61.5 | 24569.25 | 23.8461 | 21.1491 | 18.083 | 20.7398 | 21.1491 |  | 0 | 0 | 0 | 20 | 24 | 23.9 | 0 | 0 | 1 | 0 | 0 | 0 | 0 | 6247 | 0 | 0 | 21.1491 | 0 | 0 | 0
|  | 2002 | 4 | 15 | 19 | 2515 | 1411.344 | 656.9978 | 130.9915 | 2199.3333 | 740.214 | 444.1284 | 11547.3384 | 3383.6757 | 14486.8857 | 189.625 | 0 | 301.1402 | 0 | 171.7027 | 0 | 408.1323 | 0 | 174.3563 | 0 | 1055.3316 | 0 | 22.2717 | 0 | 9.536 | 0 | 19.8474 | 0 | 9.6833 | 26.1983 | 87.5368 | 2398.5 | 11070 | 11070 | 61.5 | 24569.25 | 23.785 | 21.088 | 18.0206 | 20.6774 | 21.088 |  | 0 | 0 | 0 | 20 | 24 | 23.9 | 0 | 0 | 1 | 0 | 0 | 0 | 0 | 6246 | 0 | 0 | 21.088 | 0 | 0 | 0
|  | 2002 | 4 | 15 | 20 | 2516 | 1411.344 | 656.9978 | 130.9915 | 2199.3333 | 740.214 | 444.1284 | 11547.3384 | 3383.6757 | 14486.8857 | 189.625 | 0 | 0 | 0 | 0 | 0 | 0 | 0 | 0 | 0 | 0 | 0 | 0 | 0 | 0 | 0 | 0 | 0 | 0 | 0 | 0 | 2398.5 | 11070 | 11070 | 61.5 | 24569.25 | 23.7214 | 21.0244 | 17.9588 | 20.6157 | 21.0244 |  | 0 | 0 | 0 | 20 | 24 | 23.9 | 0 | 0 | 1 | 0 | 0 | 0 | 0 | 6245 | 0 | 0 | 21.0244 | 0 | 0 | 0
|  | 2002 | 4 | 15 | 21 | 2517 | 1411.344 | 656.9978 | 130.9915 | 2199.3333 | 740.214 | 444.1284 | 11547.3384 | 3383.6757 | 14486.8857 | 189.625 | 0 | 0 | 0 | 0 | 0 | 0 | 0 | 0 | 0 | 0 | 0 | 0 | 0 | 0 | 0 | 0 | 0 | 0 | 0 | 0 | 2398.5 | 11070 | 11070 | 61.5 | 24569.25 | 23.6566 | 20.9596 | 17.89 | 20.5469 | 20.9596 |  | 0 | 0 | 0 | 20 | 24 | 23.9 | 0 | 0 | 1 | 0 | 0 | 0 | 0 | 6244 | 0 | 0 | 20.9596 | 0 | 0 | 0
|  | 2002 | 4 | 15 | 22 | 2518 | 1411.344 | 656.9978 | 130.9915 | 2199.3333 | 740.214 | 444.1284 | 11547.3384 | 3383.6757 | 14486.8857 | 189.625 | 0 | 0 | 0 | 0 | 0 | 0 | 0 | 0 | 0 | 0 | 0 | 0 | 0 | 0 | 0 | 0 | 0 | 0 | 0 | 0 | 2398.5 | 11070 | 11070 | 61.5 | 24569.25 | 23.5924 | 20.8954 | 17.8278 | 20.4846 | 20.8954 |  | 0 | 0 | 0 | 20 | 24 | 23.9 | 0 | 0 | 1 | 0 | 0 | 0 | 0 | 6243 | 0 | 0 | 20.8954 | 0 | 0 | 0
|  | 2002 | 4 | 15 | 23 | 2519 | 1411.344 | 656.9978 | 130.9915 | 2199.3333 | 740.214 | 444.1284 | 11547.3384 | 3383.6757 | 14486.8857 | 189.625 | 0 | 0 | 0 | 0 | 0 | 0 | 0 | 0 | 0 | 0 | 0 | 0 | 0 | 0 | 0 | 0 | 0 | 0 | 0 | 0 | 2398.5 | 11070 | 11070 | 61.5 | 24569.25 | 23.5307 | 20.8337 | 17.7738 | 20.4306 | 20.8337 |  | 0 | 0 | 0 | 20 | 24 | 23.9 | 0 | 0 | 1 | 0 | 0 | 0 | 0 | 6242 | 0 | 0 | 20.8337 | 0 | 0 | 0
|  | 2002 | 4 | 15 | 24 | 2520 | 1411.344 | 656.9978 | 130.9915 | 2199.3333 | 740.214 | 444.1284 | 11547.3384 | 3383.6757 | 14486.8857 | 189.625 | 0 | 0 | 0 | 0 | 0 | 0 | 0 | 0 | 0 | 0 | 0 | 0 | 0 | 0 | 0 | 0 | 0 | 0 | 0 | 0 | 2398.5 | 11070 | 11070 | 61.5 | 24569.25 | 23.4704 | 20.7735 | 17.7183 | 20.3751 | 20.7735 |  | 0 | 0 | 0 | 20 | 24 | 23.9 | 0 | 0 | 1 | 0 | 0 | 0 | 0 | 6241 | 0 | 0 | 20.7735 | 0 | 0 | 0
|  | 2002 | 4 | 16 | 1 | 2521 | 1411.344 | 656.9978 | 130.9915 | 2199.3333 | 740.214 | 444.1284 | 11547.3384 | 3383.6757 | 14486.8857 | 189.625 | 0 | 0 | 0 | 0 | 0 | 0 | 0 | 0 | 0 | 0 | 0 | 0 | 0 | 0 | 0 | 0 | 0 | 0 | 0 | 0 | 2398.5 | 2214 | 2214 | 61.5 | 6857.25 | 23.3649 | 20.6679 | 17.6211 | 20.2779 | 20.6679 |  | 0 | 0 | 0 | 16 | 24 | 23.9 | 0 | 0 | 1 | 0 | 0 | 0 | 0 | 6240 | 0 | 0 | 20.6679 | 0 | 0 | 0
|  | 2002 | 4 | 16 | 2 | 2522 | 1411.344 | 656.9978 | 130.9915 | 2199.3333 | 740.214 | 444.1284 | 11547.3384 | 3383.6757 | 14486.8857 | 189.625 | 0 | 0 | 0 | 0 | 0 | 0 | 0 | 0 | 0 | 0 | 0 | 0 | 0 | 0 | 0 | 0 | 0 | 0 | 0 | 0 | 2398.5 | 2214 | 2214 | 61.5 | 6857.25 | 23.2603 | 20.5633 | 17.5196 | 20.1764 | 20.5633 |  | 0 | 0 | 0 | 16 | 24 | 23.9 | 0 | 0 | 1 | 0 | 0 | 0 | 0 | 6239 | 0 | 0 | 20.5633 | 0 | 0 | 0
|  | 2002 | 4 | 16 | 3 | 2523 | 1411.344 | 656.9978 | 130.9915 | 2199.3333 | 740.214 | 444.1284 | 11547.3384 | 3383.6757 | 14486.8857 | 189.625 | 0 | 0 | 0 | 0 | 0 | 0 | 0 | 0 | 0 | 0 | 0 | 0 | 0 | 0 | 0 | 0 | 0 | 0 | 0 | 0 | 2398.5 | 2214 | 2214 | 61.5 | 6857.25 | 23.1558 | 20.4589 | 17.4153 | 20.0721 | 20.4589 |  | 0 | 0 | 0 | 16 | 24 | 23.9 | 0 | 0 | 1 | 0 | 0 | 0 | 0 | 6238 | 0 | 0 | 20.4589 | 0 | 0 | 0
|  | 2002 | 4 | 16 | 4 | 2524 | 1411.344 | 656.9978 | 130.9915 | 2199.3333 | 740.214 | 444.1284 | 11547.3384 | 3383.6757 | 14486.8857 | 189.625 | 0 | 0 | 0 | 0 | 0 | 0 | 0 | 0 | 0 | 0 | 0 | 0 | 0 | 0 | 0 | 0 | 0 | 0 | 0 | 0 | 2398.5 | 2214 | 2214 | 61.5 | 6857.25 | 23.0514 | 20.3545 | 17.311 | 19.9679 | 20.3545 |  | 0 | 0 | 0 | 16 | 24 | 23.9 | 0 | 0 | 1 | 0 | 0 | 0 | 0 | 6237 | 0 | 0 | 20.3545 | 0 | 0 | 0
|  | 2002 | 4 | 16 | 5 | 2525 | 1411.344 | 656.9978 | 130.9915 | 2199.3333 | 740.214 | 444.1284 | 11547.3384 | 3383.6757 | 14486.8857 | 189.625 | 0 | 0 | 0 | 0 | 0 | 0 | 0 | 0 | 0 | 0 | 0 | 0 | 0 | 0 | 0 | 0 | 0 | 0 | 0 | 0 | 2398.5 | 2214 | 2214 | 61.5 | 6857.25 | 22.9444 | 20.2475 | 17.1953 | 19.8521 | 20.2475 |  | 0 | 0 | 0 | 16 | 24 | 23.9 | 0 | 0 | 1 | 0 | 0 | 0 | 0 | 6236 | 0 | 0 | 20.2475 | 0 | 0 | 0
|  | 2002 | 4 | 16 | 6 | 2526 | 1411.344 | 656.9978 | 130.9915 | 2199.3333 | 740.214 | 444.1284 | 11547.3384 | 3383.6757 | 14486.8857 | 189.625 | 0 | 0 | 0 | 0 | 0 | 0 | 0 | 0 | 0 | 0 | 0 | 0 | 0 | 0 | 0 | 0 | 0 | 0 | 0 | 0 | 2398.5 | 2214 | 2214 | 61.5 | 6857.25 | 22.8357 | 20.1387 | 17.0809 | 19.7377 | 20.1387 |  | 0 | 0 | 0 | 16 | 24 | 23.9 | 0 | 0 | 1 | 0 | 0 | 0 | 0 | 6235 | 0 | 0 | 20.1387 | 0 | 0 | 0
|  | 2002 | 4 | 16 | 7 | 2527 | 1411.344 | 656.9978 | 130.9915 | 2199.3333 | 740.214 | 444.1284 | 11547.3384 | 3383.6757 | 14486.8857 | 189.625 | 0 | 13876.3696 | 0 | 5155.9822 | 0 | 2113.9427 | 0 | 903.9887 | 0 | 22050.2832 | 0 | 1026.2688 | 0 | 286.3508 | 0 | 102.8009 | 0 | 50.2054 | 157.1898 | 1622.8157 | 2398.5 | 2214 | 2214 | 61.5 | 6857.25 | 22.801 | 20.104 | 17.0778 | 19.7346 | 20.104 |  | 0 | 0 | 0 | 16 | 24 | 23.9 | 0 | 0 | 1 | 0 | 0 | 0 | 0 | 6234 | 0 | 0 | 20.104 | 0 | 0 | 0
|  | 2002 | 4 | 16 | 8 | 2528 | 1411.344 | 656.9978 | 130.9915 | 2199.3333 | 740.214 | 177.6514 | 11280.8614 | 3117.1986 | 14220.4086 | 189.625 | 0 | 8950.7606 | 0 | 4908.3661 | 0 | 5284.4526 | 0 | 2259.7988 | 0 | 21403.3781 | 0 | 661.9805 | 0 | 272.5988 | 0 | 256.9826 | 0 | 125.5038 | 362.4099 | 1679.4756 | 959.4 | 4428 | 4428 | 24.6 | 9827.7 | 22.7838 | 20.0859 | 17.0623 | 19.7201 | 20.0859 |  | 0 | 0 | 0 | 20 | 24 | 23.9 | 0 | 0 | 1 | 0 | 0 | 0 | 0 | 6233 | 0 | 0 | 20.0859 | 0 | 0 | 0
|  | 2002 | 4 | 16 | 9 | 2529 | 1411.344 | 656.9978 | 130.9915 | 2199.3333 | 740.214 | 177.6514 | 11280.8614 | 3117.1986 | 14220.4086 | 189.625 | 0 | 3455.5816 | 0 | 1996.7408 | 0 | 4463.0658 | 0 | 1908.5479 | 0 | 11823.9361 | 0 | 255.568 | 0 | 110.8942 | 0 | 217.0386 | 0 | 105.9962 | 279.4486 | 968.9455 | 959.4 | 4428 | 4428 | 24.6 | 9827.7 | 22.7381 | 20.0401 | 17.0175 | 19.6753 | 20.0401 |  | 0 | 0 | 0 | 20 | 24 | 23.9 | 0 | 0 | 1 | 0 | 0 | 0 | 0 | 6232 | 0 | 0 | 20.0401 | 0 | 0 | 0
|  | 2002 | 4 | 16 | 10 | 2530 | 1411.344 | 656.9978 | 130.9915 | 2199.3333 | 740.214 | 177.6514 | 11280.8614 | 3117.1986 | 14220.4086 | 189.625 | 0 | 4581.0182 | 0 | 2666.9895 | 0 | 6021.3292 | 0 | 2574.9105 | 0 | 15844.2474 | 0 | 338.803 | 0 | 148.1182 | 0 | 292.8168 | 0 | 143.0043 | 375.509 | 1298.2514 | 959.4 | 4428 | 4428 | 24.6 | 9827.7 | 22.7112 | 20.0133 | 17.0153 | 19.6731 | 20.0133 |  | 0 | 0 | 0 | 20 | 24 | 23.9 | 0 | 0 | 1 | 0 | 0 | 0 | 0 | 6231 | 0 | 0 | 20.0133 | 0 | 0 | 0
|  | 2002 | 4 | 16 | 11 | 2531 | 1411.344 | 656.9978 | 130.9915 | 2199.3333 | 740.214 | 177.6514 | 11280.8614 | 3117.1986 | 14220.4086 | 189.625 | 0 | 8248.2109 | 0 | 4873.6814 | 0 | 10941.4291 | 0 | 4678.9006 | 0 | 28742.2219 | 0 | 610.0213 | 0 | 270.6725 | 0 | 532.0809 | 0 | 259.8549 | 668.0568 | 2340.6865 | 959.4 | 4428 | 4428 | 24.6 | 9827.7 | 22.7247 | 20.0268 | 17.0379 | 19.6957 | 20.0268 |  | 0 | 0 | 0 | 20 | 24 | 23.9 | 0 | 0 | 1 | 0 | 0 | 0 | 0 | 6230 | 0 | 0 | 20.0268 | 0 | 0 | 0
|  | 2002 | 4 | 16 | 12 | 2532 | 1411.344 | 656.9978 | 130.9915 | 2199.3333 | 740.214 | 177.6514 | 11280.8614 | 3117.1986 | 14220.4086 | 189.625 | 0 | 11742.6193 | 0 | 7871.4363 | 0 | 16165.7307 | 0 | 6695.3531 | 0 | 42475.1395 | 0 | 868.4609 | 0 | 437.1606 | 0 | 786.1384 | 0 | 371.8438 | 995.5356 | 3459.1392 | 959.4 | 4428 | 4428 | 24.6 | 9827.7 | 22.7824 | 20.0844 | 17.1092 | 19.767 | 20.0844 |  | 0 | 0 | 0 | 20 | 24 | 23.9 | 0 | 0 | 1 | 0 | 0 | 0 | 0 | 6229 | 0 | 0 | 20.0844 | 0 | 0 | 0
|  | 2002 | 4 | 16 | 13 | 2533 | 1411.344 | 656.9978 | 130.9915 | 2199.3333 | 740.214 | 177.6514 | 11280.8614 | 3117.1986 | 14220.4086 | 189.625 | 0 | 7681.0077 | 0 | 4471.1799 | 0 | 10369.1091 | 0 | 4379.5219 | 0 | 26900.8186 | 0 | 568.0721 | 0 | 248.3186 | 0 | 504.2491 | 0 | 243.2281 | 628.7593 | 2192.6272 | 959.4 | 4428 | 4428 | 24.6 | 9827.7 | 22.7949 | 20.097 | 17.1237 | 19.7815 | 20.097 |  | 0 | 0 | 0 | 20 | 24 | 23.9 | 0 | 0 | 1 | 0 | 0 | 0 | 0 | 6228 | 0 | 0 | 20.097 | 0 | 0 | 0
|  | 2002 | 4 | 16 | 14 | 2534 | 1411.344 | 656.9978 | 130.9915 | 2199.3333 | 740.214 | 177.6514 | 11280.8614 | 3117.1986 | 14220.4086 | 189.625 | 0 | 6631.2753 | 0 | 3829.8791 | 0 | 8991.5473 | 0 | 3780.9903 | 0 | 23233.692 | 0 | 490.436 | 0 | 212.7023 | 0 | 437.2583 | 0 | 209.9871 | 545.798 | 1896.1817 | 959.4 | 4428 | 4428 | 24.6 | 9827.7 | 22.7975 | 20.0996 | 17.129 | 19.7868 | 20.0996 |  | 0 | 0 | 0 | 20 | 24 | 23.9 | 0 | 0 | 1 | 0 | 0 | 0 | 0 | 6227 | 0 | 0 | 20.0996 | 0 | 0 | 0
|  | 2002 | 4 | 16 | 15 | 2535 | 1411.344 | 656.9978 | 130.9915 | 2199.3333 | 740.214 | 177.6514 | 11280.8614 | 3117.1986 | 14220.4086 | 189.625 | 0 | 5698.741 | 0 | 3269.56 | 0 | 7759.9622 | 0 | 3249.2821 | 0 | 19977.5453 | 0 | 421.4676 | 0 | 181.5835 | 0 | 377.3664 | 0 | 180.4573 | 471.5695 | 1632.4443 | 959.4 | 4428 | 4428 | 24.6 | 9827.7 | 22.7897 | 20.0918 | 17.1184 | 19.7762 | 20.0918 |  | 0 | 0 | 0 | 20 | 24 | 23.9 | 0 | 0 | 1 | 0 | 0 | 0 | 0 | 6226 | 0 | 0 | 20.0918 | 0 | 0 | 0
|  | 2002 | 4 | 16 | 16 | 2536 | 1411.344 | 656.9978 | 130.9915 | 2199.3333 | 740.214 | 177.6514 | 11280.8614 | 3117.1986 | 14220.4086 | 189.625 | 0 | 8638.368 | 0 | 4925.3853 | 0 | 12046.5063 | 0 | 4933.4539 | 0 | 30543.7136 | 0 | 638.8766 | 0 | 273.544 | 0 | 585.8208 | 0 | 273.9921 | 702.9879 | 2475.2214 | 959.4 | 4428 | 4428 | 24.6 | 9827.7 | 22.8161 | 20.1182 | 17.1563 | 19.8141 | 20.1182 |  | 0 | 0 | 0 | 20 | 24 | 23.9 | 0 | 0 | 1 | 0 | 0 | 0 | 0 | 6225 | 0 | 0 | 20.1182 | 0 | 0 | 0
|  | 2002 | 4 | 16 | 17 | 2537 | 1411.344 | 656.9978 | 130.9915 | 2199.3333 | 740.214 | 177.6514 | 11280.8614 | 3117.1986 | 14220.4086 | 189.625 | 0 | 4343.5339 | 0 | 2476.5764 | 0 | 6015.501 | 0 | 2507.0945 | 0 | 15342.7058 | 0 | 321.2392 | 0 | 137.5431 | 0 | 292.5334 | 0 | 139.238 | 362.4099 | 1252.9635 | 959.4 | 4428 | 4428 | 24.6 | 9827.7 | 22.798 | 20.1001 | 17.1381 | 19.7959 | 20.1001 |  | 0 | 0 | 0 | 20 | 24 | 23.9 | 0 | 0 | 1 | 0 | 0 | 0 | 0 | 6224 | 0 | 0 | 20.1001 | 0 | 0 | 0
|  | 2002 | 4 | 16 | 18 | 2538 | 1411.344 | 656.9978 | 130.9915 | 2199.3333 | 740.214 | 444.1284 | 11547.3384 | 3383.6757 | 14486.8857 | 189.625 | 0 | 2266.295 | 0 | 1292.1857 | 0 | 3140.802 | 0 | 1323.0129 | 0 | 8022.2955 | 0 | 167.6107 | 0 | 71.7649 | 0 | 152.737 | 0 | 73.4769 | 192.1209 | 657.7104 | 2398.5 | 11070 | 11070 | 61.5 | 24569.25 | 22.7838 | 20.0868 | 17.1057 | 19.7625 | 20.0868 |  | 0 | 0 | 0 | 20 | 24 | 23.9 | 0 | 0 | 1 | 0 | 0 | 0 | 0 | 6223 | 0 | 0 | 20.0868 | 0 | 0 | 0
|  | 2002 | 4 | 16 | 19 | 2539 | 1411.344 | 656.9978 | 130.9915 | 2199.3333 | 740.214 | 444.1284 | 11547.3384 | 3383.6757 | 14486.8857 | 189.625 | 0 | 554.655 | 0 | 316.2506 | 0 | 760.5899 | 0 | 324.7812 | 0 | 1956.2767 | 0 | 41.0212 | 0 | 17.5638 | 0 | 36.9874 | 0 | 18.0376 | 48.0302 | 161.6402 | 2398.5 | 11070 | 11070 | 61.5 | 24569.25 | 22.7492 | 20.0523 | 17.06 | 19.7169 | 20.0523 |  | 0 | 0 | 0 | 20 | 24 | 23.9 | 0 | 0 | 1 | 0 | 0 | 0 | 0 | 6222 | 0 | 0 | 20.0523 | 0 | 0 | 0
|  | 2002 | 4 | 16 | 20 | 2540 | 1411.344 | 656.9978 | 130.9915 | 2199.3333 | 740.214 | 444.1284 | 11547.3384 | 3383.6757 | 14486.8857 | 189.625 | 0 | 0 | 0 | 0 | 0 | 0 | 0 | 0 | 0 | 0 | 0 | 0 | 0 | 0 | 0 | 0 | 0 | 0 | 0 | 0 | 2398.5 | 11070 | 11070 | 61.5 | 24569.25 | 22.7066 | 20.0096 | 17.0097 | 19.6665 | 20.0096 |  | 0 | 0 | 0 | 20 | 24 | 23.9 | 0 | 0 | 1 | 0 | 0 | 0 | 0 | 6221 | 0 | 0 | 20.0096 | 0 | 0 | 0
|  | 2002 | 4 | 16 | 21 | 2541 | 1411.344 | 656.9978 | 130.9915 | 2199.3333 | 740.214 | 444.1284 | 11547.3384 | 3383.6757 | 14486.8857 | 189.625 | 0 | 0 | 0 | 0 | 0 | 0 | 0 | 0 | 0 | 0 | 0 | 0 | 0 | 0 | 0 | 0 | 0 | 0 | 0 | 0 | 2398.5 | 11070 | 11070 | 61.5 | 24569.25 | 22.6625 | 19.9655 | 16.961 | 19.6178 | 20 |  | 12.778 | 0 | 12.778 | 20 | 24 | 23.9 | 0 | 1 | 0 | 0 | 0 | 0 | 0 | 6220 | 0 | 0 | 20 | 0 | 0 | 0
|  | 2002 | 4 | 16 | 22 | 2542 | 1411.344 | 656.9978 | 130.9915 | 2199.3333 | 740.214 | 444.1284 | 11547.3384 | 3383.6757 | 14486.8857 | 189.625 | 0 | 0 | 0 | 0 | 0 | 0 | 0 | 0 | 0 | 0 | 0 | 0 | 0 | 0 | 0 | 0 | 0 | 0 | 0 | 0 | 2398.5 | 11070 | 11070 | 61.5 | 24569.25 | 22.6511 | 19.9542 | 16.944 | 19.6009 | 20 |  | 16.983 | 0 | 16.983 | 20 | 24 | 23.9 | 0 | 1 | 0 | 0 | 0 | 0 | 0 | 6219 | 0 | 0 | 20 | 0 | 0 | 0
|  | 2002 | 4 | 16 | 23 | 2543 | 1411.344 | 656.9978 | 130.9915 | 2199.3333 | 740.214 | 444.1284 | 11547.3384 | 3383.6757 | 14486.8857 | 189.625 | 0 | 0 | 0 | 0 | 0 | 0 | 0 | 0 | 0 | 0 | 0 | 0 | 0 | 0 | 0 | 0 | 0 | 0 | 0 | 0 | 2398.5 | 11070 | 11070 | 61.5 | 24569.25 | 22.6502 | 19.9533 | 16.9402 | 19.597 | 20 |  | 17.3214 | 0 | 17.3214 | 20 | 24 | 23.9 | 0 | 1 | 0 | 0 | 0 | 0 | 0 | 6218 | 0 | 0 | 20 | 0 | 0 | 0
|  | 2002 | 4 | 16 | 24 | 2544 | 1411.344 | 656.9978 | 130.9915 | 2199.3333 | 740.214 | 444.1284 | 11547.3384 | 3383.6757 | 14486.8857 | 189.625 | 0 | 0 | 0 | 0 | 0 | 0 | 0 | 0 | 0 | 0 | 0 | 0 | 0 | 0 | 0 | 0 | 0 | 0 | 0 | 0 | 2398.5 | 11070 | 11070 | 61.5 | 24569.25 | 22.6484 | 19.9515 | 16.9325 | 19.5893 | 20 |  | 17.9981 | 0 | 17.9981 | 20 | 24 | 23.9 | 0 | 1 | 0 | 0 | 0 | 0 | 0 | 6217 | 0 | 0 | 20 | 0 | 0 | 0
|  | 2002 | 4 | 17 | 1 | 2545 | 1411.344 | 656.9978 | 130.9915 | 2199.3333 | 740.214 | 444.1284 | 11547.3384 | 3383.6757 | 14486.8857 | 189.625 | 0 | 0 | 0 | 0 | 0 | 0 | 0 | 0 | 0 | 0 | 0 | 0 | 0 | 0 | 0 | 0 | 0 | 0 | 0 | 0 | 2398.5 | 2214 | 2214 | 61.5 | 6857.25 | 22.6006 | 19.9037 | 16.8854 | 19.5423 | 19.9037 |  | 0 | 0 | 0 | 16 | 24 | 23.9 | 0 | 0 | 1 | 0 | 0 | 0 | 0 | 6216 | 0 | 0 | 19.9037 | 0 | 0 | 0
|  | 2002 | 4 | 17 | 2 | 2546 | 1411.344 | 656.9978 | 130.9915 | 2199.3333 | 740.214 | 444.1284 | 11547.3384 | 3383.6757 | 14486.8857 | 189.625 | 0 | 0 | 0 | 0 | 0 | 0 | 0 | 0 | 0 | 0 | 0 | 0 | 0 | 0 | 0 | 0 | 0 | 0 | 0 | 0 | 2398.5 | 2214 | 2214 | 61.5 | 6857.25 | 22.5062 | 19.8092 | 16.7967 | 19.4536 | 19.8092 |  | 0 | 0 | 0 | 16 | 24 | 23.9 | 0 | 0 | 1 | 0 | 0 | 0 | 0 | 6215 | 0 | 0 | 19.8092 | 0 | 0 | 0
|  | 2002 | 4 | 17 | 3 | 2547 | 1411.344 | 656.9978 | 130.9915 | 2199.3333 | 740.214 | 444.1284 | 11547.3384 | 3383.6757 | 14486.8857 | 189.625 | 0 | 0 | 0 | 0 | 0 | 0 | 0 | 0 | 0 | 0 | 0 | 0 | 0 | 0 | 0 | 0 | 0 | 0 | 0 | 0 | 2398.5 | 2214 | 2214 | 61.5 | 6857.25 | 22.4117 | 19.7148 | 16.7021 | 19.3589 | 19.7148 |  | 0 | 0 | 0 | 16 | 24 | 23.9 | 0 | 0 | 1 | 0 | 0 | 0 | 0 | 6214 | 0 | 0 | 19.7148 | 0 | 0 | 0
|  | 2002 | 4 | 17 | 4 | 2548 | 1411.344 | 656.9978 | 130.9915 | 2199.3333 | 740.214 | 444.1284 | 11547.3384 | 3383.6757 | 14486.8857 | 189.625 | 0 | 0 | 0 | 0 | 0 | 0 | 0 | 0 | 0 | 0 | 0 | 0 | 0 | 0 | 0 | 0 | 0 | 0 | 0 | 0 | 2398.5 | 2214 | 2214 | 61.5 | 6857.25 | 22.3172 | 19.6203 | 16.6075 | 19.2643 | 19.6203 |  | 0 | 0 | 0 | 16 | 24 | 23.9 | 0 | 0 | 1 | 0 | 0 | 0 | 0 | 6213 | 0 | 0 | 19.6203 | 0 | 0 | 0
|  | 2002 | 4 | 17 | 5 | 2549 | 1411.344 | 656.9978 | 130.9915 | 2199.3333 | 740.214 | 444.1284 | 11547.3384 | 3383.6757 | 14486.8857 | 189.625 | 0 | 0 | 0 | 0 | 0 | 0 | 0 | 0 | 0 | 0 | 0 | 0 | 0 | 0 | 0 | 0 | 0 | 0 | 0 | 0 | 2398.5 | 2214 | 2214 | 61.5 | 6857.25 | 22.2228 | 19.5258 | 16.5128 | 19.1697 | 19.5258 |  | 0 | 0 | 0 | 16 | 24 | 23.9 | 0 | 0 | 1 | 0 | 0 | 0 | 0 | 6212 | 0 | 0 | 19.5258 | 0 | 0 | 0
|  | 2002 | 4 | 17 | 6 | 2550 | 1411.344 | 656.9978 | 130.9915 | 2199.3333 | 740.214 | 444.1284 | 11547.3384 | 3383.6757 | 14486.8857 | 189.625 | 0 | 0 | 0 | 0 | 0 | 0 | 0 | 0 | 0 | 0 | 0 | 0 | 0 | 0 | 0 | 0 | 0 | 0 | 0 | 0 | 2398.5 | 2214 | 2214 | 61.5 | 6857.25 | 22.1283 | 19.4313 | 16.4182 | 19.075 | 19.4313 |  | 0 | 0 | 0 | 16 | 24 | 23.9 | 0 | 0 | 1 | 0 | 0 | 0 | 0 | 6211 | 0 | 0 | 19.4313 | 0 | 0 | 0
|  | 2002 | 4 | 17 | 7 | 2551 | 1411.344 | 656.9978 | 130.9915 | 2199.3333 | 740.214 | 444.1284 | 11547.3384 | 3383.6757 | 14486.8857 | 189.625 | 0 | 341.1949 | 0 | 186.4868 | 0 | 407.5193 | 0 | 174.2681 | 0 | 1109.4692 | 0 | 25.2341 | 0 | 10.357 | 0 | 19.8176 | 0 | 9.6784 | 26.1983 | 91.2855 | 2398.5 | 2214 | 2214 | 61.5 | 6857.25 | 22.0407 | 19.3437 | 16.3421 | 18.999 | 19.3437 |  | 0 | 0 | 0 | 16 | 24 | 23.9 | 0 | 0 | 1 | 0 | 0 | 0 | 0 | 6210 | 0 | 0 | 19.3437 | 0 | 0 | 0
|  | 2002 | 4 | 17 | 8 | 2552 | 1411.344 | 656.9978 | 130.9915 | 2199.3333 | 740.214 | 177.6514 | 11280.8614 | 3117.1986 | 14220.4086 | 189.625 | 0 | 2174.6424 | 0 | 1233.9424 | 0 | 2711.5124 | 0 | 1159.5283 | 0 | 7279.6255 | 0 | 160.8322 | 0 | 68.5302 | 0 | 131.8607 | 0 | 64.3974 | 170.289 | 595.9095 | 959.4 | 4428 | 4428 | 24.6 | 9827.7 | 21.9926 | 19.2947 | 16.3059 | 18.9636 | 20 |  | 261.415 | 0 | 261.415 | 20 | 24 | 23.9 | 0 | 1 | 0 | 0 | 0 | 0 | 0 | 6209 | 0 | 0 | 20 | 0 | 0 | 0
|  | 2002 | 4 | 17 | 9 | 2553 | 1411.344 | 656.9978 | 130.9915 | 2199.3333 | 740.214 | 177.6514 | 11280.8614 | 3117.1986 | 14220.4086 | 189.625 | 0 | 4270.5944 | 0 | 2472.6093 | 0 | 5484.0372 | 0 | 2345.1475 | 0 | 14572.3884 | 0 | 315.8447 | 0 | 137.3228 | 0 | 266.6883 | 0 | 130.2438 | 340.578 | 1190.6776 | 959.4 | 4428 | 4428 | 24.6 | 9827.7 | 22.6677 | 19.9698 | 16.9731 | 19.6309 | 20 |  | 11.2051 | 0 | 11.2051 | 20 | 24 | 23.9 | 0 | 1 | 0 | 0 | 0 | 0 | 0 | 6208 | 0 | 0 | 20 | 0 | 0 | 0
|  | 2002 | 4 | 17 | 10 | 2554 | 1411.344 | 656.9978 | 130.9915 | 2199.3333 | 740.214 | 177.6514 | 11280.8614 | 3117.1986 | 14220.4086 | 189.625 | 0 | 7681.3382 | 0 | 4681.9051 | 0 | 9758.2526 | 0 | 4172.937 | 0 | 26294.4329 | 0 | 568.0966 | 0 | 260.0217 | 0 | 474.5432 | 0 | 231.7549 | 606.9274 | 2141.3437 | 959.4 | 4428 | 4428 | 24.6 | 9827.7 | 22.7078 | 20.0098 | 17.0332 | 19.691 | 20.0098 |  | 0 | 0 | 0 | 20 | 24 | 23.9 | 0 | 0 | 1 | 0 | 0 | 0 | 0 | 6207 | 0 | 0 | 20.0098 | 0 | 0 | 0
|  | 2002 | 4 | 17 | 11 | 2555 | 1411.344 | 656.9978 | 130.9915 | 2199.3333 | 740.214 | 177.6514 | 11280.8614 | 3117.1986 | 14220.4086 | 189.625 | 0 | 7623.1607 | 0 | 4490.5588 | 0 | 10115.6147 | 0 | 4325.7563 | 0 | 26555.0905 | 0 | 563.7939 | 0 | 249.3948 | 0 | 491.9216 | 0 | 240.2421 | 620.0266 | 2165.379 | 959.4 | 4428 | 4428 | 24.6 | 9827.7 | 22.7166 | 20.0187 | 17.0359 | 19.6937 | 20.0187 |  | 0 | 0 | 0 | 20 | 24 | 23.9 | 0 | 0 | 1 | 0 | 0 | 0 | 0 | 6206 | 0 | 0 | 20.0187 | 0 | 0 | 0
|  | 2002 | 4 | 17 | 12 | 2556 | 1411.344 | 656.9978 | 130.9915 | 2199.3333 | 740.214 | 177.6514 | 11280.8614 | 3117.1986 | 14220.4086 | 189.625 | 0 | 5102.5897 | 0 | 2964.7737 | 0 | 6827.198 | 0 | 2909.3713 | 0 | 17803.9327 | 0 | 377.3774 | 0 | 164.6564 | 0 | 332.0062 | 0 | 161.5795 | 423.5393 | 1459.1587 | 959.4 | 4428 | 4428 | 24.6 | 9827.7 | 22.7015 | 20.0036 | 17.0268 | 19.6846 | 20.0036 |  | 0 | 0 | 0 | 20 | 24 | 23.9 | 0 | 0 | 1 | 0 | 0 | 0 | 0 | 6205 | 0 | 0 | 20.0036 | 0 | 0 | 0
|  | 2002 | 4 | 17 | 13 | 2557 | 1411.344 | 656.9978 | 130.9915 | 2199.3333 | 740.214 | 177.6514 | 11280.8614 | 3117.1986 | 14220.4086 | 189.625 | 0 | 5105.5442 | 0 | 2951.9211 | 0 | 6864.3683 | 0 | 2911.0559 | 0 | 17832.8895 | 0 | 377.5959 | 0 | 163.9426 | 0 | 333.8138 | 0 | 161.673 | 423.5393 | 1460.5646 | 959.4 | 4428 | 4428 | 24.6 | 9827.7 | 22.6917 | 19.9938 | 17.0351 | 19.6929 | 20 |  | 2.2914 | 0 | 2.2914 | 20 | 24 | 23.9 | 0 | 1 | 0 | 0 | 0 | 0 | 0 | 6204 | 0 | 0 | 20 | 0 | 0 | 0
|  | 2002 | 4 | 17 | 14 | 2558 | 1411.344 | 656.9978 | 130.9915 | 2199.3333 | 740.214 | 177.6514 | 11280.8614 | 3117.1986 | 14220.4086 | 189.625 | 0 | 14396.9456 | 0 | 9596.6332 | 0 | 23470.094 | 0 | 8208.7848 | 0 | 55672.4575 | 0 | 1064.7696 | 0 | 532.9739 | 0 | 1141.349 | 0 | 455.8961 | 1274.9842 | 4469.9728 | 959.4 | 4428 | 4428 | 24.6 | 9827.7 | 22.8051 | 20.1072 | 17.1704 | 19.8282 | 20.1072 |  | 0 | 0 | 0 | 20 | 24 | 23.9 | 0 | 0 | 1 | 0 | 0 | 0 | 0 | 6203 | 0 | 0 | 20.1072 | 0 | 0 | 0
|  | 2002 | 4 | 17 | 15 | 2559 | 1411.344 | 656.9978 | 130.9915 | 2199.3333 | 740.214 | 177.6514 | 11280.8614 | 3117.1986 | 14220.4086 | 189.625 | 0 | 6299.8915 | 0 | 3615.9094 | 0 | 8592.9649 | 0 | 3592.0434 | 0 | 22100.8092 | 0 | 465.9275 | 0 | 200.8189 | 0 | 417.8753 | 0 | 199.4934 | 519.5997 | 1803.7148 | 959.4 | 4428 | 4428 | 24.6 | 9827.7 | 22.8051 | 20.1072 | 17.1393 | 19.7971 | 20.1072 |  | 0 | 0 | 0 | 20 | 24 | 23.9 | 0 | 0 | 1 | 0 | 0 | 0 | 0 | 6202 | 0 | 0 | 20.1072 | 0 | 0 | 0
|  | 2002 | 4 | 17 | 16 | 2560 | 1411.344 | 656.9978 | 130.9915 | 2199.3333 | 740.214 | 177.6514 | 11280.8614 | 3117.1986 | 14220.4086 | 189.625 | 0 | 7573.0462 | 0 | 4317.965 | 0 | 10501.3417 | 0 | 4324.9683 | 0 | 26717.3212 | 0 | 560.0875 | 0 | 239.8094 | 0 | 510.6795 | 0 | 240.1983 | 620.0266 | 2170.8013 | 959.4 | 4428 | 4428 | 24.6 | 9827.7 | 22.822 | 20.124 | 17.1677 | 19.8255 | 20.124 |  | 0 | 0 | 0 | 20 | 24 | 23.9 | 0 | 0 | 1 | 0 | 0 | 0 | 0 | 6201 | 0 | 0 | 20.124 | 0 | 0 | 0
|  | 2002 | 4 | 17 | 17 | 2561 | 1411.344 | 656.9978 | 130.9915 | 2199.3333 | 740.214 | 177.6514 | 11280.8614 | 3117.1986 | 14220.4086 | 189.625 | 0 | 11914.764 | 0 | 6793.5058 | 0 | 52273.1289 | 0 | 11834.9251 | 0 | 82816.3238 | 0 | 881.1924 | 0 | 377.2949 | 0 | 2542.0386 | 0 | 657.2832 | 1384.1438 | 5841.953 | 959.4 | 4428 | 4428 | 24.6 | 9827.7 | 23.0108 | 20.3129 | 17.3919 | 20.0497 | 20.3129 |  | 0 | 0 | 0 | 20 | 24 | 23.9 | 0 | 0 | 1 | 0 | 0 | 0 | 0 | 6200 | 0 | 0 | 20.3129 | 0 | 0 | 0
|  | 2002 | 4 | 17 | 18 | 2562 | 1411.344 | 656.9978 | 130.9915 | 2199.3333 | 740.214 | 444.1284 | 11547.3384 | 3383.6757 | 14486.8857 | 189.625 | 0 | 8672.93 | 0 | 4945.0917 | 0 | 37611.1636 | 0 | 11764.4127 | 0 | 62993.598 | 0 | 641.4327 | 0 | 274.6385 | 0 | 1829.0283 | 0 | 653.3671 | 908.2079 | 4306.6745 | 2398.5 | 11070 | 11070 | 61.5 | 24569.25 | 23.1654 | 20.4684 | 17.5198 | 20.1766 | 20.4684 |  | 0 | 0 | 0 | 20 | 24 | 23.9 | 0 | 0 | 1 | 0 | 0 | 0 | 0 | 6199 | 0 | 0 | 20.4684 | 0 | 0 | 0
|  | 2002 | 4 | 17 | 19 | 2563 | 1411.344 | 656.9978 | 130.9915 | 2199.3333 | 740.214 | 444.1284 | 11547.3384 | 3383.6757 | 14486.8857 | 189.625 | 0 | 4468.9469 | 0 | 2548.0838 | 0 | 14267.5816 | 0 | 5947.9604 | 0 | 27232.5727 | 0 | 330.5145 | 0 | 141.5144 | 0 | 693.8315 | 0 | 330.3354 | 401.7073 | 1897.9031 | 2398.5 | 11070 | 11070 | 61.5 | 24569.25 | 23.21 | 20.5131 | 17.5409 | 20.1977 | 20.5131 |  | 0 | 0 | 0 | 20 | 24 | 23.9 | 0 | 0 | 1 | 0 | 0 | 0 | 0 | 6198 | 0 | 0 | 20.5131 | 0 | 0 | 0
|  | 2002 | 4 | 17 | 20 | 2564 | 1411.344 | 656.9978 | 130.9915 | 2199.3333 | 740.214 | 444.1284 | 11547.3384 | 3383.6757 | 14486.8857 | 189.625 | 0 | 777.957 | 0 | 443.572 | 0 | 1924.093 | 0 | 994.8491 | 0 | 4140.4711 | 0 | 57.5362 | 0 | 24.6349 | 0 | 93.5685 | 0 | 55.2515 | 61.1294 | 292.1205 | 2398.5 | 11070 | 11070 | 61.5 | 24569.25 | 23.1685 | 20.4716 | 17.4373 | 20.0942 | 20.4716 |  | 0 | 0 | 0 | 20 | 24 | 23.9 | 0 | 0 | 1 | 0 | 0 | 0 | 0 | 6197 | 0 | 0 | 20.4716 | 0 | 0 | 0
|  | 2002 | 4 | 17 | 21 | 2565 | 1411.344 | 656.9978 | 130.9915 | 2199.3333 | 740.214 | 444.1284 | 11547.3384 | 3383.6757 | 14486.8857 | 189.625 | 0 | 0 | 0 | 0 | 0 | 0 | 0 | 0 | 0 | 0 | 0 | 0 | 0 | 0 | 0 | 0 | 0 | 0 | 0 | 0 | 2398.5 | 11070 | 11070 | 61.5 | 24569.25 | 23.1072 | 20.4103 | 17.351 | 20.0079 | 20.4103 |  | 0 | 0 | 0 | 20 | 24 | 23.9 | 0 | 0 | 1 | 0 | 0 | 0 | 0 | 6196 | 0 | 0 | 20.4103 | 0 | 0 | 0
|  | 2002 | 4 | 17 | 22 | 2566 | 1411.344 | 656.9978 | 130.9915 | 2199.3333 | 740.214 | 444.1284 | 11547.3384 | 3383.6757 | 14486.8857 | 189.625 | 0 | 0 | 0 | 0 | 0 | 0 | 0 | 0 | 0 | 0 | 0 | 0 | 0 | 0 | 0 | 0 | 0 | 0 | 0 | 0 | 2398.5 | 11070 | 11070 | 61.5 | 24569.25 | 23.0392 | 20.3422 | 17.2613 | 19.9182 | 20.3422 |  | 0 | 0 | 0 | 20 | 24 | 23.9 | 0 | 0 | 1 | 0 | 0 | 0 | 0 | 6195 | 0 | 0 | 20.3422 | 0 | 0 | 0
|  | 2002 | 4 | 17 | 23 | 2567 | 1411.344 | 656.9978 | 130.9915 | 2199.3333 | 740.214 | 444.1284 | 11547.3384 | 3383.6757 | 14486.8857 | 189.625 | 0 | 0 | 0 | 0 | 0 | 0 | 0 | 0 | 0 | 0 | 0 | 0 | 0 | 0 | 0 | 0 | 0 | 0 | 0 | 0 | 2398.5 | 11070 | 11070 | 61.5 | 24569.25 | 22.9554 | 20.2585 | 17.1267 | 19.7835 | 20.2585 |  | 0 | 0 | 0 | 20 | 24 | 23.9 | 0 | 0 | 1 | 0 | 0 | 0 | 0 | 6194 | 0 | 0 | 20.2585 | 0 | 0 | 0
|  | 2002 | 4 | 17 | 24 | 2568 | 1411.344 | 656.9978 | 130.9915 | 2199.3333 | 740.214 | 444.1284 | 11547.3384 | 3383.6757 | 14486.8857 | 189.625 | 0 | 0 | 0 | 0 | 0 | 0 | 0 | 0 | 0 | 0 | 0 | 0 | 0 | 0 | 0 | 0 | 0 | 0 | 0 | 0 | 2398.5 | 11070 | 11070 | 61.5 | 24569.25 | 22.8816 | 20.1846 | 17.0847 | 19.7415 | 20.1846 |  | 0 | 0 | 0 | 20 | 24 | 23.9 | 0 | 0 | 1 | 0 | 0 | 0 | 0 | 6193 | 0 | 0 | 20.1846 | 0 | 0 | 0
|  | 2002 | 4 | 18 | 1 | 2569 | 1411.344 | 656.9978 | 130.9915 | 2199.3333 | 740.214 | 444.1284 | 11547.3384 | 3383.6757 | 14486.8857 | 189.625 | 0 | 0 | 0 | 0 | 0 | 0 | 0 | 0 | 0 | 0 | 0 | 0 | 0 | 0 | 0 | 0 | 0 | 0 | 0 | 0 | 2398.5 | 2214 | 2214 | 61.5 | 6857.25 | 22.7424 | 20.0455 | 16.8897 | 19.5465 | 20.0455 |  | 0 | 0 | 0 | 16 | 24 | 23.9 | 0 | 0 | 1 | 0 | 0 | 0 | 0 | 6192 | 0 | 0 | 20.0455 | 0 | 0 | 0
|  | 2002 | 4 | 18 | 2 | 2570 | 1411.344 | 656.9978 | 130.9915 | 2199.3333 | 740.214 | 444.1284 | 11547.3384 | 3383.6757 | 14486.8857 | 189.625 | 0 | 0 | 0 | 0 | 0 | 0 | 0 | 0 | 0 | 0 | 0 | 0 | 0 | 0 | 0 | 0 | 0 | 0 | 0 | 0 | 2398.5 | 2214 | 2214 | 61.5 | 6857.25 | 22.6019 | 19.9049 | 16.7444 | 19.4012 | 19.9049 |  | 0 | 0 | 0 | 16 | 24 | 23.9 | 0 | 0 | 1 | 0 | 0 | 0 | 0 | 6191 | 0 | 0 | 19.9049 | 0 | 0 | 0
|  | 2002 | 4 | 18 | 3 | 2571 | 1411.344 | 656.9978 | 130.9915 | 2199.3333 | 740.214 | 444.1284 | 11547.3384 | 3383.6757 | 14486.8857 | 189.625 | 0 | 0 | 0 | 0 | 0 | 0 | 0 | 0 | 0 | 0 | 0 | 0 | 0 | 0 | 0 | 0 | 0 | 0 | 0 | 0 | 2398.5 | 2214 | 2214 | 61.5 | 6857.25 | 22.4636 | 19.7666 | 16.6132 | 19.27 | 19.7666 |  | 0 | 0 | 0 | 16 | 24 | 23.9 | 0 | 0 | 1 | 0 | 0 | 0 | 0 | 6190 | 0 | 0 | 19.7666 | 0 | 0 | 0
|  | 2002 | 4 | 18 | 4 | 2572 | 1411.344 | 656.9978 | 130.9915 | 2199.3333 | 740.214 | 444.1284 | 11547.3384 | 3383.6757 | 14486.8857 | 189.625 | 0 | 0 | 0 | 0 | 0 | 0 | 0 | 0 | 0 | 0 | 0 | 0 | 0 | 0 | 0 | 0 | 0 | 0 | 0 | 0 | 2398.5 | 2214 | 2214 | 61.5 | 6857.25 | 22.3312 | 19.6343 | 16.4995 | 19.1564 | 19.6343 |  | 0 | 0 | 0 | 16 | 24 | 23.9 | 0 | 0 | 1 | 0 | 0 | 0 | 0 | 6189 | 0 | 0 | 19.6343 | 0 | 0 | 0
|  | 2002 | 4 | 18 | 5 | 2573 | 1411.344 | 656.9978 | 130.9915 | 2199.3333 | 740.214 | 444.1284 | 11547.3384 | 3383.6757 | 14486.8857 | 189.625 | 0 | 0 | 0 | 0 | 0 | 0 | 0 | 0 | 0 | 0 | 0 | 0 | 0 | 0 | 0 | 0 | 0 | 0 | 0 | 0 | 2398.5 | 2214 | 2214 | 61.5 | 6857.25 | 22.1992 | 19.5022 | 16.3685 | 19.0253 | 19.5022 |  | 0 | 0 | 0 | 16 | 24 | 23.9 | 0 | 0 | 1 | 0 | 0 | 0 | 0 | 6188 | 0 | 0 | 19.5022 | 0 | 0 | 0
|  | 2002 | 4 | 18 | 6 | 2574 | 1411.344 | 656.9978 | 130.9915 | 2199.3333 | 740.214 | 444.1284 | 11547.3384 | 3383.6757 | 14486.8857 | 189.625 | 0 | 0 | 0 | 0 | 0 | 0 | 0 | 0 | 0 | 0 | 0 | 0 | 0 | 0 | 0 | 0 | 0 | 0 | 0 | 0 | 2398.5 | 2214 | 2214 | 61.5 | 6857.25 | 22.0748 | 19.3779 | 16.2685 | 18.9254 | 19.3779 |  | 0 | 0 | 0 | 16 | 24 | 23.9 | 0 | 0 | 1 | 0 | 0 | 0 | 0 | 6187 | 0 | 0 | 19.3779 | 0 | 0 | 0
|  | 2002 | 4 | 18 | 7 | 2575 | 1411.344 | 656.9978 | 130.9915 | 2199.3333 | 740.214 | 444.1284 | 11547.3384 | 3383.6757 | 14486.8857 | 189.625 | 0 | 16028.249 | 0 | 5892.2675 | 0 | 2451.7466 | 0 | 1048.4443 | 0 | 25420.7074 | 0 | 1185.4176 | 0 | 327.2423 | 0 | 119.2283 | 0 | 58.2281 | 183.3881 | 1873.5044 | 2398.5 | 2214 | 2214 | 61.5 | 6857.25 | 22.0344 | 19.3374 | 16.26 | 18.9168 | 19.3374 |  | 0 | 0 | 0 | 16 | 24 | 23.9 | 0 | 0 | 1 | 0 | 0 | 0 | 0 | 6186 | 0 | 0 | 19.3374 | 0 | 0 | 0
|  | 2002 | 4 | 18 | 8 | 2576 | 1411.344 | 656.9978 | 130.9915 | 2199.3333 | 740.214 | 177.6514 | 11280.8614 | 3117.1986 | 14220.4086 | 189.625 | 0 | 10293.8311 | 0 | 5595.9632 | 0 | 5759.1282 | 0 | 2462.7851 | 0 | 24111.7076 | 0 | 761.3114 | 0 | 310.7863 | 0 | 280.066 | 0 | 136.7772 | 401.7073 | 1890.6482 | 959.4 | 4428 | 4428 | 24.6 | 9827.7 | 22.026 | 19.3281 | 16.3064 | 18.9642 | 20 |  | 249.0332 | 0 | 249.0332 | 20 | 24 | 23.9 | 0 | 1 | 0 | 0 | 0 | 0 | 0 | 6185 | 0 | 0 | 20 | 0 | 0 | 0
|  | 2002 | 4 | 18 | 9 | 2577 | 1411.344 | 656.9978 | 130.9915 | 2199.3333 | 740.214 | 177.6514 | 11280.8614 | 3117.1986 | 14220.4086 | 189.625 | 0 | 16981.6073 | 0 | 11665.5073 | 0 | 11307.4784 | 0 | 4835.4348 | 0 | 44790.0278 | 0 | 1255.926 | 0 | 647.8742 | 0 | 549.8819 | 0 | 268.5484 | 825.2466 | 3547.4771 | 959.4 | 4428 | 4428 | 24.6 | 9827.7 | 22.7623 | 20.0644 | 17.0899 | 19.7477 | 20.0644 |  | 0 | 0 | 0 | 20 | 24 | 23.9 | 0 | 0 | 1 | 0 | 0 | 0 | 0 | 6184 | 0 | 0 | 20.0644 | 0 | 0 | 0
|  | 2002 | 4 | 18 | 10 | 2578 | 1411.344 | 656.9978 | 130.9915 | 2199.3333 | 740.214 | 177.6514 | 11280.8614 | 3117.1986 | 14220.4086 | 189.625 | 0 | 10780.0902 | 0 | 7404.5745 | 0 | 12329.7657 | 0 | 5272.5972 | 0 | 35787.0276 | 0 | 797.2741 | 0 | 411.2322 | 0 | 599.5957 | 0 | 292.8273 | 812.1475 | 2913.0768 | 959.4 | 4428 | 4428 | 24.6 | 9827.7 | 22.8144 | 20.1165 | 17.1904 | 19.8482 | 20.1165 |  | 0 | 0 | 0 | 20 | 24 | 23.9 | 0 | 0 | 1 | 0 | 0 | 0 | 0 | 6183 | 0 | 0 | 20.1165 | 0 | 0 | 0
|  | 2002 | 4 | 18 | 11 | 2579 | 1411.344 | 656.9978 | 130.9915 | 2199.3333 | 740.214 | 177.6514 | 11280.8614 | 3117.1986 | 14220.4086 | 189.625 | 0 | 11224.9485 | 0 | 7798.9084 | 0 | 14482.6259 | 0 | 6193.2282 | 0 | 39699.7109 | 0 | 830.175 | 0 | 433.1326 | 0 | 704.2891 | 0 | 343.957 | 934.4062 | 3245.9598 | 959.4 | 4428 | 4428 | 24.6 | 9827.7 | 22.8783 | 20.1804 | 17.2556 | 19.9134 | 20.1804 |  | 0 | 0 | 0 | 20 | 24 | 23.9 | 0 | 0 | 1 | 0 | 0 | 0 | 0 | 6182 | 0 | 0 | 20.1804 | 0 | 0 | 0
|  | 2002 | 4 | 18 | 12 | 2580 | 1411.344 | 656.9978 | 130.9915 | 2199.3333 | 740.214 | 177.6514 | 11280.8614 | 3117.1986 | 14220.4086 | 189.625 | 0 | 12216.7997 | 0 | 8331.8287 | 0 | 16868.8218 | 0 | 6965.7191 | 0 | 44383.1693 | 0 | 903.5303 | 0 | 462.7297 | 0 | 820.3296 | 0 | 386.8593 | 1043.5658 | 3617.0147 | 959.4 | 4428 | 4428 | 24.6 | 9827.7 | 22.9637 | 20.2658 | 17.3683 | 20.0261 | 20.2658 |  | 0 | 0 | 0 | 20 | 24 | 23.9 | 0 | 0 | 1 | 0 | 0 | 0 | 0 | 6181 | 0 | 0 | 20.2658 | 0 | 0 | 0
|  | 2002 | 4 | 18 | 13 | 2581 | 1411.344 | 656.9978 | 130.9915 | 2199.3333 | 740.214 | 177.6514 | 11280.8614 | 3117.1986 | 14220.4086 | 189.625 | 0 | 9414.8902 | 0 | 5498.8601 | 0 | 12735.4686 | 0 | 5368.1391 | 0 | 33017.358 | 0 | 696.3066 | 0 | 305.3934 | 0 | 619.325 | 0 | 298.1335 | 764.1172 | 2683.2758 | 959.4 | 4428 | 4428 | 24.6 | 9827.7 | 23.0118 | 20.3139 | 17.4026 | 20.0604 | 20.3139 |  | 0 | 0 | 0 | 20 | 24 | 23.9 | 0 | 0 | 1 | 0 | 0 | 0 | 0 | 6180 | 0 | 0 | 20.3139 | 0 | 0 | 0
|  | 2002 | 4 | 18 | 14 | 2582 | 1411.344 | 656.9978 | 130.9915 | 2199.3333 | 740.214 | 177.6514 | 11280.8614 | 3117.1986 | 14220.4086 | 189.625 | 0 | 12093.0576 | 0 | 7372.2519 | 0 | 17600.3245 | 0 | 6895.1644 | 0 | 43960.7983 | 0 | 894.3786 | 0 | 409.4371 | 0 | 855.9026 | 0 | 382.9408 | 1008.6347 | 3551.2938 | 959.4 | 4428 | 4428 | 24.6 | 9827.7 | 23.0931 | 20.3951 | 17.4878 | 20.1456 | 20.3951 |  | 0 | 0 | 0 | 20 | 24 | 23.9 | 0 | 0 | 1 | 0 | 0 | 0 | 0 | 6179 | 0 | 0 | 20.3951 | 0 | 0 | 0
|  | 2002 | 4 | 18 | 15 | 2583 | 1411.344 | 656.9978 | 130.9915 | 2199.3333 | 740.214 | 177.6514 | 11280.8614 | 3117.1986 | 14220.4086 | 189.625 | 0 | 14969.4732 | 0 | 10600.3653 | 0 | 36922.8776 | 0 | 8535.226 | 0 | 71027.9421 | 0 | 1107.1126 | 0 | 588.7188 | 0 | 1795.557 | 0 | 474.0259 | 1528.2345 | 5493.6487 | 959.4 | 4428 | 4428 | 24.6 | 9827.7 | 23.2594 | 20.5615 | 17.6771 | 20.3349 | 20.5615 |  | 0 | 0 | 0 | 20 | 24 | 23.9 | 0 | 0 | 1 | 0 | 0 | 0 | 0 | 6178 | 0 | 0 | 20.5615 | 0 | 0 | 0
|  | 2002 | 4 | 18 | 16 | 2584 | 1411.344 | 656.9978 | 130.9915 | 2199.3333 | 740.214 | 177.6514 | 11280.8614 | 3117.1986 | 14220.4086 | 189.625 | 0 | 12512.898 | 0 | 7134.5471 | 0 | 30681.1353 | 0 | 7406.1178 | 0 | 57734.6981 | 0 | 925.4292 | 0 | 396.2356 | 0 | 1492.0215 | 0 | 411.3179 | 1200.7556 | 4425.7598 | 959.4 | 4428 | 4428 | 24.6 | 9827.7 | 23.3838 | 20.6859 | 17.7913 | 20.4491 | 20.6859 |  | 0 | 0 | 0 | 20 | 24 | 23.9 | 0 | 0 | 1 | 0 | 0 | 0 | 0 | 6177 | 0 | 0 | 20.6859 | 0 | 0 | 0
|  | 2002 | 4 | 18 | 17 | 2585 | 1411.344 | 656.9978 | 130.9915 | 2199.3333 | 740.214 | 177.6514 | 11280.8614 | 3117.1986 | 14220.4086 | 189.625 | 0 | 11705.4275 | 0 | 6674.1473 | 0 | 73907.317 | 0 | 14890.0982 | 0 | 107176.99 | 0 | 865.7102 | 0 | 370.6661 | 0 | 3594.1077 | 0 | 826.9602 | 1650.4932 | 7307.9374 | 959.4 | 4428 | 4428 | 24.6 | 9827.7 | 23.6466 | 20.9487 | 18.0425 | 20.7003 | 20.9487 |  | 0 | 0 | 0 | 20 | 24 | 23.9 | 0 | 0 | 1 | 0 | 0 | 0 | 0 | 6176 | 0 | 0 | 20.9487 | 0 | 0 | 0
|  | 2002 | 4 | 18 | 18 | 2586 | 1411.344 | 656.9978 | 130.9915 | 2199.3333 | 740.214 | 444.1284 | 11547.3384 | 3383.6757 | 14486.8857 | 189.625 | 0 | 8884.9445 | 0 | 5065.9771 | 0 | 41500.4987 | 0 | 12915.8504 | 0 | 68367.2707 | 0 | 657.1129 | 0 | 281.3522 | 0 | 2018.1664 | 0 | 717.3152 | 969.3373 | 4643.284 | 2398.5 | 11070 | 11070 | 61.5 | 24569.25 | 23.8232 | 21.1262 | 18.1998 | 20.8567 | 21.1262 |  | 0 | 0 | 0 | 20 | 24 | 23.9 | 0 | 0 | 1 | 0 | 0 | 0 | 0 | 6175 | 0 | 0 | 21.1262 | 0 | 0 | 0
|  | 2002 | 4 | 18 | 19 | 2587 | 1411.344 | 656.9978 | 130.9915 | 2199.3333 | 740.214 | 444.1284 | 11547.3384 | 3383.6757 | 14486.8857 | 189.625 | 0 | 4602.84 | 0 | 2624.4263 | 0 | 77242.0782 | 0 | 31998.2696 | 0 | 116467.6141 | 0 | 340.4169 | 0 | 145.7543 | 0 | 3756.2769 | 0 | 1777.1068 | 812.1475 | 6831.7024 | 2398.5 | 11070 | 11070 | 61.5 | 24569.25 | 24.121 | 21.424 | 18.4463 | 21.1032 | 21.424 |  | 0 | 0 | 0 | 20 | 24 | 23.9 | 0 | 0 | 1 | 0 | 0 | 0 | 0 | 6174 | 0 | 0 | 21.424 | 0 | 0 | 0
|  | 2002 | 4 | 18 | 20 | 2588 | 1411.344 | 656.9978 | 130.9915 | 2199.3333 | 740.214 | 444.1284 | 11547.3384 | 3383.6757 | 14486.8857 | 189.625 | 0 | 1177.1817 | 0 | 671.2001 | 0 | 6590.9048 | 0 | 3823.494 | 0 | 12262.7807 | 0 | 87.062 | 0 | 37.2768 | 0 | 320.5152 | 0 | 212.3476 | 96.0605 | 753.2622 | 2398.5 | 11070 | 11070 | 61.5 | 24569.25 | 24.0974 | 21.4005 | 18.351 | 21.0078 | 21.4005 |  | 0 | 0 | 0 | 20 | 24 | 23.9 | 0 | 0 | 1 | 0 | 0 | 0 | 0 | 6173 | 0 | 0 | 21.4005 | 0 | 0 | 0
|  | 2002 | 4 | 18 | 21 | 2589 | 1411.344 | 656.9978 | 130.9915 | 2199.3333 | 740.214 | 444.1284 | 11547.3384 | 3383.6757 | 14486.8857 | 189.625 | 0 | 0 | 0 | 0 | 0 | 0 | 0 | 0 | 0 | 0 | 0 | 0 | 0 | 0 | 0 | 0 | 0 | 0 | 0 | 0 | 2398.5 | 11070 | 11070 | 61.5 | 24569.25 | 24.0162 | 21.3193 | 18.1976 | 20.8544 | 21.3193 |  | 0 | 0 | 0 | 20 | 24 | 23.9 | 0 | 0 | 1 | 0 | 0 | 0 | 0 | 6172 | 0 | 0 | 21.3193 | 0 | 0 | 0
|  | 2002 | 4 | 18 | 22 | 2590 | 1411.344 | 656.9978 | 130.9915 | 2199.3333 | 740.214 | 444.1284 | 11547.3384 | 3383.6757 | 14486.8857 | 189.625 | 0 | 0 | 0 | 0 | 0 | 0 | 0 | 0 | 0 | 0 | 0 | 0 | 0 | 0 | 0 | 0 | 0 | 0 | 0 | 0 | 2398.5 | 11070 | 11070 | 61.5 | 24569.25 | 23.9221 | 21.2252 | 18.0618 | 20.7186 | 21.2252 |  | 0 | 0 | 0 | 20 | 24 | 23.9 | 0 | 0 | 1 | 0 | 0 | 0 | 0 | 6171 | 0 | 0 | 21.2252 | 0 | 0 | 0
|  | 2002 | 4 | 18 | 23 | 2591 | 1411.344 | 656.9978 | 130.9915 | 2199.3333 | 740.214 | 444.1284 | 11547.3384 | 3383.6757 | 14486.8857 | 189.625 | 0 | 0 | 0 | 0 | 0 | 0 | 0 | 0 | 0 | 0 | 0 | 0 | 0 | 0 | 0 | 0 | 0 | 0 | 0 | 0 | 2398.5 | 11070 | 11070 | 61.5 | 24569.25 | 23.8235 | 21.1265 | 17.9483 | 20.6051 | 21.1265 |  | 0 | 0 | 0 | 20 | 24 | 23.9 | 0 | 0 | 1 | 0 | 0 | 0 | 0 | 6170 | 0 | 0 | 21.1265 | 0 | 0 | 0
|  | 2002 | 4 | 18 | 24 | 2592 | 1411.344 | 656.9978 | 130.9915 | 2199.3333 | 740.214 | 444.1284 | 11547.3384 | 3383.6757 | 14486.8857 | 189.625 | 0 | 0 | 0 | 0 | 0 | 0 | 0 | 0 | 0 | 0 | 0 | 0 | 0 | 0 | 0 | 0 | 0 | 0 | 0 | 0 | 2398.5 | 11070 | 11070 | 61.5 | 24569.25 | 23.7166 | 21.0197 | 17.8149 | 20.4718 | 21.0197 |  | 0 | 0 | 0 | 20 | 24 | 23.9 | 0 | 0 | 1 | 0 | 0 | 0 | 0 | 6169 | 0 | 0 | 21.0197 | 0 | 0 | 0
|  | 2002 | 4 | 19 | 1 | 2593 | 1411.344 | 656.9978 | 130.9915 | 2199.3333 | 740.214 | 444.1284 | 11547.3384 | 3383.6757 | 14486.8857 | 189.625 | 0 | 0 | 0 | 0 | 0 | 0 | 0 | 0 | 0 | 0 | 0 | 0 | 0 | 0 | 0 | 0 | 0 | 0 | 0 | 0 | 2398.5 | 2214 | 2214 | 61.5 | 6857.25 | 23.5658 | 20.8688 | 17.6768 | 20.3336 | 20.8688 |  | 0 | 0 | 0 | 16 | 24 | 23.9 | 0 | 0 | 1 | 0 | 0 | 0 | 0 | 6168 | 0 | 0 | 20.8688 | 0 | 0 | 0
|  | 2002 | 4 | 19 | 2 | 2594 | 1411.344 | 656.9978 | 130.9915 | 2199.3333 | 740.214 | 444.1284 | 11547.3384 | 3383.6757 | 14486.8857 | 189.625 | 0 | 0 | 0 | 0 | 0 | 0 | 0 | 0 | 0 | 0 | 0 | 0 | 0 | 0 | 0 | 0 | 0 | 0 | 0 | 0 | 2398.5 | 2214 | 2214 | 61.5 | 6857.25 | 23.4045 | 20.7076 | 17.4817 | 20.1386 | 20.7076 |  | 0 | 0 | 0 | 16 | 24 | 23.9 | 0 | 0 | 1 | 0 | 0 | 0 | 0 | 6167 | 0 | 0 | 20.7076 | 0 | 0 | 0
|  | 2002 | 4 | 19 | 3 | 2595 | 1411.344 | 656.9978 | 130.9915 | 2199.3333 | 740.214 | 444.1284 | 11547.3384 | 3383.6757 | 14486.8857 | 189.625 | 0 | 0 | 0 | 0 | 0 | 0 | 0 | 0 | 0 | 0 | 0 | 0 | 0 | 0 | 0 | 0 | 0 | 0 | 0 | 0 | 2398.5 | 2214 | 2214 | 61.5 | 6857.25 | 23.2485 | 20.5515 | 17.3422 | 19.999 | 20.5515 |  | 0 | 0 | 0 | 16 | 24 | 23.9 | 0 | 0 | 1 | 0 | 0 | 0 | 0 | 6166 | 0 | 0 | 20.5515 | 0 | 0 | 0
|  | 2002 | 4 | 19 | 4 | 2596 | 1411.344 | 656.9978 | 130.9915 | 2199.3333 | 740.214 | 444.1284 | 11547.3384 | 3383.6757 | 14486.8857 | 189.625 | 0 | 0 | 0 | 0 | 0 | 0 | 0 | 0 | 0 | 0 | 0 | 0 | 0 | 0 | 0 | 0 | 0 | 0 | 0 | 0 | 2398.5 | 2214 | 2214 | 61.5 | 6857.25 | 23.0848 | 20.3878 | 17.1537 | 19.8106 | 20.3878 |  | 0 | 0 | 0 | 16 | 24 | 23.9 | 0 | 0 | 1 | 0 | 0 | 0 | 0 | 6165 | 0 | 0 | 20.3878 | 0 | 0 | 0
|  | 2002 | 4 | 19 | 5 | 2597 | 1411.344 | 656.9978 | 130.9915 | 2199.3333 | 740.214 | 444.1284 | 11547.3384 | 3383.6757 | 14486.8857 | 189.625 | 0 | 0 | 0 | 0 | 0 | 0 | 0 | 0 | 0 | 0 | 0 | 0 | 0 | 0 | 0 | 0 | 0 | 0 | 0 | 0 | 2398.5 | 2214 | 2214 | 61.5 | 6857.25 | 22.9199 | 20.223 | 16.9849 | 19.6417 | 20.223 |  | 0 | 0 | 0 | 16 | 24 | 23.9 | 0 | 0 | 1 | 0 | 0 | 0 | 0 | 6164 | 0 | 0 | 20.223 | 0 | 0 | 0
|  | 2002 | 4 | 19 | 6 | 2598 | 1411.344 | 656.9978 | 130.9915 | 2199.3333 | 740.214 | 444.1284 | 11547.3384 | 3383.6757 | 14486.8857 | 189.625 | 0 | 0 | 0 | 0 | 0 | 0 | 0 | 0 | 0 | 0 | 0 | 0 | 0 | 0 | 0 | 0 | 0 | 0 | 0 | 0 | 2398.5 | 2214 | 2214 | 61.5 | 6857.25 | 22.7576 | 20.0607 | 16.8303 | 19.4872 | 20.0607 |  | 0 | 0 | 0 | 16 | 24 | 23.9 | 0 | 0 | 1 | 0 | 0 | 0 | 0 | 6163 | 0 | 0 | 20.0607 | 0 | 0 | 0
|  | 2002 | 4 | 19 | 7 | 2599 | 1411.344 | 656.9978 | 130.9915 | 2199.3333 | 740.214 | 444.1284 | 11547.3384 | 3383.6757 | 14486.8857 | 189.625 | 0 | 19621.6925 | 0 | 7171.5952 | 0 | 2988.7967 | 0 | 1278.1038 | 0 | 31060.1882 | 0 | 1451.1815 | 0 | 398.2931 | 0 | 145.345 | 0 | 70.9828 | 231.4184 | 2297.2208 | 2398.5 | 2214 | 2214 | 61.5 | 6857.25 | 22.7114 | 20.0145 | 16.8669 | 19.5237 | 20.0145 |  | 0 | 0 | 0 | 16 | 24 | 23.9 | 0 | 0 | 1 | 0 | 0 | 0 | 0 | 6162 | 0 | 0 | 20.0145 | 0 | 0 | 0
|  | 2002 | 4 | 19 | 8 | 2600 | 1411.344 | 656.9978 | 130.9915 | 2199.3333 | 740.214 | 177.6514 | 11280.8614 | 3117.1986 | 14220.4086 | 189.625 | 0 | 44695.4667 | 0 | 23587.7021 | 0 | 8023.0852 | 0 | 3430.9246 | 0 | 79737.1786 | 0 | 3305.5882 | 0 | 1310.0042 | 0 | 390.1621 | 0 | 190.5453 | 838.3458 | 6034.6455 | 959.4 | 4428 | 4428 | 24.6 | 9827.7 | 22.8659 | 20.168 | 17.1504 | 19.8082 | 20.168 |  | 0 | 0 | 0 | 20 | 24 | 23.9 | 0 | 0 | 1 | 0 | 0 | 0 | 0 | 6161 | 0 | 0 | 20.168 | 0 | 0 | 0
|  | 2002 | 4 | 19 | 9 | 2601 | 1411.344 | 656.9978 | 130.9915 | 2199.3333 | 740.214 | 177.6514 | 11280.8614 | 3117.1986 | 14220.4086 | 189.625 | 0 | 49421.6352 | 0 | 37510.6909 | 0 | 11278.1189 | 0 | 4822.8798 | 0 | 103033.3249 | 0 | 3655.1263 | 0 | 2083.2534 | 0 | 548.4541 | 0 | 267.8511 | 1528.2345 | 8082.9194 | 959.4 | 4428 | 4428 | 24.6 | 9827.7 | 23.1082 | 20.4103 | 17.4636 | 20.1214 | 20.4103 |  | 0 | 0 | 0 | 20 | 24 | 23.9 | 0 | 0 | 1 | 0 | 0 | 0 | 0 | 6160 | 0 | 0 | 20.4103 | 0 | 0 | 0
|  | 2002 | 4 | 19 | 10 | 2602 | 1411.344 | 656.9978 | 130.9915 | 2199.3333 | 740.214 | 177.6514 | 11280.8614 | 3117.1986 | 14220.4086 | 189.625 | 0 | 36938.1719 | 0 | 42094.1749 | 0 | 14557.702 | 0 | 6225.3331 | 0 | 99815.3819 | 0 | 2731.874 | 0 | 2337.8091 | 0 | 707.94 | 0 | 345.74 | 2060.9333 | 8184.2965 | 959.4 | 4428 | 4428 | 24.6 | 9827.7 | 23.3459 | 20.648 | 17.7148 | 20.3726 | 20.648 |  | 0 | 0 | 0 | 20 | 24 | 23.9 | 0 | 0 | 1 | 0 | 0 | 0 | 0 | 6159 | 0 | 0 | 20.648 | 0 | 0 | 0
|  | 2002 | 4 | 19 | 11 | 2603 | 1411.344 | 656.9978 | 130.9915 | 2199.3333 | 740.214 | 177.6514 | 11280.8614 | 3117.1986 | 14220.4086 | 189.625 | 0 | 20602.8811 | 0 | 36966.5392 | 0 | 18524.5546 | 0 | 7921.6845 | 0 | 84015.6594 | 0 | 1523.7483 | 0 | 2053.0325 | 0 | 900.8478 | 0 | 439.9513 | 2231.2223 | 7148.8022 | 959.4 | 4428 | 4428 | 24.6 | 9827.7 | 23.5478 | 20.8499 | 17.9516 | 20.6094 | 20.8499 |  | 0 | 0 | 0 | 20 | 24 | 23.9 | 0 | 0 | 1 | 0 | 0 | 0 | 0 | 6158 | 0 | 0 | 20.8499 | 0 | 0 | 0
|  | 2002 | 4 | 19 | 12 | 2604 | 1411.344 | 656.9978 | 130.9915 | 2199.3333 | 740.214 | 177.6514 | 11280.8614 | 3117.1986 | 14220.4086 | 189.625 | 0 | 11204.8575 | 0 | 7162.1471 | 0 | 15264.7077 | 0 | 6388.7346 | 0 | 40020.4468 | 0 | 828.6891 | 0 | 397.7684 | 0 | 742.3217 | 0 | 354.8149 | 934.4062 | 3258.0003 | 959.4 | 4428 | 4428 | 24.6 | 9827.7 | 23.6111 | 20.9132 | 17.9844 | 20.6422 | 20.9132 |  | 0 | 0 | 0 | 20 | 24 | 23.9 | 0 | 0 | 1 | 0 | 0 | 0 | 0 | 6157 | 0 | 0 | 20.9132 | 0 | 0 | 0
|  | 2002 | 4 | 19 | 13 | 2605 | 1411.344 | 656.9978 | 130.9915 | 2199.3333 | 740.214 | 177.6514 | 11280.8614 | 3117.1986 | 14220.4086 | 189.625 | 0 | 13304.6127 | 0 | 8804.1145 | 0 | 19438.2022 | 0 | 7585.9634 | 0 | 49132.8928 | 0 | 983.9828 | 0 | 488.9593 | 0 | 945.2784 | 0 | 421.3061 | 1139.6263 | 3979.153 | 959.4 | 4428 | 4428 | 24.6 | 9827.7 | 23.7055 | 21.0075 | 18.0942 | 20.752 | 21.0075 |  | 0 | 0 | 0 | 20 | 24 | 23.9 | 0 | 0 | 1 | 0 | 0 | 0 | 0 | 6156 | 0 | 0 | 21.0075 | 0 | 0 | 0
|  | 2002 | 4 | 19 | 14 | 2606 | 1411.344 | 656.9978 | 130.9915 | 2199.3333 | 740.214 | 177.6514 | 11280.8614 | 3117.1986 | 14220.4086 | 189.625 | 0 | 15178.4015 | 0 | 25200.6235 | 0 | 71676.769 | 0 | 8654.3517 | 0 | 120710.1457 | 0 | 1122.5645 | 0 | 1399.5819 | 0 | 3485.6363 | 0 | 480.6418 | 2702.7918 | 9191.2164 | 959.4 | 4428 | 4428 | 24.6 | 9827.7 | 24.0036 | 21.3057 | 18.3777 | 21.0354 | 21.3057 |  | 0 | 0 | 0 | 20 | 24 | 23.9 | 0 | 0 | 1 | 0 | 0 | 0 | 0 | 6155 | 0 | 0 | 21.3057 | 0 | 0 | 0
|  | 2002 | 4 | 19 | 15 | 2607 | 1411.344 | 656.9978 | 130.9915 | 2199.3333 | 740.214 | 177.6514 | 11280.8614 | 3117.1986 | 14220.4086 | 189.625 | 0 | 13010.8385 | 0 | 7883.5374 | 0 | 21226.4559 | 0 | 7418.4606 | 0 | 49539.2924 | 0 | 962.2559 | 0 | 437.8327 | 0 | 1032.2411 | 0 | 412.0034 | 1126.5271 | 3970.8602 | 959.4 | 4428 | 4428 | 24.6 | 9827.7 | 24.0829 | 21.385 | 18.416 | 21.0738 | 21.385 |  | 0 | 0 | 0 | 20 | 24 | 23.9 | 0 | 0 | 1 | 0 | 0 | 0 | 0 | 6154 | 0 | 0 | 21.385 | 0 | 0 | 0
|  | 2002 | 4 | 19 | 16 | 2608 | 1411.344 | 656.9978 | 130.9915 | 2199.3333 | 740.214 | 177.6514 | 11280.8614 | 3117.1986 | 14220.4086 | 189.625 | 0 | 14368.2246 | 0 | 8192.4087 | 0 | 53365.4448 | 0 | 8926.3138 | 0 | 84852.3919 | 0 | 1062.6454 | 0 | 454.9866 | 0 | 2595.1579 | 0 | 495.746 | 1672.3251 | 6280.8611 | 959.4 | 4428 | 4428 | 24.6 | 9827.7 | 24.2731 | 21.5752 | 18.6376 | 21.2954 | 21.5752 |  | 0 | 0 | 0 | 20 | 24 | 23.9 | 0 | 0 | 1 | 0 | 0 | 0 | 0 | 6153 | 0 | 0 | 21.5752 | 0 | 0 | 0
|  | 2002 | 4 | 19 | 17 | 2609 | 1411.344 | 656.9978 | 130.9915 | 2199.3333 | 740.214 | 177.6514 | 11280.8614 | 3117.1986 | 14220.4086 | 189.625 | 0 | 9987.4741 | 0 | 5694.6124 | 0 | 127036.6761 | 0 | 21989.4678 | 0 | 164708.2304 | 0 | 738.6538 | 0 | 316.2651 | 0 | 6177.7848 | 0 | 1221.2421 | 2401.5113 | 10855.457 | 959.4 | 4428 | 4428 | 24.6 | 9827.7 | 24.697 | 21.999 | 19.0789 | 21.7367 | 21.999 |  | 0 | 0 | 0 | 20 | 24 | 23.9 | 0 | 0 | 1 | 0 | 0 | 0 | 0 | 6152 | 0 | 0 | 21.999 | 0 | 0 | 0
|  | 2002 | 4 | 19 | 18 | 2610 | 1411.344 | 656.9978 | 130.9915 | 2199.3333 | 740.214 | 444.1284 | 11547.3384 | 3383.6757 | 14486.8857 | 189.625 | 0 | 8314.2126 | 0 | 4740.5598 | 0 | 80843.8655 | 0 | 23409.1267 | 0 | 117307.7646 | 0 | 614.9027 | 0 | 263.2793 | 0 | 3931.4316 | 0 | 1300.0865 | 1336.1136 | 7445.8136 | 2398.5 | 11070 | 11070 | 61.5 | 24569.25 | 25.0057 | 22.3087 | 19.3582 | 22.0151 | 22.3087 |  | 0 | 0 | 0 | 20 | 24 | 23.9 | 0 | 0 | 1 | 0 | 0 | 0 | 0 | 6151 | 0 | 0 | 22.3087 | 0 | 0 | 0
|  | 2002 | 4 | 19 | 19 | 2611 | 1411.344 | 656.9978 | 130.9915 | 2199.3333 | 740.214 | 444.1284 | 11547.3384 | 3383.6757 | 14486.8857 | 189.625 | 0 | 4916.2154 | 0 | 2803.1053 | 0 | 69381.4042 | 0 | 29003.2859 | 0 | 106104.0109 | 0 | 363.5936 | 0 | 155.6777 | 0 | 3374.0129 | 0 | 1610.7726 | 790.3155 | 6294.3723 | 2398.5 | 11070 | 11070 | 61.5 | 24569.25 | 25.2745 | 22.5776 | 19.6038 | 22.2606 | 22.5776 |  | 0 | 0 | 0 | 20 | 24 | 23.9 | 0 | 0 | 1 | 0 | 0 | 0 | 0 | 6150 | 0 | 0 | 22.5776 | 0 | 0 | 0
|  | 2002 | 4 | 19 | 20 | 2612 | 1411.344 | 656.9978 | 130.9915 | 2199.3333 | 740.214 | 444.1284 | 11547.3384 | 3383.6757 | 14486.8857 | 189.625 | 0 | 1035.6721 | 0 | 590.5148 | 0 | 2855.9572 | 0 | 1525.6064 | 0 | 6007.7505 | 0 | 76.5963 | 0 | 32.7958 | 0 | 138.885 | 0 | 84.7285 | 82.9613 | 415.9668 | 2398.5 | 11070 | 11070 | 61.5 | 24569.25 | 25.2258 | 22.5288 | 19.4574 | 22.1143 | 22.5288 |  | 0 | 0 | 0 | 20 | 24 | 23.9 | 0 | 0 | 1 | 0 | 0 | 0 | 0 | 6149 | 0 | 0 | 22.5288 | 0 | 0 | 0
|  | 2002 | 4 | 19 | 21 | 2613 | 1411.344 | 656.9978 | 130.9915 | 2199.3333 | 740.214 | 444.1284 | 11547.3384 | 3383.6757 | 14486.8857 | 189.625 | 0 | 0 | 0 | 0 | 0 | 0 | 0 | 0 | 0 | 0 | 0 | 0 | 0 | 0 | 0 | 0 | 0 | 0 | 0 | 0 | 2398.5 | 11070 | 11070 | 61.5 | 24569.25 | 25.1593 | 22.4623 | 19.3897 | 22.0465 | 22.4623 |  | 0 | 0 | 0 | 20 | 24 | 23.9 | 0 | 0 | 1 | 0 | 0 | 0 | 0 | 6148 | 0 | 0 | 22.4623 | 0 | 0 | 0
|  | 2002 | 4 | 19 | 22 | 2614 | 1411.344 | 656.9978 | 130.9915 | 2199.3333 | 740.214 | 444.1284 | 11547.3384 | 3383.6757 | 14486.8857 | 189.625 | 0 | 0 | 0 | 0 | 0 | 0 | 0 | 0 | 0 | 0 | 0 | 0 | 0 | 0 | 0 | 0 | 0 | 0 | 0 | 0 | 2398.5 | 11070 | 11070 | 61.5 | 24569.25 | 25.0742 | 22.3773 | 19.2449 | 21.9018 | 22.3773 |  | 0 | 0 | 0 | 20 | 24 | 23.9 | 0 | 0 | 1 | 0 | 0 | 0 | 0 | 6147 | 0 | 0 | 22.3773 | 0 | 0 | 0
|  | 2002 | 4 | 19 | 23 | 2615 | 1411.344 | 656.9978 | 130.9915 | 2199.3333 | 740.214 | 444.1284 | 11547.3384 | 3383.6757 | 14486.8857 | 189.625 | 0 | 0 | 0 | 0 | 0 | 0 | 0 | 0 | 0 | 0 | 0 | 0 | 0 | 0 | 0 | 0 | 0 | 0 | 0 | 0 | 2398.5 | 11070 | 11070 | 61.5 | 24569.25 | 24.9681 | 22.2711 | 19.0708 | 21.7277 | 22.2711 |  | 0 | 0 | 0 | 20 | 24 | 23.9 | 0 | 0 | 1 | 0 | 0 | 0 | 0 | 6146 | 0 | 0 | 22.2711 | 0 | 0 | 0
|  | 2002 | 4 | 19 | 24 | 2616 | 1411.344 | 656.9978 | 130.9915 | 2199.3333 | 740.214 | 444.1284 | 11547.3384 | 3383.6757 | 14486.8857 | 189.625 | 0 | 0 | 0 | 0 | 0 | 0 | 0 | 0 | 0 | 0 | 0 | 0 | 0 | 0 | 0 | 0 | 0 | 0 | 0 | 0 | 2398.5 | 11070 | 11070 | 61.5 | 24569.25 | 24.8539 | 22.1569 | 18.9303 | 21.5872 | 22.1569 |  | 0 | 0 | 0 | 20 | 24 | 23.9 | 0 | 0 | 1 | 0 | 0 | 0 | 0 | 6145 | 0 | 0 | 22.1569 | 0 | 0 | 0
|  | 2002 | 4 | 20 | 1 | 2617 | 1411.344 | 656.9978 | 130.9915 | 2199.3333 | 740.214 | 444.1284 | 11547.3384 | 3383.6757 | 14486.8857 | 189.625 | 0 | 0 | 0 | 0 | 0 | 0 | 0 | 0 | 0 | 0 | 0 | 0 | 0 | 0 | 0 | 0 | 0 | 0 | 0 | 0 | 2398.5 | 2214 | 2214 | 61.5 | 6857.25 | 24.6902 | 21.9933 | 18.762 | 21.4188 | 21.9933 |  | 0 | 0 | 0 | 16 | 24 | 23.9 | 0 | 0 | 1 | 0 | 0 | 0 | 0 | 6144 | 0 | 0 | 21.9933 | 0 | 0 | 0
|  | 2002 | 4 | 20 | 2 | 2618 | 1411.344 | 656.9978 | 130.9915 | 2199.3333 | 740.214 | 444.1284 | 11547.3384 | 3383.6757 | 14486.8857 | 189.625 | 0 | 0 | 0 | 0 | 0 | 0 | 0 | 0 | 0 | 0 | 0 | 0 | 0 | 0 | 0 | 0 | 0 | 0 | 0 | 0 | 2398.5 | 2214 | 2214 | 61.5 | 6857.25 | 24.5136 | 21.8166 | 18.5431 | 21.2 | 21.8166 |  | 0 | 0 | 0 | 16 | 24 | 23.9 | 0 | 0 | 1 | 0 | 0 | 0 | 0 | 6143 | 0 | 0 | 21.8166 | 0 | 0 | 0
|  | 2002 | 4 | 20 | 3 | 2619 | 1411.344 | 656.9978 | 130.9915 | 2199.3333 | 740.214 | 444.1284 | 11547.3384 | 3383.6757 | 14486.8857 | 189.625 | 0 | 0 | 0 | 0 | 0 | 0 | 0 | 0 | 0 | 0 | 0 | 0 | 0 | 0 | 0 | 0 | 0 | 0 | 0 | 0 | 2398.5 | 2214 | 2214 | 61.5 | 6857.25 | 24.3404 | 21.6435 | 18.381 | 21.0379 | 21.6435 |  | 0 | 0 | 0 | 16 | 24 | 23.9 | 0 | 0 | 1 | 0 | 0 | 0 | 0 | 6142 | 0 | 0 | 21.6435 | 0 | 0 | 0
|  | 2002 | 4 | 20 | 4 | 2620 | 1411.344 | 656.9978 | 130.9915 | 2199.3333 | 740.214 | 444.1284 | 11547.3384 | 3383.6757 | 14486.8857 | 189.625 | 0 | 0 | 0 | 0 | 0 | 0 | 0 | 0 | 0 | 0 | 0 | 0 | 0 | 0 | 0 | 0 | 0 | 0 | 0 | 0 | 2398.5 | 2214 | 2214 | 61.5 | 6857.25 | 24.179 | 21.4821 | 18.257 | 20.9138 | 21.4821 |  | 0 | 0 | 0 | 16 | 24 | 23.9 | 0 | 0 | 1 | 0 | 0 | 0 | 0 | 6141 | 0 | 0 | 21.4821 | 0 | 0 | 0
|  | 2002 | 4 | 20 | 5 | 2621 | 1411.344 | 656.9978 | 130.9915 | 2199.3333 | 740.214 | 444.1284 | 11547.3384 | 3383.6757 | 14486.8857 | 189.625 | 0 | 0 | 0 | 0 | 0 | 0 | 0 | 0 | 0 | 0 | 0 | 0 | 0 | 0 | 0 | 0 | 0 | 0 | 0 | 0 | 2398.5 | 2214 | 2214 | 61.5 | 6857.25 | 24.0301 | 21.3331 | 18.1481 | 20.8049 | 21.3331 |  | 0 | 0 | 0 | 16 | 24 | 23.9 | 0 | 0 | 1 | 0 | 0 | 0 | 0 | 6140 | 0 | 0 | 21.3331 | 0 | 0 | 0
|  | 2002 | 4 | 20 | 6 | 2622 | 1411.344 | 656.9978 | 130.9915 | 2199.3333 | 740.214 | 444.1284 | 11547.3384 | 3383.6757 | 14486.8857 | 189.625 | 0 | 0 | 0 | 0 | 0 | 0 | 0 | 0 | 0 | 0 | 0 | 0 | 0 | 0 | 0 | 0 | 0 | 0 | 0 | 0 | 2398.5 | 2214 | 2214 | 61.5 | 6857.25 | 23.8908 | 21.1939 | 18.0396 | 20.6964 | 21.1939 |  | 0 | 0 | 0 | 16 | 24 | 23.9 | 0 | 0 | 1 | 0 | 0 | 0 | 0 | 6139 | 0 | 0 | 21.1939 | 0 | 0 | 0
|  | 2002 | 4 | 20 | 7 | 2623 | 1411.344 | 656.9978 | 130.9915 | 2199.3333 | 740.214 | 444.1284 | 11547.3384 | 3383.6757 | 14486.8857 | 189.625 | 0 | 7740.6127 | 0 | 2985.0406 | 0 | 2158.5572 | 0 | 923.0672 | 0 | 13807.2778 | 0 | 572.4804 | 0 | 165.782 | 0 | 104.9705 | 0 | 51.2649 | 144.0907 | 1038.5884 | 2398.5 | 2214 | 2214 | 61.5 | 6857.25 | 23.8094 | 21.1124 | 18.0145 | 20.6713 | 21.1124 |  | 0 | 0 | 0 | 16 | 24 | 23.9 | 0 | 0 | 1 | 0 | 0 | 0 | 0 | 6138 | 0 | 0 | 21.1124 | 0 | 0 | 0
|  | 2002 | 4 | 20 | 8 | 2624 | 1411.344 | 656.9978 | 130.9915 | 2199.3333 | 740.214 | 177.6514 | 11280.8614 | 3117.1986 | 14220.4086 | 189.625 | 0 | 37014.544 | 0 | 19501.3665 | 0 | 8476.8755 | 0 | 3624.9797 | 0 | 68617.7657 | 0 | 2737.5224 | 0 | 1083.0589 | 0 | 412.2299 | 0 | 201.3226 | 777.2164 | 5211.3502 | 959.4 | 4428 | 4428 | 24.6 | 9827.7 | 23.9302 | 21.2323 | 18.2123 | 20.8701 | 21.2323 |  | 0 | 0 | 0 | 20 | 24 | 23.9 | 0 | 0 | 1 | 0 | 0 | 0 | 0 | 6137 | 0 | 0 | 21.2323 | 0 | 0 | 0
|  | 2002 | 4 | 20 | 9 | 2625 | 1411.344 | 656.9978 | 130.9915 | 2199.3333 | 740.214 | 177.6514 | 11280.8614 | 3117.1986 | 14220.4086 | 189.625 | 0 | 50707.0042 | 0 | 38306.2532 | 0 | 11283.8419 | 0 | 4825.3271 | 0 | 105122.4264 | 0 | 3750.1896 | 0 | 2127.437 | 0 | 548.7324 | 0 | 267.987 | 1563.1655 | 8257.5117 | 959.4 | 4428 | 4428 | 24.6 | 9827.7 | 24.1708 | 21.4729 | 18.5007 | 21.1585 | 21.4729 |  | 0 | 0 | 0 | 20 | 24 | 23.9 | 0 | 0 | 1 | 0 | 0 | 0 | 0 | 6136 | 0 | 0 | 21.4729 | 0 | 0 | 0
|  | 2002 | 4 | 20 | 10 | 2626 | 1411.344 | 656.9978 | 130.9915 | 2199.3333 | 740.214 | 177.6514 | 11280.8614 | 3117.1986 | 14220.4086 | 189.625 | 0 | 37896.2635 | 0 | 43126.6196 | 0 | 14484.8555 | 0 | 6194.1816 | 0 | 101701.9203 | 0 | 2802.7326 | 0 | 2395.1486 | 0 | 704.3975 | 0 | 344.0099 | 2108.9636 | 8355.2522 | 959.4 | 4428 | 4428 | 24.6 | 9827.7 | 24.4096 | 21.7117 | 18.7649 | 21.4227 | 21.7117 |  | 0 | 0 | 0 | 20 | 24 | 23.9 | 0 | 0 | 1 | 0 | 0 | 0 | 0 | 6135 | 0 | 0 | 21.7117 | 0 | 0 | 0
|  | 2002 | 4 | 20 | 11 | 2627 | 1411.344 | 656.9978 | 130.9915 | 2199.3333 | 740.214 | 177.6514 | 11280.8614 | 3117.1986 | 14220.4086 | 189.625 | 0 | 14325.6932 | 0 | 13640.4467 | 0 | 17111.1936 | 0 | 7317.2868 | 0 | 52394.6203 | 0 | 1059.4999 | 0 | 757.5576 | 0 | 832.1162 | 0 | 406.3845 | 1235.6867 | 4291.2448 | 959.4 | 4428 | 4428 | 24.6 | 9827.7 | 24.493 | 21.7951 | 18.8111 | 21.4689 | 21.7951 |  | 0 | 0 | 0 | 20 | 24 | 23.9 | 0 | 0 | 1 | 0 | 0 | 0 | 0 | 6134 | 0 | 0 | 21.7951 | 0 | 0 | 0
|  | 2002 | 4 | 20 | 12 | 2628 | 1411.344 | 656.9978 | 130.9915 | 2199.3333 | 740.214 | 177.6514 | 11280.8614 | 3117.1986 | 14220.4086 | 189.625 | 0 | 13688.1058 | 0 | 10191.4431 | 0 | 19242.9802 | 0 | 7804.6217 | 0 | 50927.1508 | 0 | 1012.3452 | 0 | 566.0082 | 0 | 935.7848 | 0 | 433.4499 | 1213.8548 | 4161.4429 | 959.4 | 4428 | 4428 | 24.6 | 9827.7 | 24.5747 | 21.8768 | 18.9022 | 21.56 | 21.8768 |  | 0 | 0 | 0 | 20 | 24 | 23.9 | 0 | 0 | 1 | 0 | 0 | 0 | 0 | 6133 | 0 | 0 | 21.8768 | 0 | 0 | 0
|  | 2002 | 4 | 20 | 13 | 2629 | 1411.344 | 656.9978 | 130.9915 | 2199.3333 | 740.214 | 177.6514 | 11280.8614 | 3117.1986 | 14220.4086 | 189.625 | 0 | 10732.3838 | 0 | 6370.4533 | 0 | 14660.0085 | 0 | 6119.3416 | 0 | 37882.1872 | 0 | 793.7458 | 0 | 353.7996 | 0 | 712.9152 | 0 | 339.8535 | 873.2768 | 3073.591 | 959.4 | 4428 | 4428 | 24.6 | 9827.7 | 24.6168 | 21.9188 | 18.9394 | 21.5972 | 21.9188 |  | 0 | 0 | 0 | 20 | 24 | 23.9 | 0 | 0 | 1 | 0 | 0 | 0 | 0 | 6132 | 0 | 0 | 21.9188 | 0 | 0 | 0
|  | 2002 | 4 | 20 | 14 | 2630 | 1411.344 | 656.9978 | 130.9915 | 2199.3333 | 740.214 | 177.6514 | 11280.8614 | 3117.1986 | 14220.4086 | 189.625 | 0 | 11108.55 | 0 | 6563.7485 | 0 | 15529.5026 | 0 | 6333.8224 | 0 | 39535.6234 | 0 | 821.5664 | 0 | 364.5348 | 0 | 755.1986 | 0 | 351.7652 | 908.2079 | 3201.2729 | 959.4 | 4428 | 4428 | 24.6 | 9827.7 | 24.6649 | 21.967 | 18.9921 | 21.6499 | 21.967 |  | 0 | 0 | 0 | 20 | 24 | 23.9 | 0 | 0 | 1 | 0 | 0 | 0 | 0 | 6131 | 0 | 0 | 21.967 | 0 | 0 | 0
|  | 2002 | 4 | 20 | 15 | 2631 | 1411.344 | 656.9978 | 130.9915 | 2199.3333 | 740.214 | 177.6514 | 11280.8614 | 3117.1986 | 14220.4086 | 189.625 | 0 | 12420.2812 | 0 | 7418.5984 | 0 | 19412.9663 | 0 | 7081.7393 | 0 | 46333.5853 | 0 | 918.5794 | 0 | 412.0111 | 0 | 944.0512 | 0 | 393.3027 | 1056.665 | 3724.6094 | 959.4 | 4428 | 4428 | 24.6 | 9827.7 | 24.7374 | 22.0395 | 19.0806 | 21.7384 | 22.0395 |  | 0 | 0 | 0 | 20 | 24 | 23.9 | 0 | 0 | 1 | 0 | 0 | 0 | 0 | 6130 | 0 | 0 | 22.0395 | 0 | 0 | 0
|  | 2002 | 4 | 20 | 16 | 2632 | 1411.344 | 656.9978 | 130.9915 | 2199.3333 | 740.214 | 177.6514 | 11280.8614 | 3117.1986 | 14220.4086 | 189.625 | 0 | 13569.0594 | 0 | 7736.7444 | 0 | 36375.469 | 0 | 8166.2944 | 0 | 65847.5672 | 0 | 1003.5408 | 0 | 429.6801 | 0 | 1768.9365 | 0 | 453.5363 | 1371.0446 | 5026.7384 | 959.4 | 4428 | 4428 | 24.6 | 9827.7 | 24.8688 | 22.1708 | 19.2207 | 21.8785 | 22.1708 |  | 0 | 0 | 0 | 20 | 24 | 23.9 | 0 | 0 | 1 | 0 | 0 | 0 | 0 | 6129 | 0 | 0 | 22.1708 | 0 | 0 | 0
|  | 2002 | 4 | 20 | 17 | 2633 | 1411.344 | 656.9978 | 130.9915 | 2199.3333 | 740.214 | 177.6514 | 11280.8614 | 3117.1986 | 14220.4086 | 189.625 | 0 | 12047.9795 | 0 | 6869.462 | 0 | 67185.1867 | 0 | 14314.8433 | 0 | 100417.4714 | 0 | 891.0447 | 0 | 381.5134 | 0 | 3267.211 | 0 | 795.0119 | 1589.3638 | 6924.1448 | 959.4 | 4428 | 4428 | 24.6 | 9827.7 | 25.1024 | 22.4045 | 19.4667 | 22.1245 | 22.4045 |  | 0 | 0 | 0 | 20 | 24 | 23.9 | 0 | 0 | 1 | 0 | 0 | 0 | 0 | 6128 | 0 | 0 | 22.4045 | 0 | 0 | 0
|  | 2002 | 4 | 20 | 18 | 2634 | 1411.344 | 656.9978 | 130.9915 | 2199.3333 | 740.214 | 444.1284 | 11547.3384 | 3383.6757 | 14486.8857 | 189.625 | 0 | 9223.7123 | 0 | 5259.1342 | 0 | 53973.2266 | 0 | 16532.6004 | 0 | 84988.6735 | 0 | 682.1675 | 0 | 292.0796 | 0 | 2624.7143 | 0 | 918.1808 | 1104.6952 | 5621.8374 | 2398.5 | 11070 | 11070 | 61.5 | 24569.25 | 25.3124 | 22.6155 | 19.6456 | 22.3025 | 22.6155 |  | 0 | 0 | 0 | 20 | 24 | 23.9 | 0 | 0 | 1 | 0 | 0 | 0 | 0 | 6127 | 0 | 0 | 22.6155 | 0 | 0 | 0
|  | 2002 | 4 | 20 | 19 | 2635 | 1411.344 | 656.9978 | 130.9915 | 2199.3333 | 740.214 | 444.1284 | 11547.3384 | 3383.6757 | 14486.8857 | 189.625 | 0 | 5243.2767 | 0 | 2989.5876 | 0 | 22606.6363 | 0 | 9562.7636 | 0 | 40402.2642 | 0 | 387.7824 | 0 | 166.0345 | 0 | 1099.3592 | 0 | 531.0929 | 497.7678 | 2682.0367 | 2398.5 | 11070 | 11070 | 61.5 | 24569.25 | 25.3859 | 22.6889 | 19.6913 | 22.3482 | 22.6889 |  | 0 | 0 | 0 | 20 | 24 | 23.9 | 0 | 0 | 1 | 0 | 0 | 0 | 0 | 6126 | 0 | 0 | 22.6889 | 0 | 0 | 0
|  | 2002 | 4 | 20 | 20 | 2636 | 1411.344 | 656.9978 | 130.9915 | 2199.3333 | 740.214 | 444.1284 | 11547.3384 | 3383.6757 | 14486.8857 | 189.625 | 0 | 1183.5529 | 0 | 674.8328 | 0 | 3519.2443 | 0 | 1917.3635 | 0 | 7294.9935 | 0 | 87.5332 | 0 | 37.4786 | 0 | 171.1406 | 0 | 106.4858 | 96.0605 | 498.6986 | 2398.5 | 11070 | 11070 | 61.5 | 24569.25 | 25.348 | 22.651 | 19.6027 | 22.2596 | 22.651 |  | 0 | 0 | 0 | 20 | 24 | 23.9 | 0 | 0 | 1 | 0 | 0 | 0 | 0 | 6125 | 0 | 0 | 22.651 | 0 | 0 | 0
|  | 2002 | 4 | 20 | 21 | 2637 | 1411.344 | 656.9978 | 130.9915 | 2199.3333 | 740.214 | 444.1284 | 11547.3384 | 3383.6757 | 14486.8857 | 189.625 | 0 | 0 | 0 | 0 | 0 | 0 | 0 | 0 | 0 | 0 | 0 | 0 | 0 | 0 | 0 | 0 | 0 | 0 | 0 | 0 | 2398.5 | 11070 | 11070 | 61.5 | 24569.25 | 25.262 | 22.5651 | 19.4301 | 22.087 | 22.5651 |  | 0 | 0 | 0 | 20 | 24 | 23.9 | 0 | 0 | 1 | 0 | 0 | 0 | 0 | 6124 | 0 | 0 | 22.5651 | 0 | 0 | 0
|  | 2002 | 4 | 20 | 22 | 2638 | 1411.344 | 656.9978 | 130.9915 | 2199.3333 | 740.214 | 444.1284 | 11547.3384 | 3383.6757 | 14486.8857 | 189.625 | 0 | 0 | 0 | 0 | 0 | 0 | 0 | 0 | 0 | 0 | 0 | 0 | 0 | 0 | 0 | 0 | 0 | 0 | 0 | 0 | 2398.5 | 11070 | 11070 | 61.5 | 24569.25 | 25.1614 | 22.4644 | 19.2821 | 21.9389 | 22.4644 |  | 0 | 0 | 0 | 20 | 24 | 23.9 | 0 | 0 | 1 | 0 | 0 | 0 | 0 | 6123 | 0 | 0 | 22.4644 | 0 | 0 | 0
|  | 2002 | 4 | 20 | 23 | 2639 | 1411.344 | 656.9978 | 130.9915 | 2199.3333 | 740.214 | 444.1284 | 11547.3384 | 3383.6757 | 14486.8857 | 189.625 | 0 | 0 | 0 | 0 | 0 | 0 | 0 | 0 | 0 | 0 | 0 | 0 | 0 | 0 | 0 | 0 | 0 | 0 | 0 | 0 | 2398.5 | 11070 | 11070 | 61.5 | 24569.25 | 25.0535 | 22.3566 | 19.1507 | 21.8076 | 22.3566 |  | 0 | 0 | 0 | 20 | 24 | 23.9 | 0 | 0 | 1 | 0 | 0 | 0 | 0 | 6122 | 0 | 0 | 22.3566 | 0 | 0 | 0
|  | 2002 | 4 | 20 | 24 | 2640 | 1411.344 | 656.9978 | 130.9915 | 2199.3333 | 740.214 | 444.1284 | 11547.3384 | 3383.6757 | 14486.8857 | 189.625 | 0 | 0 | 0 | 0 | 0 | 0 | 0 | 0 | 0 | 0 | 0 | 0 | 0 | 0 | 0 | 0 | 0 | 0 | 0 | 0 | 2398.5 | 11070 | 11070 | 61.5 | 24569.25 | 24.9385 | 22.2415 | 19.0124 | 21.6693 | 22.2415 |  | 0 | 0 | 0 | 20 | 24 | 23.9 | 0 | 0 | 1 | 0 | 0 | 0 | 0 | 6121 | 0 | 0 | 22.2415 | 0 | 0 | 0
|  | 2002 | 4 | 21 | 1 | 2641 | 1411.344 | 656.9978 | 130.9915 | 2199.3333 | 740.214 | 444.1284 | 11547.3384 | 3383.6757 | 14486.8857 | 189.625 | 0 | 0 | 0 | 0 | 0 | 0 | 0 | 0 | 0 | 0 | 0 | 0 | 0 | 0 | 0 | 0 | 0 | 0 | 0 | 0 | 2398.5 | 2214 | 2214 | 61.5 | 6857.25 | 24.7713 | 22.0743 | 18.8317 | 21.4885 | 22.0743 |  | 0 | 0 | 0 | 16 | 24 | 23.9 | 0 | 0 | 1 | 0 | 0 | 0 | 0 | 6120 | 0 | 0 | 22.0743 | 0 | 0 | 0
|  | 2002 | 4 | 21 | 2 | 2642 | 1411.344 | 656.9978 | 130.9915 | 2199.3333 | 740.214 | 444.1284 | 11547.3384 | 3383.6757 | 14486.8857 | 189.625 | 0 | 0 | 0 | 0 | 0 | 0 | 0 | 0 | 0 | 0 | 0 | 0 | 0 | 0 | 0 | 0 | 0 | 0 | 0 | 0 | 2398.5 | 2214 | 2214 | 61.5 | 6857.25 | 24.6011 | 21.9042 | 18.6518 | 21.3086 | 21.9042 |  | 0 | 0 | 0 | 16 | 24 | 23.9 | 0 | 0 | 1 | 0 | 0 | 0 | 0 | 6119 | 0 | 0 | 21.9042 | 0 | 0 | 0
|  | 2002 | 4 | 21 | 3 | 2643 | 1411.344 | 656.9978 | 130.9915 | 2199.3333 | 740.214 | 444.1284 | 11547.3384 | 3383.6757 | 14486.8857 | 189.625 | 0 | 0 | 0 | 0 | 0 | 0 | 0 | 0 | 0 | 0 | 0 | 0 | 0 | 0 | 0 | 0 | 0 | 0 | 0 | 0 | 2398.5 | 2214 | 2214 | 61.5 | 6857.25 | 24.4281 | 21.7311 | 18.469 | 21.1259 | 21.7311 |  | 0 | 0 | 0 | 16 | 24 | 23.9 | 0 | 0 | 1 | 0 | 0 | 0 | 0 | 6118 | 0 | 0 | 21.7311 | 0 | 0 | 0
|  | 2002 | 4 | 21 | 4 | 2644 | 1411.344 | 656.9978 | 130.9915 | 2199.3333 | 740.214 | 444.1284 | 11547.3384 | 3383.6757 | 14486.8857 | 189.625 | 0 | 0 | 0 | 0 | 0 | 0 | 0 | 0 | 0 | 0 | 0 | 0 | 0 | 0 | 0 | 0 | 0 | 0 | 0 | 0 | 2398.5 | 2214 | 2214 | 61.5 | 6857.25 | 24.2512 | 21.5542 | 18.2796 | 20.9365 | 21.5542 |  | 0 | 0 | 0 | 16 | 24 | 23.9 | 0 | 0 | 1 | 0 | 0 | 0 | 0 | 6117 | 0 | 0 | 21.5542 | 0 | 0 | 0
|  | 2002 | 4 | 21 | 5 | 2645 | 1411.344 | 656.9978 | 130.9915 | 2199.3333 | 740.214 | 444.1284 | 11547.3384 | 3383.6757 | 14486.8857 | 189.625 | 0 | 0 | 0 | 0 | 0 | 0 | 0 | 0 | 0 | 0 | 0 | 0 | 0 | 0 | 0 | 0 | 0 | 0 | 0 | 0 | 2398.5 | 2214 | 2214 | 61.5 | 6857.25 | 24.0779 | 21.3809 | 18.1174 | 20.7742 | 21.3809 |  | 0 | 0 | 0 | 16 | 24 | 23.9 | 0 | 0 | 1 | 0 | 0 | 0 | 0 | 6116 | 0 | 0 | 21.3809 | 0 | 0 | 0
|  | 2002 | 4 | 21 | 6 | 2646 | 1411.344 | 656.9978 | 130.9915 | 2199.3333 | 740.214 | 444.1284 | 11547.3384 | 3383.6757 | 14486.8857 | 189.625 | 0 | 158.0974 | 0 | 90.1433 | 0 | 210.7966 | 0 | 90.1433 | 0 | 549.1806 | 0 | 11.6926 | 0 | 5.0063 | 0 | 10.251 | 0 | 5.0063 | 13.0992 | 45.0554 | 2398.5 | 2214 | 2214 | 61.5 | 6857.25 | 23.9087 | 21.2118 | 17.9562 | 20.613 | 21.2118 |  | 0 | 0 | 0 | 16 | 24 | 23.9 | 0 | 0 | 1 | 0 | 0 | 0 | 0 | 6115 | 0 | 0 | 21.2118 | 0 | 0 | 0
|  | 2002 | 4 | 21 | 7 | 2647 | 1411.344 | 656.9978 | 130.9915 | 2199.3333 | 740.214 | 444.1284 | 11547.3384 | 3383.6757 | 14486.8857 | 189.625 | 0 | 38739.5526 | 0 | 13496.7955 | 0 | 3030.2531 | 0 | 1295.8319 | 0 | 56562.4331 | 0 | 2865.1006 | 0 | 749.5795 | 0 | 147.361 | 0 | 71.9674 | 327.4788 | 4161.4873 | 2398.5 | 2214 | 2214 | 61.5 | 6857.25 | 23.9234 | 21.2265 | 18.0381 | 20.6949 | 21.2265 |  | 0 | 0 | 0 | 16 | 24 | 23.9 | 0 | 0 | 1 | 0 | 0 | 0 | 0 | 6114 | 0 | 0 | 21.2265 | 0 | 0 | 0
|  | 2002 | 4 | 21 | 8 | 2648 | 1411.344 | 656.9978 | 130.9915 | 2199.3333 | 740.214 | 444.1284 | 11547.3384 | 3383.6757 | 14486.8857 | 189.625 | 0 | 32041.5908 | 0 | 16850.5354 | 0 | 8668.9607 | 0 | 3707.1214 | 0 | 61268.2082 | 0 | 2369.7326 | 0 | 935.8381 | 0 | 421.571 | 0 | 205.8846 | 737.9189 | 4670.9452 | 2398.5 | 11070 | 11070 | 61.5 | 24569.25 | 24.0272 | 21.3303 | 18.2286 | 20.8854 | 21.3303 |  | 0 | 0 | 0 | 20 | 24 | 23.9 | 0 | 0 | 1 | 0 | 0 | 0 | 0 | 6113 | 0 | 0 | 21.3303 | 0 | 0 | 0
|  | 2002 | 4 | 21 | 9 | 2649 | 1411.344 | 656.9978 | 130.9915 | 2199.3333 | 740.214 | 444.1284 | 11547.3384 | 3383.6757 | 14486.8857 | 189.625 | 0 | 28300.7992 | 0 | 20159.3539 | 0 | 13015.2568 | 0 | 5565.7348 | 0 | 67041.1448 | 0 | 2093.0711 | 0 | 1119.602 | 0 | 632.931 | 0 | 309.1075 | 1126.5271 | 5281.2387 | 2398.5 | 11070 | 11070 | 61.5 | 24569.25 | 24.1718 | 21.4749 | 18.4492 | 21.1061 | 21.4749 |  | 0 | 0 | 0 | 20 | 24 | 23.9 | 0 | 0 | 1 | 0 | 0 | 0 | 0 | 6112 | 0 | 0 | 21.4749 | 0 | 0 | 0
|  | 2002 | 4 | 21 | 10 | 2650 | 1411.344 | 656.9978 | 130.9915 | 2199.3333 | 740.214 | 444.1284 | 11547.3384 | 3383.6757 | 14486.8857 | 189.625 | 0 | 39698.6891 | 0 | 45403.4361 | 0 | 14203.3713 | 0 | 6073.8101 | 0 | 105379.3065 | 0 | 2936.0364 | 0 | 2521.5975 | 0 | 690.709 | 0 | 337.3248 | 2196.2912 | 8681.9589 | 2398.5 | 11070 | 11070 | 61.5 | 24569.25 | 24.4578 | 21.7608 | 18.8261 | 21.483 | 21.7608 |  | 0 | 0 | 0 | 20 | 24 | 23.9 | 0 | 0 | 1 | 0 | 0 | 0 | 0 | 6111 | 0 | 0 | 21.7608 | 0 | 0 | 0
|  | 2002 | 4 | 21 | 11 | 2651 | 1411.344 | 656.9978 | 130.9915 | 2199.3333 | 740.214 | 444.1284 | 11547.3384 | 3383.6757 | 14486.8857 | 189.625 | 0 | 22691.0016 | 0 | 51082.9217 | 0 | 16040.3863 | 0 | 6859.3757 | 0 | 96673.6854 | 0 | 1678.1815 | 0 | 2837.0224 | 0 | 780.0429 | 0 | 380.9532 | 2899.2791 | 8575.4792 | 2398.5 | 11070 | 11070 | 61.5 | 24569.25 | 24.7281 | 22.0312 | 19.1237 | 21.7805 | 22.0312 |  | 0 | 0 | 0 | 20 | 24 | 23.9 | 0 | 0 | 1 | 0 | 0 | 0 | 0 | 6110 | 0 | 0 | 22.0312 | 0 | 0 | 0
|  | 2002 | 4 | 21 | 12 | 2652 | 1411.344 | 656.9978 | 130.9915 | 2199.3333 | 740.214 | 444.1284 | 11547.3384 | 3383.6757 | 14486.8857 | 189.625 | 0 | 15060.1185 | 0 | 36102.6015 | 0 | 31394.5147 | 0 | 8586.9097 | 0 | 91144.1443 | 0 | 1113.8165 | 0 | 2005.0515 | 0 | 1526.7131 | 0 | 476.8963 | 2558.7011 | 7681.1786 | 2398.5 | 11070 | 11070 | 61.5 | 24569.25 | 24.9868 | 22.2898 | 19.4011 | 22.0579 | 22.2898 |  | 0 | 0 | 0 | 20 | 24 | 23.9 | 0 | 0 | 1 | 0 | 0 | 0 | 0 | 6109 | 0 | 0 | 22.2898 | 0 | 0 | 0
|  | 2002 | 4 | 21 | 13 | 2653 | 1411.344 | 656.9978 | 130.9915 | 2199.3333 | 740.214 | 444.1284 | 11547.3384 | 3383.6757 | 14486.8857 | 189.625 | 0 | 13647.9676 | 0 | 40453.0794 | 0 | 63749.9878 | 0 | 7781.7359 | 0 | 125632.7708 | 0 | 1009.3767 | 0 | 2246.6666 | 0 | 3100.1575 | 0 | 432.1789 | 3410.146 | 10198.5257 | 2398.5 | 11070 | 11070 | 61.5 | 24569.25 | 25.3482 | 22.6513 | 19.771 | 22.4279 | 22.6513 |  | 0 | 0 | 0 | 20 | 24 | 23.9 | 0 | 0 | 1 | 0 | 0 | 0 | 0 | 6108 | 0 | 0 | 22.6513 | 0 | 0 | 0
|  | 2002 | 4 | 21 | 14 | 2654 | 1411.344 | 656.9978 | 130.9915 | 2199.3333 | 740.214 | 444.1284 | 11547.3384 | 3383.6757 | 14486.8857 | 189.625 | 0 | 13567.688 | 0 | 29621.9112 | 0 | 86756.6848 | 0 | 7735.9624 | 0 | 137682.2464 | 0 | 1003.4393 | 0 | 1645.1296 | 0 | 4218.9716 | 0 | 429.6367 | 3322.8184 | 10619.9956 | 2398.5 | 11070 | 11070 | 61.5 | 24569.25 | 25.7498 | 23.0529 | 20.1938 | 22.8507 | 23.0529 |  | 0 | 0 | 0 | 20 | 24 | 23.9 | 0 | 0 | 1 | 0 | 0 | 0 | 0 | 6107 | 0 | 0 | 23.0529 | 0 | 0 | 0
|  | 2002 | 4 | 21 | 15 | 2655 | 1411.344 | 656.9978 | 130.9915 | 2199.3333 | 740.214 | 444.1284 | 11547.3384 | 3383.6757 | 14486.8857 | 189.625 | 0 | 12905.4551 | 0 | 17540.8054 | 0 | 104769.1313 | 0 | 7358.3735 | 0 | 142573.7652 | 0 | 954.4619 | 0 | 974.1741 | 0 | 5094.9156 | 0 | 408.6663 | 3130.6975 | 10562.9154 | 2398.5 | 11070 | 11070 | 61.5 | 24569.25 | 26.1652 | 23.4682 | 20.6119 | 23.2687 | 23.4682 |  | 0 | 0 | 0 | 20 | 24 | 23.9 | 0 | 0 | 1 | 0 | 0 | 0 | 0 | 6106 | 0 | 0 | 23.4682 | 0 | 0 | 0
|  | 2002 | 4 | 21 | 16 | 2656 | 1411.344 | 656.9978 | 130.9915 | 2199.3333 | 740.214 | 444.1284 | 11547.3384 | 3383.6757 | 14486.8857 | 189.625 | 0 | 11709.209 | 0 | 6676.3034 | 0 | 111011.8594 | 0 | 9110.8753 | 0 | 138508.247 | 0 | 865.9899 | 0 | 370.7858 | 0 | 5398.499 | 0 | 505.9961 | 2654.7616 | 9796.0324 | 2398.5 | 11070 | 11070 | 61.5 | 24569.25 | 26.5653 | 23.8684 | 21.0059 | 23.6627 | 23.8684 |  | 0 | 0 | 0 | 20 | 24 | 23.9 | 0 | 0 | 1 | 0 | 0 | 0 | 0 | 6105 | 0 | 0 | 23.8684 | 0 | 0 | 0
|  | 2002 | 4 | 21 | 17 | 2657 | 1411.344 | 656.9978 | 130.9915 | 2199.3333 | 740.214 | 444.1284 | 11547.3384 | 3383.6757 | 14486.8857 | 189.625 | 0 | 10532.7301 | 0 | 6005.504 | 0 | 97515.4998 | 0 | 18357.7997 | 0 | 132411.5335 | 0 | 778.9799 | 0 | 333.5312 | 0 | 4742.172 | 0 | 1019.548 | 1991.0712 | 8865.3022 | 2398.5 | 11070 | 11070 | 61.5 | 24569.25 | 26.9408 | 24.2439 | 21.3641 | 24.0209 | 24 |  | 0 | -7.8695 | -7.8695 | 20 | 24 | 23.9 | 0 | 0 | 0 | 0 | 0 | 1 | 0 | 6104 | 0 | 0 | 24 | 0 | 0 | 0
|  | 2002 | 4 | 21 | 18 | 2658 | 1411.344 | 656.9978 | 130.9915 | 2199.3333 | 740.214 | 444.1284 | 11547.3384 | 3383.6757 | 14486.8857 | 189.625 | 0 | 4332.4273 | 0 | 2470.2437 | 0 | 14320.4258 | 0 | 4806.0405 | 0 | 25929.1373 | 0 | 640.8355 | 0 | 274.3828 | 0 | 1392.8026 | 0 | 533.8318 | 860.1777 | 3702.0304 | 2398.5 | 11070 | 11070 | 61.5 | 24569.25 | 26.7692 | 24.0722 | 21.1901 | 23.8469 | 23.9 |  | 0 | 0 | 0 | 20 | 24 | 23.9 | 0 | 0 | 0 | 1 | 0 | 0 | 0 | 6103 | 0 | 0 | 23.9 | 0 | 0 | 0
|  | 2002 | 4 | 21 | 19 | 2659 | 1411.344 | 656.9978 | 130.9915 | 2199.3333 | 740.214 | 444.1284 | 11547.3384 | 3383.6757 | 14486.8857 | 189.625 | 0 | 2846.7312 | 0 | 1623.1362 | 0 | 24225.4775 | 0 | 10302.5219 | 0 | 38997.8668 | 0 | 421.0772 | 0 | 180.2902 | 0 | 2356.1666 | 0 | 1144.3545 | 702.9879 | 4804.8763 | 2398.5 | 11070 | 11070 | 61.5 | 24569.25 | 26.6974 | 24.0005 | 21.0855 | 23.7423 | 23.9 |  | 0 | 0 | 0 | 20 | 24 | 23.9 | 0 | 0 | 0 | 1 | 0 | 0 | 0 | 6102 | 0 | 0 | 23.9 | 0 | 0 | 0
|  | 2002 | 4 | 21 | 20 | 2660 | 1411.344 | 656.9978 | 130.9915 | 2199.3333 | 740.214 | 444.1284 | 11547.3384 | 3383.6757 | 14486.8857 | 189.625 | 0 | 523.4679 | 0 | 298.4685 | 0 | 1208.1394 | 0 | 628.175 | 0 | 2658.2508 | 0 | 77.4293 | 0 | 33.1524 | 0 | 117.5035 | 0 | 69.7747 | 82.9613 | 380.8212 | 2398.5 | 11070 | 11070 | 61.5 | 24569.25 | 26.5482 | 23.8513 | 20.8117 | 23.4685 | 23.8513 |  | 0 | 0 | 0 | 20 | 24 | 23.9 | 0 | 0 | 1 | 0 | 0 | 0 | 0 | 6101 | 0 | 0 | 23.8513 | 0 | 0 | 0
|  | 2002 | 4 | 21 | 21 | 2661 | 1411.344 | 656.9978 | 130.9915 | 2199.3333 | 740.214 | 444.1284 | 11547.3384 | 3383.6757 | 14486.8857 | 189.625 | 0 | 0 | 0 | 0 | 0 | 0 | 0 | 0 | 0 | 0 | 0 | 0 | 0 | 0 | 0 | 0 | 0 | 0 | 0 | 0 | 2398.5 | 11070 | 11070 | 61.5 | 24569.25 | 26.4826 | 23.7857 | 20.7183 | 23.3751 | 23.7857 |  | 0 | 0 | 0 | 20 | 24 | 23.9 | 0 | 0 | 1 | 0 | 0 | 0 | 0 | 6100 | 0 | 0 | 23.7857 | 0 | 0 | 0
|  | 2002 | 4 | 21 | 22 | 2662 | 1411.344 | 656.9978 | 130.9915 | 2199.3333 | 740.214 | 444.1284 | 11547.3384 | 3383.6757 | 14486.8857 | 189.625 | 0 | 0 | 0 | 0 | 0 | 0 | 0 | 0 | 0 | 0 | 0 | 0 | 0 | 0 | 0 | 0 | 0 | 0 | 0 | 0 | 2398.5 | 11070 | 11070 | 61.5 | 24569.25 | 26.3985 | 23.7016 | 20.5744 | 23.2313 | 23.7016 |  | 0 | 0 | 0 | 20 | 24 | 23.9 | 0 | 0 | 1 | 0 | 0 | 0 | 0 | 6099 | 0 | 0 | 23.7016 | 0 | 0 | 0
|  | 2002 | 4 | 21 | 23 | 2663 | 1411.344 | 656.9978 | 130.9915 | 2199.3333 | 740.214 | 444.1284 | 11547.3384 | 3383.6757 | 14486.8857 | 189.625 | 0 | 0 | 0 | 0 | 0 | 0 | 0 | 0 | 0 | 0 | 0 | 0 | 0 | 0 | 0 | 0 | 0 | 0 | 0 | 0 | 2398.5 | 11070 | 11070 | 61.5 | 24569.25 | 26.3116 | 23.6146 | 20.4782 | 23.135 | 23.6146 |  | 0 | 0 | 0 | 20 | 24 | 23.9 | 0 | 0 | 1 | 0 | 0 | 0 | 0 | 6098 | 0 | 0 | 23.6146 | 0 | 0 | 0
|  | 2002 | 4 | 21 | 24 | 2664 | 1411.344 | 656.9978 | 130.9915 | 2199.3333 | 740.214 | 444.1284 | 11547.3384 | 3383.6757 | 14486.8857 | 189.625 | 0 | 0 | 0 | 0 | 0 | 0 | 0 | 0 | 0 | 0 | 0 | 0 | 0 | 0 | 0 | 0 | 0 | 0 | 0 | 0 | 2398.5 | 11070 | 11070 | 61.5 | 24569.25 | 26.2072 | 23.5103 | 20.3177 | 22.9745 | 23.5103 |  | 0 | 0 | 0 | 20 | 24 | 23.9 | 0 | 0 | 1 | 0 | 0 | 0 | 0 | 6097 | 0 | 0 | 23.5103 | 0 | 0 | 0
|  | 2002 | 4 | 22 | 1 | 2665 | 1411.344 | 656.9978 | 130.9915 | 2199.3333 | 740.214 | 444.1284 | 11547.3384 | 3383.6757 | 14486.8857 | 189.625 | 0 | 0 | 0 | 0 | 0 | 0 | 0 | 0 | 0 | 0 | 0 | 0 | 0 | 0 | 0 | 0 | 0 | 0 | 0 | 0 | 2398.5 | 2214 | 2214 | 61.5 | 6857.25 | 26.0488 | 23.3518 | 20.1395 | 22.7964 | 23.3518 |  | 0 | 0 | 0 | 16 | 24 | 23.9 | 0 | 0 | 1 | 0 | 0 | 0 | 0 | 6096 | 0 | 0 | 23.3518 | 0 | 0 | 0
|  | 2002 | 4 | 22 | 2 | 2666 | 1411.344 | 656.9978 | 130.9915 | 2199.3333 | 740.214 | 444.1284 | 11547.3384 | 3383.6757 | 14486.8857 | 189.625 | 0 | 0 | 0 | 0 | 0 | 0 | 0 | 0 | 0 | 0 | 0 | 0 | 0 | 0 | 0 | 0 | 0 | 0 | 0 | 0 | 2398.5 | 2214 | 2214 | 61.5 | 6857.25 | 25.8937 | 23.1968 | 19.995 | 22.6518 | 23.1968 |  | 0 | 0 | 0 | 16 | 24 | 23.9 | 0 | 0 | 1 | 0 | 0 | 0 | 0 | 6095 | 0 | 0 | 23.1968 | 0 | 0 | 0
|  | 2002 | 4 | 22 | 3 | 2667 | 1411.344 | 656.9978 | 130.9915 | 2199.3333 | 740.214 | 444.1284 | 11547.3384 | 3383.6757 | 14486.8857 | 189.625 | 0 | 0 | 0 | 0 | 0 | 0 | 0 | 0 | 0 | 0 | 0 | 0 | 0 | 0 | 0 | 0 | 0 | 0 | 0 | 0 | 2398.5 | 2214 | 2214 | 61.5 | 6857.25 | 25.7465 | 23.0496 | 19.8729 | 22.5297 | 23.0496 |  | 0 | 0 | 0 | 16 | 24 | 23.9 | 0 | 0 | 1 | 0 | 0 | 0 | 0 | 6094 | 0 | 0 | 23.0496 | 0 | 0 | 0
|  | 2002 | 4 | 22 | 4 | 2668 | 1411.344 | 656.9978 | 130.9915 | 2199.3333 | 740.214 | 444.1284 | 11547.3384 | 3383.6757 | 14486.8857 | 189.625 | 0 | 0 | 0 | 0 | 0 | 0 | 0 | 0 | 0 | 0 | 0 | 0 | 0 | 0 | 0 | 0 | 0 | 0 | 0 | 0 | 2398.5 | 2214 | 2214 | 61.5 | 6857.25 | 25.6126 | 22.9157 | 19.7815 | 22.4383 | 22.9157 |  | 0 | 0 | 0 | 16 | 24 | 23.9 | 0 | 0 | 1 | 0 | 0 | 0 | 0 | 6093 | 0 | 0 | 22.9157 | 0 | 0 | 0
|  | 2002 | 4 | 22 | 5 | 2669 | 1411.344 | 656.9978 | 130.9915 | 2199.3333 | 740.214 | 444.1284 | 11547.3384 | 3383.6757 | 14486.8857 | 189.625 | 0 | 0 | 0 | 0 | 0 | 0 | 0 | 0 | 0 | 0 | 0 | 0 | 0 | 0 | 0 | 0 | 0 | 0 | 0 | 0 | 2398.5 | 2214 | 2214 | 61.5 | 6857.25 | 25.4836 | 22.7867 | 19.6682 | 22.325 | 22.7867 |  | 0 | 0 | 0 | 16 | 24 | 23.9 | 0 | 0 | 1 | 0 | 0 | 0 | 0 | 6092 | 0 | 0 | 22.7867 | 0 | 0 | 0
|  | 2002 | 4 | 22 | 6 | 2670 | 1411.344 | 656.9978 | 130.9915 | 2199.3333 | 740.214 | 444.1284 | 11547.3384 | 3383.6757 | 14486.8857 | 189.625 | 0 | 0 | 0 | 0 | 0 | 0 | 0 | 0 | 0 | 0 | 0 | 0 | 0 | 0 | 0 | 0 | 0 | 0 | 0 | 0 | 2398.5 | 2214 | 2214 | 61.5 | 6857.25 | 25.3596 | 22.6626 | 19.5596 | 22.2165 | 22.6626 |  | 0 | 0 | 0 | 16 | 24 | 23.9 | 0 | 0 | 1 | 0 | 0 | 0 | 0 | 6091 | 0 | 0 | 22.6626 | 0 | 0 | 0
|  | 2002 | 4 | 22 | 7 | 2671 | 1411.344 | 656.9978 | 130.9915 | 2199.3333 | 740.214 | 444.1284 | 11547.3384 | 3383.6757 | 14486.8857 | 189.625 | 0 | 7072.6256 | 0 | 2722.0905 | 0 | 2083.2988 | 0 | 890.8844 | 0 | 12768.8993 | 0 | 523.0774 | 0 | 151.1783 | 0 | 101.3107 | 0 | 49.4776 | 144.0907 | 969.1347 | 2398.5 | 2214 | 2214 | 61.5 | 6857.25 | 25.2929 | 22.596 | 19.5577 | 22.2146 | 22.596 |  | 0 | 0 | 0 | 16 | 24 | 23.9 | 0 | 0 | 1 | 0 | 0 | 0 | 0 | 6090 | 0 | 0 | 22.596 | 0 | 0 | 0
|  | 2002 | 4 | 22 | 8 | 2672 | 1411.344 | 656.9978 | 130.9915 | 2199.3333 | 740.214 | 444.1284 | 11547.3384 | 3383.6757 | 14486.8857 | 189.625 | 0 | 45763.1587 | 0 | 23774.1171 | 0 | 8420.3717 | 0 | 3600.8168 | 0 | 81558.4643 | 0 | 3384.5526 | 0 | 1320.3572 | 0 | 409.4821 | 0 | 199.9807 | 886.376 | 6200.7486 | 2398.5 | 11070 | 11070 | 61.5 | 24569.25 | 25.498 | 22.8011 | 19.8374 | 22.4943 | 22.8011 |  | 0 | 0 | 0 | 20 | 24 | 23.9 | 0 | 0 | 1 | 0 | 0 | 0 | 0 | 6089 | 0 | 0 | 22.8011 | 0 | 0 | 0
|  | 2002 | 4 | 22 | 9 | 2673 | 1411.344 | 656.9978 | 130.9915 | 2199.3333 | 740.214 | 444.1284 | 11547.3384 | 3383.6757 | 14486.8857 | 189.625 | 0 | 35978.3876 | 0 | 26014.3191 | 0 | 13319.4586 | 0 | 5695.8211 | 0 | 81007.9865 | 0 | 2660.8903 | 0 | 1444.7726 | 0 | 647.7244 | 0 | 316.3322 | 1296.8161 | 6366.5356 | 2398.5 | 11070 | 11070 | 61.5 | 24569.25 | 25.7165 | 23.0196 | 20.1028 | 22.7596 | 23.0196 |  | 0 | 0 | 0 | 20 | 24 | 23.9 | 0 | 0 | 1 | 0 | 0 | 0 | 0 | 6088 | 0 | 0 | 23.0196 | 0 | 0 | 0
|  | 2002 | 4 | 22 | 10 | 2674 | 1411.344 | 656.9978 | 130.9915 | 2199.3333 | 740.214 | 444.1284 | 11547.3384 | 3383.6757 | 14486.8857 | 189.625 | 0 | 19153.4012 | 0 | 16304.7822 | 0 | 16236.7525 | 0 | 6943.3481 | 0 | 58638.284 | 0 | 1416.5476 | 0 | 905.5283 | 0 | 789.5921 | 0 | 385.6168 | 1261.885 | 4759.17 | 2398.5 | 11070 | 11070 | 61.5 | 24569.25 | 25.8801 | 23.1832 | 20.2991 | 22.956 | 23.1832 |  | 0 | 0 | 0 | 20 | 24 | 23.9 | 0 | 0 | 1 | 0 | 0 | 0 | 0 | 6087 | 0 | 0 | 23.1832 | 0 | 0 | 0
|  | 2002 | 4 | 22 | 11 | 2675 | 1411.344 | 656.9978 | 130.9915 | 2199.3333 | 740.214 | 444.1284 | 11547.3384 | 3383.6757 | 14486.8857 | 189.625 | 0 | 17583.1939 | 0 | 19642.1365 | 0 | 19772.2599 | 0 | 8455.2427 | 0 | 65452.833 | 0 | 1300.4182 | 0 | 1090.877 | 0 | 961.5236 | 0 | 469.5838 | 1624.2949 | 5446.6975 | 2398.5 | 11070 | 11070 | 61.5 | 24569.25 | 26.0752 | 23.3782 | 20.5302 | 23.187 | 23.3782 |  | 0 | 0 | 0 | 20 | 24 | 23.9 | 0 | 0 | 1 | 0 | 0 | 0 | 0 | 6086 | 0 | 0 | 23.3782 | 0 | 0 | 0
|  | 2002 | 4 | 22 | 12 | 2676 | 1411.344 | 656.9978 | 130.9915 | 2199.3333 | 740.214 | 444.1284 | 11547.3384 | 3383.6757 | 14486.8857 | 189.625 | 0 | 14184.5576 | 0 | 39313.549 | 0 | 31609.4244 | 0 | 8087.6863 | 0 | 93195.2173 | 0 | 1049.0618 | 0 | 2183.3798 | 0 | 1537.1641 | 0 | 449.1706 | 2777.0203 | 7995.7967 | 2398.5 | 11070 | 11070 | 61.5 | 24569.25 | 26.3619 | 23.6649 | 20.8481 | 23.505 | 23.6649 |  | 0 | 0 | 0 | 20 | 24 | 23.9 | 0 | 0 | 1 | 0 | 0 | 0 | 0 | 6085 | 0 | 0 | 23.6649 | 0 | 0 | 0
|  | 2002 | 4 | 22 | 13 | 2677 | 1411.344 | 656.9978 | 130.9915 | 2199.3333 | 740.214 | 444.1284 | 11547.3384 | 3383.6757 | 14486.8857 | 189.625 | 0 | 15031.2405 | 0 | 33936.6722 | 0 | 55400.9971 | 0 | 8570.4442 | 0 | 112939.354 | 0 | 1111.6808 | 0 | 1884.761 | 0 | 2694.1466 | 0 | 475.9818 | 2873.0808 | 9039.6511 | 2398.5 | 11070 | 11070 | 61.5 | 24569.25 | 26.7065 | 24.0095 | 21.1981 | 23.855 | 23.9 |  | 0 | 0 | 0 | 20 | 24 | 23.9 | 0 | 0 | 0 | 1 | 0 | 0 | 0 | 6084 | 0 | 0 | 23.9 | 0 | 0 | 0
|  | 2002 | 4 | 22 | 14 | 2678 | 1411.344 | 656.9978 | 130.9915 | 2199.3333 | 740.214 | 444.1284 | 11547.3384 | 3383.6757 | 14486.8857 | 189.625 | 0 | 6877.2491 | 0 | 14350.0541 | 0 | 42037.1963 | 0 | 3921.2385 | 0 | 67185.7381 | 0 | 1017.2555 | 0 | 1593.9349 | 0 | 4088.5319 | 0 | 435.5523 | 3191.8268 | 10327.1014 | 2398.5 | 11070 | 11070 | 61.5 | 24569.25 | 26.8358 | 24.1388 | 21.3752 | 24.032 | 24 |  | 0 | -12.0516 | -12.0516 | 20 | 24 | 23.9 | 0 | 0 | 0 | 0 | 0 | 1 | 0 | 6083 | 0 | 0 | 24 | 0 | 0 | 0
|  | 2002 | 4 | 22 | 15 | 2679 | 1411.344 | 656.9978 | 130.9915 | 2199.3333 | 740.214 | 444.1284 | 11547.3384 | 3383.6757 | 14486.8857 | 189.625 | 0 | 6792.812 | 0 | 8200.8706 | 0 | 46852.2298 | 0 | 3873.0946 | 0 | 65719.007 | 0 | 1004.7659 | 0 | 910.9132 | 0 | 4556.8414 | 0 | 430.2047 | 2838.1497 | 9740.8748 | 2398.5 | 11070 | 11070 | 61.5 | 24569.25 | 26.9238 | 24.2268 | 21.4427 | 24.0996 | 24 |  | 0 | -37.4776 | -37.4776 | 20 | 24 | 23.9 | 0 | 0 | 0 | 0 | 0 | 1 | 0 | 6082 | 0 | 0 | 24 | 0 | 0 | 0
|  | 2002 | 4 | 22 | 16 | 2680 | 1411.344 | 656.9978 | 130.9915 | 2199.3333 | 740.214 | 444.1284 | 11547.3384 | 3383.6757 | 14486.8857 | 189.625 | 0 | 7263.1695 | 0 | 4141.2809 | 0 | 26016.4177 | 0 | 4590.9135 | 0 | 42011.7816 | 0 | 1074.3393 | 0 | 459.9935 | 0 | 2530.3532 | 0 | 509.9366 | 1672.3251 | 6246.9477 | 2398.5 | 11070 | 11070 | 61.5 | 24569.25 | 26.8495 | 24.1526 | 21.3666 | 24.0235 | 24 |  | 0 | -8.8277 | -8.8277 | 20 | 24 | 23.9 | 0 | 0 | 0 | 0 | 0 | 1 | 0 | 6081 | 0 | 0 | 24 | 0 | 0 | 0
|  | 2002 | 4 | 22 | 17 | 2681 | 1411.344 | 656.9978 | 130.9915 | 2199.3333 | 740.214 | 444.1284 | 11547.3384 | 3383.6757 | 14486.8857 | 189.625 | 0 | 6055.6243 | 0 | 3452.7683 | 0 | 22884.9568 | 0 | 5678.9421 | 0 | 38072.2914 | 0 | 895.724 | 0 | 383.5169 | 0 | 2225.7877 | 0 | 630.7895 | 1323.0144 | 5458.8325 | 2398.5 | 11070 | 11070 | 61.5 | 24569.25 | 26.8249 | 24.128 | 21.304 | 23.9609 | 23.9609 |  | 0 | 0 | 0 | 20 | 24 | 23.9 | 0 | 0 | 0 | 0 | 1 | 0 | 0 | 6080 | 0 | 0 | 23.9609 | 0 | 0 | 0
|  | 2002 | 4 | 22 | 18 | 2682 | 1411.344 | 656.9978 | 130.9915 | 2199.3333 | 740.214 | 444.1284 | 11547.3384 | 3383.6757 | 14486.8857 | 189.625 | 0 | 3232.0884 | 0 | 1842.8574 | 0 | 5302.8797 | 0 | 2117.2974 | 0 | 12495.1229 | 0 | 478.0777 | 0 | 204.6957 | 0 | 515.7573 | 0 | 235.1792 | 545.798 | 1979.508 | 2398.5 | 11070 | 11070 | 61.5 | 24569.25 | 26.7005 | 24.0035 | 21.1584 | 23.8153 | 23.9 |  | 0 | 0 | 0 | 20 | 24 | 23.9 | 0 | 0 | 0 | 1 | 0 | 0 | 0 | 6079 | 0 | 0 | 23.9 | 0 | 0 | 0
|  | 2002 | 4 | 22 | 19 | 2683 | 1411.344 | 656.9978 | 130.9915 | 2199.3333 | 740.214 | 444.1284 | 11547.3384 | 3383.6757 | 14486.8857 | 189.625 | 0 | 1219.8463 | 0 | 695.5264 | 0 | 1769.6327 | 0 | 756.908 | 0 | 4441.9134 | 0 | 180.4348 | 0 | 77.2557 | 0 | 172.1142 | 0 | 84.0737 | 205.2201 | 719.0985 | 2398.5 | 11070 | 11070 | 61.5 | 24569.25 | 26.6096 | 23.9127 | 21.0521 | 23.7089 | 23.9 |  | 0 | 0 | 0 | 20 | 24 | 23.9 | 0 | 0 | 0 | 1 | 0 | 0 | 0 | 6078 | 0 | 0 | 23.9 | 0 | 0 | 0
|  | 2002 | 4 | 22 | 20 | 2684 | 1411.344 | 656.9978 | 130.9915 | 2199.3333 | 740.214 | 444.1284 | 11547.3384 | 3383.6757 | 14486.8857 | 189.625 | 0 | 74.8663 | 0 | 42.6869 | 0 | 104.8581 | 0 | 45.9727 | 0 | 268.384 | 0 | 11.0739 | 0 | 4.7415 | 0 | 10.1985 | 0 | 5.1064 | 13.0992 | 44.2194 | 2398.5 | 11070 | 11070 | 61.5 | 24569.25 | 26.5865 | 23.8895 | 20.9969 | 23.6537 | 23.8895 |  | 0 | 0 | 0 | 20 | 24 | 23.9 | 0 | 0 | 1 | 0 | 0 | 0 | 0 | 6077 | 0 | 0 | 23.8895 | 0 | 0 | 0
|  | 2002 | 4 | 22 | 21 | 2685 | 1411.344 | 656.9978 | 130.9915 | 2199.3333 | 740.214 | 444.1284 | 11547.3384 | 3383.6757 | 14486.8857 | 189.625 | 0 | 0 | 0 | 0 | 0 | 0 | 0 | 0 | 0 | 0 | 0 | 0 | 0 | 0 | 0 | 0 | 0 | 0 | 0 | 0 | 2398.5 | 11070 | 11070 | 61.5 | 24569.25 | 26.5653 | 23.8683 | 20.9437 | 23.6005 | 23.8683 |  | 0 | 0 | 0 | 20 | 24 | 23.9 | 0 | 0 | 1 | 0 | 0 | 0 | 0 | 6076 | 0 | 0 | 23.8683 | 0 | 0 | 0
|  | 2002 | 4 | 22 | 22 | 2686 | 1411.344 | 656.9978 | 130.9915 | 2199.3333 | 740.214 | 444.1284 | 11547.3384 | 3383.6757 | 14486.8857 | 189.625 | 0 | 0 | 0 | 0 | 0 | 0 | 0 | 0 | 0 | 0 | 0 | 0 | 0 | 0 | 0 | 0 | 0 | 0 | 0 | 0 | 2398.5 | 11070 | 11070 | 61.5 | 24569.25 | 26.5378 | 23.8409 | 20.8963 | 23.5531 | 23.8409 |  | 0 | 0 | 0 | 20 | 24 | 23.9 | 0 | 0 | 1 | 0 | 0 | 0 | 0 | 6075 | 0 | 0 | 23.8409 | 0 | 0 | 0
|  | 2002 | 4 | 22 | 23 | 2687 | 1411.344 | 656.9978 | 130.9915 | 2199.3333 | 740.214 | 444.1284 | 11547.3384 | 3383.6757 | 14486.8857 | 189.625 | 0 | 0 | 0 | 0 | 0 | 0 | 0 | 0 | 0 | 0 | 0 | 0 | 0 | 0 | 0 | 0 | 0 | 0 | 0 | 0 | 2398.5 | 11070 | 11070 | 61.5 | 24569.25 | 26.5098 | 23.8128 | 20.8661 | 23.523 | 23.8128 |  | 0 | 0 | 0 | 20 | 24 | 23.9 | 0 | 0 | 1 | 0 | 0 | 0 | 0 | 6074 | 0 | 0 | 23.8128 | 0 | 0 | 0
|  | 2002 | 4 | 22 | 24 | 2688 | 1411.344 | 656.9978 | 130.9915 | 2199.3333 | 740.214 | 444.1284 | 11547.3384 | 3383.6757 | 14486.8857 | 189.625 | 0 | 0 | 0 | 0 | 0 | 0 | 0 | 0 | 0 | 0 | 0 | 0 | 0 | 0 | 0 | 0 | 0 | 0 | 0 | 0 | 2398.5 | 11070 | 11070 | 61.5 | 24569.25 | 26.4793 | 23.7823 | 20.8276 | 23.4844 | 23.7823 |  | 0 | 0 | 0 | 20 | 24 | 23.9 | 0 | 0 | 1 | 0 | 0 | 0 | 0 | 6073 | 0 | 0 | 23.7823 | 0 | 0 | 0
|  | 2002 | 4 | 23 | 1 | 2689 | 1411.344 | 656.9978 | 130.9915 | 2199.3333 | 740.214 | 444.1284 | 11547.3384 | 3383.6757 | 14486.8857 | 189.625 | 0 | 0 | 0 | 0 | 0 | 0 | 0 | 0 | 0 | 0 | 0 | 0 | 0 | 0 | 0 | 0 | 0 | 0 | 0 | 0 | 2398.5 | 2214 | 2214 | 61.5 | 6857.25 | 26.3912 | 23.6943 | 20.7089 | 23.3657 | 23.6943 |  | 0 | 0 | 0 | 16 | 24 | 23.9 | 0 | 0 | 1 | 0 | 0 | 0 | 0 | 6072 | 0 | 0 | 23.6943 | 0 | 0 | 0
|  | 2002 | 4 | 23 | 2 | 2690 | 1411.344 | 656.9978 | 130.9915 | 2199.3333 | 740.214 | 444.1284 | 11547.3384 | 3383.6757 | 14486.8857 | 189.625 | 0 | 0 | 0 | 0 | 0 | 0 | 0 | 0 | 0 | 0 | 0 | 0 | 0 | 0 | 0 | 0 | 0 | 0 | 0 | 0 | 2398.5 | 2214 | 2214 | 61.5 | 6857.25 | 26.2995 | 23.6025 | 20.605 | 23.2618 | 23.6025 |  | 0 | 0 | 0 | 16 | 24 | 23.9 | 0 | 0 | 1 | 0 | 0 | 0 | 0 | 6071 | 0 | 0 | 23.6025 | 0 | 0 | 0
|  | 2002 | 4 | 23 | 3 | 2691 | 1411.344 | 656.9978 | 130.9915 | 2199.3333 | 740.214 | 444.1284 | 11547.3384 | 3383.6757 | 14486.8857 | 189.625 | 0 | 0 | 0 | 0 | 0 | 0 | 0 | 0 | 0 | 0 | 0 | 0 | 0 | 0 | 0 | 0 | 0 | 0 | 0 | 0 | 2398.5 | 2214 | 2214 | 61.5 | 6857.25 | 26.2086 | 23.5116 | 20.5168 | 23.1737 | 23.5116 |  | 0 | 0 | 0 | 16 | 24 | 23.9 | 0 | 0 | 1 | 0 | 0 | 0 | 0 | 6070 | 0 | 0 | 23.5116 | 0 | 0 | 0
|  | 2002 | 4 | 23 | 4 | 2692 | 1411.344 | 656.9978 | 130.9915 | 2199.3333 | 740.214 | 444.1284 | 11547.3384 | 3383.6757 | 14486.8857 | 189.625 | 0 | 0 | 0 | 0 | 0 | 0 | 0 | 0 | 0 | 0 | 0 | 0 | 0 | 0 | 0 | 0 | 0 | 0 | 0 | 0 | 2398.5 | 2214 | 2214 | 61.5 | 6857.25 | 26.1113 | 23.4143 | 20.3987 | 23.0555 | 23.4143 |  | 0 | 0 | 0 | 16 | 24 | 23.9 | 0 | 0 | 1 | 0 | 0 | 0 | 0 | 6069 | 0 | 0 | 23.4143 | 0 | 0 | 0
|  | 2002 | 4 | 23 | 5 | 2693 | 1411.344 | 656.9978 | 130.9915 | 2199.3333 | 740.214 | 444.1284 | 11547.3384 | 3383.6757 | 14486.8857 | 189.625 | 0 | 0 | 0 | 0 | 0 | 0 | 0 | 0 | 0 | 0 | 0 | 0 | 0 | 0 | 0 | 0 | 0 | 0 | 0 | 0 | 2398.5 | 2214 | 2214 | 61.5 | 6857.25 | 26.0113 | 23.3143 | 20.2898 | 22.9466 | 23.3143 |  | 0 | 0 | 0 | 16 | 24 | 23.9 | 0 | 0 | 1 | 0 | 0 | 0 | 0 | 6068 | 0 | 0 | 23.3143 | 0 | 0 | 0
|  | 2002 | 4 | 23 | 6 | 2694 | 1411.344 | 656.9978 | 130.9915 | 2199.3333 | 740.214 | 444.1284 | 11547.3384 | 3383.6757 | 14486.8857 | 189.625 | 0 | 0 | 0 | 0 | 0 | 0 | 0 | 0 | 0 | 0 | 0 | 0 | 0 | 0 | 0 | 0 | 0 | 0 | 0 | 0 | 2398.5 | 2214 | 2214 | 61.5 | 6857.25 | 25.9086 | 23.2116 | 20.1783 | 22.8351 | 23.2116 |  | 0 | 0 | 0 | 16 | 24 | 23.9 | 0 | 0 | 1 | 0 | 0 | 0 | 0 | 6067 | 0 | 0 | 23.2116 | 0 | 0 | 0
|  | 2002 | 4 | 23 | 7 | 2695 | 1411.344 | 656.9978 | 130.9915 | 2199.3333 | 740.214 | 444.1284 | 11547.3384 | 3383.6757 | 14486.8857 | 189.625 | 0 | 10525.8756 | 0 | 3959.3725 | 0 | 2692.3838 | 0 | 1151.3483 | 0 | 18328.9803 | 0 | 778.4729 | 0 | 219.894 | 0 | 130.9304 | 0 | 63.9431 | 183.3881 | 1376.6286 | 2398.5 | 2214 | 2214 | 61.5 | 6857.25 | 25.8637 | 23.1667 | 20.1474 | 22.8042 | 23.1667 |  | 0 | 0 | 0 | 16 | 24 | 23.9 | 0 | 0 | 1 | 0 | 0 | 0 | 0 | 6066 | 0 | 0 | 23.1667 | 0 | 0 | 0
|  | 2002 | 4 | 23 | 8 | 2696 | 1411.344 | 656.9978 | 130.9915 | 2199.3333 | 740.214 | 177.6514 | 11280.8614 | 3117.1986 | 14220.4086 | 189.625 | 0 | 20786.788 | 0 | 10939.0045 | 0 | 8078.3253 | 0 | 3454.547 | 0 | 43258.6648 | 0 | 1537.3497 | 0 | 607.526 | 0 | 392.8484 | 0 | 191.8572 | 620.0266 | 3349.6078 | 959.4 | 4428 | 4428 | 24.6 | 9827.7 | 25.9239 | 23.2259 | 20.2554 | 22.9132 | 23.2259 |  | 0 | 0 | 0 | 20 | 24 | 23.9 | 0 | 0 | 1 | 0 | 0 | 0 | 0 | 6065 | 0 | 0 | 23.2259 | 0 | 0 | 0
|  | 2002 | 4 | 23 | 9 | 2697 | 1411.344 | 656.9978 | 130.9915 | 2199.3333 | 740.214 | 177.6514 | 11280.8614 | 3117.1986 | 14220.4086 | 189.625 | 0 | 40866.9733 | 0 | 29707.629 | 0 | 13090.4311 | 0 | 5597.8817 | 0 | 89262.9151 | 0 | 3022.4404 | 0 | 1649.8902 | 0 | 636.5868 | 0 | 310.8929 | 1405.9757 | 7025.7859 | 959.4 | 4428 | 4428 | 24.6 | 9827.7 | 26.13 | 23.4321 | 20.5049 | 23.1627 | 23.4321 |  | 0 | 0 | 0 | 20 | 24 | 23.9 | 0 | 0 | 1 | 0 | 0 | 0 | 0 | 6064 | 0 | 0 | 23.4321 | 0 | 0 | 0
|  | 2002 | 4 | 23 | 10 | 2698 | 1411.344 | 656.9978 | 130.9915 | 2199.3333 | 740.214 | 177.6514 | 11280.8614 | 3117.1986 | 14220.4086 | 189.625 | 0 | 30785.4456 | 0 | 31262.8823 | 0 | 16990.789 | 0 | 7265.7979 | 0 | 86304.9148 | 0 | 2276.8306 | 0 | 1736.2652 | 0 | 826.2609 | 0 | 403.5249 | 1781.4847 | 7024.3663 | 959.4 | 4428 | 4428 | 24.6 | 9827.7 | 26.3365 | 23.6386 | 20.7407 | 23.3985 | 23.6386 |  | 0 | 0 | 0 | 20 | 24 | 23.9 | 0 | 0 | 1 | 0 | 0 | 0 | 0 | 6063 | 0 | 0 | 23.6386 | 0 | 0 | 0
|  | 2002 | 4 | 23 | 11 | 2699 | 1411.344 | 656.9978 | 130.9915 | 2199.3333 | 740.214 | 177.6514 | 11280.8614 | 3117.1986 | 14220.4086 | 189.625 | 0 | 22051.9659 | 0 | 44221.7055 | 0 | 17021.6352 | 0 | 7278.9887 | 0 | 90574.2953 | 0 | 1630.9197 | 0 | 2455.967 | 0 | 827.7609 | 0 | 404.2575 | 2606.7314 | 7925.6365 | 959.4 | 4428 | 4428 | 24.6 | 9827.7 | 26.5618 | 23.8638 | 20.9832 | 23.641 | 23.8638 |  | 0 | 0 | 0 | 20 | 24 | 23.9 | 0 | 0 | 1 | 0 | 0 | 0 | 0 | 6062 | 0 | 0 | 23.8638 | 0 | 0 | 0
|  | 2002 | 4 | 23 | 12 | 2700 | 1411.344 | 656.9978 | 130.9915 | 2199.3333 | 740.214 | 177.6514 | 11280.8614 | 3117.1986 | 14220.4086 | 189.625 | 0 | 14716.913 | 0 | 38500.1495 | 0 | 31723.9483 | 0 | 8391.2223 | 0 | 93332.2331 | 0 | 1088.4337 | 0 | 2138.2056 | 0 | 1542.7334 | 0 | 466.0283 | 2715.891 | 7951.292 | 959.4 | 4428 | 4428 | 24.6 | 9827.7 | 26.7951 | 24.0971 | 21.2186 | 23.8764 | 23.9 |  | 0 | 0 | 0 | 20 | 24 | 23.9 | 0 | 0 | 0 | 1 | 0 | 0 | 0 | 6061 | 0 | 0 | 23.9 | 0 | 0 | 0
|  | 2002 | 4 | 23 | 13 | 2701 | 1411.344 | 656.9978 | 130.9915 | 2199.3333 | 740.214 | 177.6514 | 11280.8614 | 3117.1986 | 14220.4086 | 189.625 | 0 | 8202.3211 | 0 | 14083.9178 | 0 | 24045.2674 | 0 | 4676.762 | 0 | 51008.2683 | 0 | 1213.2548 | 0 | 1564.3737 | 0 | 2338.6394 | 0 | 519.4722 | 2510.6709 | 8146.4111 | 959.4 | 4428 | 4428 | 24.6 | 9827.7 | 26.7248 | 24.0269 | 21.1754 | 23.8332 | 23.9 |  | 0 | 0 | 0 | 20 | 24 | 23.9 | 0 | 0 | 0 | 1 | 0 | 0 | 0 | 6060 | 0 | 0 | 23.9 | 0 | 0 | 0
|  | 2002 | 4 | 23 | 14 | 2702 | 1411.344 | 656.9978 | 130.9915 | 2199.3333 | 740.214 | 177.6514 | 11280.8614 | 3117.1986 | 14220.4086 | 189.625 | 0 | 7199.6452 | 0 | 13276.8344 | 0 | 38633.6226 | 0 | 4105.0609 | 0 | 63215.1631 | 0 | 1064.943 | 0 | 1474.7268 | 0 | 3757.5008 | 0 | 455.9704 | 2995.3395 | 9748.4805 | 959.4 | 4428 | 4428 | 24.6 | 9827.7 | 26.7629 | 24.065 | 21.2159 | 23.8737 | 23.9 |  | 0 | 0 | 0 | 20 | 24 | 23.9 | 0 | 0 | 0 | 1 | 0 | 0 | 0 | 6059 | 0 | 0 | 23.9 | 0 | 0 | 0
|  | 2002 | 4 | 23 | 15 | 2703 | 1411.344 | 656.9978 | 130.9915 | 2199.3333 | 740.214 | 177.6514 | 11280.8614 | 3117.1986 | 14220.4086 | 189.625 | 0 | 7023.5284 | 0 | 7856.8552 | 0 | 43532.807 | 0 | 4004.6434 | 0 | 62417.8341 | 0 | 1038.8925 | 0 | 872.7016 | 0 | 4233.9948 | 0 | 444.8165 | 2715.891 | 9306.2964 | 959.4 | 4428 | 4428 | 24.6 | 9827.7 | 26.7596 | 24.0616 | 21.2126 | 23.8704 | 23.9 |  | 0 | 0 | 0 | 20 | 24 | 23.9 | 0 | 0 | 0 | 1 | 0 | 0 | 0 | 6058 | 0 | 0 | 23.9 | 0 | 0 | 0
|  | 2002 | 4 | 23 | 16 | 2704 | 1411.344 | 656.9978 | 130.9915 | 2199.3333 | 740.214 | 177.6514 | 11280.8614 | 3117.1986 | 14220.4086 | 189.625 | 0 | 7141.5349 | 0 | 4071.9278 | 0 | 36810.7507 | 0 | 4877.6301 | 0 | 52901.8435 | 0 | 1056.3476 | 0 | 452.2901 | 0 | 3580.2085 | 0 | 541.7837 | 2047.8342 | 7678.464 | 959.4 | 4428 | 4428 | 24.6 | 9827.7 | 26.727 | 24.0291 | 21.1716 | 23.8294 | 23.9 |  | 0 | 0 | 0 | 20 | 24 | 23.9 | 0 | 0 | 0 | 1 | 0 | 0 | 0 | 6057 | 0 | 0 | 23.9 | 0 | 0 | 0
|  | 2002 | 4 | 23 | 17 | 2705 | 1411.344 | 656.9978 | 130.9915 | 2199.3333 | 740.214 | 177.6514 | 11280.8614 | 3117.1986 | 14220.4086 | 189.625 | 0 | 6126.265 | 0 | 3493.0458 | 0 | 23571.8545 | 0 | 5843.9056 | 0 | 39035.0708 | 0 | 906.1729 | 0 | 387.9907 | 0 | 2292.5953 | 0 | 649.1129 | 1357.9455 | 5593.8172 | 959.4 | 4428 | 4428 | 24.6 | 9827.7 | 26.6747 | 23.9768 | 21.0877 | 23.7454 | 23.9 |  | 0 | 0 | 0 | 20 | 24 | 23.9 | 0 | 0 | 0 | 1 | 0 | 0 | 0 | 6056 | 0 | 0 | 23.9 | 0 | 0 | 0
|  | 2002 | 4 | 23 | 18 | 2706 | 1411.344 | 656.9978 | 130.9915 | 2199.3333 | 740.214 | 444.1284 | 11547.3384 | 3383.6757 | 14486.8857 | 189.625 | 0 | 4750.4663 | 0 | 2708.5992 | 0 | 26303.0967 | 0 | 8282.1264 | 0 | 42044.2886 | 0 | 702.6702 | 0 | 300.8582 | 0 | 2558.2355 | 0 | 919.9387 | 1126.5271 | 5608.2297 | 2398.5 | 11070 | 11070 | 61.5 | 24569.25 | 26.7142 | 24.0172 | 21.1226 | 23.7795 | 23.9 |  | 0 | 0 | 0 | 20 | 24 | 23.9 | 0 | 0 | 0 | 1 | 0 | 0 | 0 | 6055 | 0 | 0 | 23.9 | 0 | 0 | 0
|  | 2002 | 4 | 23 | 19 | 2707 | 1411.344 | 656.9978 | 130.9915 | 2199.3333 | 740.214 | 444.1284 | 11547.3384 | 3383.6757 | 14486.8857 | 189.625 | 0 | 2780.0136 | 0 | 1585.0954 | 0 | 11694.1732 | 0 | 5040.5317 | 0 | 21099.8139 | 0 | 411.2086 | 0 | 176.0648 | 0 | 1137.3737 | 0 | 559.878 | 532.6989 | 2817.2239 | 2398.5 | 11070 | 11070 | 61.5 | 24569.25 | 26.6401 | 23.9432 | 21.0172 | 23.6741 | 23.9 |  | 0 | 0 | 0 | 20 | 24 | 23.9 | 0 | 0 | 0 | 1 | 0 | 0 | 0 | 6054 | 0 | 0 | 23.9 | 0 | 0 | 0
|  | 2002 | 4 | 23 | 20 | 2708 | 1411.344 | 656.9978 | 130.9915 | 2199.3333 | 740.214 | 444.1284 | 11547.3384 | 3383.6757 | 14486.8857 | 189.625 | 0 | 675.2446 | 0 | 385.0079 | 0 | 1730.5773 | 0 | 931.78 | 0 | 3722.6098 | 0 | 99.8795 | 0 | 42.7648 | 0 | 168.3157 | 0 | 103.4976 | 109.1596 | 523.6173 | 2398.5 | 11070 | 11070 | 61.5 | 24569.25 | 26.5697 | 23.8728 | 20.8919 | 23.5487 | 23.8728 |  | 0 | 0 | 0 | 20 | 24 | 23.9 | 0 | 0 | 1 | 0 | 0 | 0 | 0 | 6053 | 0 | 0 | 23.8728 | 0 | 0 | 0
|  | 2002 | 4 | 23 | 21 | 2709 | 1411.344 | 656.9978 | 130.9915 | 2199.3333 | 740.214 | 444.1284 | 11547.3384 | 3383.6757 | 14486.8857 | 189.625 | 0 | 0 | 0 | 0 | 0 | 0 | 0 | 0 | 0 | 0 | 0 | 0 | 0 | 0 | 0 | 0 | 0 | 0 | 0 | 0 | 2398.5 | 11070 | 11070 | 61.5 | 24569.25 | 26.5158 | 23.8189 | 20.789 | 23.4458 | 23.8189 |  | 0 | 0 | 0 | 20 | 24 | 23.9 | 0 | 0 | 1 | 0 | 0 | 0 | 0 | 6052 | 0 | 0 | 23.8189 | 0 | 0 | 0
|  | 2002 | 4 | 23 | 22 | 2710 | 1411.344 | 656.9978 | 130.9915 | 2199.3333 | 740.214 | 444.1284 | 11547.3384 | 3383.6757 | 14486.8857 | 189.625 | 0 | 0 | 0 | 0 | 0 | 0 | 0 | 0 | 0 | 0 | 0 | 0 | 0 | 0 | 0 | 0 | 0 | 0 | 0 | 0 | 2398.5 | 11070 | 11070 | 61.5 | 24569.25 | 26.4578 | 23.7609 | 20.7179 | 23.3748 | 23.7609 |  | 0 | 0 | 0 | 20 | 24 | 23.9 | 0 | 0 | 1 | 0 | 0 | 0 | 0 | 6051 | 0 | 0 | 23.7609 | 0 | 0 | 0
|  | 2002 | 4 | 23 | 23 | 2711 | 1411.344 | 656.9978 | 130.9915 | 2199.3333 | 740.214 | 444.1284 | 11547.3384 | 3383.6757 | 14486.8857 | 189.625 | 0 | 0 | 0 | 0 | 0 | 0 | 0 | 0 | 0 | 0 | 0 | 0 | 0 | 0 | 0 | 0 | 0 | 0 | 0 | 0 | 2398.5 | 11070 | 11070 | 61.5 | 24569.25 | 26.3959 | 23.6989 | 20.643 | 23.2998 | 23.6989 |  | 0 | 0 | 0 | 20 | 24 | 23.9 | 0 | 0 | 1 | 0 | 0 | 0 | 0 | 6050 | 0 | 0 | 23.6989 | 0 | 0 | 0
|  | 2002 | 4 | 23 | 24 | 2712 | 1411.344 | 656.9978 | 130.9915 | 2199.3333 | 740.214 | 444.1284 | 11547.3384 | 3383.6757 | 14486.8857 | 189.625 | 0 | 0 | 0 | 0 | 0 | 0 | 0 | 0 | 0 | 0 | 0 | 0 | 0 | 0 | 0 | 0 | 0 | 0 | 0 | 0 | 2398.5 | 11070 | 11070 | 61.5 | 24569.25 | 26.3245 | 23.6275 | 20.5411 | 23.1979 | 23.6275 |  | 0 | 0 | 0 | 20 | 24 | 23.9 | 0 | 0 | 1 | 0 | 0 | 0 | 0 | 6049 | 0 | 0 | 23.6275 | 0 | 0 | 0
|  | 2002 | 4 | 24 | 1 | 2713 | 1411.344 | 656.9978 | 130.9915 | 2199.3333 | 740.214 | 444.1284 | 11547.3384 | 3383.6757 | 14486.8857 | 189.625 | 0 | 0 | 0 | 0 | 0 | 0 | 0 | 0 | 0 | 0 | 0 | 0 | 0 | 0 | 0 | 0 | 0 | 0 | 0 | 0 | 2398.5 | 2214 | 2214 | 61.5 | 6857.25 | 26.226 | 23.5291 | 20.5101 | 23.1669 | 23.5291 |  | 0 | 0 | 0 | 16 | 24 | 23.9 | 0 | 0 | 1 | 0 | 0 | 0 | 0 | 6048 | 0 | 0 | 23.5291 | 0 | 0 | 0
|  | 2002 | 4 | 24 | 2 | 2714 | 1411.344 | 656.9978 | 130.9915 | 2199.3333 | 740.214 | 444.1284 | 11547.3384 | 3383.6757 | 14486.8857 | 189.625 | 0 | 0 | 0 | 0 | 0 | 0 | 0 | 0 | 0 | 0 | 0 | 0 | 0 | 0 | 0 | 0 | 0 | 0 | 0 | 0 | 2398.5 | 2214 | 2214 | 61.5 | 6857.25 | 26.1231 | 23.4262 | 20.3924 | 23.0492 | 23.4262 |  | 0 | 0 | 0 | 16 | 24 | 23.9 | 0 | 0 | 1 | 0 | 0 | 0 | 0 | 6047 | 0 | 0 | 23.4262 | 0 | 0 | 0
|  | 2002 | 4 | 24 | 3 | 2715 | 1411.344 | 656.9978 | 130.9915 | 2199.3333 | 740.214 | 444.1284 | 11547.3384 | 3383.6757 | 14486.8857 | 189.625 | 0 | 0 | 0 | 0 | 0 | 0 | 0 | 0 | 0 | 0 | 0 | 0 | 0 | 0 | 0 | 0 | 0 | 0 | 0 | 0 | 2398.5 | 2214 | 2214 | 61.5 | 6857.25 | 26.0129 | 23.316 | 20.2588 | 22.9157 | 23.316 |  | 0 | 0 | 0 | 16 | 24 | 23.9 | 0 | 0 | 1 | 0 | 0 | 0 | 0 | 6046 | 0 | 0 | 23.316 | 0 | 0 | 0
|  | 2002 | 4 | 24 | 4 | 2716 | 1411.344 | 656.9978 | 130.9915 | 2199.3333 | 740.214 | 444.1284 | 11547.3384 | 3383.6757 | 14486.8857 | 189.625 | 0 | 0 | 0 | 0 | 0 | 0 | 0 | 0 | 0 | 0 | 0 | 0 | 0 | 0 | 0 | 0 | 0 | 0 | 0 | 0 | 2398.5 | 2214 | 2214 | 61.5 | 6857.25 | 25.9212 | 23.2242 | 20.2261 | 22.8829 | 23.2242 |  | 0 | 0 | 0 | 16 | 24 | 23.9 | 0 | 0 | 1 | 0 | 0 | 0 | 0 | 6045 | 0 | 0 | 23.2242 | 0 | 0 | 0
|  | 2002 | 4 | 24 | 5 | 2717 | 1411.344 | 656.9978 | 130.9915 | 2199.3333 | 740.214 | 444.1284 | 11547.3384 | 3383.6757 | 14486.8857 | 189.625 | 0 | 0 | 0 | 0 | 0 | 0 | 0 | 0 | 0 | 0 | 0 | 0 | 0 | 0 | 0 | 0 | 0 | 0 | 0 | 0 | 2398.5 | 2214 | 2214 | 61.5 | 6857.25 | 25.8285 | 23.1315 | 20.1302 | 22.787 | 23.1315 |  | 0 | 0 | 0 | 16 | 24 | 23.9 | 0 | 0 | 1 | 0 | 0 | 0 | 0 | 6044 | 0 | 0 | 23.1315 | 0 | 0 | 0
|  | 2002 | 4 | 24 | 6 | 2718 | 1411.344 | 656.9978 | 130.9915 | 2199.3333 | 740.214 | 444.1284 | 11547.3384 | 3383.6757 | 14486.8857 | 189.625 | 0 | 0 | 0 | 0 | 0 | 0 | 0 | 0 | 0 | 0 | 0 | 0 | 0 | 0 | 0 | 0 | 0 | 0 | 0 | 0 | 2398.5 | 2214 | 2214 | 61.5 | 6857.25 | 25.7367 | 23.0397 | 20.0411 | 22.698 | 23.0397 |  | 0 | 0 | 0 | 16 | 24 | 23.9 | 0 | 0 | 1 | 0 | 0 | 0 | 0 | 6043 | 0 | 0 | 23.0397 | 0 | 0 | 0
|  | 2002 | 4 | 24 | 7 | 2719 | 1411.344 | 656.9978 | 130.9915 | 2199.3333 | 740.214 | 444.1284 | 11547.3384 | 3383.6757 | 14486.8857 | 189.625 | 0 | 10951.534 | 0 | 4103.63 | 0 | 2822.2595 | 0 | 1206.8873 | 0 | 19084.3108 | 0 | 809.9538 | 0 | 227.9057 | 0 | 137.2463 | 0 | 67.0276 | 192.1209 | 1434.2543 | 2398.5 | 2214 | 2214 | 61.5 | 6857.25 | 25.7066 | 23.0096 | 20.0305 | 22.6873 | 23.0096 |  | 0 | 0 | 0 | 16 | 24 | 23.9 | 0 | 0 | 1 | 0 | 0 | 0 | 0 | 6042 | 0 | 0 | 23.0096 | 0 | 0 | 0
|  | 2002 | 4 | 24 | 8 | 2720 | 1411.344 | 656.9978 | 130.9915 | 2199.3333 | 740.214 | 177.6514 | 11280.8614 | 3117.1986 | 14220.4086 | 189.625 | 0 | 16052.3957 | 0 | 8479.389 | 0 | 7633.0746 | 0 | 3264.1437 | 0 | 35429.0031 | 0 | 1187.2034 | 0 | 470.9248 | 0 | 371.1959 | 0 | 181.2827 | 545.798 | 2756.4048 | 959.4 | 4428 | 4428 | 24.6 | 9827.7 | 25.7471 | 23.0492 | 20.0895 | 22.7473 | 23.0492 |  | 0 | 0 | 0 | 20 | 24 | 23.9 | 0 | 0 | 1 | 0 | 0 | 0 | 0 | 6041 | 0 | 0 | 23.0492 | 0 | 0 | 0
|  | 2002 | 4 | 24 | 9 | 2721 | 1411.344 | 656.9978 | 130.9915 | 2199.3333 | 740.214 | 177.6514 | 11280.8614 | 3117.1986 | 14220.4086 | 189.625 | 0 | 28446.8363 | 0 | 19922.7463 | 0 | 13370.9516 | 0 | 5717.8411 | 0 | 67458.3753 | 0 | 2103.8717 | 0 | 1106.4613 | 0 | 650.2284 | 0 | 317.5551 | 1152.7254 | 5330.842 | 959.4 | 4428 | 4428 | 24.6 | 9827.7 | 25.8957 | 23.1977 | 20.2914 | 22.9491 | 23.1977 |  | 0 | 0 | 0 | 20 | 24 | 23.9 | 0 | 0 | 1 | 0 | 0 | 0 | 0 | 6040 | 0 | 0 | 23.1977 | 0 | 0 | 0
|  | 2002 | 4 | 24 | 10 | 2722 | 1411.344 | 656.9978 | 130.9915 | 2199.3333 | 740.214 | 177.6514 | 11280.8614 | 3117.1986 | 14220.4086 | 189.625 | 0 | 27466.677 | 0 | 26465.6317 | 0 | 17363.5901 | 0 | 7425.2195 | 0 | 78721.1183 | 0 | 2031.381 | 0 | 1469.8374 | 0 | 844.3902 | 0 | 412.3788 | 1663.5924 | 6421.5798 | 959.4 | 4428 | 4428 | 24.6 | 9827.7 | 26.0922 | 23.3943 | 20.5389 | 23.1967 | 23.3943 |  | 0 | 0 | 0 | 20 | 24 | 23.9 | 0 | 0 | 1 | 0 | 0 | 0 | 0 | 6039 | 0 | 0 | 23.3943 | 0 | 0 | 0
|  | 2002 | 4 | 24 | 11 | 2723 | 1411.344 | 656.9978 | 130.9915 | 2199.3333 | 740.214 | 177.6514 | 11280.8614 | 3117.1986 | 14220.4086 | 189.625 | 0 | 22155.0502 | 0 | 43381.5434 | 0 | 17217.4769 | 0 | 7362.7368 | 0 | 90116.8073 | 0 | 1638.5436 | 0 | 2409.3064 | 0 | 837.2847 | 0 | 408.9087 | 2593.6322 | 7887.6756 | 959.4 | 4428 | 4428 | 24.6 | 9827.7 | 26.3368 | 23.6389 | 20.8301 | 23.4879 | 23.6389 |  | 0 | 0 | 0 | 20 | 24 | 23.9 | 0 | 0 | 1 | 0 | 0 | 0 | 0 | 6038 | 0 | 0 | 23.6389 | 0 | 0 | 0
|  | 2002 | 4 | 24 | 12 | 2724 | 1411.344 | 656.9978 | 130.9915 | 2199.3333 | 740.214 | 177.6514 | 11280.8614 | 3117.1986 | 14220.4086 | 189.625 | 0 | 14254.5517 | 0 | 39221.7028 | 0 | 31354.5878 | 0 | 8127.5953 | 0 | 92958.4376 | 0 | 1054.2384 | 0 | 2178.2789 | 0 | 1524.7714 | 0 | 451.3871 | 2811.9514 | 8020.6272 | 959.4 | 4428 | 4428 | 24.6 | 9827.7 | 26.5949 | 23.8969 | 21.1073 | 23.7651 | 23.8969 |  | 0 | 0 | 0 | 20 | 24 | 23.9 | 0 | 0 | 1 | 0 | 0 | 0 | 0 | 6037 | 0 | 0 | 23.8969 | 0 | 0 | 0
|  | 2002 | 4 | 24 | 13 | 2725 | 1411.344 | 656.9978 | 130.9915 | 2199.3333 | 740.214 | 177.6514 | 11280.8614 | 3117.1986 | 14220.4086 | 189.625 | 0 | 16518.444 | 0 | 27458.5579 | 0 | 47152.6252 | 0 | 9418.4111 | 0 | 100548.0382 | 0 | 1221.6714 | 0 | 1524.9822 | 0 | 2293.0289 | 0 | 523.0759 | 2475.7398 | 8038.4982 | 959.4 | 4428 | 4428 | 24.6 | 9827.7 | 26.8737 | 24.1757 | 21.387 | 24.0448 | 24 |  | 0 | -16.8499 | -16.8499 | 20 | 24 | 23.9 | 0 | 0 | 0 | 0 | 0 | 1 | 0 | 6036 | 0 | 0 | 24 | 0 | 0 | 0
|  | 2002 | 4 | 24 | 14 | 2726 | 1411.344 | 656.9978 | 130.9915 | 2199.3333 | 740.214 | 177.6514 | 11280.8614 | 3117.1986 | 14220.4086 | 189.625 | 0 | 8442.9827 | 0 | 8423.9831 | 0 | 22734.9622 | 0 | 4813.9814 | 0 | 44415.9094 | 0 | 1248.8526 | 0 | 935.6955 | 0 | 2211.1993 | 0 | 534.7139 | 1977.972 | 6908.4332 | 959.4 | 4428 | 4428 | 24.6 | 9827.7 | 26.8221 | 24.1242 | 21.3377 | 23.9955 | 23.9955 |  | 0 | 0 | 0 | 20 | 24 | 23.9 | 0 | 0 | 0 | 0 | 1 | 0 | 0 | 6035 | 0 | 0 | 23.9955 | 0 | 0 | 0
|  | 2002 | 4 | 24 | 15 | 2727 | 1411.344 | 656.9978 | 130.9915 | 2199.3333 | 740.214 | 177.6514 | 11280.8614 | 3117.1986 | 14220.4086 | 189.625 | 0 | 7792.9861 | 0 | 7340.1115 | 0 | 36487.4577 | 0 | 4443.3693 | 0 | 56063.9246 | 0 | 1152.7076 | 0 | 815.3042 | 0 | 3548.7651 | 0 | 493.5481 | 2388.4121 | 8398.7371 | 959.4 | 4428 | 4428 | 24.6 | 9827.7 | 26.8565 | 24.1585 | 21.3834 | 24.0412 | 24 |  | 0 | -15.487 | -15.487 | 20 | 24 | 23.9 | 0 | 0 | 0 | 0 | 0 | 1 | 0 | 6034 | 0 | 0 | 24 | 0 | 0 | 0
|  | 2002 | 4 | 24 | 16 | 2728 | 1411.344 | 656.9978 | 130.9915 | 2199.3333 | 740.214 | 177.6514 | 11280.8614 | 3117.1986 | 14220.4086 | 189.625 | 0 | 6586.176 | 0 | 3755.2758 | 0 | 46243.3965 | 0 | 4935.4244 | 0 | 61520.2727 | 0 | 974.2011 | 0 | 417.1179 | 0 | 4497.6263 | 0 | 548.2032 | 2375.313 | 8812.4615 | 959.4 | 4428 | 4428 | 24.6 | 9827.7 | 26.8751 | 24.1772 | 21.3958 | 24.0536 | 24 |  | 0 | -20.1501 | -20.1501 | 20 | 24 | 23.9 | 0 | 0 | 0 | 0 | 0 | 1 | 0 | 6033 | 0 | 0 | 24 | 0 | 0 | 0
|  | 2002 | 4 | 24 | 17 | 2729 | 1411.344 | 656.9978 | 130.9915 | 2199.3333 | 740.214 | 177.6514 | 11280.8614 | 3117.1986 | 14220.4086 | 189.625 | 0 | 5603.3509 | 0 | 3194.8931 | 0 | 45572.1855 | 0 | 9097.2524 | 0 | 63467.682 | 0 | 828.8255 | 0 | 354.8733 | 0 | 4432.3445 | 0 | 1010.479 | 1951.7737 | 8578.296 | 959.4 | 4428 | 4428 | 24.6 | 9827.7 | 26.8764 | 24.1784 | 21.3852 | 24.043 | 24 |  | 0 | -16.1752 | -16.1752 | 20 | 24 | 23.9 | 0 | 0 | 0 | 0 | 0 | 1 | 0 | 6032 | 0 | 0 | 24 | 0 | 0 | 0
|  | 2002 | 4 | 24 | 18 | 2730 | 1411.344 | 656.9978 | 130.9915 | 2199.3333 | 740.214 | 444.1284 | 11547.3384 | 3383.6757 | 14486.8857 | 189.625 | 0 | 4636.0678 | 0 | 2643.372 | 0 | 18612.5277 | 0 | 6148.226 | 0 | 32040.1934 | 0 | 685.7488 | 0 | 293.613 | 0 | 1810.2519 | 0 | 682.9153 | 969.3373 | 4441.8663 | 2398.5 | 11070 | 11070 | 61.5 | 24569.25 | 26.8022 | 24.1053 | 21.2699 | 23.9267 | 23.9267 |  | 0 | 0 | 0 | 20 | 24 | 23.9 | 0 | 0 | 0 | 0 | 1 | 0 | 0 | 6031 | 0 | 0 | 23.9267 | 0 | 0 | 0
|  | 2002 | 4 | 24 | 19 | 2731 | 1411.344 | 656.9978 | 130.9915 | 2199.3333 | 740.214 | 444.1284 | 11547.3384 | 3383.6757 | 14486.8857 | 189.625 | 0 | 2835.2107 | 0 | 1616.5675 | 0 | 11884.7907 | 0 | 5153.9173 | 0 | 21490.4863 | 0 | 419.3731 | 0 | 179.5605 | 0 | 1155.9131 | 0 | 572.4723 | 545.798 | 2873.1171 | 2398.5 | 11070 | 11070 | 61.5 | 24569.25 | 26.6851 | 23.9882 | 21.1172 | 23.7741 | 23.9 |  | 0 | 0 | 0 | 20 | 24 | 23.9 | 0 | 0 | 0 | 1 | 0 | 0 | 0 | 6030 | 0 | 0 | 23.9 | 0 | 0 | 0
|  | 2002 | 4 | 24 | 20 | 2732 | 1411.344 | 656.9978 | 130.9915 | 2199.3333 | 740.214 | 444.1284 | 11547.3384 | 3383.6757 | 14486.8857 | 189.625 | 0 | 566.2078 | 0 | 322.8378 | 0 | 962.4008 | 0 | 460.7355 | 0 | 2312.1818 | 0 | 83.7512 | 0 | 35.8593 | 0 | 93.603 | 0 | 51.1763 | 96.0605 | 360.4502 | 2398.5 | 11070 | 11070 | 61.5 | 24569.25 | 26.581 | 23.8841 | 20.9531 | 23.6099 | 23.8841 |  | 0 | 0 | 0 | 20 | 24 | 23.9 | 0 | 0 | 1 | 0 | 0 | 0 | 0 | 6029 | 0 | 0 | 23.8841 | 0 | 0 | 0
|  | 2002 | 4 | 24 | 21 | 2733 | 1411.344 | 656.9978 | 130.9915 | 2199.3333 | 740.214 | 444.1284 | 11547.3384 | 3383.6757 | 14486.8857 | 189.625 | 0 | 0 | 0 | 0 | 0 | 0 | 0 | 0 | 0 | 0 | 0 | 0 | 0 | 0 | 0 | 0 | 0 | 0 | 0 | 0 | 2398.5 | 11070 | 11070 | 61.5 | 24569.25 | 26.5498 | 23.8528 | 20.896 | 23.5529 | 23.8528 |  | 0 | 0 | 0 | 20 | 24 | 23.9 | 0 | 0 | 1 | 0 | 0 | 0 | 0 | 6028 | 0 | 0 | 23.8528 | 0 | 0 | 0
|  | 2002 | 4 | 24 | 22 | 2734 | 1411.344 | 656.9978 | 130.9915 | 2199.3333 | 740.214 | 444.1284 | 11547.3384 | 3383.6757 | 14486.8857 | 189.625 | 0 | 0 | 0 | 0 | 0 | 0 | 0 | 0 | 0 | 0 | 0 | 0 | 0 | 0 | 0 | 0 | 0 | 0 | 0 | 0 | 2398.5 | 11070 | 11070 | 61.5 | 24569.25 | 26.5116 | 23.8146 | 20.8352 | 23.4921 | 23.8146 |  | 0 | 0 | 0 | 20 | 24 | 23.9 | 0 | 0 | 1 | 0 | 0 | 0 | 0 | 6027 | 0 | 0 | 23.8146 | 0 | 0 | 0
|  | 2002 | 4 | 24 | 23 | 2735 | 1411.344 | 656.9978 | 130.9915 | 2199.3333 | 740.214 | 444.1284 | 11547.3384 | 3383.6757 | 14486.8857 | 189.625 | 0 | 0 | 0 | 0 | 0 | 0 | 0 | 0 | 0 | 0 | 0 | 0 | 0 | 0 | 0 | 0 | 0 | 0 | 0 | 0 | 2398.5 | 11070 | 11070 | 61.5 | 24569.25 | 26.4536 | 23.7567 | 20.7138 | 23.3707 | 23.7567 |  | 0 | 0 | 0 | 20 | 24 | 23.9 | 0 | 0 | 1 | 0 | 0 | 0 | 0 | 6026 | 0 | 0 | 23.7567 | 0 | 0 | 0
|  | 2002 | 4 | 24 | 24 | 2736 | 1411.344 | 656.9978 | 130.9915 | 2199.3333 | 740.214 | 444.1284 | 11547.3384 | 3383.6757 | 14486.8857 | 189.625 | 0 | 0 | 0 | 0 | 0 | 0 | 0 | 0 | 0 | 0 | 0 | 0 | 0 | 0 | 0 | 0 | 0 | 0 | 0 | 0 | 2398.5 | 11070 | 11070 | 61.5 | 24569.25 | 26.3862 | 23.6893 | 20.6158 | 23.2727 | 23.6893 |  | 0 | 0 | 0 | 20 | 24 | 23.9 | 0 | 0 | 1 | 0 | 0 | 0 | 0 | 6025 | 0 | 0 | 23.6893 | 0 | 0 | 0
|  | 2002 | 4 | 25 | 1 | 2737 | 1411.344 | 656.9978 | 130.9915 | 2199.3333 | 740.214 | 444.1284 | 11547.3384 | 3383.6757 | 14486.8857 | 189.625 | 0 | 0 | 0 | 0 | 0 | 0 | 0 | 0 | 0 | 0 | 0 | 0 | 0 | 0 | 0 | 0 | 0 | 0 | 0 | 0 | 2398.5 | 2214 | 2214 | 61.5 | 6857.25 | 26.2699 | 23.5729 | 20.4963 | 23.1531 | 23.5729 |  | 0 | 0 | 0 | 16 | 24 | 23.9 | 0 | 0 | 1 | 0 | 0 | 0 | 0 | 6024 | 0 | 0 | 23.5729 | 0 | 0 | 0
|  | 2002 | 4 | 25 | 2 | 2738 | 1411.344 | 656.9978 | 130.9915 | 2199.3333 | 740.214 | 444.1284 | 11547.3384 | 3383.6757 | 14486.8857 | 189.625 | 0 | 0 | 0 | 0 | 0 | 0 | 0 | 0 | 0 | 0 | 0 | 0 | 0 | 0 | 0 | 0 | 0 | 0 | 0 | 0 | 2398.5 | 2214 | 2214 | 61.5 | 6857.25 | 26.1446 | 23.4477 | 20.3422 | 22.999 | 23.4477 |  | 0 | 0 | 0 | 16 | 24 | 23.9 | 0 | 0 | 1 | 0 | 0 | 0 | 0 | 6023 | 0 | 0 | 23.4477 | 0 | 0 | 0
|  | 2002 | 4 | 25 | 3 | 2739 | 1411.344 | 656.9978 | 130.9915 | 2199.3333 | 740.214 | 444.1284 | 11547.3384 | 3383.6757 | 14486.8857 | 189.625 | 0 | 0 | 0 | 0 | 0 | 0 | 0 | 0 | 0 | 0 | 0 | 0 | 0 | 0 | 0 | 0 | 0 | 0 | 0 | 0 | 2398.5 | 2214 | 2214 | 61.5 | 6857.25 | 26.0197 | 23.3227 | 20.2179 | 22.8748 | 23.3227 |  | 0 | 0 | 0 | 16 | 24 | 23.9 | 0 | 0 | 1 | 0 | 0 | 0 | 0 | 6022 | 0 | 0 | 23.3227 | 0 | 0 | 0
|  | 2002 | 4 | 25 | 4 | 2740 | 1411.344 | 656.9978 | 130.9915 | 2199.3333 | 740.214 | 444.1284 | 11547.3384 | 3383.6757 | 14486.8857 | 189.625 | 0 | 0 | 0 | 0 | 0 | 0 | 0 | 0 | 0 | 0 | 0 | 0 | 0 | 0 | 0 | 0 | 0 | 0 | 0 | 0 | 2398.5 | 2214 | 2214 | 61.5 | 6857.25 | 25.8995 | 23.2026 | 20.1132 | 22.7701 | 23.2026 |  | 0 | 0 | 0 | 16 | 24 | 23.9 | 0 | 0 | 1 | 0 | 0 | 0 | 0 | 6021 | 0 | 0 | 23.2026 | 0 | 0 | 0
|  | 2002 | 4 | 25 | 5 | 2741 | 1411.344 | 656.9978 | 130.9915 | 2199.3333 | 740.214 | 444.1284 | 11547.3384 | 3383.6757 | 14486.8857 | 189.625 | 0 | 0 | 0 | 0 | 0 | 0 | 0 | 0 | 0 | 0 | 0 | 0 | 0 | 0 | 0 | 0 | 0 | 0 | 0 | 0 | 2398.5 | 2214 | 2214 | 61.5 | 6857.25 | 25.7651 | 23.0681 | 19.9324 | 22.5892 | 23.0681 |  | 0 | 0 | 0 | 16 | 24 | 23.9 | 0 | 0 | 1 | 0 | 0 | 0 | 0 | 6020 | 0 | 0 | 23.0681 | 0 | 0 | 0
|  | 2002 | 4 | 25 | 6 | 2742 | 1411.344 | 656.9978 | 130.9915 | 2199.3333 | 740.214 | 444.1284 | 11547.3384 | 3383.6757 | 14486.8857 | 189.625 | 0 | 158.0977 | 0 | 90.1434 | 0 | 210.797 | 0 | 90.1434 | 0 | 549.1816 | 0 | 11.6926 | 0 | 5.0063 | 0 | 10.251 | 0 | 5.0063 | 13.0992 | 45.0555 | 2398.5 | 2214 | 2214 | 61.5 | 6857.25 | 25.6353 | 22.9384 | 19.8124 | 22.4692 | 22.9384 |  | 0 | 0 | 0 | 16 | 24 | 23.9 | 0 | 0 | 1 | 0 | 0 | 0 | 0 | 6019 | 0 | 0 | 22.9384 | 0 | 0 | 0
|  | 2002 | 4 | 25 | 7 | 2743 | 1411.344 | 656.9978 | 130.9915 | 2199.3333 | 740.214 | 444.1284 | 11547.3384 | 3383.6757 | 14486.8857 | 189.625 | 0 | 5183.9747 | 0 | 2086.5966 | 0 | 2172.2679 | 0 | 928.9304 | 0 | 10371.7696 | 0 | 383.3965 | 0 | 115.8845 | 0 | 105.6372 | 0 | 51.5906 | 144.0907 | 800.5995 | 2398.5 | 2214 | 2214 | 61.5 | 6857.25 | 25.5509 | 22.8539 | 19.7813 | 22.4381 | 22.8539 |  | 0 | 0 | 0 | 16 | 24 | 23.9 | 0 | 0 | 1 | 0 | 0 | 0 | 0 | 6018 | 0 | 0 | 22.8539 | 0 | 0 | 0
|  | 2002 | 4 | 25 | 8 | 2744 | 1411.344 | 656.9978 | 130.9915 | 2199.3333 | 740.214 | 177.6514 | 11280.8614 | 3117.1986 | 14220.4086 | 189.625 | 0 | 7010.6159 | 0 | 3811.3823 | 0 | 5722.151 | 0 | 2446.9725 | 0 | 18991.1216 | 0 | 518.4913 | 0 | 211.675 | 0 | 278.2678 | 0 | 135.899 | 375.509 | 1519.8421 | 959.4 | 4428 | 4428 | 24.6 | 9827.7 | 25.5199 | 22.822 | 19.7794 | 22.4372 | 22.822 |  | 0 | 0 | 0 | 20 | 24 | 23.9 | 0 | 0 | 1 | 0 | 0 | 0 | 0 | 6017 | 0 | 0 | 22.822 | 0 | 0 | 0
|  | 2002 | 4 | 25 | 9 | 2745 | 1411.344 | 656.9978 | 130.9915 | 2199.3333 | 740.214 | 177.6514 | 11280.8614 | 3117.1986 | 14220.4086 | 189.625 | 0 | 7954.7125 | 0 | 4812.8254 | 0 | 8718.4451 | 0 | 3728.2825 | 0 | 25214.2655 | 0 | 588.3148 | 0 | 267.2927 | 0 | 423.9774 | 0 | 207.0598 | 558.8972 | 2045.5419 | 959.4 | 4428 | 4428 | 24.6 | 9827.7 | 25.5073 | 22.8093 | 19.7704 | 22.4282 | 22.8093 |  | 0 | 0 | 0 | 20 | 24 | 23.9 | 0 | 0 | 1 | 0 | 0 | 0 | 0 | 6016 | 0 | 0 | 22.8093 | 0 | 0 | 0
|  | 2002 | 4 | 25 | 10 | 2746 | 1411.344 | 656.9978 | 130.9915 | 2199.3333 | 740.214 | 177.6514 | 11280.8614 | 3117.1986 | 14220.4086 | 189.625 | 0 | 6438.7914 | 0 | 3754.5748 | 0 | 8434.16 | 0 | 3606.7132 | 0 | 22234.2393 | 0 | 476.2003 | 0 | 208.52 | 0 | 410.1526 | 0 | 200.3082 | 519.5997 | 1814.7808 | 959.4 | 4428 | 4428 | 24.6 | 9827.7 | 25.4886 | 22.7907 | 19.7611 | 22.4189 | 22.7907 |  | 0 | 0 | 0 | 20 | 24 | 23.9 | 0 | 0 | 1 | 0 | 0 | 0 | 0 | 6015 | 0 | 0 | 22.7907 | 0 | 0 | 0
|  | 2002 | 4 | 25 | 11 | 2747 | 1411.344 | 656.9978 | 130.9915 | 2199.3333 | 740.214 | 177.6514 | 11280.8614 | 3117.1986 | 14220.4086 | 189.625 | 0 | 7112.6671 | 0 | 4163.0232 | 0 | 9439.4098 | 0 | 4036.5897 | 0 | 24751.6899 | 0 | 526.0388 | 0 | 231.2043 | 0 | 459.0378 | 0 | 224.1825 | 580.7291 | 2021.1925 | 959.4 | 4428 | 4428 | 24.6 | 9827.7 | 25.4876 | 22.7897 | 19.7957 | 22.4535 | 22.7897 |  | 0 | 0 | 0 | 20 | 24 | 23.9 | 0 | 0 | 1 | 0 | 0 | 0 | 0 | 6014 | 0 | 0 | 22.7897 | 0 | 0 | 0
|  | 2002 | 4 | 25 | 12 | 2748 | 1411.344 | 656.9978 | 130.9915 | 2199.3333 | 740.214 | 177.6514 | 11280.8614 | 3117.1986 | 14220.4086 | 189.625 | 0 | 14539.0658 | 0 | 11086.4892 | 0 | 20482.4055 | 0 | 8289.8182 | 0 | 54397.7787 | 0 | 1075.2805 | 0 | 615.7169 | 0 | 996.058 | 0 | 460.3965 | 1309.9153 | 4457.3672 | 959.4 | 4428 | 4428 | 24.6 | 9827.7 | 25.5899 | 22.892 | 19.9556 | 22.6134 | 22.892 |  | 0 | 0 | 0 | 20 | 24 | 23.9 | 0 | 0 | 1 | 0 | 0 | 0 | 0 | 6013 | 0 | 0 | 22.892 | 0 | 0 | 0
|  | 2002 | 4 | 25 | 13 | 2749 | 1411.344 | 656.9978 | 130.9915 | 2199.3333 | 740.214 | 177.6514 | 11280.8614 | 3117.1986 | 14220.4086 | 189.625 | 0 | 15596.3177 | 0 | 31657.9938 | 0 | 52487.7649 | 0 | 8892.6373 | 0 | 108634.7136 | 0 | 1153.4728 | 0 | 1758.2087 | 0 | 2552.4764 | 0 | 493.8757 | 2777.0203 | 8735.0539 | 959.4 | 4428 | 4428 | 24.6 | 9827.7 | 25.8669 | 23.169 | 20.2889 | 22.9467 | 23.169 |  | 0 | 0 | 0 | 20 | 24 | 23.9 | 0 | 0 | 1 | 0 | 0 | 0 | 0 | 6012 | 0 | 0 | 23.169 | 0 | 0 | 0
|  | 2002 | 4 | 25 | 14 | 2750 | 1411.344 | 656.9978 | 130.9915 | 2199.3333 | 740.214 | 177.6514 | 11280.8614 | 3117.1986 | 14220.4086 | 189.625 | 0 | 15710.4066 | 0 | 23591.688 | 0 | 67673.8968 | 0 | 8957.688 | 0 | 115933.6795 | 0 | 1161.9106 | 0 | 1310.2255 | 0 | 3290.9769 | 0 | 497.4884 | 2680.9599 | 8941.5613 | 959.4 | 4428 | 4428 | 24.6 | 9827.7 | 26.1734 | 23.4755 | 20.6281 | 23.2859 | 23.4755 |  | 0 | 0 | 0 | 20 | 24 | 23.9 | 0 | 0 | 1 | 0 | 0 | 0 | 0 | 6011 | 0 | 0 | 23.4755 | 0 | 0 | 0
|  | 2002 | 4 | 25 | 15 | 2751 | 1411.344 | 656.9978 | 130.9915 | 2199.3333 | 740.214 | 177.6514 | 11280.8614 | 3117.1986 | 14220.4086 | 189.625 | 0 | 15847.6343 | 0 | 14056.3017 | 0 | 67071.4641 | 0 | 9035.9318 | 0 | 106011.3319 | 0 | 1172.0596 | 0 | 780.6531 | 0 | 3261.6807 | 0 | 501.8339 | 2257.4206 | 7973.648 | 959.4 | 4428 | 4428 | 24.6 | 9827.7 | 26.436 | 23.7381 | 20.8411 | 23.4989 | 23.7381 |  | 0 | 0 | 0 | 20 | 24 | 23.9 | 0 | 0 | 1 | 0 | 0 | 0 | 0 | 6010 | 0 | 0 | 23.7381 | 0 | 0 | 0
|  | 2002 | 4 | 25 | 16 | 2752 | 1411.344 | 656.9978 | 130.9915 | 2199.3333 | 740.214 | 177.6514 | 11280.8614 | 3117.1986 | 14220.4086 | 189.625 | 0 | 12788.0167 | 0 | 7291.413 | 0 | 95105.8539 | 0 | 9903.305 | 0 | 125088.5886 | 0 | 945.7764 | 0 | 404.9475 | 0 | 4624.9911 | 0 | 550.0057 | 2462.6407 | 8988.3614 | 959.4 | 4428 | 4428 | 24.6 | 9827.7 | 26.7404 | 24.0425 | 21.1017 | 23.7595 | 23.9 |  | 0 | 0 | 0 | 20 | 24 | 23.9 | 0 | 0 | 0 | 1 | 0 | 0 | 0 | 6009 | 0 | 0 | 23.9 | 0 | 0 | 0
|  | 2002 | 4 | 25 | 17 | 2753 | 1411.344 | 656.9978 | 130.9915 | 2199.3333 | 740.214 | 177.6514 | 11280.8614 | 3117.1986 | 14220.4086 | 189.625 | 0 | 6140.2699 | 0 | 3501.0311 | 0 | 35882.0404 | 0 | 7854.428 | 0 | 53377.7694 | 0 | 908.2444 | 0 | 388.8777 | 0 | 3489.8823 | 0 | 872.432 | 1720.3554 | 7379.7917 | 959.4 | 4428 | 4428 | 24.6 | 9827.7 | 26.6972 | 23.9993 | 21.036 | 23.6938 | 23.9 |  | 0 | 0 | 0 | 20 | 24 | 23.9 | 0 | 0 | 0 | 1 | 0 | 0 | 0 | 6008 | 0 | 0 | 23.9 | 0 | 0 | 0
|  | 2002 | 4 | 25 | 18 | 2754 | 1411.344 | 656.9978 | 130.9915 | 2199.3333 | 740.214 | 444.1284 | 11547.3384 | 3383.6757 | 14486.8857 | 189.625 | 0 | 3414.3124 | 0 | 1946.7571 | 0 | 5745.3466 | 0 | 2286.4556 | 0 | 13392.8717 | 0 | 505.0316 | 0 | 216.2364 | 0 | 558.7916 | 0 | 253.9685 | 580.7291 | 2114.7571 | 2398.5 | 11070 | 11070 | 61.5 | 24569.25 | 26.5964 | 23.8995 | 20.9064 | 23.5632 | 23.8995 |  | 0 | 0 | 0 | 20 | 24 | 23.9 | 0 | 0 | 1 | 0 | 0 | 0 | 0 | 6007 | 0 | 0 | 23.8995 | 0 | 0 | 0
|  | 2002 | 4 | 25 | 19 | 2755 | 1411.344 | 656.9978 | 130.9915 | 2199.3333 | 740.214 | 444.1284 | 11547.3384 | 3383.6757 | 14486.8857 | 189.625 | 0 | 5779.6156 | 0 | 3295.3949 | 0 | 24148.2981 | 0 | 10535.024 | 0 | 43758.3326 | 0 | 427.4489 | 0 | 183.0183 | 0 | 1174.3301 | 0 | 585.0899 | 558.8972 | 2928.7843 | 2398.5 | 11070 | 11070 | 61.5 | 24569.25 | 26.6727 | 23.9758 | 20.9579 | 23.6148 | 23.9 |  | 0 | 0 | 0 | 20 | 24 | 23.9 | 0 | 0 | 0 | 1 | 0 | 0 | 0 | 6006 | 0 | 0 | 23.9 | 0 | 0 | 0
|  | 2002 | 4 | 25 | 20 | 2756 | 1411.344 | 656.9978 | 130.9915 | 2199.3333 | 740.214 | 444.1284 | 11547.3384 | 3383.6757 | 14486.8857 | 189.625 | 0 | 1146.4461 | 0 | 653.6754 | 0 | 13706.7905 | 0 | 8823.2236 | 0 | 24330.1357 | 0 | 169.5778 | 0 | 72.6071 | 0 | 1333.1205 | 0 | 980.0412 | 244.5175 | 2799.8641 | 2398.5 | 11070 | 11070 | 61.5 | 24569.25 | 26.6068 | 23.9099 | 20.8487 | 23.5056 | 23.9 |  | 0 | 0 | 0 | 20 | 24 | 23.9 | 0 | 0 | 0 | 1 | 0 | 0 | 0 | 6005 | 0 | 0 | 23.9 | 0 | 0 | 0
|  | 2002 | 4 | 25 | 21 | 2757 | 1411.344 | 656.9978 | 130.9915 | 2199.3333 | 740.214 | 444.1284 | 11547.3384 | 3383.6757 | 14486.8857 | 189.625 | 0 | 0 | 0 | 0 | 0 | 0 | 0 | 0 | 0 | 0 | 0 | 0 | 0 | 0 | 0 | 0 | 0 | 0 | 0 | 0 | 2398.5 | 11070 | 11070 | 61.5 | 24569.25 | 26.5163 | 23.8194 | 20.7035 | 23.3604 | 23.8194 |  | 0 | 0 | 0 | 20 | 24 | 23.9 | 0 | 0 | 1 | 0 | 0 | 0 | 0 | 6004 | 0 | 0 | 23.8194 | 0 | 0 | 0
|  | 2002 | 4 | 25 | 22 | 2758 | 1411.344 | 656.9978 | 130.9915 | 2199.3333 | 740.214 | 444.1284 | 11547.3384 | 3383.6757 | 14486.8857 | 189.625 | 0 | 0 | 0 | 0 | 0 | 0 | 0 | 0 | 0 | 0 | 0 | 0 | 0 | 0 | 0 | 0 | 0 | 0 | 0 | 0 | 2398.5 | 11070 | 11070 | 61.5 | 24569.25 | 26.4328 | 23.7358 | 20.6106 | 23.2675 | 23.7358 |  | 0 | 0 | 0 | 20 | 24 | 23.9 | 0 | 0 | 1 | 0 | 0 | 0 | 0 | 6003 | 0 | 0 | 23.7358 | 0 | 0 | 0
|  | 2002 | 4 | 25 | 23 | 2759 | 1411.344 | 656.9978 | 130.9915 | 2199.3333 | 740.214 | 444.1284 | 11547.3384 | 3383.6757 | 14486.8857 | 189.625 | 0 | 0 | 0 | 0 | 0 | 0 | 0 | 0 | 0 | 0 | 0 | 0 | 0 | 0 | 0 | 0 | 0 | 0 | 0 | 0 | 2398.5 | 11070 | 11070 | 61.5 | 24569.25 | 26.3437 | 23.6467 | 20.5034 | 23.1603 | 23.6467 |  | 0 | 0 | 0 | 20 | 24 | 23.9 | 0 | 0 | 1 | 0 | 0 | 0 | 0 | 6002 | 0 | 0 | 23.6467 | 0 | 0 | 0
|  | 2002 | 4 | 25 | 24 | 2760 | 1411.344 | 656.9978 | 130.9915 | 2199.3333 | 740.214 | 444.1284 | 11547.3384 | 3383.6757 | 14486.8857 | 189.625 | 0 | 0 | 0 | 0 | 0 | 0 | 0 | 0 | 0 | 0 | 0 | 0 | 0 | 0 | 0 | 0 | 0 | 0 | 0 | 0 | 2398.5 | 11070 | 11070 | 61.5 | 24569.25 | 26.249 | 23.5521 | 20.3908 | 23.0477 | 23.5521 |  | 0 | 0 | 0 | 20 | 24 | 23.9 | 0 | 0 | 1 | 0 | 0 | 0 | 0 | 6001 | 0 | 0 | 23.5521 | 0 | 0 | 0
|  | 2002 | 4 | 26 | 1 | 2761 | 1411.344 | 656.9978 | 130.9915 | 2199.3333 | 740.214 | 444.1284 | 11547.3384 | 3383.6757 | 14486.8857 | 189.625 | 0 | 0 | 0 | 0 | 0 | 0 | 0 | 0 | 0 | 0 | 0 | 0 | 0 | 0 | 0 | 0 | 0 | 0 | 0 | 0 | 2398.5 | 2214 | 2214 | 61.5 | 6857.25 | 26.0957 | 23.3987 | 20.2028 | 22.8596 | 23.3987 |  | 0 | 0 | 0 | 16 | 24 | 23.9 | 0 | 0 | 1 | 0 | 0 | 0 | 0 | 6000 | 0 | 0 | 23.3987 | 0 | 0 | 0
|  | 2002 | 4 | 26 | 2 | 2762 | 1411.344 | 656.9978 | 130.9915 | 2199.3333 | 740.214 | 444.1284 | 11547.3384 | 3383.6757 | 14486.8857 | 189.625 | 0 | 0 | 0 | 0 | 0 | 0 | 0 | 0 | 0 | 0 | 0 | 0 | 0 | 0 | 0 | 0 | 0 | 0 | 0 | 0 | 2398.5 | 2214 | 2214 | 61.5 | 6857.25 | 25.9383 | 23.2414 | 20.0323 | 22.6892 | 23.2414 |  | 0 | 0 | 0 | 16 | 24 | 23.9 | 0 | 0 | 1 | 0 | 0 | 0 | 0 | 5999 | 0 | 0 | 23.2414 | 0 | 0 | 0
|  | 2002 | 4 | 26 | 3 | 2763 | 1411.344 | 656.9978 | 130.9915 | 2199.3333 | 740.214 | 444.1284 | 11547.3384 | 3383.6757 | 14486.8857 | 189.625 | 0 | 0 | 0 | 0 | 0 | 0 | 0 | 0 | 0 | 0 | 0 | 0 | 0 | 0 | 0 | 0 | 0 | 0 | 0 | 0 | 2398.5 | 2214 | 2214 | 61.5 | 6857.25 | 25.7962 | 23.0992 | 19.9389 | 22.5957 | 23.0992 |  | 0 | 0 | 0 | 16 | 24 | 23.9 | 0 | 0 | 1 | 0 | 0 | 0 | 0 | 5998 | 0 | 0 | 23.0992 | 0 | 0 | 0
|  | 2002 | 4 | 26 | 4 | 2764 | 1411.344 | 656.9978 | 130.9915 | 2199.3333 | 740.214 | 444.1284 | 11547.3384 | 3383.6757 | 14486.8857 | 189.625 | 0 | 0 | 0 | 0 | 0 | 0 | 0 | 0 | 0 | 0 | 0 | 0 | 0 | 0 | 0 | 0 | 0 | 0 | 0 | 0 | 2398.5 | 2214 | 2214 | 61.5 | 6857.25 | 25.6554 | 22.9585 | 19.8022 | 22.4591 | 22.9585 |  | 0 | 0 | 0 | 16 | 24 | 23.9 | 0 | 0 | 1 | 0 | 0 | 0 | 0 | 5997 | 0 | 0 | 22.9585 | 0 | 0 | 0
|  | 2002 | 4 | 26 | 5 | 2765 | 1411.344 | 656.9978 | 130.9915 | 2199.3333 | 740.214 | 444.1284 | 11547.3384 | 3383.6757 | 14486.8857 | 189.625 | 0 | 0 | 0 | 0 | 0 | 0 | 0 | 0 | 0 | 0 | 0 | 0 | 0 | 0 | 0 | 0 | 0 | 0 | 0 | 0 | 2398.5 | 2214 | 2214 | 61.5 | 6857.25 | 25.5114 | 22.8145 | 19.6477 | 22.3046 | 22.8145 |  | 0 | 0 | 0 | 16 | 24 | 23.9 | 0 | 0 | 1 | 0 | 0 | 0 | 0 | 5996 | 0 | 0 | 22.8145 | 0 | 0 | 0
|  | 2002 | 4 | 26 | 6 | 2766 | 1411.344 | 656.9978 | 130.9915 | 2199.3333 | 740.214 | 444.1284 | 11547.3384 | 3383.6757 | 14486.8857 | 189.625 | 0 | 0 | 0 | 0 | 0 | 0 | 0 | 0 | 0 | 0 | 0 | 0 | 0 | 0 | 0 | 0 | 0 | 0 | 0 | 0 | 2398.5 | 2214 | 2214 | 61.5 | 6857.25 | 25.3752 | 22.6783 | 19.5363 | 22.1931 | 22.6783 |  | 0 | 0 | 0 | 16 | 24 | 23.9 | 0 | 0 | 1 | 0 | 0 | 0 | 0 | 5995 | 0 | 0 | 22.6783 | 0 | 0 | 0
|  | 2002 | 4 | 26 | 7 | 2767 | 1411.344 | 656.9978 | 130.9915 | 2199.3333 | 740.214 | 444.1284 | 11547.3384 | 3383.6757 | 14486.8857 | 189.625 | 0 | 1361.4966 | 0 | 725.069 | 0 | 1538.498 | 0 | 657.9103 | 0 | 4282.9739 | 0 | 100.6936 | 0 | 40.2686 | 0 | 74.8171 | 0 | 36.5388 | 96.0605 | 348.3784 | 2398.5 | 2214 | 2214 | 61.5 | 6857.25 | 25.2546 | 22.5577 | 19.4254 | 22.0822 | 22.5577 |  | 0 | 0 | 0 | 16 | 24 | 23.9 | 0 | 0 | 1 | 0 | 0 | 0 | 0 | 5994 | 0 | 0 | 22.5577 | 0 | 0 | 0
|  | 2002 | 4 | 26 | 8 | 2768 | 1411.344 | 656.9978 | 130.9915 | 2199.3333 | 740.214 | 177.6514 | 11280.8614 | 3117.1986 | 14220.4086 | 189.625 | 0 | 3721.9084 | 0 | 2097.7897 | 0 | 4508.6212 | 0 | 1928.0288 | 0 | 12256.3482 | 0 | 275.265 | 0 | 116.5062 | 0 | 219.2539 | 0 | 107.0781 | 279.4486 | 997.5518 | 959.4 | 4428 | 4428 | 24.6 | 9827.7 | 25.1933 | 22.4954 | 19.4148 | 22.0726 | 22.4954 |  | 0 | 0 | 0 | 20 | 24 | 23.9 | 0 | 0 | 1 | 0 | 0 | 0 | 0 | 5993 | 0 | 0 | 22.4954 | 0 | 0 | 0
|  | 2002 | 4 | 26 | 9 | 2769 | 1411.344 | 656.9978 | 130.9915 | 2199.3333 | 740.214 | 177.6514 | 11280.8614 | 3117.1986 | 14220.4086 | 189.625 | 0 | 8371.0661 | 0 | 5080.6491 | 0 | 9009.2233 | 0 | 3852.6284 | 0 | 26313.5669 | 0 | 619.1075 | 0 | 282.167 | 0 | 438.1179 | 0 | 213.9657 | 580.7291 | 2134.0872 | 959.4 | 4428 | 4428 | 24.6 | 9827.7 | 25.1876 | 22.4897 | 19.4632 | 22.121 | 22.4897 |  | 0 | 0 | 0 | 20 | 24 | 23.9 | 0 | 0 | 1 | 0 | 0 | 0 | 0 | 5992 | 0 | 0 | 22.4897 | 0 | 0 | 0
|  | 2002 | 4 | 26 | 10 | 2770 | 1411.344 | 656.9978 | 130.9915 | 2199.3333 | 740.214 | 177.6514 | 11280.8614 | 3117.1986 | 14220.4086 | 189.625 | 0 | 18801.3892 | 0 | 15451.8164 | 0 | 16363.8525 | 0 | 6997.7001 | 0 | 57614.7582 | 0 | 1390.5135 | 0 | 858.1567 | 0 | 795.773 | 0 | 388.6354 | 1248.7859 | 4681.8645 | 959.4 | 4428 | 4428 | 24.6 | 9827.7 | 25.2876 | 22.5897 | 19.612 | 22.2698 | 22.5897 |  | 0 | 0 | 0 | 20 | 24 | 23.9 | 0 | 0 | 1 | 0 | 0 | 0 | 0 | 5991 | 0 | 0 | 22.5897 | 0 | 0 | 0
|  | 2002 | 4 | 26 | 11 | 2771 | 1411.344 | 656.9978 | 130.9915 | 2199.3333 | 740.214 | 177.6514 | 11280.8614 | 3117.1986 | 14220.4086 | 189.625 | 0 | 12218.6343 | 0 | 8486.5471 | 0 | 15652.6937 | 0 | 6693.5861 | 0 | 43051.4612 | 0 | 903.666 | 0 | 471.3224 | 0 | 761.1894 | 0 | 371.7456 | 1017.3675 | 3525.291 | 959.4 | 4428 | 4428 | 24.6 | 9827.7 | 25.3502 | 22.6523 | 19.6929 | 22.3507 | 22.6523 |  | 0 | 0 | 0 | 20 | 24 | 23.9 | 0 | 0 | 1 | 0 | 0 | 0 | 0 | 5990 | 0 | 0 | 22.6523 | 0 | 0 | 0
|  | 2002 | 4 | 26 | 12 | 2772 | 1411.344 | 656.9978 | 130.9915 | 2199.3333 | 740.214 | 177.6514 | 11280.8614 | 3117.1986 | 14220.4086 | 189.625 | 0 | 4943.4865 | 0 | 2863.7898 | 0 | 6608.7944 | 0 | 2818.6546 | 0 | 17234.7254 | 0 | 365.6105 | 0 | 159.048 | 0 | 321.3852 | 0 | 156.5413 | 410.4401 | 1413.0251 | 959.4 | 4428 | 4428 | 24.6 | 9827.7 | 25.3268 | 22.6289 | 19.6335 | 22.2913 | 22.6289 |  | 0 | 0 | 0 | 20 | 24 | 23.9 | 0 | 0 | 1 | 0 | 0 | 0 | 0 | 5989 | 0 | 0 | 22.6289 | 0 | 0 | 0
|  | 2002 | 4 | 26 | 13 | 2773 | 1411.344 | 656.9978 | 130.9915 | 2199.3333 | 740.214 | 177.6514 | 11280.8614 | 3117.1986 | 14220.4086 | 189.625 | 0 | 3927.0694 | 0 | 2260.1857 | 0 | 5265.4021 | 0 | 2239.1185 | 0 | 13691.7758 | 0 | 290.4383 | 0 | 125.5253 | 0 | 256.0561 | 0 | 124.3553 | 327.4788 | 1123.8538 | 959.4 | 4428 | 4428 | 24.6 | 9827.7 | 25.2689 | 22.571 | 19.4912 | 22.149 | 22.571 |  | 0 | 0 | 0 | 20 | 24 | 23.9 | 0 | 0 | 1 | 0 | 0 | 0 | 0 | 5988 | 0 | 0 | 22.571 | 0 | 0 | 0
|  | 2002 | 4 | 26 | 14 | 2774 | 1411.344 | 656.9978 | 130.9915 | 2199.3333 | 740.214 | 177.6514 | 11280.8614 | 3117.1986 | 14220.4086 | 189.625 | 0 | 6636.0425 | 0 | 3823.929 | 0 | 8977.0212 | 0 | 3783.7084 | 0 | 23220.7011 | 0 | 490.7886 | 0 | 212.3718 | 0 | 436.5519 | 0 | 210.1381 | 545.798 | 1895.6484 | 959.4 | 4428 | 4428 | 24.6 | 9827.7 | 25.2418 | 22.5439 | 19.4742 | 22.132 | 22.5439 |  | 0 | 0 | 0 | 20 | 24 | 23.9 | 0 | 0 | 1 | 0 | 0 | 0 | 0 | 5987 | 0 | 0 | 22.5439 | 0 | 0 | 0
|  | 2002 | 4 | 26 | 15 | 2775 | 1411.344 | 656.9978 | 130.9915 | 2199.3333 | 740.214 | 177.6514 | 11280.8614 | 3117.1986 | 14220.4086 | 189.625 | 0 | 12057.5378 | 0 | 7083.4142 | 0 | 18014.8626 | 0 | 6874.9119 | 0 | 44030.7265 | 0 | 891.7516 | 0 | 393.3958 | 0 | 876.0615 | 0 | 381.816 | 1008.6347 | 3551.6597 | 959.4 | 4428 | 4428 | 24.6 | 9827.7 | 25.284 | 22.5861 | 19.5457 | 22.2035 | 22.5861 |  | 0 | 0 | 0 | 20 | 24 | 23.9 | 0 | 0 | 1 | 0 | 0 | 0 | 0 | 5986 | 0 | 0 | 22.5861 | 0 | 0 | 0
|  | 2002 | 4 | 26 | 16 | 2776 | 1411.344 | 656.9978 | 130.9915 | 2199.3333 | 740.214 | 177.6514 | 11280.8614 | 3117.1986 | 14220.4086 | 189.625 | 0 | 6795.4039 | 0 | 3874.5724 | 0 | 9342.9648 | 0 | 3884.571 | 0 | 23897.512 | 0 | 502.5746 | 0 | 215.1844 | 0 | 454.3477 | 0 | 215.7397 | 558.8972 | 1946.7437 | 959.4 | 4428 | 4428 | 24.6 | 9827.7 | 25.2646 | 22.5667 | 19.5171 | 22.1749 | 22.5667 |  | 0 | 0 | 0 | 20 | 24 | 23.9 | 0 | 0 | 1 | 0 | 0 | 0 | 0 | 5985 | 0 | 0 | 22.5667 | 0 | 0 | 0
|  | 2002 | 4 | 26 | 17 | 2777 | 1411.344 | 656.9978 | 130.9915 | 2199.3333 | 740.214 | 177.6514 | 11280.8614 | 3117.1986 | 14220.4086 | 189.625 | 0 | 3005.9657 | 0 | 1713.9278 | 0 | 4097.2259 | 0 | 1728.1621 | 0 | 10545.2816 | 0 | 222.3153 | 0 | 95.1874 | 0 | 199.2478 | 0 | 95.978 | 253.2503 | 865.9788 | 959.4 | 4428 | 4428 | 24.6 | 9827.7 | 25.1964 | 22.4984 | 19.4148 | 22.0726 | 22.4984 |  | 0 | 0 | 0 | 20 | 24 | 23.9 | 0 | 0 | 1 | 0 | 0 | 0 | 0 | 5984 | 0 | 0 | 22.4984 | 0 | 0 | 0
|  | 2002 | 4 | 26 | 18 | 2778 | 1411.344 | 656.9978 | 130.9915 | 2199.3333 | 740.214 | 444.1284 | 11547.3384 | 3383.6757 | 14486.8857 | 189.625 | 0 | 1846.3672 | 0 | 1052.7532 | 0 | 2522.2331 | 0 | 1070.1247 | 0 | 6491.4782 | 0 | 136.5537 | 0 | 58.4674 | 0 | 122.656 | 0 | 59.4321 | 157.1898 | 534.299 | 2398.5 | 11070 | 11070 | 61.5 | 24569.25 | 25.1426 | 22.4457 | 19.356 | 22.0129 | 22.4457 |  | 0 | 0 | 0 | 20 | 24 | 23.9 | 0 | 0 | 1 | 0 | 0 | 0 | 0 | 5983 | 0 | 0 | 22.4457 | 0 | 0 | 0
|  | 2002 | 4 | 26 | 19 | 2779 | 1411.344 | 656.9978 | 130.9915 | 2199.3333 | 740.214 | 444.1284 | 11547.3384 | 3383.6757 | 14486.8857 | 189.625 | 0 | 402.6103 | 0 | 229.5585 | 0 | 543.8109 | 0 | 232.6662 | 0 | 1408.6458 | 0 | 29.7763 | 0 | 12.7491 | 0 | 26.4455 | 0 | 12.9217 | 34.9311 | 116.8237 | 2398.5 | 11070 | 11070 | 61.5 | 24569.25 | 25.0783 | 22.3813 | 19.3023 | 21.9591 | 22.3813 |  | 0 | 0 | 0 | 20 | 24 | 23.9 | 0 | 0 | 1 | 0 | 0 | 0 | 0 | 5982 | 0 | 0 | 22.3813 | 0 | 0 | 0
|  | 2002 | 4 | 26 | 20 | 2780 | 1411.344 | 656.9978 | 130.9915 | 2199.3333 | 740.214 | 444.1284 | 11547.3384 | 3383.6757 | 14486.8857 | 189.625 | 0 | 0 | 0 | 0 | 0 | 0 | 0 | 0 | 0 | 0 | 0 | 0 | 0 | 0 | 0 | 0 | 0 | 0 | 0 | 0 | 2398.5 | 11070 | 11070 | 61.5 | 24569.25 | 25.0223 | 22.3254 | 19.2864 | 21.9433 | 22.3254 |  | 0 | 0 | 0 | 20 | 24 | 23.9 | 0 | 0 | 1 | 0 | 0 | 0 | 0 | 5981 | 0 | 0 | 22.3254 | 0 | 0 | 0
|  | 2002 | 4 | 26 | 21 | 2781 | 1411.344 | 656.9978 | 130.9915 | 2199.3333 | 740.214 | 444.1284 | 11547.3384 | 3383.6757 | 14486.8857 | 189.625 | 0 | 0 | 0 | 0 | 0 | 0 | 0 | 0 | 0 | 0 | 0 | 0 | 0 | 0 | 0 | 0 | 0 | 0 | 0 | 0 | 2398.5 | 11070 | 11070 | 61.5 | 24569.25 | 24.9532 | 22.2562 | 19.1749 | 21.8317 | 22.2562 |  | 0 | 0 | 0 | 20 | 24 | 23.9 | 0 | 0 | 1 | 0 | 0 | 0 | 0 | 5980 | 0 | 0 | 22.2562 | 0 | 0 | 0
|  | 2002 | 4 | 26 | 22 | 2782 | 1411.344 | 656.9978 | 130.9915 | 2199.3333 | 740.214 | 444.1284 | 11547.3384 | 3383.6757 | 14486.8857 | 189.625 | 0 | 0 | 0 | 0 | 0 | 0 | 0 | 0 | 0 | 0 | 0 | 0 | 0 | 0 | 0 | 0 | 0 | 0 | 0 | 0 | 2398.5 | 11070 | 11070 | 61.5 | 24569.25 | 24.8774 | 22.1805 | 19.0777 | 21.7345 | 22.1805 |  | 0 | 0 | 0 | 20 | 24 | 23.9 | 0 | 0 | 1 | 0 | 0 | 0 | 0 | 5979 | 0 | 0 | 22.1805 | 0 | 0 | 0
|  | 2002 | 4 | 26 | 23 | 2783 | 1411.344 | 656.9978 | 130.9915 | 2199.3333 | 740.214 | 444.1284 | 11547.3384 | 3383.6757 | 14486.8857 | 189.625 | 0 | 0 | 0 | 0 | 0 | 0 | 0 | 0 | 0 | 0 | 0 | 0 | 0 | 0 | 0 | 0 | 0 | 0 | 0 | 0 | 2398.5 | 11070 | 11070 | 61.5 | 24569.25 | 24.8051 | 22.1082 | 19.0164 | 21.6733 | 22.1082 |  | 0 | 0 | 0 | 20 | 24 | 23.9 | 0 | 0 | 1 | 0 | 0 | 0 | 0 | 5978 | 0 | 0 | 22.1082 | 0 | 0 | 0
|  | 2002 | 4 | 26 | 24 | 2784 | 1411.344 | 656.9978 | 130.9915 | 2199.3333 | 740.214 | 444.1284 | 11547.3384 | 3383.6757 | 14486.8857 | 189.625 | 0 | 0 | 0 | 0 | 0 | 0 | 0 | 0 | 0 | 0 | 0 | 0 | 0 | 0 | 0 | 0 | 0 | 0 | 0 | 0 | 2398.5 | 11070 | 11070 | 61.5 | 24569.25 | 24.7372 | 22.0403 | 18.9623 | 21.6192 | 22.0403 |  | 0 | 0 | 0 | 20 | 24 | 23.9 | 0 | 0 | 1 | 0 | 0 | 0 | 0 | 5977 | 0 | 0 | 22.0403 | 0 | 0 | 0
|  | 2002 | 4 | 27 | 1 | 2785 | 1411.344 | 656.9978 | 130.9915 | 2199.3333 | 740.214 | 444.1284 | 11547.3384 | 3383.6757 | 14486.8857 | 189.625 | 0 | 0 | 0 | 0 | 0 | 0 | 0 | 0 | 0 | 0 | 0 | 0 | 0 | 0 | 0 | 0 | 0 | 0 | 0 | 0 | 2398.5 | 2214 | 2214 | 61.5 | 6857.25 | 24.6267 | 21.9298 | 18.8692 | 21.5261 | 21.9298 |  | 0 | 0 | 0 | 16 | 24 | 23.9 | 0 | 0 | 1 | 0 | 0 | 0 | 0 | 5976 | 0 | 0 | 21.9298 | 0 | 0 | 0
|  | 2002 | 4 | 27 | 2 | 2786 | 1411.344 | 656.9978 | 130.9915 | 2199.3333 | 740.214 | 444.1284 | 11547.3384 | 3383.6757 | 14486.8857 | 189.625 | 0 | 0 | 0 | 0 | 0 | 0 | 0 | 0 | 0 | 0 | 0 | 0 | 0 | 0 | 0 | 0 | 0 | 0 | 0 | 0 | 2398.5 | 2214 | 2214 | 61.5 | 6857.25 | 24.5182 | 21.8212 | 18.7669 | 21.4237 | 21.8212 |  | 0 | 0 | 0 | 16 | 24 | 23.9 | 0 | 0 | 1 | 0 | 0 | 0 | 0 | 5975 | 0 | 0 | 21.8212 | 0 | 0 | 0
|  | 2002 | 4 | 27 | 3 | 2787 | 1411.344 | 656.9978 | 130.9915 | 2199.3333 | 740.214 | 444.1284 | 11547.3384 | 3383.6757 | 14486.8857 | 189.625 | 0 | 0 | 0 | 0 | 0 | 0 | 0 | 0 | 0 | 0 | 0 | 0 | 0 | 0 | 0 | 0 | 0 | 0 | 0 | 0 | 2398.5 | 2214 | 2214 | 61.5 | 6857.25 | 24.4098 | 21.7129 | 18.6588 | 21.3156 | 21.7129 |  | 0 | 0 | 0 | 16 | 24 | 23.9 | 0 | 0 | 1 | 0 | 0 | 0 | 0 | 5974 | 0 | 0 | 21.7129 | 0 | 0 | 0
|  | 2002 | 4 | 27 | 4 | 2788 | 1411.344 | 656.9978 | 130.9915 | 2199.3333 | 740.214 | 444.1284 | 11547.3384 | 3383.6757 | 14486.8857 | 189.625 | 0 | 0 | 0 | 0 | 0 | 0 | 0 | 0 | 0 | 0 | 0 | 0 | 0 | 0 | 0 | 0 | 0 | 0 | 0 | 0 | 2398.5 | 2214 | 2214 | 61.5 | 6857.25 | 24.297 | 21.6 | 18.5315 | 21.1883 | 21.6 |  | 0 | 0 | 0 | 16 | 24 | 23.9 | 0 | 0 | 1 | 0 | 0 | 0 | 0 | 5973 | 0 | 0 | 21.6 | 0 | 0 | 0
|  | 2002 | 4 | 27 | 5 | 2789 | 1411.344 | 656.9978 | 130.9915 | 2199.3333 | 740.214 | 444.1284 | 11547.3384 | 3383.6757 | 14486.8857 | 189.625 | 0 | 0 | 0 | 0 | 0 | 0 | 0 | 0 | 0 | 0 | 0 | 0 | 0 | 0 | 0 | 0 | 0 | 0 | 0 | 0 | 2398.5 | 2214 | 2214 | 61.5 | 6857.25 | 24.1843 | 21.4874 | 18.4192 | 21.0761 | 21.4874 |  | 0 | 0 | 0 | 16 | 24 | 23.9 | 0 | 0 | 1 | 0 | 0 | 0 | 0 | 5972 | 0 | 0 | 21.4874 | 0 | 0 | 0
|  | 2002 | 4 | 27 | 6 | 2790 | 1411.344 | 656.9978 | 130.9915 | 2199.3333 | 740.214 | 444.1284 | 11547.3384 | 3383.6757 | 14486.8857 | 189.625 | 0 | 0 | 0 | 0 | 0 | 0 | 0 | 0 | 0 | 0 | 0 | 0 | 0 | 0 | 0 | 0 | 0 | 0 | 0 | 0 | 2398.5 | 2214 | 2214 | 61.5 | 6857.25 | 24.0691 | 21.3722 | 18.2956 | 20.9524 | 21.3722 |  | 0 | 0 | 0 | 16 | 24 | 23.9 | 0 | 0 | 1 | 0 | 0 | 0 | 0 | 5971 | 0 | 0 | 21.3722 | 0 | 0 | 0
|  | 2002 | 4 | 27 | 7 | 2791 | 1411.344 | 656.9978 | 130.9915 | 2199.3333 | 740.214 | 444.1284 | 11547.3384 | 3383.6757 | 14486.8857 | 189.625 | 0 | 44552.7535 | 0 | 15044.1976 | 0 | 3913.4075 | 0 | 1673.4966 | 0 | 65183.8553 | 0 | 3295.0334 | 0 | 835.5185 | 0 | 190.3087 | 0 | 92.942 | 423.5393 | 4837.3419 | 2398.5 | 2214 | 2214 | 61.5 | 6857.25 | 24.1539 | 21.457 | 18.4133 | 21.0701 | 21.457 |  | 0 | 0 | 0 | 16 | 24 | 23.9 | 0 | 0 | 1 | 0 | 0 | 0 | 0 | 5970 | 0 | 0 | 21.457 | 0 | 0 | 0
|  | 2002 | 4 | 27 | 8 | 2792 | 1411.344 | 656.9978 | 130.9915 | 2199.3333 | 740.214 | 177.6514 | 11280.8614 | 3117.1986 | 14220.4086 | 189.625 | 0 | 37541.7161 | 0 | 19131.3474 | 0 | 9447.2634 | 0 | 4039.9482 | 0 | 70160.275 | 0 | 2776.511 | 0 | 1062.509 | 0 | 459.4198 | 0 | 224.369 | 860.1777 | 5382.9864 | 959.4 | 4428 | 4428 | 24.6 | 9827.7 | 24.2763 | 21.5784 | 18.5482 | 21.206 | 21.5784 |  | 0 | 0 | 0 | 20 | 24 | 23.9 | 0 | 0 | 1 | 0 | 0 | 0 | 0 | 5969 | 0 | 0 | 21.5784 | 0 | 0 | 0
|  | 2002 | 4 | 27 | 9 | 2793 | 1411.344 | 656.9978 | 130.9915 | 2199.3333 | 740.214 | 177.6514 | 11280.8614 | 3117.1986 | 14220.4086 | 189.625 | 0 | 46933.2718 | 0 | 33674.0576 | 0 | 12868.7566 | 0 | 5503.0867 | 0 | 98979.1727 | 0 | 3471.0918 | 0 | 1870.1761 | 0 | 625.8067 | 0 | 305.6282 | 1563.1655 | 7835.8684 | 959.4 | 4428 | 4428 | 24.6 | 9827.7 | 24.4819 | 21.7839 | 18.7519 | 21.4097 | 21.7839 |  | 0 | 0 | 0 | 20 | 24 | 23.9 | 0 | 0 | 1 | 0 | 0 | 0 | 0 | 5968 | 0 | 0 | 21.7839 | 0 | 0 | 0
|  | 2002 | 4 | 27 | 10 | 2794 | 1411.344 | 656.9978 | 130.9915 | 2199.3333 | 740.214 | 177.6514 | 11280.8614 | 3117.1986 | 14220.4086 | 189.625 | 0 | 26573.271 | 0 | 24657.8854 | 0 | 17661.8759 | 0 | 7552.7759 | 0 | 76445.8083 | 0 | 1965.3065 | 0 | 1369.4396 | 0 | 858.8958 | 0 | 419.463 | 1624.2949 | 6237.3998 | 959.4 | 4428 | 4428 | 24.6 | 9827.7 | 24.6272 | 21.9293 | 18.9157 | 21.5735 | 21.9293 |  | 0 | 0 | 0 | 20 | 24 | 23.9 | 0 | 0 | 1 | 0 | 0 | 0 | 0 | 5967 | 0 | 0 | 21.9293 | 0 | 0 | 0
|  | 2002 | 4 | 27 | 11 | 2795 | 1411.344 | 656.9978 | 130.9915 | 2199.3333 | 740.214 | 177.6514 | 11280.8614 | 3117.1986 | 14220.4086 | 189.625 | 0 | 20326.942 | 0 | 26684.6201 | 0 | 20605.9334 | 0 | 8811.7478 | 0 | 76429.2434 | 0 | 1503.3404 | 0 | 1481.9995 | 0 | 1002.0651 | 0 | 489.3833 | 1964.8729 | 6441.6612 | 959.4 | 4428 | 4428 | 24.6 | 9827.7 | 24.7768 | 22.0789 | 19.0786 | 21.7364 | 22.0789 |  | 0 | 0 | 0 | 20 | 24 | 23.9 | 0 | 0 | 1 | 0 | 0 | 0 | 0 | 5966 | 0 | 0 | 22.0789 | 0 | 0 | 0
|  | 2002 | 4 | 27 | 12 | 2796 | 1411.344 | 656.9978 | 130.9915 | 2199.3333 | 740.214 | 177.6514 | 11280.8614 | 3117.1986 | 14220.4086 | 189.625 | 0 | 16840.01 | 0 | 25139.3974 | 0 | 28391.3569 | 0 | 9601.7601 | 0 | 79972.5244 | 0 | 1245.4538 | 0 | 1396.1816 | 0 | 1380.6697 | 0 | 533.2586 | 2122.0627 | 6677.6264 | 959.4 | 4428 | 4428 | 24.6 | 9827.7 | 24.9411 | 22.2432 | 19.259 | 21.9168 | 22.2432 |  | 0 | 0 | 0 | 20 | 24 | 23.9 | 0 | 0 | 1 | 0 | 0 | 0 | 0 | 5965 | 0 | 0 | 22.2432 | 0 | 0 | 0
|  | 2002 | 4 | 27 | 13 | 2797 | 1411.344 | 656.9978 | 130.9915 | 2199.3333 | 740.214 | 177.6514 | 11280.8614 | 3117.1986 | 14220.4086 | 189.625 | 0 | 16145.7151 | 0 | 15033.3722 | 0 | 29628.8764 | 0 | 9205.8902 | 0 | 70013.8539 | 0 | 1194.1051 | 0 | 834.9173 | 0 | 1440.8502 | 0 | 511.273 | 1650.4932 | 5631.6388 | 959.4 | 4428 | 4428 | 24.6 | 9827.7 | 25.0735 | 22.3755 | 19.384 | 22.0418 | 22.3755 |  | 0 | 0 | 0 | 20 | 24 | 23.9 | 0 | 0 | 1 | 0 | 0 | 0 | 0 | 5964 | 0 | 0 | 22.3755 | 0 | 0 | 0
|  | 2002 | 4 | 27 | 14 | 2798 | 1411.344 | 656.9978 | 130.9915 | 2199.3333 | 740.214 | 177.6514 | 11280.8614 | 3117.1986 | 14220.4086 | 189.625 | 0 | 14221.4021 | 0 | 9012.7995 | 0 | 21872.7341 | 0 | 8108.6942 | 0 | 53215.6298 | 0 | 1051.7867 | 0 | 500.5492 | 0 | 1063.6695 | 0 | 450.3373 | 1226.954 | 4293.2968 | 959.4 | 4428 | 4428 | 24.6 | 9827.7 | 25.1439 | 22.446 | 19.4101 | 22.0679 | 22.446 |  | 0 | 0 | 0 | 20 | 24 | 23.9 | 0 | 0 | 1 | 0 | 0 | 0 | 0 | 5963 | 0 | 0 | 22.446 | 0 | 0 | 0
|  | 2002 | 4 | 27 | 15 | 2799 | 1411.344 | 656.9978 | 130.9915 | 2199.3333 | 740.214 | 177.6514 | 11280.8614 | 3117.1986 | 14220.4086 | 189.625 | 0 | 15616.1847 | 0 | 10697.1164 | 0 | 37753.8053 | 0 | 8903.965 | 0 | 72971.0713 | 0 | 1154.9421 | 0 | 594.0921 | 0 | 1835.9649 | 0 | 494.5048 | 1611.1958 | 5690.6996 | 959.4 | 4428 | 4428 | 24.6 | 9827.7 | 25.2809 | 22.583 | 19.5795 | 22.2373 | 22.583 |  | 0 | 0 | 0 | 20 | 24 | 23.9 | 0 | 0 | 1 | 0 | 0 | 0 | 0 | 5962 | 0 | 0 | 22.583 | 0 | 0 | 0
|  | 2002 | 4 | 27 | 16 | 2800 | 1411.344 | 656.9978 | 130.9915 | 2199.3333 | 740.214 | 177.6514 | 11280.8614 | 3117.1986 | 14220.4086 | 189.625 | 0 | 14618.6577 | 0 | 8335.1996 | 0 | 41483.3806 | 0 | 9155.9873 | 0 | 73593.2251 | 0 | 1081.167 | 0 | 462.9169 | 0 | 2017.3339 | 0 | 508.5015 | 1554.4328 | 5624.3521 | 959.4 | 4428 | 4428 | 24.6 | 9827.7 | 25.419 | 22.7211 | 19.7165 | 22.3743 | 22.7211 |  | 0 | 0 | 0 | 20 | 24 | 23.9 | 0 | 0 | 1 | 0 | 0 | 0 | 0 | 5961 | 0 | 0 | 22.7211 | 0 | 0 | 0
|  | 2002 | 4 | 27 | 17 | 2801 | 1411.344 | 656.9978 | 130.9915 | 2199.3333 | 740.214 | 177.6514 | 11280.8614 | 3117.1986 | 14220.4086 | 189.625 | 0 | 10766.4709 | 0 | 6138.7772 | 0 | 26448.7903 | 0 | 8094.1531 | 0 | 51448.1916 | 0 | 796.2669 | 0 | 340.9329 | 0 | 1286.2028 | 0 | 449.5298 | 1008.6347 | 3881.5671 | 959.4 | 4428 | 4428 | 24.6 | 9827.7 | 25.4847 | 22.7868 | 19.7556 | 22.4134 | 22.7868 |  | 0 | 0 | 0 | 20 | 24 | 23.9 | 0 | 0 | 1 | 0 | 0 | 0 | 0 | 5960 | 0 | 0 | 22.7868 | 0 | 0 | 0
|  | 2002 | 4 | 27 | 18 | 2802 | 1411.344 | 656.9978 | 130.9915 | 2199.3333 | 740.214 | 444.1284 | 11547.3384 | 3383.6757 | 14486.8857 | 189.625 | 0 | 8281.9608 | 0 | 4722.1706 | 0 | 21680.661 | 0 | 7810.7677 | 0 | 42495.56 | 0 | 612.5174 | 0 | 262.258 | 0 | 1054.329 | 0 | 433.7912 | 764.1172 | 3127.0129 | 2398.5 | 11070 | 11070 | 61.5 | 24569.25 | 25.5578 | 22.8609 | 19.8434 | 22.5003 | 22.8609 |  | 0 | 0 | 0 | 20 | 24 | 23.9 | 0 | 0 | 1 | 0 | 0 | 0 | 0 | 5959 | 0 | 0 | 22.8609 | 0 | 0 | 0
|  | 2002 | 4 | 27 | 19 | 2803 | 1411.344 | 656.9978 | 130.9915 | 2199.3333 | 740.214 | 444.1284 | 11547.3384 | 3383.6757 | 14486.8857 | 189.625 | 0 | 2921.9462 | 0 | 1666.022 | 0 | 4225.4351 | 0 | 1813.6181 | 0 | 10627.0213 | 0 | 216.1014 | 0 | 92.5268 | 0 | 205.4826 | 0 | 100.724 | 244.5175 | 859.3523 | 2398.5 | 11070 | 11070 | 61.5 | 24569.25 | 25.5255 | 22.8285 | 19.7662 | 22.4231 | 22.8285 |  | 0 | 0 | 0 | 20 | 24 | 23.9 | 0 | 0 | 1 | 0 | 0 | 0 | 0 | 5958 | 0 | 0 | 22.8285 | 0 | 0 | 0
|  | 2002 | 4 | 27 | 20 | 2804 | 1411.344 | 656.9978 | 130.9915 | 2199.3333 | 740.214 | 444.1284 | 11547.3384 | 3383.6757 | 14486.8857 | 189.625 | 0 | 402.5948 | 0 | 229.5497 | 0 | 575.8567 | 0 | 256.2315 | 0 | 1464.2327 | 0 | 29.7751 | 0 | 12.7486 | 0 | 28.0039 | 0 | 14.2305 | 34.9311 | 119.6892 | 2398.5 | 11070 | 11070 | 61.5 | 24569.25 | 25.4594 | 22.7625 | 19.678 | 22.3349 | 22.7625 |  | 0 | 0 | 0 | 20 | 24 | 23.9 | 0 | 0 | 1 | 0 | 0 | 0 | 0 | 5957 | 0 | 0 | 22.7625 | 0 | 0 | 0
|  | 2002 | 4 | 27 | 21 | 2805 | 1411.344 | 656.9978 | 130.9915 | 2199.3333 | 740.214 | 444.1284 | 11547.3384 | 3383.6757 | 14486.8857 | 189.625 | 0 | 0 | 0 | 0 | 0 | 0 | 0 | 0 | 0 | 0 | 0 | 0 | 0 | 0 | 0 | 0 | 0 | 0 | 0 | 0 | 2398.5 | 11070 | 11070 | 61.5 | 24569.25 | 25.3897 | 22.6928 | 19.6104 | 22.2672 | 22.6928 |  | 0 | 0 | 0 | 20 | 24 | 23.9 | 0 | 0 | 1 | 0 | 0 | 0 | 0 | 5956 | 0 | 0 | 22.6928 | 0 | 0 | 0
|  | 2002 | 4 | 27 | 22 | 2806 | 1411.344 | 656.9978 | 130.9915 | 2199.3333 | 740.214 | 444.1284 | 11547.3384 | 3383.6757 | 14486.8857 | 189.625 | 0 | 0 | 0 | 0 | 0 | 0 | 0 | 0 | 0 | 0 | 0 | 0 | 0 | 0 | 0 | 0 | 0 | 0 | 0 | 0 | 2398.5 | 11070 | 11070 | 61.5 | 24569.25 | 25.3244 | 22.6274 | 19.5588 | 22.2156 | 22.6274 |  | 0 | 0 | 0 | 20 | 24 | 23.9 | 0 | 0 | 1 | 0 | 0 | 0 | 0 | 5955 | 0 | 0 | 22.6274 | 0 | 0 | 0
|  | 2002 | 4 | 27 | 23 | 2807 | 1411.344 | 656.9978 | 130.9915 | 2199.3333 | 740.214 | 444.1284 | 11547.3384 | 3383.6757 | 14486.8857 | 189.625 | 0 | 0 | 0 | 0 | 0 | 0 | 0 | 0 | 0 | 0 | 0 | 0 | 0 | 0 | 0 | 0 | 0 | 0 | 0 | 0 | 2398.5 | 11070 | 11070 | 61.5 | 24569.25 | 25.2633 | 22.5663 | 19.5114 | 22.1682 | 22.5663 |  | 0 | 0 | 0 | 20 | 24 | 23.9 | 0 | 0 | 1 | 0 | 0 | 0 | 0 | 5954 | 0 | 0 | 22.5663 | 0 | 0 | 0
|  | 2002 | 4 | 27 | 24 | 2808 | 1411.344 | 656.9978 | 130.9915 | 2199.3333 | 740.214 | 444.1284 | 11547.3384 | 3383.6757 | 14486.8857 | 189.625 | 0 | 0 | 0 | 0 | 0 | 0 | 0 | 0 | 0 | 0 | 0 | 0 | 0 | 0 | 0 | 0 | 0 | 0 | 0 | 0 | 2398.5 | 11070 | 11070 | 61.5 | 24569.25 | 25.2028 | 22.5059 | 19.4527 | 22.1095 | 22.5059 |  | 0 | 0 | 0 | 20 | 24 | 23.9 | 0 | 0 | 1 | 0 | 0 | 0 | 0 | 5953 | 0 | 0 | 22.5059 | 0 | 0 | 0
|  | 2002 | 4 | 28 | 1 | 2809 | 1411.344 | 656.9978 | 130.9915 | 2199.3333 | 740.214 | 444.1284 | 11547.3384 | 3383.6757 | 14486.8857 | 189.625 | 0 | 0 | 0 | 0 | 0 | 0 | 0 | 0 | 0 | 0 | 0 | 0 | 0 | 0 | 0 | 0 | 0 | 0 | 0 | 0 | 2398.5 | 2214 | 2214 | 61.5 | 6857.25 | 25.0933 | 22.3963 | 19.3398 | 21.9966 | 22.3963 |  | 0 | 0 | 0 | 16 | 24 | 23.9 | 0 | 0 | 1 | 0 | 0 | 0 | 0 | 5952 | 0 | 0 | 22.3963 | 0 | 0 | 0
|  | 2002 | 4 | 28 | 2 | 2810 | 1411.344 | 656.9978 | 130.9915 | 2199.3333 | 740.214 | 444.1284 | 11547.3384 | 3383.6757 | 14486.8857 | 189.625 | 0 | 0 | 0 | 0 | 0 | 0 | 0 | 0 | 0 | 0 | 0 | 0 | 0 | 0 | 0 | 0 | 0 | 0 | 0 | 0 | 2398.5 | 2214 | 2214 | 61.5 | 6857.25 | 24.9858 | 22.2888 | 19.2384 | 21.8952 | 22.2888 |  | 0 | 0 | 0 | 16 | 24 | 23.9 | 0 | 0 | 1 | 0 | 0 | 0 | 0 | 5951 | 0 | 0 | 22.2888 | 0 | 0 | 0
|  | 2002 | 4 | 28 | 3 | 2811 | 1411.344 | 656.9978 | 130.9915 | 2199.3333 | 740.214 | 444.1284 | 11547.3384 | 3383.6757 | 14486.8857 | 189.625 | 0 | 0 | 0 | 0 | 0 | 0 | 0 | 0 | 0 | 0 | 0 | 0 | 0 | 0 | 0 | 0 | 0 | 0 | 0 | 0 | 2398.5 | 2214 | 2214 | 61.5 | 6857.25 | 24.8729 | 22.1759 | 19.1081 | 21.7649 | 22.1759 |  | 0 | 0 | 0 | 16 | 24 | 23.9 | 0 | 0 | 1 | 0 | 0 | 0 | 0 | 5950 | 0 | 0 | 22.1759 | 0 | 0 | 0
|  | 2002 | 4 | 28 | 4 | 2812 | 1411.344 | 656.9978 | 130.9915 | 2199.3333 | 740.214 | 444.1284 | 11547.3384 | 3383.6757 | 14486.8857 | 189.625 | 0 | 0 | 0 | 0 | 0 | 0 | 0 | 0 | 0 | 0 | 0 | 0 | 0 | 0 | 0 | 0 | 0 | 0 | 0 | 0 | 2398.5 | 2214 | 2214 | 61.5 | 6857.25 | 24.7556 | 22.0586 | 18.9765 | 21.6334 | 22.0586 |  | 0 | 0 | 0 | 16 | 24 | 23.9 | 0 | 0 | 1 | 0 | 0 | 0 | 0 | 5949 | 0 | 0 | 22.0586 | 0 | 0 | 0
|  | 2002 | 4 | 28 | 5 | 2813 | 1411.344 | 656.9978 | 130.9915 | 2199.3333 | 740.214 | 444.1284 | 11547.3384 | 3383.6757 | 14486.8857 | 189.625 | 0 | 0 | 0 | 0 | 0 | 0 | 0 | 0 | 0 | 0 | 0 | 0 | 0 | 0 | 0 | 0 | 0 | 0 | 0 | 0 | 2398.5 | 2214 | 2214 | 61.5 | 6857.25 | 24.6394 | 21.9425 | 18.8638 | 21.5206 | 21.9425 |  | 0 | 0 | 0 | 16 | 24 | 23.9 | 0 | 0 | 1 | 0 | 0 | 0 | 0 | 5948 | 0 | 0 | 21.9425 | 0 | 0 | 0
|  | 2002 | 4 | 28 | 6 | 2814 | 1411.344 | 656.9978 | 130.9915 | 2199.3333 | 740.214 | 444.1284 | 11547.3384 | 3383.6757 | 14486.8857 | 189.625 | 0 | 0 | 0 | 0 | 0 | 0 | 0 | 0 | 0 | 0 | 0 | 0 | 0 | 0 | 0 | 0 | 0 | 0 | 0 | 0 | 2398.5 | 2214 | 2214 | 61.5 | 6857.25 | 24.5253 | 21.8284 | 18.756 | 21.4129 | 21.8284 |  | 0 | 0 | 0 | 16 | 24 | 23.9 | 0 | 0 | 1 | 0 | 0 | 0 | 0 | 5947 | 0 | 0 | 21.8284 | 0 | 0 | 0
|  | 2002 | 4 | 28 | 7 | 2815 | 1411.344 | 656.9978 | 130.9915 | 2199.3333 | 740.214 | 444.1284 | 11547.3384 | 3383.6757 | 14486.8857 | 189.625 | 0 | 605.5775 | 0 | 333.9143 | 0 | 747.0515 | 0 | 319.4628 | 0 | 2006.0061 | 0 | 44.7873 | 0 | 18.5448 | 0 | 36.3291 | 0 | 17.7422 | 48.0302 | 165.4336 | 2398.5 | 2214 | 2214 | 61.5 | 6857.25 | 24.4191 | 21.7221 | 18.656 | 21.3128 | 21.7221 |  | 0 | 0 | 0 | 16 | 24 | 23.9 | 0 | 0 | 1 | 0 | 0 | 0 | 0 | 5946 | 0 | 0 | 21.7221 | 0 | 0 | 0
|  | 2002 | 4 | 28 | 8 | 2816 | 1411.344 | 656.9978 | 130.9915 | 2199.3333 | 740.214 | 444.1284 | 11547.3384 | 3383.6757 | 14486.8857 | 189.625 | 0 | 1656.2516 | 0 | 939.4677 | 0 | 2124.5749 | 0 | 908.5353 | 0 | 5628.8296 | 0 | 122.4931 | 0 | 52.1758 | 0 | 103.3179 | 0 | 50.4579 | 135.3579 | 463.8026 | 2398.5 | 11070 | 11070 | 61.5 | 24569.25 | 24.3713 | 21.6743 | 18.6075 | 21.2644 | 21.6743 |  | 0 | 0 | 0 | 20 | 24 | 23.9 | 0 | 0 | 1 | 0 | 0 | 0 | 0 | 5945 | 0 | 0 | 21.6743 | 0 | 0 | 0
|  | 2002 | 4 | 28 | 9 | 2817 | 1411.344 | 656.9978 | 130.9915 | 2199.3333 | 740.214 | 444.1284 | 11547.3384 | 3383.6757 | 14486.8857 | 189.625 | 0 | 1714.2419 | 0 | 981.6051 | 0 | 2254.7014 | 0 | 964.1815 | 0 | 5914.73 | 0 | 126.7819 | 0 | 54.516 | 0 | 109.646 | 0 | 53.5483 | 144.0907 | 488.5829 | 2398.5 | 11070 | 11070 | 61.5 | 24569.25 | 24.3266 | 21.6297 | 18.5701 | 21.2269 | 21.6297 |  | 0 | 0 | 0 | 20 | 24 | 23.9 | 0 | 0 | 1 | 0 | 0 | 0 | 0 | 5944 | 0 | 0 | 21.6297 | 0 | 0 | 0
|  | 2002 | 4 | 28 | 10 | 2818 | 1411.344 | 656.9978 | 130.9915 | 2199.3333 | 740.214 | 444.1284 | 11547.3384 | 3383.6757 | 14486.8857 | 189.625 | 0 | 3795.1741 | 0 | 2192.2413 | 0 | 5006.4315 | 0 | 2140.9082 | 0 | 13134.7552 | 0 | 280.6836 | 0 | 121.7518 | 0 | 243.4624 | 0 | 118.9009 | 314.3797 | 1079.1783 | 2398.5 | 11070 | 11070 | 61.5 | 24569.25 | 24.3053 | 21.6083 | 18.5556 | 21.2125 | 21.6083 |  | 0 | 0 | 0 | 20 | 24 | 23.9 | 0 | 0 | 1 | 0 | 0 | 0 | 0 | 5943 | 0 | 0 | 21.6083 | 0 | 0 | 0
|  | 2002 | 4 | 28 | 11 | 2819 | 1411.344 | 656.9978 | 130.9915 | 2199.3333 | 740.214 | 444.1284 | 11547.3384 | 3383.6757 | 14486.8857 | 189.625 | 0 | 4956.7635 | 0 | 2876.9741 | 0 | 6586.6565 | 0 | 2816.6623 | 0 | 17237.0565 | 0 | 366.5924 | 0 | 159.7802 | 0 | 320.3087 | 0 | 156.4306 | 410.4401 | 1413.552 | 2398.5 | 11070 | 11070 | 61.5 | 24569.25 | 24.3052 | 21.6083 | 18.5854 | 21.2422 | 21.6083 |  | 0 | 0 | 0 | 20 | 24 | 23.9 | 0 | 0 | 1 | 0 | 0 | 0 | 0 | 5942 | 0 | 0 | 21.6083 | 0 | 0 | 0
|  | 2002 | 4 | 28 | 12 | 2820 | 1411.344 | 656.9978 | 130.9915 | 2199.3333 | 740.214 | 444.1284 | 11547.3384 | 3383.6757 | 14486.8857 | 189.625 | 0 | 12578.4718 | 0 | 8302.7399 | 0 | 17197.5855 | 0 | 7171.9357 | 0 | 45250.7328 | 0 | 930.2789 | 0 | 461.1142 | 0 | 836.3174 | 0 | 398.312 | 1065.3977 | 3691.4202 | 2398.5 | 11070 | 11070 | 61.5 | 24569.25 | 24.4133 | 21.7164 | 18.7774 | 21.4343 | 21.7164 |  | 0 | 0 | 0 | 20 | 24 | 23.9 | 0 | 0 | 1 | 0 | 0 | 0 | 0 | 5941 | 0 | 0 | 21.7164 | 0 | 0 | 0
|  | 2002 | 4 | 28 | 13 | 2821 | 1411.344 | 656.9978 | 130.9915 | 2199.3333 | 740.214 | 444.1284 | 11547.3384 | 3383.6757 | 14486.8857 | 189.625 | 0 | 14626.6293 | 0 | 9881.9185 | 0 | 21644.1906 | 0 | 8339.7448 | 0 | 54492.4832 | 0 | 1081.7565 | 0 | 548.818 | 0 | 1052.5555 | 0 | 463.1693 | 1274.9842 | 4421.2835 | 2398.5 | 11070 | 11070 | 61.5 | 24569.25 | 24.5491 | 21.8522 | 18.9155 | 21.5724 | 21.8522 |  | 0 | 0 | 0 | 20 | 24 | 23.9 | 0 | 0 | 1 | 0 | 0 | 0 | 0 | 5940 | 0 | 0 | 21.8522 | 0 | 0 | 0
|  | 2002 | 4 | 28 | 14 | 2822 | 1411.344 | 656.9978 | 130.9915 | 2199.3333 | 740.214 | 444.1284 | 11547.3384 | 3383.6757 | 14486.8857 | 189.625 | 0 | 12080.5466 | 0 | 7203.1316 | 0 | 17125.9701 | 0 | 6888.0309 | 0 | 43297.6792 | 0 | 893.4533 | 0 | 400.0446 | 0 | 832.8347 | 0 | 382.5446 | 995.5356 | 3504.4129 | 2398.5 | 11070 | 11070 | 61.5 | 24569.25 | 24.6509 | 21.954 | 19.0138 | 21.6707 | 21.954 |  | 0 | 0 | 0 | 20 | 24 | 23.9 | 0 | 0 | 1 | 0 | 0 | 0 | 0 | 5939 | 0 | 0 | 21.954 | 0 | 0 | 0
|  | 2002 | 4 | 28 | 15 | 2823 | 1411.344 | 656.9978 | 130.9915 | 2199.3333 | 740.214 | 444.1284 | 11547.3384 | 3383.6757 | 14486.8857 | 189.625 | 0 | 12535.995 | 0 | 7390.1151 | 0 | 19039.8413 | 0 | 7147.7164 | 0 | 46113.6678 | 0 | 927.1374 | 0 | 410.4292 | 0 | 925.9062 | 0 | 396.967 | 1056.665 | 3717.1046 | 2398.5 | 11070 | 11070 | 61.5 | 24569.25 | 24.7581 | 22.0611 | 19.112 | 21.7689 | 22.0611 |  | 0 | 0 | 0 | 20 | 24 | 23.9 | 0 | 0 | 1 | 0 | 0 | 0 | 0 | 5938 | 0 | 0 | 22.0611 | 0 | 0 | 0
|  | 2002 | 4 | 28 | 16 | 2824 | 1411.344 | 656.9978 | 130.9915 | 2199.3333 | 740.214 | 444.1284 | 11547.3384 | 3383.6757 | 14486.8857 | 189.625 | 0 | 8464.3429 | 0 | 4826.1604 | 0 | 11703.1183 | 0 | 4842.5285 | 0 | 29836.1501 | 0 | 626.006 | 0 | 268.0333 | 0 | 569.1218 | 0 | 268.9424 | 689.8887 | 2421.9923 | 2398.5 | 11070 | 11070 | 61.5 | 24569.25 | 24.8287 | 22.1318 | 19.2184 | 21.8752 | 22.1318 |  | 0 | 0 | 0 | 20 | 24 | 23.9 | 0 | 0 | 1 | 0 | 0 | 0 | 0 | 5937 | 0 | 0 | 22.1318 | 0 | 0 | 0
|  | 2002 | 4 | 28 | 17 | 2825 | 1411.344 | 656.9978 | 130.9915 | 2199.3333 | 740.214 | 444.1284 | 11547.3384 | 3383.6757 | 14486.8857 | 189.625 | 0 | 10155.584 | 0 | 5790.4646 | 0 | 18002.6603 | 0 | 6521.7939 | 0 | 40470.5028 | 0 | 751.0869 | 0 | 321.5885 | 0 | 875.4681 | 0 | 362.2047 | 886.376 | 3196.7242 | 2398.5 | 11070 | 11070 | 61.5 | 24569.25 | 24.9285 | 22.2315 | 19.3127 | 21.9695 | 22.2315 |  | 0 | 0 | 0 | 20 | 24 | 23.9 | 0 | 0 | 1 | 0 | 0 | 0 | 0 | 5936 | 0 | 0 | 22.2315 | 0 | 0 | 0
|  | 2002 | 4 | 28 | 18 | 2826 | 1411.344 | 656.9978 | 130.9915 | 2199.3333 | 740.214 | 444.1284 | 11547.3384 | 3383.6757 | 14486.8857 | 189.625 | 0 | 8633.4338 | 0 | 4922.5719 | 0 | 23600.4704 | 0 | 8465.7977 | 0 | 45622.2738 | 0 | 638.5117 | 0 | 273.3878 | 0 | 1147.6892 | 0 | 470.17 | 812.1475 | 3341.9062 | 2398.5 | 11070 | 11070 | 61.5 | 24569.25 | 25.0453 | 22.3483 | 19.4381 | 22.0949 | 22.3483 |  | 0 | 0 | 0 | 20 | 24 | 23.9 | 0 | 0 | 1 | 0 | 0 | 0 | 0 | 5935 | 0 | 0 | 22.3483 | 0 | 0 | 0
|  | 2002 | 4 | 28 | 19 | 2827 | 1411.344 | 656.9978 | 130.9915 | 2199.3333 | 740.214 | 444.1284 | 11547.3384 | 3383.6757 | 14486.8857 | 189.625 | 0 | 5610.1472 | 0 | 3198.7681 | 0 | 17223.3471 | 0 | 7599.7894 | 0 | 33632.0519 | 0 | 414.9154 | 0 | 177.6519 | 0 | 837.5702 | 0 | 422.074 | 519.5997 | 2371.8111 | 2398.5 | 11070 | 11070 | 61.5 | 24569.25 | 25.1205 | 22.4235 | 19.4927 | 22.1496 | 22.4235 |  | 0 | 0 | 0 | 20 | 24 | 23.9 | 0 | 0 | 1 | 0 | 0 | 0 | 0 | 5934 | 0 | 0 | 22.4235 | 0 | 0 | 0
|  | 2002 | 4 | 28 | 20 | 2828 | 1411.344 | 656.9978 | 130.9915 | 2199.3333 | 740.214 | 444.1284 | 11547.3384 | 3383.6757 | 14486.8857 | 189.625 | 0 | 1760.1906 | 0 | 1003.6174 | 0 | 4355.3607 | 0 | 2387.6339 | 0 | 9506.8026 | 0 | 130.1802 | 0 | 55.7385 | 0 | 211.8009 | 0 | 132.6034 | 144.0907 | 674.4137 | 2398.5 | 11070 | 11070 | 61.5 | 24569.25 | 25.1134 | 22.4165 | 19.4464 | 22.1032 | 22.4165 |  | 0 | 0 | 0 | 20 | 24 | 23.9 | 0 | 0 | 1 | 0 | 0 | 0 | 0 | 5933 | 0 | 0 | 22.4165 | 0 | 0 | 0
|  | 2002 | 4 | 28 | 21 | 2829 | 1411.344 | 656.9978 | 130.9915 | 2199.3333 | 740.214 | 444.1284 | 11547.3384 | 3383.6757 | 14486.8857 | 189.625 | 0 | 0 | 0 | 0 | 0 | 0 | 0 | 0 | 0 | 0 | 0 | 0 | 0 | 0 | 0 | 0 | 0 | 0 | 0 | 0 | 2398.5 | 11070 | 11070 | 61.5 | 24569.25 | 25.0745 | 22.3775 | 19.3933 | 22.0502 | 22.3775 |  | 0 | 0 | 0 | 20 | 24 | 23.9 | 0 | 0 | 1 | 0 | 0 | 0 | 0 | 5932 | 0 | 0 | 22.3775 | 0 | 0 | 0
|  | 2002 | 4 | 28 | 22 | 2830 | 1411.344 | 656.9978 | 130.9915 | 2199.3333 | 740.214 | 444.1284 | 11547.3384 | 3383.6757 | 14486.8857 | 189.625 | 0 | 0 | 0 | 0 | 0 | 0 | 0 | 0 | 0 | 0 | 0 | 0 | 0 | 0 | 0 | 0 | 0 | 0 | 0 | 0 | 2398.5 | 11070 | 11070 | 61.5 | 24569.25 | 25.0368 | 22.3398 | 19.3597 | 22.0166 | 22.3398 |  | 0 | 0 | 0 | 20 | 24 | 23.9 | 0 | 0 | 1 | 0 | 0 | 0 | 0 | 5931 | 0 | 0 | 22.3398 | 0 | 0 | 0
|  | 2002 | 4 | 28 | 23 | 2831 | 1411.344 | 656.9978 | 130.9915 | 2199.3333 | 740.214 | 444.1284 | 11547.3384 | 3383.6757 | 14486.8857 | 189.625 | 0 | 0 | 0 | 0 | 0 | 0 | 0 | 0 | 0 | 0 | 0 | 0 | 0 | 0 | 0 | 0 | 0 | 0 | 0 | 0 | 2398.5 | 11070 | 11070 | 61.5 | 24569.25 | 24.9931 | 22.2961 | 19.2966 | 21.9534 | 22.2961 |  | 0 | 0 | 0 | 20 | 24 | 23.9 | 0 | 0 | 1 | 0 | 0 | 0 | 0 | 5930 | 0 | 0 | 22.2961 | 0 | 0 | 0
|  | 2002 | 4 | 28 | 24 | 2832 | 1411.344 | 656.9978 | 130.9915 | 2199.3333 | 740.214 | 444.1284 | 11547.3384 | 3383.6757 | 14486.8857 | 189.625 | 0 | 0 | 0 | 0 | 0 | 0 | 0 | 0 | 0 | 0 | 0 | 0 | 0 | 0 | 0 | 0 | 0 | 0 | 0 | 0 | 2398.5 | 11070 | 11070 | 61.5 | 24569.25 | 24.9197 | 22.2227 | 19.1275 | 21.7844 | 22.2227 |  | 0 | 0 | 0 | 20 | 24 | 23.9 | 0 | 0 | 1 | 0 | 0 | 0 | 0 | 5929 | 0 | 0 | 22.2227 | 0 | 0 | 0
|  | 2002 | 4 | 29 | 1 | 2833 | 1411.344 | 656.9978 | 130.9915 | 2199.3333 | 740.214 | 444.1284 | 11547.3384 | 3383.6757 | 14486.8857 | 189.625 | 0 | 0 | 0 | 0 | 0 | 0 | 0 | 0 | 0 | 0 | 0 | 0 | 0 | 0 | 0 | 0 | 0 | 0 | 0 | 0 | 2398.5 | 2214 | 2214 | 61.5 | 6857.25 | 24.7983 | 22.1013 | 19.0061 | 21.6629 | 22.1013 |  | 0 | 0 | 0 | 16 | 24 | 23.9 | 0 | 0 | 1 | 0 | 0 | 0 | 0 | 5928 | 0 | 0 | 22.1013 | 0 | 0 | 0
|  | 2002 | 4 | 29 | 2 | 2834 | 1411.344 | 656.9978 | 130.9915 | 2199.3333 | 740.214 | 444.1284 | 11547.3384 | 3383.6757 | 14486.8857 | 189.625 | 0 | 0 | 0 | 0 | 0 | 0 | 0 | 0 | 0 | 0 | 0 | 0 | 0 | 0 | 0 | 0 | 0 | 0 | 0 | 0 | 2398.5 | 2214 | 2214 | 61.5 | 6857.25 | 24.6817 | 21.9848 | 18.9048 | 21.5617 | 21.9848 |  | 0 | 0 | 0 | 16 | 24 | 23.9 | 0 | 0 | 1 | 0 | 0 | 0 | 0 | 5927 | 0 | 0 | 21.9848 | 0 | 0 | 0
|  | 2002 | 4 | 29 | 3 | 2835 | 1411.344 | 656.9978 | 130.9915 | 2199.3333 | 740.214 | 444.1284 | 11547.3384 | 3383.6757 | 14486.8857 | 189.625 | 0 | 0 | 0 | 0 | 0 | 0 | 0 | 0 | 0 | 0 | 0 | 0 | 0 | 0 | 0 | 0 | 0 | 0 | 0 | 0 | 2398.5 | 2214 | 2214 | 61.5 | 6857.25 | 24.5645 | 21.8675 | 18.7851 | 21.442 | 21.8675 |  | 0 | 0 | 0 | 16 | 24 | 23.9 | 0 | 0 | 1 | 0 | 0 | 0 | 0 | 5926 | 0 | 0 | 21.8675 | 0 | 0 | 0
|  | 2002 | 4 | 29 | 4 | 2836 | 1411.344 | 656.9978 | 130.9915 | 2199.3333 | 740.214 | 444.1284 | 11547.3384 | 3383.6757 | 14486.8857 | 189.625 | 0 | 0 | 0 | 0 | 0 | 0 | 0 | 0 | 0 | 0 | 0 | 0 | 0 | 0 | 0 | 0 | 0 | 0 | 0 | 0 | 2398.5 | 2214 | 2214 | 61.5 | 6857.25 | 24.4328 | 21.7359 | 18.607 | 21.2638 | 21.7359 |  | 0 | 0 | 0 | 16 | 24 | 23.9 | 0 | 0 | 1 | 0 | 0 | 0 | 0 | 5925 | 0 | 0 | 21.7359 | 0 | 0 | 0
|  | 2002 | 4 | 29 | 5 | 2837 | 1411.344 | 656.9978 | 130.9915 | 2199.3333 | 740.214 | 444.1284 | 11547.3384 | 3383.6757 | 14486.8857 | 189.625 | 0 | 0 | 0 | 0 | 0 | 0 | 0 | 0 | 0 | 0 | 0 | 0 | 0 | 0 | 0 | 0 | 0 | 0 | 0 | 0 | 2398.5 | 2214 | 2214 | 61.5 | 6857.25 | 24.3107 | 21.6137 | 18.5151 | 21.172 | 21.6137 |  | 0 | 0 | 0 | 16 | 24 | 23.9 | 0 | 0 | 1 | 0 | 0 | 0 | 0 | 5924 | 0 | 0 | 21.6137 | 0 | 0 | 0
|  | 2002 | 4 | 29 | 6 | 2838 | 1411.344 | 656.9978 | 130.9915 | 2199.3333 | 740.214 | 444.1284 | 11547.3384 | 3383.6757 | 14486.8857 | 189.625 | 0 | 422.1729 | 0 | 240.7126 | 0 | 562.8972 | 0 | 240.7126 | 0 | 1466.4954 | 0 | 31.2231 | 0 | 13.3686 | 0 | 27.3737 | 0 | 13.3686 | 34.9311 | 120.265 | 2398.5 | 2214 | 2214 | 61.5 | 6857.25 | 24.1921 | 21.4952 | 18.3943 | 21.0511 | 21.4952 |  | 0 | 0 | 0 | 16 | 24 | 23.9 | 0 | 0 | 1 | 0 | 0 | 0 | 0 | 5923 | 0 | 0 | 21.4952 | 0 | 0 | 0
|  | 2002 | 4 | 29 | 7 | 2839 | 1411.344 | 656.9978 | 130.9915 | 2199.3333 | 740.214 | 444.1284 | 11547.3384 | 3383.6757 | 14486.8857 | 189.625 | 0 | 46260.3604 | 0 | 15506.6147 | 0 | 4450.5938 | 0 | 1903.2144 | 0 | 68120.7833 | 0 | 3421.3246 | 0 | 861.2 | 0 | 216.4321 | 0 | 105.6999 | 449.7376 | 5054.3943 | 2398.5 | 2214 | 2214 | 61.5 | 6857.25 | 24.2797 | 21.5827 | 18.5206 | 21.1774 | 21.5827 |  | 0 | 0 | 0 | 16 | 24 | 23.9 | 0 | 0 | 1 | 0 | 0 | 0 | 0 | 5922 | 0 | 0 | 21.5827 | 0 | 0 | 0
|  | 2002 | 4 | 29 | 8 | 2840 | 1411.344 | 656.9978 | 130.9915 | 2199.3333 | 740.214 | 444.1284 | 11547.3384 | 3383.6757 | 14486.8857 | 189.625 | 0 | 52275.843 | 0 | 26127.3577 | 0 | 9049.8133 | 0 | 3869.9859 | 0 | 91322.9999 | 0 | 3866.2178 | 0 | 1451.0505 | 0 | 440.0918 | 0 | 214.9297 | 1030.4667 | 7002.7565 | 2398.5 | 11070 | 11070 | 61.5 | 24569.25 | 24.4902 | 21.7932 | 18.7532 | 21.4101 | 21.7932 |  | 0 | 0 | 0 | 20 | 24 | 23.9 | 0 | 0 | 1 | 0 | 0 | 0 | 0 | 5921 | 0 | 0 | 21.7932 | 0 | 0 | 0
|  | 2002 | 4 | 29 | 9 | 2841 | 1411.344 | 656.9978 | 130.9915 | 2199.3333 | 740.214 | 444.1284 | 11547.3384 | 3383.6757 | 14486.8857 | 189.625 | 0 | 60569.9601 | 0 | 43666.949 | 0 | 11286.2826 | 0 | 4826.3709 | 0 | 120349.5625 | 0 | 4479.6343 | 0 | 2425.1572 | 0 | 548.8511 | 0 | 268.045 | 1868.8124 | 9590.5 | 2398.5 | 11070 | 11070 | 61.5 | 24569.25 | 24.7976 | 22.1007 | 19.0973 | 21.7541 | 22.1007 |  | 0 | 0 | 0 | 20 | 24 | 23.9 | 0 | 0 | 1 | 0 | 0 | 0 | 0 | 5920 | 0 | 0 | 22.1007 | 0 | 0 | 0
|  | 2002 | 4 | 29 | 10 | 2842 | 1411.344 | 656.9978 | 130.9915 | 2199.3333 | 740.214 | 444.1284 | 11547.3384 | 3383.6757 | 14486.8857 | 189.625 | 0 | 11316.5365 | 0 | 7443.2143 | 0 | 13176.3593 | 0 | 5634.6273 | 0 | 37570.7374 | 0 | 836.9486 | 0 | 413.3782 | 0 | 640.7654 | 0 | 312.9336 | 860.1777 | 3064.2036 | 2398.5 | 11070 | 11070 | 61.5 | 24569.25 | 24.8421 | 22.1451 | 19.0746 | 21.7315 | 22.1451 |  | 0 | 0 | 0 | 20 | 24 | 23.9 | 0 | 0 | 1 | 0 | 0 | 0 | 0 | 5919 | 0 | 0 | 22.1451 | 0 | 0 | 0
|  | 2002 | 4 | 29 | 11 | 2843 | 1411.344 | 656.9978 | 130.9915 | 2199.3333 | 740.214 | 444.1284 | 11547.3384 | 3383.6757 | 14486.8857 | 189.625 | 0 | 3605.4329 | 0 | 2082.5703 | 0 | 4795.1375 | 0 | 2050.5522 | 0 | 12533.693 | 0 | 266.6507 | 0 | 115.6609 | 0 | 233.1872 | 0 | 113.8827 | 301.2805 | 1030.6621 | 2398.5 | 11070 | 11070 | 61.5 | 24569.25 | 24.8085 | 22.1116 | 19.0262 | 21.683 | 22.1116 |  | 0 | 0 | 0 | 20 | 24 | 23.9 | 0 | 0 | 1 | 0 | 0 | 0 | 0 | 5918 | 0 | 0 | 22.1116 | 0 | 0 | 0
|  | 2002 | 4 | 29 | 12 | 2844 | 1411.344 | 656.9978 | 130.9915 | 2199.3333 | 740.214 | 444.1284 | 11547.3384 | 3383.6757 | 14486.8857 | 189.625 | 0 | 9588.4625 | 0 | 5622.1144 | 0 | 12842.2316 | 0 | 5467.1058 | 0 | 33519.9142 | 0 | 709.1437 | 0 | 312.2387 | 0 | 624.5168 | 0 | 303.6299 | 777.2164 | 2726.7455 | 2398.5 | 11070 | 11070 | 61.5 | 24569.25 | 24.8401 | 22.1432 | 19.0696 | 21.7264 | 22.1432 |  | 0 | 0 | 0 | 20 | 24 | 23.9 | 0 | 0 | 1 | 0 | 0 | 0 | 0 | 5917 | 0 | 0 | 22.1432 | 0 | 0 | 0
|  | 2002 | 4 | 29 | 13 | 2845 | 1411.344 | 656.9978 | 130.9915 | 2199.3333 | 740.214 | 444.1284 | 11547.3384 | 3383.6757 | 14486.8857 | 189.625 | 0 | 16822.3108 | 0 | 24736.8403 | 0 | 43444.8175 | 0 | 9591.6684 | 0 | 94595.637 | 0 | 1244.1448 | 0 | 1373.8245 | 0 | 2112.7185 | 0 | 532.6982 | 2340.3819 | 7603.7679 | 2398.5 | 11070 | 11070 | 61.5 | 24569.25 | 25.0803 | 22.3834 | 19.4061 | 22.0629 | 22.3834 |  | 0 | 0 | 0 | 20 | 24 | 23.9 | 0 | 0 | 1 | 0 | 0 | 0 | 0 | 5916 | 0 | 0 | 22.3834 | 0 | 0 | 0
|  | 2002 | 4 | 29 | 14 | 2846 | 1411.344 | 656.9978 | 130.9915 | 2199.3333 | 740.214 | 444.1284 | 11547.3384 | 3383.6757 | 14486.8857 | 189.625 | 0 | 17521.6788 | 0 | 18617.6672 | 0 | 51359.3321 | 0 | 9990.4309 | 0 | 97489.1089 | 0 | 1295.8687 | 0 | 1033.9804 | 0 | 2497.6008 | 0 | 554.8445 | 2257.4206 | 7639.7149 | 2398.5 | 11070 | 11070 | 61.5 | 24569.25 | 25.3343 | 22.6374 | 19.6793 | 22.3361 | 22.6374 |  | 0 | 0 | 0 | 20 | 24 | 23.9 | 0 | 0 | 1 | 0 | 0 | 0 | 0 | 5915 | 0 | 0 | 22.6374 | 0 | 0 | 0
|  | 2002 | 4 | 29 | 15 | 2847 | 1411.344 | 656.9978 | 130.9915 | 2199.3333 | 740.214 | 444.1284 | 11547.3384 | 3383.6757 | 14486.8857 | 189.625 | 0 | 15017.6617 | 0 | 9222.5775 | 0 | 26453.6961 | 0 | 8562.7019 | 0 | 59256.6371 | 0 | 1110.6765 | 0 | 512.1997 | 0 | 1286.4414 | 0 | 475.5518 | 1357.9455 | 4742.815 | 2398.5 | 11070 | 11070 | 61.5 | 24569.25 | 25.4704 | 22.7734 | 19.7949 | 22.4517 | 22.7734 |  | 0 | 0 | 0 | 20 | 24 | 23.9 | 0 | 0 | 1 | 0 | 0 | 0 | 0 | 5914 | 0 | 0 | 22.7734 | 0 | 0 | 0
|  | 2002 | 4 | 29 | 16 | 2848 | 1411.344 | 656.9978 | 130.9915 | 2199.3333 | 740.214 | 444.1284 | 11547.3384 | 3383.6757 | 14486.8857 | 189.625 | 0 | 5263.475 | 0 | 3001.1042 | 0 | 7182.6546 | 0 | 3007.8724 | 0 | 18455.1063 | 0 | 389.2762 | 0 | 166.6741 | 0 | 349.292 | 0 | 167.05 | 436.6384 | 1508.9307 | 2398.5 | 11070 | 11070 | 61.5 | 24569.25 | 25.4882 | 22.7913 | 19.8163 | 22.4732 | 22.7913 |  | 0 | 0 | 0 | 20 | 24 | 23.9 | 0 | 0 | 1 | 0 | 0 | 0 | 0 | 5913 | 0 | 0 | 22.7913 | 0 | 0 | 0
|  | 2002 | 4 | 29 | 17 | 2849 | 1411.344 | 656.9978 | 130.9915 | 2199.3333 | 740.214 | 444.1284 | 11547.3384 | 3383.6757 | 14486.8857 | 189.625 | 0 | 10861.6272 | 0 | 6193.033 | 0 | 26429.62 | 0 | 8177.523 | 0 | 51661.8031 | 0 | 803.3044 | 0 | 343.9461 | 0 | 1285.2706 | 0 | 454.1599 | 1017.3675 | 3904.0486 | 2398.5 | 11070 | 11070 | 61.5 | 24569.25 | 25.6028 | 22.9058 | 19.9319 | 22.5887 | 22.9058 |  | 0 | 0 | 0 | 20 | 24 | 23.9 | 0 | 0 | 1 | 0 | 0 | 0 | 0 | 5912 | 0 | 0 | 22.9058 | 0 | 0 | 0
|  | 2002 | 4 | 29 | 18 | 2850 | 1411.344 | 656.9978 | 130.9915 | 2199.3333 | 740.214 | 444.1284 | 11547.3384 | 3383.6757 | 14486.8857 | 189.625 | 0 | 8321.9057 | 0 | 4744.9462 | 0 | 21248.691 | 0 | 7748.3523 | 0 | 42063.8952 | 0 | 615.4717 | 0 | 263.5229 | 0 | 1033.3224 | 0 | 430.3248 | 764.1172 | 3106.759 | 2398.5 | 11070 | 11070 | 61.5 | 24569.25 | 25.6873 | 22.9903 | 20.0105 | 22.6674 | 22.9903 |  | 0 | 0 | 0 | 20 | 24 | 23.9 | 0 | 0 | 1 | 0 | 0 | 0 | 0 | 5911 | 0 | 0 | 22.9903 | 0 | 0 | 0
|  | 2002 | 4 | 29 | 19 | 2851 | 1411.344 | 656.9978 | 130.9915 | 2199.3333 | 740.214 | 444.1284 | 11547.3384 | 3383.6757 | 14486.8857 | 189.625 | 0 | 1850.7063 | 0 | 1055.2273 | 0 | 2593.7786 | 0 | 1112.6915 | 0 | 6612.4037 | 0 | 136.8746 | 0 | 58.6048 | 0 | 126.1353 | 0 | 61.7962 | 157.1898 | 540.6007 | 2398.5 | 11070 | 11070 | 61.5 | 24569.25 | 25.6621 | 22.9651 | 19.9638 | 22.6206 | 22.9651 |  | 0 | 0 | 0 | 20 | 24 | 23.9 | 0 | 0 | 1 | 0 | 0 | 0 | 0 | 5910 | 0 | 0 | 22.9651 | 0 | 0 | 0
|  | 2002 | 4 | 29 | 20 | 2852 | 1411.344 | 656.9978 | 130.9915 | 2199.3333 | 740.214 | 444.1284 | 11547.3384 | 3383.6757 | 14486.8857 | 189.625 | 0 | 2671.6702 | 0 | 1523.3207 | 0 | 17308.1139 | 0 | 11078.5619 | 0 | 32581.6668 | 0 | 197.5914 | 0 | 84.6016 | 0 | 841.6924 | 0 | 615.2766 | 244.5175 | 1983.6795 | 2398.5 | 11070 | 11070 | 61.5 | 24569.25 | 25.7037 | 23.0068 | 19.9816 | 22.6385 | 23.0068 |  | 0 | 0 | 0 | 20 | 24 | 23.9 | 0 | 0 | 1 | 0 | 0 | 0 | 0 | 5909 | 0 | 0 | 23.0068 | 0 | 0 | 0
|  | 2002 | 4 | 29 | 21 | 2853 | 1411.344 | 656.9978 | 130.9915 | 2199.3333 | 740.214 | 444.1284 | 11547.3384 | 3383.6757 | 14486.8857 | 189.625 | 0 | 0 | 0 | 0 | 0 | 0 | 0 | 0 | 0 | 0 | 0 | 0 | 0 | 0 | 0 | 0 | 0 | 0 | 0 | 0 | 2398.5 | 11070 | 11070 | 61.5 | 24569.25 | 25.6554 | 22.9585 | 19.9452 | 22.6021 | 22.9585 |  | 0 | 0 | 0 | 20 | 24 | 23.9 | 0 | 0 | 1 | 0 | 0 | 0 | 0 | 5908 | 0 | 0 | 22.9585 | 0 | 0 | 0
|  | 2002 | 4 | 29 | 22 | 2854 | 1411.344 | 656.9978 | 130.9915 | 2199.3333 | 740.214 | 444.1284 | 11547.3384 | 3383.6757 | 14486.8857 | 189.625 | 0 | 0 | 0 | 0 | 0 | 0 | 0 | 0 | 0 | 0 | 0 | 0 | 0 | 0 | 0 | 0 | 0 | 0 | 0 | 0 | 2398.5 | 11070 | 11070 | 61.5 | 24569.25 | 25.5948 | 22.8979 | 19.8449 | 22.5017 | 22.8979 |  | 0 | 0 | 0 | 20 | 24 | 23.9 | 0 | 0 | 1 | 0 | 0 | 0 | 0 | 5907 | 0 | 0 | 22.8979 | 0 | 0 | 0
|  | 2002 | 4 | 29 | 23 | 2855 | 1411.344 | 656.9978 | 130.9915 | 2199.3333 | 740.214 | 444.1284 | 11547.3384 | 3383.6757 | 14486.8857 | 189.625 | 0 | 0 | 0 | 0 | 0 | 0 | 0 | 0 | 0 | 0 | 0 | 0 | 0 | 0 | 0 | 0 | 0 | 0 | 0 | 0 | 2398.5 | 11070 | 11070 | 61.5 | 24569.25 | 25.5366 | 22.8396 | 19.7943 | 22.4512 | 22.8396 |  | 0 | 0 | 0 | 20 | 24 | 23.9 | 0 | 0 | 1 | 0 | 0 | 0 | 0 | 5906 | 0 | 0 | 22.8396 | 0 | 0 | 0
|  | 2002 | 4 | 29 | 24 | 2856 | 1411.344 | 656.9978 | 130.9915 | 2199.3333 | 740.214 | 444.1284 | 11547.3384 | 3383.6757 | 14486.8857 | 189.625 | 0 | 0 | 0 | 0 | 0 | 0 | 0 | 0 | 0 | 0 | 0 | 0 | 0 | 0 | 0 | 0 | 0 | 0 | 0 | 0 | 2398.5 | 11070 | 11070 | 61.5 | 24569.25 | 25.4808 | 22.7838 | 19.7461 | 22.4029 | 22.7838 |  | 0 | 0 | 0 | 20 | 24 | 23.9 | 0 | 0 | 1 | 0 | 0 | 0 | 0 | 5905 | 0 | 0 | 22.7838 | 0 | 0 | 0
|  | 2002 | 4 | 30 | 1 | 2857 | 1411.344 | 656.9978 | 130.9915 | 2199.3333 | 740.214 | 444.1284 | 11547.3384 | 3383.6757 | 14486.8857 | 189.625 | 0 | 0 | 0 | 0 | 0 | 0 | 0 | 0 | 0 | 0 | 0 | 0 | 0 | 0 | 0 | 0 | 0 | 0 | 0 | 0 | 2398.5 | 2214 | 2214 | 61.5 | 6857.25 | 25.3631 | 22.6661 | 19.5838 | 22.2406 | 22.6661 |  | 0 | 0 | 0 | 16 | 24 | 23.9 | 0 | 0 | 1 | 0 | 0 | 0 | 0 | 5904 | 0 | 0 | 22.6661 | 0 | 0 | 0
|  | 2002 | 4 | 30 | 2 | 2858 | 1411.344 | 656.9978 | 130.9915 | 2199.3333 | 740.214 | 444.1284 | 11547.3384 | 3383.6757 | 14486.8857 | 189.625 | 0 | 0 | 0 | 0 | 0 | 0 | 0 | 0 | 0 | 0 | 0 | 0 | 0 | 0 | 0 | 0 | 0 | 0 | 0 | 0 | 2398.5 | 2214 | 2214 | 61.5 | 6857.25 | 25.2493 | 22.5524 | 19.4823 | 22.1391 | 22.5524 |  | 0 | 0 | 0 | 16 | 24 | 23.9 | 0 | 0 | 1 | 0 | 0 | 0 | 0 | 5903 | 0 | 0 | 22.5524 | 0 | 0 | 0
|  | 2002 | 4 | 30 | 3 | 2859 | 1411.344 | 656.9978 | 130.9915 | 2199.3333 | 740.214 | 444.1284 | 11547.3384 | 3383.6757 | 14486.8857 | 189.625 | 0 | 0 | 0 | 0 | 0 | 0 | 0 | 0 | 0 | 0 | 0 | 0 | 0 | 0 | 0 | 0 | 0 | 0 | 0 | 0 | 2398.5 | 2214 | 2214 | 61.5 | 6857.25 | 25.1384 | 22.4415 | 19.3806 | 22.0375 | 22.4415 |  | 0 | 0 | 0 | 16 | 24 | 23.9 | 0 | 0 | 1 | 0 | 0 | 0 | 0 | 5902 | 0 | 0 | 22.4415 | 0 | 0 | 0
|  | 2002 | 4 | 30 | 4 | 2860 | 1411.344 | 656.9978 | 130.9915 | 2199.3333 | 740.214 | 444.1284 | 11547.3384 | 3383.6757 | 14486.8857 | 189.625 | 0 | 0 | 0 | 0 | 0 | 0 | 0 | 0 | 0 | 0 | 0 | 0 | 0 | 0 | 0 | 0 | 0 | 0 | 0 | 0 | 2398.5 | 2214 | 2214 | 61.5 | 6857.25 | 25.0213 | 22.3244 | 19.2433 | 21.9001 | 22.3244 |  | 0 | 0 | 0 | 16 | 24 | 23.9 | 0 | 0 | 1 | 0 | 0 | 0 | 0 | 5901 | 0 | 0 | 22.3244 | 0 | 0 | 0
|  | 2002 | 4 | 30 | 5 | 2861 | 1411.344 | 656.9978 | 130.9915 | 2199.3333 | 740.214 | 444.1284 | 11547.3384 | 3383.6757 | 14486.8857 | 189.625 | 0 | 0 | 0 | 0 | 0 | 0 | 0 | 0 | 0 | 0 | 0 | 0 | 0 | 0 | 0 | 0 | 0 | 0 | 0 | 0 | 2398.5 | 2214 | 2214 | 61.5 | 6857.25 | 24.9063 | 22.2093 | 19.1346 | 21.7914 | 22.2093 |  | 0 | 0 | 0 | 16 | 24 | 23.9 | 0 | 0 | 1 | 0 | 0 | 0 | 0 | 5900 | 0 | 0 | 22.2093 | 0 | 0 | 0
|  | 2002 | 4 | 30 | 6 | 2862 | 1411.344 | 656.9978 | 130.9915 | 2199.3333 | 740.214 | 444.1284 | 11547.3384 | 3383.6757 | 14486.8857 | 189.625 | 0 | 0 | 0 | 0 | 0 | 0 | 0 | 0 | 0 | 0 | 0 | 0 | 0 | 0 | 0 | 0 | 0 | 0 | 0 | 0 | 2398.5 | 2214 | 2214 | 61.5 | 6857.25 | 24.7905 | 22.0936 | 19.0163 | 21.6732 | 22.0936 |  | 0 | 0 | 0 | 16 | 24 | 23.9 | 0 | 0 | 1 | 0 | 0 | 0 | 0 | 5899 | 0 | 0 | 22.0936 | 0 | 0 | 0
|  | 2002 | 4 | 30 | 7 | 2863 | 1411.344 | 656.9978 | 130.9915 | 2199.3333 | 740.214 | 444.1284 | 11547.3384 | 3383.6757 | 14486.8857 | 189.625 | 0 | 2377.1559 | 0 | 1160.847 | 0 | 2153.8824 | 0 | 921.0681 | 0 | 6612.9535 | 0 | 175.8097 | 0 | 64.4706 | 0 | 104.7432 | 0 | 51.1539 | 135.3579 | 531.5354 | 2398.5 | 2214 | 2214 | 61.5 | 6857.25 | 24.6979 | 22.0009 | 18.9356 | 21.5924 | 22.0009 |  | 0 | 0 | 0 | 16 | 24 | 23.9 | 0 | 0 | 1 | 0 | 0 | 0 | 0 | 5898 | 0 | 0 | 22.0009 | 0 | 0 | 0
|  | 2002 | 4 | 30 | 8 | 2864 | 1411.344 | 656.9978 | 130.9915 | 2199.3333 | 740.214 | 177.6514 | 11280.8614 | 3117.1986 | 14220.4086 | 189.625 | 0 | 15439.0358 | 0 | 8018.6328 | 0 | 8128.8571 | 0 | 3476.156 | 0 | 35062.6818 | 0 | 1141.8405 | 0 | 445.3356 | 0 | 395.3058 | 0 | 193.0573 | 571.9963 | 2747.5355 | 959.4 | 4428 | 4428 | 24.6 | 9827.7 | 24.7153 | 22.0174 | 18.9786 | 21.6364 | 22.0174 |  | 0 | 0 | 0 | 20 | 24 | 23.9 | 0 | 0 | 1 | 0 | 0 | 0 | 0 | 5897 | 0 | 0 | 22.0174 | 0 | 0 | 0
|  | 2002 | 4 | 30 | 9 | 2865 | 1411.344 | 656.9978 | 130.9915 | 2199.3333 | 740.214 | 177.6514 | 11280.8614 | 3117.1986 | 14220.4086 | 189.625 | 0 | 8720.8674 | 0 | 5255.262 | 0 | 9412.2741 | 0 | 4024.9856 | 0 | 27413.3891 | 0 | 644.9781 | 0 | 291.8646 | 0 | 457.7182 | 0 | 223.538 | 606.9274 | 2225.0263 | 959.4 | 4428 | 4428 | 24.6 | 9827.7 | 24.712 | 22.0141 | 18.984 | 21.6418 | 22.0141 |  | 0 | 0 | 0 | 20 | 24 | 23.9 | 0 | 0 | 1 | 0 | 0 | 0 | 0 | 5896 | 0 | 0 | 22.0141 | 0 | 0 | 0
|  | 2002 | 4 | 30 | 10 | 2866 | 1411.344 | 656.9978 | 130.9915 | 2199.3333 | 740.214 | 177.6514 | 11280.8614 | 3117.1986 | 14220.4086 | 189.625 | 0 | 11706.8272 | 0 | 7751.7055 | 0 | 13496.9946 | 0 | 5771.7411 | 0 | 38727.2684 | 0 | 865.8138 | 0 | 430.5111 | 0 | 656.3579 | 0 | 320.5486 | 886.376 | 3159.6073 | 959.4 | 4428 | 4428 | 24.6 | 9827.7 | 24.7495 | 22.0515 | 19.0475 | 21.7053 | 22.0515 |  | 0 | 0 | 0 | 20 | 24 | 23.9 | 0 | 0 | 1 | 0 | 0 | 0 | 0 | 5895 | 0 | 0 | 22.0515 | 0 | 0 | 0
|  | 2002 | 4 | 30 | 11 | 2867 | 1411.344 | 656.9978 | 130.9915 | 2199.3333 | 740.214 | 177.6514 | 11280.8614 | 3117.1986 | 14220.4086 | 189.625 | 0 | 9847.5217 | 0 | 5982.7675 | 0 | 12960.1729 | 0 | 5542.1792 | 0 | 34332.6414 | 0 | 728.3032 | 0 | 332.2685 | 0 | 630.2523 | 0 | 307.7993 | 799.0483 | 2797.6716 | 959.4 | 4428 | 4428 | 24.6 | 9827.7 | 24.7704 | 22.0724 | 19.0557 | 21.7135 | 22.0724 |  | 0 | 0 | 0 | 20 | 24 | 23.9 | 0 | 0 | 1 | 0 | 0 | 0 | 0 | 5894 | 0 | 0 | 22.0724 | 0 | 0 | 0
|  | 2002 | 4 | 30 | 12 | 2868 | 1411.344 | 656.9978 | 130.9915 | 2199.3333 | 740.214 | 177.6514 | 11280.8614 | 3117.1986 | 14220.4086 | 189.625 | 0 | 6799.7975 | 0 | 3956.1264 | 0 | 9095.3521 | 0 | 3877.0775 | 0 | 23728.3535 | 0 | 502.8996 | 0 | 219.7137 | 0 | 442.3063 | 0 | 215.3235 | 558.8972 | 1939.1404 | 959.4 | 4428 | 4428 | 24.6 | 9827.7 | 24.7677 | 22.0698 | 19.0794 | 21.7372 | 22.0698 |  | 0 | 0 | 0 | 20 | 24 | 23.9 | 0 | 0 | 1 | 0 | 0 | 0 | 0 | 5893 | 0 | 0 | 22.0698 | 0 | 0 | 0
|  | 2002 | 4 | 30 | 13 | 2869 | 1411.344 | 656.9978 | 130.9915 | 2199.3333 | 740.214 | 177.6514 | 11280.8614 | 3117.1986 | 14220.4086 | 189.625 | 0 | 4519.1514 | 0 | 2602.8036 | 0 | 6061.7027 | 0 | 2576.7091 | 0 | 15760.3669 | 0 | 334.2275 | 0 | 144.5534 | 0 | 294.7802 | 0 | 143.1042 | 375.509 | 1292.1744 | 959.4 | 4428 | 4428 | 24.6 | 9827.7 | 24.7469 | 22.0489 | 19.0766 | 21.7344 | 22.0489 |  | 0 | 0 | 0 | 20 | 24 | 23.9 | 0 | 0 | 1 | 0 | 0 | 0 | 0 | 5892 | 0 | 0 | 22.0489 | 0 | 0 | 0
|  | 2002 | 4 | 30 | 14 | 2870 | 1411.344 | 656.9978 | 130.9915 | 2199.3333 | 740.214 | 177.6514 | 11280.8614 | 3117.1986 | 14220.4086 | 189.625 | 0 | 4950.6693 | 0 | 2843.9325 | 0 | 6669.8959 | 0 | 2822.75 | 0 | 17287.2478 | 0 | 366.1417 | 0 | 157.9452 | 0 | 324.3566 | 0 | 156.7687 | 410.4401 | 1415.6523 | 959.4 | 4428 | 4428 | 24.6 | 9827.7 | 24.7349 | 22.037 | 19.0799 | 21.7376 | 22.037 |  | 0 | 0 | 0 | 20 | 24 | 23.9 | 0 | 0 | 1 | 0 | 0 | 0 | 0 | 5891 | 0 | 0 | 22.037 | 0 | 0 | 0
|  | 2002 | 4 | 30 | 15 | 2871 | 1411.344 | 656.9978 | 130.9915 | 2199.3333 | 740.214 | 177.6514 | 11280.8614 | 3117.1986 | 14220.4086 | 189.625 | 0 | 7239.176 | 0 | 4148.6486 | 0 | 9860.5901 | 0 | 4127.6003 | 0 | 25376.015 | 0 | 535.3951 | 0 | 230.406 | 0 | 479.5198 | 0 | 229.237 | 593.8282 | 2068.3861 | 959.4 | 4428 | 4428 | 24.6 | 9827.7 | 24.7516 | 22.0537 | 19.1142 | 21.772 | 22.0537 |  | 0 | 0 | 0 | 20 | 24 | 23.9 | 0 | 0 | 1 | 0 | 0 | 0 | 0 | 5890 | 0 | 0 | 22.0537 | 0 | 0 | 0
|  | 2002 | 4 | 30 | 16 | 2872 | 1411.344 | 656.9978 | 130.9915 | 2199.3333 | 740.214 | 177.6514 | 11280.8614 | 3117.1986 | 14220.4086 | 189.625 | 0 | 10986.1085 | 0 | 6264.0092 | 0 | 16782.2143 | 0 | 6355.6687 | 0 | 40388.0007 | 0 | 812.5108 | 0 | 347.888 | 0 | 816.1179 | 0 | 352.9785 | 921.3071 | 3250.8023 | 959.4 | 4428 | 4428 | 24.6 | 9827.7 | 24.817 | 22.1191 | 19.1961 | 21.8539 | 22.1191 |  | 0 | 0 | 0 | 20 | 24 | 23.9 | 0 | 0 | 1 | 0 | 0 | 0 | 0 | 5889 | 0 | 0 | 22.1191 | 0 | 0 | 0
|  | 2002 | 4 | 30 | 17 | 2873 | 1411.344 | 656.9978 | 130.9915 | 2199.3333 | 740.214 | 177.6514 | 11280.8614 | 3117.1986 | 14220.4086 | 189.625 | 0 | 8757.6371 | 0 | 4993.3896 | 0 | 13231.1816 | 0 | 5254.9425 | 0 | 32237.1509 | 0 | 647.6975 | 0 | 277.3208 | 0 | 643.4314 | 0 | 291.8469 | 729.1862 | 2589.4828 | 959.4 | 4428 | 4428 | 24.6 | 9827.7 | 24.8529 | 22.155 | 19.2128 | 21.8706 | 22.155 |  | 0 | 0 | 0 | 20 | 24 | 23.9 | 0 | 0 | 1 | 0 | 0 | 0 | 0 | 5888 | 0 | 0 | 22.155 | 0 | 0 | 0
|  | 2002 | 4 | 30 | 18 | 2874 | 1411.344 | 656.9978 | 130.9915 | 2199.3333 | 740.214 | 444.1284 | 11547.3384 | 3383.6757 | 14486.8857 | 189.625 | 0 | 2900.7051 | 0 | 1653.9108 | 0 | 4000.3943 | 0 | 1693.5511 | 0 | 10248.5614 | 0 | 214.5304 | 0 | 91.8542 | 0 | 194.5389 | 0 | 94.0558 | 244.5175 | 839.4968 | 2398.5 | 11070 | 11070 | 61.5 | 24569.25 | 24.8582 | 22.1612 | 19.2254 | 21.8822 | 22.1612 |  | 0 | 0 | 0 | 20 | 24 | 23.9 | 0 | 0 | 1 | 0 | 0 | 0 | 0 | 5887 | 0 | 0 | 22.1612 | 0 | 0 | 0
|  | 2002 | 4 | 30 | 19 | 2875 | 1411.344 | 656.9978 | 130.9915 | 2199.3333 | 740.214 | 444.1284 | 11547.3384 | 3383.6757 | 14486.8857 | 189.625 | 0 | 3191.0926 | 0 | 1819.4826 | 0 | 4604.0144 | 0 | 1979.8347 | 0 | 11594.4243 | 0 | 236.0069 | 0 | 101.0497 | 0 | 223.8929 | 0 | 109.9552 | 266.3494 | 937.2542 | 2398.5 | 11070 | 11070 | 61.5 | 24569.25 | 24.8682 | 22.1713 | 19.2352 | 21.892 | 22.1713 |  | 0 | 0 | 0 | 20 | 24 | 23.9 | 0 | 0 | 1 | 0 | 0 | 0 | 0 | 5886 | 0 | 0 | 22.1713 | 0 | 0 | 0
|  | 2002 | 4 | 30 | 20 | 2876 | 1411.344 | 656.9978 | 130.9915 | 2199.3333 | 740.214 | 444.1284 | 11547.3384 | 3383.6757 | 14486.8857 | 189.625 | 0 | 866.4644 | 0 | 494.0367 | 0 | 1287.8534 | 0 | 586.9844 | 0 | 3235.3389 | 0 | 64.082 | 0 | 27.4376 | 0 | 62.6282 | 0 | 32.5997 | 74.2285 | 260.9761 | 2398.5 | 11070 | 11070 | 61.5 | 24569.25 | 24.8602 | 22.1633 | 19.2478 | 21.9046 | 22.1633 |  | 0 | 0 | 0 | 20 | 24 | 23.9 | 0 | 0 | 1 | 0 | 0 | 0 | 0 | 5885 | 0 | 0 | 22.1633 | 0 | 0 | 0
|  | 2002 | 4 | 30 | 21 | 2877 | 1411.344 | 656.9978 | 130.9915 | 2199.3333 | 740.214 | 444.1284 | 11547.3384 | 3383.6757 | 14486.8857 | 189.625 | 0 | 0 | 0 | 0 | 0 | 0 | 0 | 0 | 0 | 0 | 0 | 0 | 0 | 0 | 0 | 0 | 0 | 0 | 0 | 0 | 2398.5 | 11070 | 11070 | 61.5 | 24569.25 | 24.8392 | 22.1422 | 19.2154 | 21.8722 | 22.1422 |  | 0 | 0 | 0 | 20 | 24 | 23.9 | 0 | 0 | 1 | 0 | 0 | 0 | 0 | 5884 | 0 | 0 | 22.1422 | 0 | 0 | 0
|  | 2002 | 4 | 30 | 22 | 2878 | 1411.344 | 656.9978 | 130.9915 | 2199.3333 | 740.214 | 444.1284 | 11547.3384 | 3383.6757 | 14486.8857 | 189.625 | 0 | 0 | 0 | 0 | 0 | 0 | 0 | 0 | 0 | 0 | 0 | 0 | 0 | 0 | 0 | 0 | 0 | 0 | 0 | 0 | 2398.5 | 11070 | 11070 | 61.5 | 24569.25 | 24.8193 | 22.1223 | 19.199 | 21.8559 | 22.1223 |  | 0 | 0 | 0 | 20 | 24 | 23.9 | 0 | 0 | 1 | 0 | 0 | 0 | 0 | 5883 | 0 | 0 | 22.1223 | 0 | 0 | 0
|  | 2002 | 4 | 30 | 23 | 2879 | 1411.344 | 656.9978 | 130.9915 | 2199.3333 | 740.214 | 444.1284 | 11547.3384 | 3383.6757 | 14486.8857 | 189.625 | 0 | 0 | 0 | 0 | 0 | 0 | 0 | 0 | 0 | 0 | 0 | 0 | 0 | 0 | 0 | 0 | 0 | 0 | 0 | 0 | 2398.5 | 11070 | 11070 | 61.5 | 24569.25 | 24.8005 | 22.1035 | 19.1838 | 21.8406 | 22.1035 |  | 0 | 0 | 0 | 20 | 24 | 23.9 | 0 | 0 | 1 | 0 | 0 | 0 | 0 | 5882 | 0 | 0 | 22.1035 | 0 | 0 | 0
|  | 2002 | 4 | 30 | 24 | 2880 | 1411.344 | 656.9978 | 130.9915 | 2199.3333 | 740.214 | 444.1284 | 11547.3384 | 3383.6757 | 14486.8857 | 189.625 | 0 | 0 | 0 | 0 | 0 | 0 | 0 | 0 | 0 | 0 | 0 | 0 | 0 | 0 | 0 | 0 | 0 | 0 | 0 | 0 | 2398.5 | 11070 | 11070 | 61.5 | 24569.25 | 24.7663 | 22.0694 | 19.1003 | 21.7571 | 22.0694 |  | 0 | 0 | 0 | 20 | 24 | 23.9 | 0 | 0 | 1 | 0 | 0 | 0 | 0 | 5881 | 0 | 0 | 22.0694 | 0 | 0 | 0
|  | 2000 | 5 | 1 | 1 | 2881 | 1411.344 | 656.9978 | 130.9915 | 2199.3333 | 740.214 | 444.1284 | 11547.3384 | 3383.6757 | 14486.8857 | 189.625 | 0 | 0 | 0 | 0 | 0 | 0 | 0 | 0 | 0 | 0 | 0 | 0 | 0 | 0 | 0 | 0 | 0 | 0 | 0 | 0 | 2398.5 | 2214 | 2214 | 61.5 | 6857.25 | 24.6729 | 21.976 | 18.9704 | 21.6272 | 21.976 |  | 0 | 0 | 0 | 16 | 24 | 23.9 | 0 | 0 | 1 | 0 | 0 | 0 | 0 | 5880 | 0 | 0 | 21.976 | 0 | 0 | 0
|  | 2000 | 5 | 1 | 2 | 2882 | 1411.344 | 656.9978 | 130.9915 | 2199.3333 | 740.214 | 444.1284 | 11547.3384 | 3383.6757 | 14486.8857 | 189.625 | 0 | 0 | 0 | 0 | 0 | 0 | 0 | 0 | 0 | 0 | 0 | 0 | 0 | 0 | 0 | 0 | 0 | 0 | 0 | 0 | 2398.5 | 2214 | 2214 | 61.5 | 6857.25 | 24.5913 | 21.8944 | 18.9268 | 21.5836 | 21.8944 |  | 0 | 0 | 0 | 16 | 24 | 23.9 | 0 | 0 | 1 | 0 | 0 | 0 | 0 | 5879 | 0 | 0 | 21.8944 | 0 | 0 | 0
|  | 2000 | 5 | 1 | 3 | 2883 | 1411.344 | 656.9978 | 130.9915 | 2199.3333 | 740.214 | 444.1284 | 11547.3384 | 3383.6757 | 14486.8857 | 189.625 | 0 | 0 | 0 | 0 | 0 | 0 | 0 | 0 | 0 | 0 | 0 | 0 | 0 | 0 | 0 | 0 | 0 | 0 | 0 | 0 | 2398.5 | 2214 | 2214 | 61.5 | 6857.25 | 24.5114 | 21.8145 | 18.8522 | 21.509 | 21.8145 |  | 0 | 0 | 0 | 16 | 24 | 23.9 | 0 | 0 | 1 | 0 | 0 | 0 | 0 | 5878 | 0 | 0 | 21.8145 | 0 | 0 | 0
|  | 2000 | 5 | 1 | 4 | 2884 | 1411.344 | 656.9978 | 130.9915 | 2199.3333 | 740.214 | 444.1284 | 11547.3384 | 3383.6757 | 14486.8857 | 189.625 | 0 | 0 | 0 | 0 | 0 | 0 | 0 | 0 | 0 | 0 | 0 | 0 | 0 | 0 | 0 | 0 | 0 | 0 | 0 | 0 | 2398.5 | 2214 | 2214 | 61.5 | 6857.25 | 24.4323 | 21.7354 | 18.7754 | 21.4323 | 21.7354 |  | 0 | 0 | 0 | 16 | 24 | 23.9 | 0 | 0 | 1 | 0 | 0 | 0 | 0 | 5877 | 0 | 0 | 21.7354 | 0 | 0 | 0
|  | 2000 | 5 | 1 | 5 | 2885 | 1411.344 | 656.9978 | 130.9915 | 2199.3333 | 740.214 | 444.1284 | 11547.3384 | 3383.6757 | 14486.8857 | 189.625 | 0 | 0 | 0 | 0 | 0 | 0 | 0 | 0 | 0 | 0 | 0 | 0 | 0 | 0 | 0 | 0 | 0 | 0 | 0 | 0 | 2398.5 | 2214 | 2214 | 61.5 | 6857.25 | 24.354 | 21.657 | 18.6994 | 21.3562 | 21.657 |  | 0 | 0 | 0 | 16 | 24 | 23.9 | 0 | 0 | 1 | 0 | 0 | 0 | 0 | 5876 | 0 | 0 | 21.657 | 0 | 0 | 0
|  | 2000 | 5 | 1 | 6 | 2886 | 1411.344 | 656.9978 | 130.9915 | 2199.3333 | 740.214 | 444.1284 | 11547.3384 | 3383.6757 | 14486.8857 | 189.625 | 0 | 0 | 0 | 0 | 0 | 0 | 0 | 0 | 0 | 0 | 0 | 0 | 0 | 0 | 0 | 0 | 0 | 0 | 0 | 0 | 2398.5 | 2214 | 2214 | 61.5 | 6857.25 | 24.2773 | 21.5803 | 18.6279 | 21.2848 | 21.5803 |  | 0 | 0 | 0 | 16 | 24 | 23.9 | 0 | 0 | 1 | 0 | 0 | 0 | 0 | 5875 | 0 | 0 | 21.5803 | 0 | 0 | 0
|  | 2000 | 5 | 1 | 7 | 2887 | 1411.344 | 656.9978 | 130.9915 | 2199.3333 | 740.214 | 444.1284 | 11547.3384 | 3383.6757 | 14486.8857 | 189.625 | 0 | 1093.821 | 0 | 594.6637 | 0 | 1308.2577 | 0 | 559.4523 | 0 | 3556.1947 | 0 | 80.8968 | 0 | 33.0262 | 0 | 63.6205 | 0 | 31.0706 | 82.9613 | 291.5754 | 2398.5 | 2214 | 2214 | 61.5 | 6857.25 | 24.2108 | 21.5138 | 18.5606 | 21.2175 | 21.5138 |  | 0 | 0 | 0 | 16 | 24 | 23.9 | 0 | 0 | 1 | 0 | 0 | 0 | 0 | 5874 | 0 | 0 | 21.5138 | 0 | 0 | 0
|  | 2000 | 5 | 1 | 8 | 2888 | 1411.344 | 656.9978 | 130.9915 | 2199.3333 | 740.214 | 177.6514 | 11280.8614 | 3117.1986 | 14220.4086 | 189.625 | 0 | 3126.5315 | 0 | 1766.1573 | 0 | 3915.6369 | 0 | 1674.45 | 0 | 10482.7756 | 0 | 231.2321 | 0 | 98.0881 | 0 | 190.4171 | 0 | 92.9949 | 244.5175 | 857.2498 | 959.4 | 4428 | 4428 | 24.6 | 9827.7 | 24.183 | 21.4851 | 18.5381 | 21.1959 | 21.4851 |  | 0 | 0 | 0 | 20 | 24 | 23.9 | 0 | 0 | 1 | 0 | 0 | 0 | 0 | 5873 | 0 | 0 | 21.4851 | 0 | 0 | 0
|  | 2000 | 5 | 1 | 9 | 2889 | 1411.344 | 656.9978 | 130.9915 | 2199.3333 | 740.214 | 177.6514 | 11280.8614 | 3117.1986 | 14220.4086 | 189.625 | 0 | 4859.6285 | 0 | 2797.5431 | 0 | 6264.0167 | 0 | 2678.6914 | 0 | 16599.8797 | 0 | 359.4085 | 0 | 155.3688 | 0 | 304.6187 | 0 | 148.7681 | 388.6082 | 1356.7723 | 959.4 | 4428 | 4428 | 24.6 | 9827.7 | 24.174 | 21.4761 | 18.5356 | 21.1934 | 21.4761 |  | 0 | 0 | 0 | 20 | 24 | 23.9 | 0 | 0 | 1 | 0 | 0 | 0 | 0 | 5872 | 0 | 0 | 21.4761 | 0 | 0 | 0
|  | 2000 | 5 | 1 | 10 | 2890 | 1411.344 | 656.9978 | 130.9915 | 2199.3333 | 740.214 | 177.6514 | 11280.8614 | 3117.1986 | 14220.4086 | 189.625 | 0 | 11894.9797 | 0 | 7881.8416 | 0 | 13667.7477 | 0 | 5844.7605 | 0 | 39289.3296 | 0 | 879.7291 | 0 | 437.7385 | 0 | 664.6616 | 0 | 324.6039 | 899.4751 | 3206.2083 | 959.4 | 4428 | 4428 | 24.6 | 9827.7 | 24.2372 | 21.5393 | 18.6186 | 21.2764 | 21.5393 |  | 0 | 0 | 0 | 20 | 24 | 23.9 | 0 | 0 | 1 | 0 | 0 | 0 | 0 | 5871 | 0 | 0 | 21.5393 | 0 | 0 | 0
|  | 2000 | 5 | 1 | 11 | 2891 | 1411.344 | 656.9978 | 130.9915 | 2199.3333 | 740.214 | 177.6514 | 11280.8614 | 3117.1986 | 14220.4086 | 189.625 | 0 | 13568.1115 | 0 | 9789.8962 | 0 | 17120.6727 | 0 | 7321.3403 | 0 | 47800.0207 | 0 | 1003.4707 | 0 | 543.7073 | 0 | 832.5771 | 0 | 406.6096 | 1139.6263 | 3925.9909 | 959.4 | 4428 | 4428 | 24.6 | 9827.7 | 24.3298 | 21.6319 | 18.7266 | 21.3844 | 21.6319 |  | 0 | 0 | 0 | 20 | 24 | 23.9 | 0 | 0 | 1 | 0 | 0 | 0 | 0 | 5870 | 0 | 0 | 21.6319 | 0 | 0 | 0
|  | 2000 | 5 | 1 | 12 | 2892 | 1411.344 | 656.9978 | 130.9915 | 2199.3333 | 740.214 | 177.6514 | 11280.8614 | 3117.1986 | 14220.4086 | 189.625 | 0 | 16536.0975 | 0 | 21252.3974 | 0 | 26314.2907 | 0 | 9428.4766 | 0 | 73531.2622 | 0 | 1222.977 | 0 | 1180.307 | 0 | 1279.6621 | 0 | 523.6349 | 1890.6444 | 6097.2254 | 959.4 | 4428 | 4428 | 24.6 | 9827.7 | 24.5095 | 21.8116 | 18.9465 | 21.6043 | 21.8116 |  | 0 | 0 | 0 | 20 | 24 | 23.9 | 0 | 0 | 1 | 0 | 0 | 0 | 0 | 5869 | 0 | 0 | 21.8116 | 0 | 0 | 0
|  | 2000 | 5 | 1 | 13 | 2893 | 1411.344 | 656.9978 | 130.9915 | 2199.3333 | 740.214 | 177.6514 | 11280.8614 | 3117.1986 | 14220.4086 | 189.625 | 0 | 17488.6811 | 0 | 20970.8538 | 0 | 38544.5109 | 0 | 9971.6164 | 0 | 86975.6621 | 0 | 1293.4282 | 0 | 1164.6707 | 0 | 1874.4169 | 0 | 553.7996 | 2122.0627 | 7008.3781 | 959.4 | 4428 | 4428 | 24.6 | 9827.7 | 24.7321 | 22.0342 | 19.1839 | 21.8417 | 22.0342 |  | 0 | 0 | 0 | 20 | 24 | 23.9 | 0 | 0 | 1 | 0 | 0 | 0 | 0 | 5868 | 0 | 0 | 22.0342 | 0 | 0 | 0
|  | 2000 | 5 | 1 | 14 | 2894 | 1411.344 | 656.9978 | 130.9915 | 2199.3333 | 740.214 | 177.6514 | 11280.8614 | 3117.1986 | 14220.4086 | 189.625 | 0 | 17543.6966 | 0 | 17925.7577 | 0 | 49296.2313 | 0 | 10002.9849 | 0 | 94768.6705 | 0 | 1297.4971 | 0 | 995.5534 | 0 | 2397.2723 | 0 | 555.5417 | 2196.2912 | 7442.1557 | 959.4 | 4428 | 4428 | 24.6 | 9827.7 | 24.9826 | 22.2847 | 19.4539 | 22.1117 | 22.2847 |  | 0 | 0 | 0 | 20 | 24 | 23.9 | 0 | 0 | 1 | 0 | 0 | 0 | 0 | 5867 | 0 | 0 | 22.2847 | 0 | 0 | 0
|  | 2000 | 5 | 1 | 15 | 2895 | 1411.344 | 656.9978 | 130.9915 | 2199.3333 | 740.214 | 177.6514 | 11280.8614 | 3117.1986 | 14220.4086 | 189.625 | 0 | 15392.7466 | 0 | 10265.4334 | 0 | 35495.0925 | 0 | 8776.566 | 0 | 69929.8385 | 0 | 1138.4171 | 0 | 570.1174 | 0 | 1726.1239 | 0 | 487.4293 | 1554.4328 | 5476.5205 | 959.4 | 4428 | 4428 | 24.6 | 9827.7 | 25.161 | 22.4631 | 19.6349 | 22.2927 | 22.4631 |  | 0 | 0 | 0 | 20 | 24 | 23.9 | 0 | 0 | 1 | 0 | 0 | 0 | 0 | 5866 | 0 | 0 | 22.4631 | 0 | 0 | 0
|  | 2000 | 5 | 1 | 16 | 2896 | 1411.344 | 656.9978 | 130.9915 | 2199.3333 | 740.214 | 177.6514 | 11280.8614 | 3117.1986 | 14220.4086 | 189.625 | 0 | 14785.7029 | 0 | 8430.4446 | 0 | 40762.5295 | 0 | 9372.9676 | 0 | 73351.6446 | 0 | 1093.5213 | 0 | 468.2066 | 0 | 1982.279 | 0 | 520.552 | 1563.1655 | 5627.7245 | 959.4 | 4428 | 4428 | 24.6 | 9827.7 | 25.3441 | 22.6462 | 19.8009 | 22.4587 | 22.6462 |  | 0 | 0 | 0 | 20 | 24 | 23.9 | 0 | 0 | 1 | 0 | 0 | 0 | 0 | 5865 | 0 | 0 | 22.6462 | 0 | 0 | 0
|  | 2000 | 5 | 1 | 17 | 2897 | 1411.344 | 656.9978 | 130.9915 | 2199.3333 | 740.214 | 177.6514 | 11280.8614 | 3117.1986 | 14220.4086 | 189.625 | 0 | 12709.1872 | 0 | 7246.4664 | 0 | 70059.9053 | 0 | 16298.2481 | 0 | 106313.8069 | 0 | 939.9463 | 0 | 402.4513 | 0 | 3407.0083 | 0 | 905.1654 | 1772.752 | 7427.3234 | 959.4 | 4428 | 4428 | 24.6 | 9827.7 | 25.6068 | 22.9088 | 20.0126 | 22.6704 | 22.9088 |  | 0 | 0 | 0 | 20 | 24 | 23.9 | 0 | 0 | 1 | 0 | 0 | 0 | 0 | 5864 | 0 | 0 | 22.9088 | 0 | 0 | 0
|  | 2000 | 5 | 1 | 18 | 2898 | 1411.344 | 656.9978 | 130.9915 | 2199.3333 | 740.214 | 444.1284 | 11547.3384 | 3383.6757 | 14486.8857 | 189.625 | 0 | 7687.8049 | 0 | 4383.3975 | 0 | 13884.6935 | 0 | 5478.0517 | 0 | 31433.9476 | 0 | 568.5748 | 0 | 243.4433 | 0 | 675.2117 | 0 | 304.2378 | 668.0568 | 2459.5244 | 2398.5 | 11070 | 11070 | 61.5 | 24569.25 | 25.6763 | 22.9793 | 20.0527 | 22.7096 | 22.9793 |  | 0 | 0 | 0 | 20 | 24 | 23.9 | 0 | 0 | 1 | 0 | 0 | 0 | 0 | 5863 | 0 | 0 | 22.9793 | 0 | 0 | 0
|  | 2000 | 5 | 1 | 19 | 2899 | 1411.344 | 656.9978 | 130.9915 | 2199.3333 | 740.214 | 444.1284 | 11547.3384 | 3383.6757 | 14486.8857 | 189.625 | 0 | 3027.071 | 0 | 1725.9615 | 0 | 4340.7571 | 0 | 1866.9746 | 0 | 10960.7641 | 0 | 223.8762 | 0 | 95.8557 | 0 | 211.0907 | 0 | 103.6873 | 253.2503 | 887.7602 | 2398.5 | 11070 | 11070 | 61.5 | 24569.25 | 25.6775 | 22.9806 | 20.0234 | 22.6803 | 22.9806 |  | 0 | 0 | 0 | 20 | 24 | 23.9 | 0 | 0 | 1 | 0 | 0 | 0 | 0 | 5862 | 0 | 0 | 22.9806 | 0 | 0 | 0
|  | 2000 | 5 | 1 | 20 | 2900 | 1411.344 | 656.9978 | 130.9915 | 2199.3333 | 740.214 | 444.1284 | 11547.3384 | 3383.6757 | 14486.8857 | 189.625 | 0 | 555.7579 | 0 | 316.8795 | 0 | 791.959 | 0 | 352.9049 | 0 | 2017.5013 | 0 | 41.1028 | 0 | 17.5987 | 0 | 38.5129 | 0 | 19.5995 | 48.0302 | 164.8441 | 2398.5 | 11070 | 11070 | 61.5 | 24569.25 | 25.6481 | 22.9512 | 19.9797 | 22.6366 | 22.9512 |  | 0 | 0 | 0 | 20 | 24 | 23.9 | 0 | 0 | 1 | 0 | 0 | 0 | 0 | 5861 | 0 | 0 | 22.9512 | 0 | 0 | 0
|  | 2000 | 5 | 1 | 21 | 2901 | 1411.344 | 656.9978 | 130.9915 | 2199.3333 | 740.214 | 444.1284 | 11547.3384 | 3383.6757 | 14486.8857 | 189.625 | 0 | 0 | 0 | 0 | 0 | 0 | 0 | 0 | 0 | 0 | 0 | 0 | 0 | 0 | 0 | 0 | 0 | 0 | 0 | 0 | 2398.5 | 11070 | 11070 | 61.5 | 24569.25 | 25.6104 | 22.9134 | 19.9341 | 22.591 | 22.9134 |  | 0 | 0 | 0 | 20 | 24 | 23.9 | 0 | 0 | 1 | 0 | 0 | 0 | 0 | 5860 | 0 | 0 | 22.9134 | 0 | 0 | 0
|  | 2000 | 5 | 1 | 22 | 2902 | 1411.344 | 656.9978 | 130.9915 | 2199.3333 | 740.214 | 444.1284 | 11547.3384 | 3383.6757 | 14486.8857 | 189.625 | 0 | 0 | 0 | 0 | 0 | 0 | 0 | 0 | 0 | 0 | 0 | 0 | 0 | 0 | 0 | 0 | 0 | 0 | 0 | 0 | 2398.5 | 11070 | 11070 | 61.5 | 24569.25 | 25.5666 | 22.8697 | 19.8709 | 22.5277 | 22.8697 |  | 0 | 0 | 0 | 20 | 24 | 23.9 | 0 | 0 | 1 | 0 | 0 | 0 | 0 | 5859 | 0 | 0 | 22.8697 | 0 | 0 | 0
|  | 2000 | 5 | 1 | 23 | 2903 | 1411.344 | 656.9978 | 130.9915 | 2199.3333 | 740.214 | 444.1284 | 11547.3384 | 3383.6757 | 14486.8857 | 189.625 | 0 | 0 | 0 | 0 | 0 | 0 | 0 | 0 | 0 | 0 | 0 | 0 | 0 | 0 | 0 | 0 | 0 | 0 | 0 | 0 | 2398.5 | 11070 | 11070 | 61.5 | 24569.25 | 25.5169 | 22.82 | 19.8019 | 22.4587 | 22.82 |  | 0 | 0 | 0 | 20 | 24 | 23.9 | 0 | 0 | 1 | 0 | 0 | 0 | 0 | 5858 | 0 | 0 | 22.82 | 0 | 0 | 0
|  | 2000 | 5 | 1 | 24 | 2904 | 1411.344 | 656.9978 | 130.9915 | 2199.3333 | 740.214 | 444.1284 | 11547.3384 | 3383.6757 | 14486.8857 | 189.625 | 0 | 0 | 0 | 0 | 0 | 0 | 0 | 0 | 0 | 0 | 0 | 0 | 0 | 0 | 0 | 0 | 0 | 0 | 0 | 0 | 2398.5 | 11070 | 11070 | 61.5 | 24569.25 | 25.4631 | 22.7661 | 19.7349 | 22.3917 | 22.7661 |  | 0 | 0 | 0 | 20 | 24 | 23.9 | 0 | 0 | 1 | 0 | 0 | 0 | 0 | 5857 | 0 | 0 | 22.7661 | 0 | 0 | 0
|  | 2000 | 5 | 2 | 1 | 2905 | 1411.344 | 656.9978 | 130.9915 | 2199.3333 | 740.214 | 444.1284 | 11547.3384 | 3383.6757 | 14486.8857 | 189.625 | 0 | 0 | 0 | 0 | 0 | 0 | 0 | 0 | 0 | 0 | 0 | 0 | 0 | 0 | 0 | 0 | 0 | 0 | 0 | 0 | 2398.5 | 2214 | 2214 | 61.5 | 6857.25 | 25.3575 | 22.6605 | 19.6168 | 22.2737 | 22.6605 |  | 0 | 0 | 0 | 16 | 24 | 23.9 | 0 | 0 | 1 | 0 | 0 | 0 | 0 | 5856 | 0 | 0 | 22.6605 | 0 | 0 | 0
|  | 2000 | 5 | 2 | 2 | 2906 | 1411.344 | 656.9978 | 130.9915 | 2199.3333 | 740.214 | 444.1284 | 11547.3384 | 3383.6757 | 14486.8857 | 189.625 | 0 | 0 | 0 | 0 | 0 | 0 | 0 | 0 | 0 | 0 | 0 | 0 | 0 | 0 | 0 | 0 | 0 | 0 | 0 | 0 | 2398.5 | 2214 | 2214 | 61.5 | 6857.25 | 25.2519 | 22.555 | 19.5115 | 22.1683 | 22.555 |  | 0 | 0 | 0 | 16 | 24 | 23.9 | 0 | 0 | 1 | 0 | 0 | 0 | 0 | 5855 | 0 | 0 | 22.555 | 0 | 0 | 0
|  | 2000 | 5 | 2 | 3 | 2907 | 1411.344 | 656.9978 | 130.9915 | 2199.3333 | 740.214 | 444.1284 | 11547.3384 | 3383.6757 | 14486.8857 | 189.625 | 0 | 0 | 0 | 0 | 0 | 0 | 0 | 0 | 0 | 0 | 0 | 0 | 0 | 0 | 0 | 0 | 0 | 0 | 0 | 0 | 2398.5 | 2214 | 2214 | 61.5 | 6857.25 | 25.1465 | 22.4496 | 19.4062 | 22.0631 | 22.4496 |  | 0 | 0 | 0 | 16 | 24 | 23.9 | 0 | 0 | 1 | 0 | 0 | 0 | 0 | 5854 | 0 | 0 | 22.4496 | 0 | 0 | 0
|  | 2000 | 5 | 2 | 4 | 2908 | 1411.344 | 656.9978 | 130.9915 | 2199.3333 | 740.214 | 444.1284 | 11547.3384 | 3383.6757 | 14486.8857 | 189.625 | 0 | 0 | 0 | 0 | 0 | 0 | 0 | 0 | 0 | 0 | 0 | 0 | 0 | 0 | 0 | 0 | 0 | 0 | 0 | 0 | 2398.5 | 2214 | 2214 | 61.5 | 6857.25 | 25.0421 | 22.3452 | 19.3049 | 21.9618 | 22.3452 |  | 0 | 0 | 0 | 16 | 24 | 23.9 | 0 | 0 | 1 | 0 | 0 | 0 | 0 | 5853 | 0 | 0 | 22.3452 | 0 | 0 | 0
|  | 2000 | 5 | 2 | 5 | 2909 | 1411.344 | 656.9978 | 130.9915 | 2199.3333 | 740.214 | 444.1284 | 11547.3384 | 3383.6757 | 14486.8857 | 189.625 | 0 | 0 | 0 | 0 | 0 | 0 | 0 | 0 | 0 | 0 | 0 | 0 | 0 | 0 | 0 | 0 | 0 | 0 | 0 | 0 | 2398.5 | 2214 | 2214 | 61.5 | 6857.25 | 24.9396 | 22.2427 | 19.2084 | 21.8653 | 22.2427 |  | 0 | 0 | 0 | 16 | 24 | 23.9 | 0 | 0 | 1 | 0 | 0 | 0 | 0 | 5852 | 0 | 0 | 22.2427 | 0 | 0 | 0
|  | 2000 | 5 | 2 | 6 | 2910 | 1411.344 | 656.9978 | 130.9915 | 2199.3333 | 740.214 | 444.1284 | 11547.3384 | 3383.6757 | 14486.8857 | 189.625 | 0 | 0 | 0 | 0 | 0 | 0 | 0 | 0 | 0 | 0 | 0 | 0 | 0 | 0 | 0 | 0 | 0 | 0 | 0 | 0 | 2398.5 | 2214 | 2214 | 61.5 | 6857.25 | 24.84 | 22.143 | 19.1177 | 21.7745 | 22.143 |  | 0 | 0 | 0 | 16 | 24 | 23.9 | 0 | 0 | 1 | 0 | 0 | 0 | 0 | 5851 | 0 | 0 | 22.143 | 0 | 0 | 0
|  | 2000 | 5 | 2 | 7 | 2911 | 1411.344 | 656.9978 | 130.9915 | 2199.3333 | 740.214 | 444.1284 | 11547.3384 | 3383.6757 | 14486.8857 | 189.625 | 0 | 312.2633 | 0 | 175.2857 | 0 | 402.1834 | 0 | 171.9863 | 0 | 1061.7187 | 0 | 23.0944 | 0 | 9.7349 | 0 | 19.5582 | 0 | 9.5517 | 26.1983 | 88.1375 | 2398.5 | 2214 | 2214 | 61.5 | 6857.25 | 24.7416 | 22.0447 | 19.0134 | 21.6702 | 22.0447 |  | 0 | 0 | 0 | 16 | 24 | 23.9 | 0 | 0 | 1 | 0 | 0 | 0 | 0 | 5850 | 0 | 0 | 22.0447 | 0 | 0 | 0
|  | 2000 | 5 | 2 | 8 | 2912 | 1411.344 | 656.9978 | 130.9915 | 2199.3333 | 740.214 | 177.6514 | 11280.8614 | 3117.1986 | 14220.4086 | 189.625 | 0 | 1149.5981 | 0 | 652.8981 | 0 | 1494.6719 | 0 | 639.1689 | 0 | 3936.337 | 0 | 85.022 | 0 | 36.2604 | 0 | 72.6858 | 0 | 35.4979 | 96.0605 | 325.5265 | 959.4 | 4428 | 4428 | 24.6 | 9827.7 | 24.6681 | 21.9702 | 18.9315 | 21.5893 | 21.9702 |  | 0 | 0 | 0 | 20 | 24 | 23.9 | 0 | 0 | 1 | 0 | 0 | 0 | 0 | 5849 | 0 | 0 | 21.9702 | 0 | 0 | 0
|  | 2000 | 5 | 2 | 9 | 2913 | 1411.344 | 656.9978 | 130.9915 | 2199.3333 | 740.214 | 177.6514 | 11280.8614 | 3117.1986 | 14220.4086 | 189.625 | 0 | 1873.8595 | 0 | 1072.6086 | 0 | 2463.7058 | 0 | 1053.5584 | 0 | 6463.7323 | 0 | 138.5869 | 0 | 59.5701 | 0 | 119.8098 | 0 | 58.5121 | 157.1898 | 533.6688 | 959.4 | 4428 | 4428 | 24.6 | 9827.7 | 24.6042 | 21.9063 | 18.8785 | 21.5363 | 21.9063 |  | 0 | 0 | 0 | 20 | 24 | 23.9 | 0 | 0 | 1 | 0 | 0 | 0 | 0 | 5848 | 0 | 0 | 21.9063 | 0 | 0 | 0
|  | 2000 | 5 | 2 | 10 | 2914 | 1411.344 | 656.9978 | 130.9915 | 2199.3333 | 740.214 | 177.6514 | 11280.8614 | 3117.1986 | 14220.4086 | 189.625 | 0 | 3033.1483 | 0 | 1746.1259 | 0 | 4010.3587 | 0 | 1714.956 | 0 | 10504.5889 | 0 | 224.3256 | 0 | 96.9756 | 0 | 195.0235 | 0 | 95.2445 | 253.2503 | 864.8195 | 959.4 | 4428 | 4428 | 24.6 | 9827.7 | 24.5569 | 21.859 | 18.8476 | 21.5054 | 21.859 |  | 0 | 0 | 0 | 20 | 24 | 23.9 | 0 | 0 | 1 | 0 | 0 | 0 | 0 | 5847 | 0 | 0 | 21.859 | 0 | 0 | 0
|  | 2000 | 5 | 2 | 11 | 2915 | 1411.344 | 656.9978 | 130.9915 | 2199.3333 | 740.214 | 177.6514 | 11280.8614 | 3117.1986 | 14220.4086 | 189.625 | 0 | 4252.0992 | 0 | 2459.4687 | 0 | 5652.5364 | 0 | 2417.2031 | 0 | 14781.3074 | 0 | 314.4768 | 0 | 136.593 | 0 | 274.8825 | 0 | 134.2456 | 353.6771 | 1213.875 | 959.4 | 4428 | 4428 | 24.6 | 9827.7 | 24.5242 | 21.8263 | 18.822 | 21.4798 | 21.8263 |  | 0 | 0 | 0 | 20 | 24 | 23.9 | 0 | 0 | 1 | 0 | 0 | 0 | 0 | 5846 | 0 | 0 | 21.8263 | 0 | 0 | 0
|  | 2000 | 5 | 2 | 12 | 2916 | 1411.344 | 656.9978 | 130.9915 | 2199.3333 | 740.214 | 177.6514 | 11280.8614 | 3117.1986 | 14220.4086 | 189.625 | 0 | 5270.7944 | 0 | 3052.2357 | 0 | 7044.4064 | 0 | 3005.2775 | 0 | 18372.714 | 0 | 389.8175 | 0 | 169.5138 | 0 | 342.569 | 0 | 166.9059 | 436.6384 | 1505.4446 | 959.4 | 4428 | 4428 | 24.6 | 9827.7 | 24.5022 | 21.8043 | 18.8008 | 21.4586 | 21.8043 |  | 0 | 0 | 0 | 20 | 24 | 23.9 | 0 | 0 | 1 | 0 | 0 | 0 | 0 | 5845 | 0 | 0 | 21.8043 | 0 | 0 | 0
|  | 2000 | 5 | 2 | 13 | 2917 | 1411.344 | 656.9978 | 130.9915 | 2199.3333 | 740.214 | 177.6514 | 11280.8614 | 3117.1986 | 14220.4086 | 189.625 | 0 | 9248.7216 | 0 | 5374.8517 | 0 | 12471.8849 | 0 | 5273.3939 | 0 | 32368.8521 | 0 | 684.0171 | 0 | 298.5063 | 0 | 606.5069 | 0 | 292.8716 | 751.0181 | 2632.92 | 959.4 | 4428 | 4428 | 24.6 | 9827.7 | 24.5272 | 21.8292 | 18.8463 | 21.5041 | 21.8292 |  | 0 | 0 | 0 | 20 | 24 | 23.9 | 0 | 0 | 1 | 0 | 0 | 0 | 0 | 5844 | 0 | 0 | 21.8292 | 0 | 0 | 0
|  | 2000 | 5 | 2 | 14 | 2918 | 1411.344 | 656.9978 | 130.9915 | 2199.3333 | 740.214 | 177.6514 | 11280.8614 | 3117.1986 | 14220.4086 | 189.625 | 0 | 7852.9488 | 0 | 4527.6324 | 0 | 10634.9102 | 0 | 4477.5585 | 0 | 27493.05 | 0 | 580.7885 | 0 | 251.4538 | 0 | 517.1749 | 0 | 248.6728 | 641.8585 | 2239.9486 | 959.4 | 4428 | 4428 | 24.6 | 9827.7 | 24.5444 | 21.8464 | 18.8865 | 21.5443 | 21.8464 |  | 0 | 0 | 0 | 20 | 24 | 23.9 | 0 | 0 | 1 | 0 | 0 | 0 | 0 | 5843 | 0 | 0 | 21.8464 | 0 | 0 | 0
|  | 2000 | 5 | 2 | 15 | 2919 | 1411.344 | 656.9978 | 130.9915 | 2199.3333 | 740.214 | 177.6514 | 11280.8614 | 3117.1986 | 14220.4086 | 189.625 | 0 | 7682.4721 | 0 | 4402.6296 | 0 | 10470.7972 | 0 | 4380.3569 | 0 | 26936.2557 | 0 | 568.1804 | 0 | 244.5114 | 0 | 509.1941 | 0 | 243.2745 | 628.7593 | 2193.9198 | 959.4 | 4428 | 4428 | 24.6 | 9827.7 | 24.5615 | 21.8636 | 18.909 | 21.5668 | 21.8636 |  | 0 | 0 | 0 | 20 | 24 | 23.9 | 0 | 0 | 1 | 0 | 0 | 0 | 0 | 5842 | 0 | 0 | 21.8636 | 0 | 0 | 0
|  | 2000 | 5 | 2 | 16 | 2920 | 1411.344 | 656.9978 | 130.9915 | 2199.3333 | 740.214 | 177.6514 | 11280.8614 | 3117.1986 | 14220.4086 | 189.625 | 0 | 6465.5075 | 0 | 3686.4735 | 0 | 8855.3774 | 0 | 3697.4064 | 0 | 22704.7649 | 0 | 478.1761 | 0 | 204.7379 | 0 | 430.6364 | 0 | 205.345 | 532.6989 | 1851.5943 | 959.4 | 4428 | 4428 | 24.6 | 9827.7 | 24.5661 | 21.8682 | 18.9133 | 21.5711 | 21.8682 |  | 0 | 0 | 0 | 20 | 24 | 23.9 | 0 | 0 | 1 | 0 | 0 | 0 | 0 | 5841 | 0 | 0 | 21.8682 | 0 | 0 | 0
|  | 2000 | 5 | 2 | 17 | 2921 | 1411.344 | 656.9978 | 130.9915 | 2199.3333 | 740.214 | 177.6514 | 11280.8614 | 3117.1986 | 14220.4086 | 189.625 | 0 | 5428.3996 | 0 | 3095.1401 | 0 | 7491.0228 | 0 | 3138.8202 | 0 | 19153.3827 | 0 | 401.4737 | 0 | 171.8966 | 0 | 364.2879 | 0 | 174.3225 | 449.7376 | 1561.7183 | 959.4 | 4428 | 4428 | 24.6 | 9827.7 | 24.5611 | 21.8632 | 18.9113 | 21.5691 | 21.8632 |  | 0 | 0 | 0 | 20 | 24 | 23.9 | 0 | 0 | 1 | 0 | 0 | 0 | 0 | 5840 | 0 | 0 | 21.8632 | 0 | 0 | 0
|  | 2000 | 5 | 2 | 18 | 2922 | 1411.344 | 656.9978 | 130.9915 | 2199.3333 | 740.214 | 444.1284 | 11547.3384 | 3383.6757 | 14486.8857 | 189.625 | 0 | 3919.5516 | 0 | 2234.8321 | 0 | 5453.7521 | 0 | 2304.0137 | 0 | 13912.1494 | 0 | 289.8823 | 0 | 124.1172 | 0 | 265.2156 | 0 | 127.9594 | 327.4788 | 1134.6532 | 2398.5 | 11070 | 11070 | 61.5 | 24569.25 | 24.5717 | 21.8747 | 18.9209 | 21.5777 | 21.8747 |  | 0 | 0 | 0 | 20 | 24 | 23.9 | 0 | 0 | 1 | 0 | 0 | 0 | 0 | 5839 | 0 | 0 | 21.8747 | 0 | 0 | 0
|  | 2000 | 5 | 2 | 19 | 2923 | 1411.344 | 656.9978 | 130.9915 | 2199.3333 | 740.214 | 444.1284 | 11547.3384 | 3383.6757 | 14486.8857 | 189.625 | 0 | 2008.4177 | 0 | 1145.1504 | 0 | 2810.9433 | 0 | 1207.2195 | 0 | 7171.7309 | 0 | 148.5386 | 0 | 63.5989 | 0 | 136.696 | 0 | 67.0461 | 170.289 | 586.1685 | 2398.5 | 11070 | 11070 | 61.5 | 24569.25 | 24.5598 | 21.8628 | 18.8971 | 21.554 | 21.8628 |  | 0 | 0 | 0 | 20 | 24 | 23.9 | 0 | 0 | 1 | 0 | 0 | 0 | 0 | 5838 | 0 | 0 | 21.8628 | 0 | 0 | 0
|  | 2000 | 5 | 2 | 20 | 2924 | 1411.344 | 656.9978 | 130.9915 | 2199.3333 | 740.214 | 444.1284 | 11547.3384 | 3383.6757 | 14486.8857 | 189.625 | 0 | 300.953 | 0 | 171.596 | 0 | 415.2424 | 0 | 181.5581 | 0 | 1069.3495 | 0 | 22.2579 | 0 | 9.53 | 0 | 20.1932 | 0 | 10.0833 | 26.1983 | 88.2627 | 2398.5 | 11070 | 11070 | 61.5 | 24569.25 | 24.5265 | 21.8296 | 18.8528 | 21.5096 | 21.8296 |  | 0 | 0 | 0 | 20 | 24 | 23.9 | 0 | 0 | 1 | 0 | 0 | 0 | 0 | 5837 | 0 | 0 | 21.8296 | 0 | 0 | 0
|  | 2000 | 5 | 2 | 21 | 2925 | 1411.344 | 656.9978 | 130.9915 | 2199.3333 | 740.214 | 444.1284 | 11547.3384 | 3383.6757 | 14486.8857 | 189.625 | 0 | 0 | 0 | 0 | 0 | 0 | 0 | 0 | 0 | 0 | 0 | 0 | 0 | 0 | 0 | 0 | 0 | 0 | 0 | 0 | 2398.5 | 11070 | 11070 | 61.5 | 24569.25 | 24.4877 | 21.7908 | 18.8062 | 21.463 | 21.7908 |  | 0 | 0 | 0 | 20 | 24 | 23.9 | 0 | 0 | 1 | 0 | 0 | 0 | 0 | 5836 | 0 | 0 | 21.7908 | 0 | 0 | 0
|  | 2000 | 5 | 2 | 22 | 2926 | 1411.344 | 656.9978 | 130.9915 | 2199.3333 | 740.214 | 444.1284 | 11547.3384 | 3383.6757 | 14486.8857 | 189.625 | 0 | 0 | 0 | 0 | 0 | 0 | 0 | 0 | 0 | 0 | 0 | 0 | 0 | 0 | 0 | 0 | 0 | 0 | 0 | 0 | 2398.5 | 11070 | 11070 | 61.5 | 24569.25 | 24.4456 | 21.7487 | 18.7535 | 21.4103 | 21.7487 |  | 0 | 0 | 0 | 20 | 24 | 23.9 | 0 | 0 | 1 | 0 | 0 | 0 | 0 | 5835 | 0 | 0 | 21.7487 | 0 | 0 | 0
|  | 2000 | 5 | 2 | 23 | 2927 | 1411.344 | 656.9978 | 130.9915 | 2199.3333 | 740.214 | 444.1284 | 11547.3384 | 3383.6757 | 14486.8857 | 189.625 | 0 | 0 | 0 | 0 | 0 | 0 | 0 | 0 | 0 | 0 | 0 | 0 | 0 | 0 | 0 | 0 | 0 | 0 | 0 | 0 | 2398.5 | 11070 | 11070 | 61.5 | 24569.25 | 24.4031 | 21.7061 | 18.7092 | 21.3661 | 21.7061 |  | 0 | 0 | 0 | 20 | 24 | 23.9 | 0 | 0 | 1 | 0 | 0 | 0 | 0 | 5834 | 0 | 0 | 21.7061 | 0 | 0 | 0
|  | 2000 | 5 | 2 | 24 | 2928 | 1411.344 | 656.9978 | 130.9915 | 2199.3333 | 740.214 | 444.1284 | 11547.3384 | 3383.6757 | 14486.8857 | 189.625 | 0 | 0 | 0 | 0 | 0 | 0 | 0 | 0 | 0 | 0 | 0 | 0 | 0 | 0 | 0 | 0 | 0 | 0 | 0 | 0 | 2398.5 | 11070 | 11070 | 61.5 | 24569.25 | 24.36 | 21.663 | 18.6645 | 21.3213 | 21.663 |  | 0 | 0 | 0 | 20 | 24 | 23.9 | 0 | 0 | 1 | 0 | 0 | 0 | 0 | 5833 | 0 | 0 | 21.663 | 0 | 0 | 0
|  | 2000 | 5 | 3 | 1 | 2929 | 1411.344 | 656.9978 | 130.9915 | 2199.3333 | 740.214 | 444.1284 | 11547.3384 | 3383.6757 | 14486.8857 | 189.625 | 0 | 0 | 0 | 0 | 0 | 0 | 0 | 0 | 0 | 0 | 0 | 0 | 0 | 0 | 0 | 0 | 0 | 0 | 0 | 0 | 2398.5 | 2214 | 2214 | 61.5 | 6857.25 | 24.2686 | 21.5717 | 18.5721 | 21.229 | 21.5717 |  | 0 | 0 | 0 | 16 | 24 | 23.9 | 0 | 0 | 1 | 0 | 0 | 0 | 0 | 5832 | 0 | 0 | 21.5717 | 0 | 0 | 0
|  | 2000 | 5 | 3 | 2 | 2930 | 1411.344 | 656.9978 | 130.9915 | 2199.3333 | 740.214 | 444.1284 | 11547.3384 | 3383.6757 | 14486.8857 | 189.625 | 0 | 0 | 0 | 0 | 0 | 0 | 0 | 0 | 0 | 0 | 0 | 0 | 0 | 0 | 0 | 0 | 0 | 0 | 0 | 0 | 2398.5 | 2214 | 2214 | 61.5 | 6857.25 | 24.1782 | 21.4812 | 18.4844 | 21.1412 | 21.4812 |  | 0 | 0 | 0 | 16 | 24 | 23.9 | 0 | 0 | 1 | 0 | 0 | 0 | 0 | 5831 | 0 | 0 | 21.4812 | 0 | 0 | 0
|  | 2000 | 5 | 3 | 3 | 2931 | 1411.344 | 656.9978 | 130.9915 | 2199.3333 | 740.214 | 444.1284 | 11547.3384 | 3383.6757 | 14486.8857 | 189.625 | 0 | 0 | 0 | 0 | 0 | 0 | 0 | 0 | 0 | 0 | 0 | 0 | 0 | 0 | 0 | 0 | 0 | 0 | 0 | 0 | 2398.5 | 2214 | 2214 | 61.5 | 6857.25 | 24.0904 | 21.3935 | 18.4051 | 21.062 | 21.3935 |  | 0 | 0 | 0 | 16 | 24 | 23.9 | 0 | 0 | 1 | 0 | 0 | 0 | 0 | 5830 | 0 | 0 | 21.3935 | 0 | 0 | 0
|  | 2000 | 5 | 3 | 4 | 2932 | 1411.344 | 656.9978 | 130.9915 | 2199.3333 | 740.214 | 444.1284 | 11547.3384 | 3383.6757 | 14486.8857 | 189.625 | 0 | 0 | 0 | 0 | 0 | 0 | 0 | 0 | 0 | 0 | 0 | 0 | 0 | 0 | 0 | 0 | 0 | 0 | 0 | 0 | 2398.5 | 2214 | 2214 | 61.5 | 6857.25 | 24.0026 | 21.3056 | 18.3169 | 20.9738 | 21.3056 |  | 0 | 0 | 0 | 16 | 24 | 23.9 | 0 | 0 | 1 | 0 | 0 | 0 | 0 | 5829 | 0 | 0 | 21.3056 | 0 | 0 | 0
|  | 2000 | 5 | 3 | 5 | 2933 | 1411.344 | 656.9978 | 130.9915 | 2199.3333 | 740.214 | 444.1284 | 11547.3384 | 3383.6757 | 14486.8857 | 189.625 | 0 | 0 | 0 | 0 | 0 | 0 | 0 | 0 | 0 | 0 | 0 | 0 | 0 | 0 | 0 | 0 | 0 | 0 | 0 | 0 | 2398.5 | 2214 | 2214 | 61.5 | 6857.25 | 23.9147 | 21.2177 | 18.2287 | 20.8855 | 21.2177 |  | 0 | 0 | 0 | 16 | 24 | 23.9 | 0 | 0 | 1 | 0 | 0 | 0 | 0 | 5828 | 0 | 0 | 21.2177 | 0 | 0 | 0
|  | 2000 | 5 | 3 | 6 | 2934 | 1411.344 | 656.9978 | 130.9915 | 2199.3333 | 740.214 | 444.1284 | 11547.3384 | 3383.6757 | 14486.8857 | 189.625 | 0 | 0 | 0 | 0 | 0 | 0 | 0 | 0 | 0 | 0 | 0 | 0 | 0 | 0 | 0 | 0 | 0 | 0 | 0 | 0 | 2398.5 | 2214 | 2214 | 61.5 | 6857.25 | 23.8285 | 21.1316 | 18.148 | 20.8049 | 21.1316 |  | 0 | 0 | 0 | 16 | 24 | 23.9 | 0 | 0 | 1 | 0 | 0 | 0 | 0 | 5827 | 0 | 0 | 21.1316 | 0 | 0 | 0
|  | 2000 | 5 | 3 | 7 | 2935 | 1411.344 | 656.9978 | 130.9915 | 2199.3333 | 740.214 | 444.1284 | 11547.3384 | 3383.6757 | 14486.8857 | 189.625 | 0 | 311.6419 | 0 | 175.0527 | 0 | 402.0872 | 0 | 171.9452 | 0 | 1060.727 | 0 | 23.0484 | 0 | 9.722 | 0 | 19.5535 | 0 | 9.5494 | 26.1983 | 88.0716 | 2398.5 | 2214 | 2214 | 61.5 | 6857.25 | 23.749 | 21.0521 | 18.0799 | 20.7367 | 21.0521 |  | 0 | 0 | 0 | 16 | 24 | 23.9 | 0 | 0 | 1 | 0 | 0 | 0 | 0 | 5826 | 0 | 0 | 21.0521 | 0 | 0 | 0
|  | 2000 | 5 | 3 | 8 | 2936 | 1411.344 | 656.9978 | 130.9915 | 2199.3333 | 740.214 | 177.6514 | 11280.8614 | 3117.1986 | 14220.4086 | 189.625 | 0 | 986.4097 | 0 | 560.4882 | 0 | 1287.4355 | 0 | 550.5481 | 0 | 3384.8814 | 0 | 72.9529 | 0 | 31.1282 | 0 | 62.6079 | 0 | 30.5761 | 82.9613 | 280.2264 | 959.4 | 4428 | 4428 | 24.6 | 9827.7 | 23.6963 | 20.9983 | 18.0359 | 20.6936 | 20.9983 |  | 0 | 0 | 0 | 20 | 24 | 23.9 | 0 | 0 | 1 | 0 | 0 | 0 | 0 | 5825 | 0 | 0 | 20.9983 | 0 | 0 | 0
|  | 2000 | 5 | 3 | 9 | 2937 | 1411.344 | 656.9978 | 130.9915 | 2199.3333 | 740.214 | 177.6514 | 11280.8614 | 3117.1986 | 14220.4086 | 189.625 | 0 | 2967.2442 | 0 | 1701.5241 | 0 | 3873.3037 | 0 | 1656.347 | 0 | 10198.419 | 0 | 219.4515 | 0 | 94.4986 | 0 | 188.3585 | 0 | 91.9895 | 244.5175 | 838.8156 | 959.4 | 4428 | 4428 | 24.6 | 9827.7 | 23.6646 | 20.9666 | 18.0113 | 20.6691 | 20.9666 |  | 0 | 0 | 0 | 20 | 24 | 23.9 | 0 | 0 | 1 | 0 | 0 | 0 | 0 | 5824 | 0 | 0 | 20.9666 | 0 | 0 | 0
|  | 2000 | 5 | 3 | 10 | 2938 | 1411.344 | 656.9978 | 130.9915 | 2199.3333 | 740.214 | 177.6514 | 11280.8614 | 3117.1986 | 14220.4086 | 189.625 | 0 | 4287.9756 | 0 | 2476.7121 | 0 | 5651.771 | 0 | 2416.8758 | 0 | 14833.3345 | 0 | 317.1302 | 0 | 137.5506 | 0 | 274.8452 | 0 | 134.2275 | 353.6771 | 1217.4306 | 959.4 | 4428 | 4428 | 24.6 | 9827.7 | 23.65 | 20.9521 | 18.0093 | 20.6671 | 20.9521 |  | 0 | 0 | 0 | 20 | 24 | 23.9 | 0 | 0 | 1 | 0 | 0 | 0 | 0 | 5823 | 0 | 0 | 20.9521 | 0 | 0 | 0
|  | 2000 | 5 | 3 | 11 | 2939 | 1411.344 | 656.9978 | 130.9915 | 2199.3333 | 740.214 | 177.6514 | 11280.8614 | 3117.1986 | 14220.4086 | 189.625 | 0 | 6332.3591 | 0 | 3684.8241 | 0 | 8406.4235 | 0 | 3594.8521 | 0 | 22018.4588 | 0 | 468.3287 | 0 | 204.6463 | 0 | 408.8038 | 0 | 199.6494 | 519.5997 | 1801.0279 | 959.4 | 4428 | 4428 | 24.6 | 9827.7 | 23.6616 | 20.9637 | 18.0386 | 20.6964 | 20.9637 |  | 0 | 0 | 0 | 20 | 24 | 23.9 | 0 | 0 | 1 | 0 | 0 | 0 | 0 | 5822 | 0 | 0 | 20.9637 | 0 | 0 | 0
|  | 2000 | 5 | 3 | 12 | 2940 | 1411.344 | 656.9978 | 130.9915 | 2199.3333 | 740.214 | 177.6514 | 11280.8614 | 3117.1986 | 14220.4086 | 189.625 | 0 | 13960.3011 | 0 | 9720.3079 | 0 | 19229.0866 | 0 | 7959.8208 | 0 | 50869.5164 | 0 | 1032.4762 | 0 | 539.8425 | 0 | 935.1092 | 0 | 442.0693 | 1213.8548 | 4163.3519 | 959.4 | 4428 | 4428 | 24.6 | 9827.7 | 23.7632 | 21.0653 | 18.1592 | 20.817 | 21.0653 |  | 0 | 0 | 0 | 20 | 24 | 23.9 | 0 | 0 | 1 | 0 | 0 | 0 | 0 | 5821 | 0 | 0 | 21.0653 | 0 | 0 | 0
|  | 2000 | 5 | 3 | 13 | 2941 | 1411.344 | 656.9978 | 130.9915 | 2199.3333 | 740.214 | 177.6514 | 11280.8614 | 3117.1986 | 14220.4086 | 189.625 | 0 | 14715.4668 | 0 | 9775.3723 | 0 | 21532.3601 | 0 | 8390.3977 | 0 | 54413.5969 | 0 | 1088.3268 | 0 | 542.9006 | 0 | 1047.1172 | 0 | 465.9825 | 1274.9842 | 4419.3113 | 959.4 | 4428 | 4428 | 24.6 | 9827.7 | 23.8792 | 21.1813 | 18.2897 | 20.9475 | 21.1813 |  | 0 | 0 | 0 | 20 | 24 | 23.9 | 0 | 0 | 1 | 0 | 0 | 0 | 0 | 5820 | 0 | 0 | 21.1813 | 0 | 0 | 0
|  | 2000 | 5 | 3 | 14 | 2942 | 1411.344 | 656.9978 | 130.9915 | 2199.3333 | 740.214 | 177.6514 | 11280.8614 | 3117.1986 | 14220.4086 | 189.625 | 0 | 12347.9993 | 0 | 7348.4378 | 0 | 17477.8882 | 0 | 7040.5259 | 0 | 44214.8513 | 0 | 913.2336 | 0 | 408.1145 | 0 | 849.9485 | 0 | 391.0139 | 1017.3675 | 3579.678 | 959.4 | 4428 | 4428 | 24.6 | 9827.7 | 23.9661 | 21.2682 | 18.3794 | 21.0372 | 21.2682 |  | 0 | 0 | 0 | 20 | 24 | 23.9 | 0 | 0 | 1 | 0 | 0 | 0 | 0 | 5819 | 0 | 0 | 21.2682 | 0 | 0 | 0
|  | 2000 | 5 | 3 | 15 | 2943 | 1411.344 | 656.9978 | 130.9915 | 2199.3333 | 740.214 | 177.6514 | 11280.8614 | 3117.1986 | 14220.4086 | 189.625 | 0 | 9583.2465 | 0 | 5497.2069 | 0 | 13120.8201 | 0 | 5464.1318 | 0 | 33665.4053 | 0 | 708.7579 | 0 | 305.3016 | 0 | 638.0646 | 0 | 303.4647 | 777.2164 | 2732.8052 | 959.4 | 4428 | 4428 | 24.6 | 9827.7 | 24.0189 | 21.321 | 18.4214 | 21.0791 | 21.321 |  | 0 | 0 | 0 | 20 | 24 | 23.9 | 0 | 0 | 1 | 0 | 0 | 0 | 0 | 5818 | 0 | 0 | 21.321 | 0 | 0 | 0
|  | 2000 | 5 | 3 | 16 | 2944 | 1411.344 | 656.9978 | 130.9915 | 2199.3333 | 740.214 | 177.6514 | 11280.8614 | 3117.1986 | 14220.4086 | 189.625 | 0 | 12323.4663 | 0 | 7026.5378 | 0 | 20365.3822 | 0 | 7216.7864 | 0 | 46932.1727 | 0 | 911.4192 | 0 | 390.237 | 0 | 990.3671 | 0 | 400.8029 | 1065.3977 | 3758.2239 | 959.4 | 4428 | 4428 | 24.6 | 9827.7 | 24.1132 | 21.4152 | 18.5252 | 21.183 | 21.4152 |  | 0 | 0 | 0 | 20 | 24 | 23.9 | 0 | 0 | 1 | 0 | 0 | 0 | 0 | 5817 | 0 | 0 | 21.4152 | 0 | 0 | 0
|  | 2000 | 5 | 3 | 17 | 2945 | 1411.344 | 656.9978 | 130.9915 | 2199.3333 | 740.214 | 177.6514 | 11280.8614 | 3117.1986 | 14220.4086 | 189.625 | 0 | 6805.4214 | 0 | 3880.2841 | 0 | 9458.4311 | 0 | 3947.4379 | 0 | 24091.5745 | 0 | 503.3155 | 0 | 215.5016 | 0 | 459.9628 | 0 | 219.2312 | 558.8972 | 1956.9083 | 959.4 | 4428 | 4428 | 24.6 | 9827.7 | 24.1409 | 21.443 | 18.5542 | 21.212 | 21.443 |  | 0 | 0 | 0 | 20 | 24 | 23.9 | 0 | 0 | 1 | 0 | 0 | 0 | 0 | 5816 | 0 | 0 | 21.443 | 0 | 0 | 0
|  | 2000 | 5 | 3 | 18 | 2946 | 1411.344 | 656.9978 | 130.9915 | 2199.3333 | 740.214 | 444.1284 | 11547.3384 | 3383.6757 | 14486.8857 | 189.625 | 0 | 4244.4838 | 0 | 2420.1004 | 0 | 5919.1526 | 0 | 2499.7332 | 0 | 15083.4701 | 0 | 313.9136 | 0 | 134.4065 | 0 | 287.848 | 0 | 138.8292 | 353.6771 | 1228.6744 | 2398.5 | 11070 | 11070 | 61.5 | 24569.25 | 24.1735 | 21.4766 | 18.582 | 21.2388 | 21.4766 |  | 0 | 0 | 0 | 20 | 24 | 23.9 | 0 | 0 | 1 | 0 | 0 | 0 | 0 | 5815 | 0 | 0 | 21.4766 | 0 | 0 | 0
|  | 2000 | 5 | 3 | 19 | 2947 | 1411.344 | 656.9978 | 130.9915 | 2199.3333 | 740.214 | 444.1284 | 11547.3384 | 3383.6757 | 14486.8857 | 189.625 | 0 | 3025.4941 | 0 | 1725.0624 | 0 | 4318.4965 | 0 | 1858.8108 | 0 | 10927.8638 | 0 | 223.7596 | 0 | 95.8058 | 0 | 210.0082 | 0 | 103.2339 | 253.2503 | 886.0577 | 2398.5 | 11070 | 11070 | 61.5 | 24569.25 | 24.1956 | 21.4986 | 18.6061 | 21.263 | 21.4986 |  | 0 | 0 | 0 | 20 | 24 | 23.9 | 0 | 0 | 1 | 0 | 0 | 0 | 0 | 5814 | 0 | 0 | 21.4986 | 0 | 0 | 0
|  | 2000 | 5 | 3 | 20 | 2948 | 1411.344 | 656.9978 | 130.9915 | 2199.3333 | 740.214 | 444.1284 | 11547.3384 | 3383.6757 | 14486.8857 | 189.625 | 0 | 865.6585 | 0 | 493.5772 | 0 | 1257.993 | 0 | 568.1839 | 0 | 3185.4126 | 0 | 64.0224 | 0 | 27.4121 | 0 | 61.1761 | 0 | 31.5556 | 74.2285 | 258.3947 | 2398.5 | 11070 | 11070 | 61.5 | 24569.25 | 24.1939 | 21.4969 | 18.6012 | 21.258 | 21.4969 |  | 0 | 0 | 0 | 20 | 24 | 23.9 | 0 | 0 | 1 | 0 | 0 | 0 | 0 | 5813 | 0 | 0 | 21.4969 | 0 | 0 | 0
|  | 2000 | 5 | 3 | 21 | 2949 | 1411.344 | 656.9978 | 130.9915 | 2199.3333 | 740.214 | 444.1284 | 11547.3384 | 3383.6757 | 14486.8857 | 189.625 | 0 | 0 | 0 | 0 | 0 | 0 | 0 | 0 | 0 | 0 | 0 | 0 | 0 | 0 | 0 | 0 | 0 | 0 | 0 | 0 | 2398.5 | 11070 | 11070 | 61.5 | 24569.25 | 24.1793 | 21.4823 | 18.575 | 21.2319 | 21.4823 |  | 0 | 0 | 0 | 20 | 24 | 23.9 | 0 | 0 | 1 | 0 | 0 | 0 | 0 | 5812 | 0 | 0 | 21.4823 | 0 | 0 | 0
|  | 2000 | 5 | 3 | 22 | 2950 | 1411.344 | 656.9978 | 130.9915 | 2199.3333 | 740.214 | 444.1284 | 11547.3384 | 3383.6757 | 14486.8857 | 189.625 | 0 | 0 | 0 | 0 | 0 | 0 | 0 | 0 | 0 | 0 | 0 | 0 | 0 | 0 | 0 | 0 | 0 | 0 | 0 | 0 | 2398.5 | 11070 | 11070 | 61.5 | 24569.25 | 24.163 | 21.466 | 18.5533 | 21.2102 | 21.466 |  | 0 | 0 | 0 | 20 | 24 | 23.9 | 0 | 0 | 1 | 0 | 0 | 0 | 0 | 5811 | 0 | 0 | 21.466 | 0 | 0 | 0
|  | 2000 | 5 | 3 | 23 | 2951 | 1411.344 | 656.9978 | 130.9915 | 2199.3333 | 740.214 | 444.1284 | 11547.3384 | 3383.6757 | 14486.8857 | 189.625 | 0 | 0 | 0 | 0 | 0 | 0 | 0 | 0 | 0 | 0 | 0 | 0 | 0 | 0 | 0 | 0 | 0 | 0 | 0 | 0 | 2398.5 | 11070 | 11070 | 61.5 | 24569.25 | 24.1423 | 21.4454 | 18.5184 | 21.1753 | 21.4454 |  | 0 | 0 | 0 | 20 | 24 | 23.9 | 0 | 0 | 1 | 0 | 0 | 0 | 0 | 5810 | 0 | 0 | 21.4454 | 0 | 0 | 0
|  | 2000 | 5 | 3 | 24 | 2952 | 1411.344 | 656.9978 | 130.9915 | 2199.3333 | 740.214 | 444.1284 | 11547.3384 | 3383.6757 | 14486.8857 | 189.625 | 0 | 0 | 0 | 0 | 0 | 0 | 0 | 0 | 0 | 0 | 0 | 0 | 0 | 0 | 0 | 0 | 0 | 0 | 0 | 0 | 2398.5 | 11070 | 11070 | 61.5 | 24569.25 | 24.1182 | 21.4212 | 18.4831 | 21.14 | 21.4212 |  | 0 | 0 | 0 | 20 | 24 | 23.9 | 0 | 0 | 1 | 0 | 0 | 0 | 0 | 5809 | 0 | 0 | 21.4212 | 0 | 0 | 0
|  | 2000 | 5 | 4 | 1 | 2953 | 1411.344 | 656.9978 | 130.9915 | 2199.3333 | 740.214 | 444.1284 | 11547.3384 | 3383.6757 | 14486.8857 | 189.625 | 0 | 0 | 0 | 0 | 0 | 0 | 0 | 0 | 0 | 0 | 0 | 0 | 0 | 0 | 0 | 0 | 0 | 0 | 0 | 0 | 2398.5 | 2214 | 2214 | 61.5 | 6857.25 | 24.0437 | 21.3468 | 18.4013 | 21.0582 | 21.3468 |  | 0 | 0 | 0 | 16 | 24 | 23.9 | 0 | 0 | 1 | 0 | 0 | 0 | 0 | 5808 | 0 | 0 | 21.3468 | 0 | 0 | 0
|  | 2000 | 5 | 4 | 2 | 2954 | 1411.344 | 656.9978 | 130.9915 | 2199.3333 | 740.214 | 444.1284 | 11547.3384 | 3383.6757 | 14486.8857 | 189.625 | 0 | 0 | 0 | 0 | 0 | 0 | 0 | 0 | 0 | 0 | 0 | 0 | 0 | 0 | 0 | 0 | 0 | 0 | 0 | 0 | 2398.5 | 2214 | 2214 | 61.5 | 6857.25 | 23.9664 | 21.2694 | 18.3144 | 20.9713 | 21.2694 |  | 0 | 0 | 0 | 16 | 24 | 23.9 | 0 | 0 | 1 | 0 | 0 | 0 | 0 | 5807 | 0 | 0 | 21.2694 | 0 | 0 | 0
|  | 2000 | 5 | 4 | 3 | 2955 | 1411.344 | 656.9978 | 130.9915 | 2199.3333 | 740.214 | 444.1284 | 11547.3384 | 3383.6757 | 14486.8857 | 189.625 | 0 | 0 | 0 | 0 | 0 | 0 | 0 | 0 | 0 | 0 | 0 | 0 | 0 | 0 | 0 | 0 | 0 | 0 | 0 | 0 | 2398.5 | 2214 | 2214 | 61.5 | 6857.25 | 23.8889 | 21.1919 | 18.2363 | 20.8931 | 21.1919 |  | 0 | 0 | 0 | 16 | 24 | 23.9 | 0 | 0 | 1 | 0 | 0 | 0 | 0 | 5806 | 0 | 0 | 21.1919 | 0 | 0 | 0
|  | 2000 | 5 | 4 | 4 | 2956 | 1411.344 | 656.9978 | 130.9915 | 2199.3333 | 740.214 | 444.1284 | 11547.3384 | 3383.6757 | 14486.8857 | 189.625 | 0 | 0 | 0 | 0 | 0 | 0 | 0 | 0 | 0 | 0 | 0 | 0 | 0 | 0 | 0 | 0 | 0 | 0 | 0 | 0 | 2398.5 | 2214 | 2214 | 61.5 | 6857.25 | 23.8103 | 21.1133 | 18.1541 | 20.8109 | 21.1133 |  | 0 | 0 | 0 | 16 | 24 | 23.9 | 0 | 0 | 1 | 0 | 0 | 0 | 0 | 5805 | 0 | 0 | 21.1133 | 0 | 0 | 0
|  | 2000 | 5 | 4 | 5 | 2957 | 1411.344 | 656.9978 | 130.9915 | 2199.3333 | 740.214 | 444.1284 | 11547.3384 | 3383.6757 | 14486.8857 | 189.625 | 0 | 0 | 0 | 0 | 0 | 0 | 0 | 0 | 0 | 0 | 0 | 0 | 0 | 0 | 0 | 0 | 0 | 0 | 0 | 0 | 2398.5 | 2214 | 2214 | 61.5 | 6857.25 | 23.7306 | 21.0337 | 18.0708 | 20.7277 | 21.0337 |  | 0 | 0 | 0 | 16 | 24 | 23.9 | 0 | 0 | 1 | 0 | 0 | 0 | 0 | 5804 | 0 | 0 | 21.0337 | 0 | 0 | 0
|  | 2000 | 5 | 4 | 6 | 2958 | 1411.344 | 656.9978 | 130.9915 | 2199.3333 | 740.214 | 444.1284 | 11547.3384 | 3383.6757 | 14486.8857 | 189.625 | 0 | 0 | 0 | 0 | 0 | 0 | 0 | 0 | 0 | 0 | 0 | 0 | 0 | 0 | 0 | 0 | 0 | 0 | 0 | 0 | 2398.5 | 2214 | 2214 | 61.5 | 6857.25 | 23.6508 | 20.9539 | 17.9904 | 20.6473 | 20.9539 |  | 0 | 0 | 0 | 16 | 24 | 23.9 | 0 | 0 | 1 | 0 | 0 | 0 | 0 | 5803 | 0 | 0 | 20.9539 | 0 | 0 | 0
|  | 2000 | 5 | 4 | 7 | 2959 | 1411.344 | 656.9978 | 130.9915 | 2199.3333 | 740.214 | 444.1284 | 11547.3384 | 3383.6757 | 14486.8857 | 189.625 | 0 | 1267.2591 | 0 | 688.584 | 0 | 1518.0059 | 0 | 649.1473 | 0 | 4122.9963 | 0 | 93.724 | 0 | 38.2423 | 0 | 73.8205 | 0 | 36.0521 | 96.0605 | 337.8993 | 2398.5 | 2214 | 2214 | 61.5 | 6857.25 | 23.5829 | 20.886 | 17.9217 | 20.5786 | 20.886 |  | 0 | 0 | 0 | 16 | 24 | 23.9 | 0 | 0 | 1 | 0 | 0 | 0 | 0 | 5802 | 0 | 0 | 20.886 | 0 | 0 | 0
|  | 2000 | 5 | 4 | 8 | 2960 | 1411.344 | 656.9978 | 130.9915 | 2199.3333 | 740.214 | 177.6514 | 11280.8614 | 3117.1986 | 14220.4086 | 189.625 | 0 | 3791.4413 | 0 | 2137.4704 | 0 | 4717.6136 | 0 | 2017.4006 | 0 | 12663.926 | 0 | 280.4075 | 0 | 118.71 | 0 | 229.4172 | 0 | 112.0416 | 292.5477 | 1033.124 | 959.4 | 4428 | 4428 | 24.6 | 9827.7 | 23.5578 | 20.8599 | 17.899 | 20.5568 | 20.8599 |  | 0 | 0 | 0 | 20 | 24 | 23.9 | 0 | 0 | 1 | 0 | 0 | 0 | 0 | 5801 | 0 | 0 | 20.8599 | 0 | 0 | 0
|  | 2000 | 5 | 4 | 9 | 2961 | 1411.344 | 656.9978 | 130.9915 | 2199.3333 | 740.214 | 177.6514 | 11280.8614 | 3117.1986 | 14220.4086 | 189.625 | 0 | 8810.3064 | 0 | 5260.3121 | 0 | 9648.5834 | 0 | 4126.0389 | 0 | 27845.2408 | 0 | 651.5928 | 0 | 292.1451 | 0 | 469.2099 | 0 | 229.1503 | 620.0266 | 2262.1246 | 959.4 | 4428 | 4428 | 24.6 | 9827.7 | 23.5805 | 20.8826 | 17.9364 | 20.5942 | 20.8826 |  | 0 | 0 | 0 | 20 | 24 | 23.9 | 0 | 0 | 1 | 0 | 0 | 0 | 0 | 5800 | 0 | 0 | 20.8826 | 0 | 0 | 0
|  | 2000 | 5 | 4 | 10 | 2962 | 1411.344 | 656.9978 | 130.9915 | 2199.3333 | 740.214 | 177.6514 | 11280.8614 | 3117.1986 | 14220.4086 | 189.625 | 0 | 17419.4351 | 0 | 13334.9251 | 0 | 16100.844 | 0 | 6885.2293 | 0 | 53740.4336 | 0 | 1288.3069 | 0 | 740.5896 | 0 | 782.9829 | 0 | 382.3891 | 1174.5573 | 4368.8259 | 959.4 | 4428 | 4428 | 24.6 | 9827.7 | 23.6869 | 20.989 | 18.0704 | 20.7282 | 20.989 |  | 0 | 0 | 0 | 20 | 24 | 23.9 | 0 | 0 | 1 | 0 | 0 | 0 | 0 | 5799 | 0 | 0 | 20.989 | 0 | 0 | 0
|  | 2000 | 5 | 4 | 11 | 2963 | 1411.344 | 656.9978 | 130.9915 | 2199.3333 | 740.214 | 177.6514 | 11280.8614 | 3117.1986 | 14220.4086 | 189.625 | 0 | 19773.8336 | 0 | 22417.9361 | 0 | 20729.4276 | 0 | 8864.5579 | 0 | 71785.7552 | 0 | 1462.4336 | 0 | 1245.0382 | 0 | 1008.0706 | 0 | 492.3162 | 1794.5839 | 6002.4425 | 959.4 | 4428 | 4428 | 24.6 | 9827.7 | 23.8514 | 21.1534 | 18.2515 | 20.9093 | 21.1534 |  | 0 | 0 | 0 | 20 | 24 | 23.9 | 0 | 0 | 1 | 0 | 0 | 0 | 0 | 5798 | 0 | 0 | 21.1534 | 0 | 0 | 0
|  | 2000 | 5 | 4 | 12 | 2964 | 1411.344 | 656.9978 | 130.9915 | 2199.3333 | 740.214 | 177.6514 | 11280.8614 | 3117.1986 | 14220.4086 | 189.625 | 0 | 16433.5563 | 0 | 17376.3369 | 0 | 24663.6287 | 0 | 9370.0102 | 0 | 67843.5321 | 0 | 1215.3933 | 0 | 965.0399 | 0 | 1199.3906 | 0 | 520.3878 | 1733.4545 | 5633.6661 | 959.4 | 4428 | 4428 | 24.6 | 9827.7 | 24.0212 | 21.3233 | 18.4814 | 21.1392 | 21.3233 |  | 0 | 0 | 0 | 20 | 24 | 23.9 | 0 | 0 | 1 | 0 | 0 | 0 | 0 | 5797 | 0 | 0 | 21.3233 | 0 | 0 | 0
|  | 2000 | 5 | 4 | 13 | 2965 | 1411.344 | 656.9978 | 130.9915 | 2199.3333 | 740.214 | 177.6514 | 11280.8614 | 3117.1986 | 14220.4086 | 189.625 | 0 | 14964.0158 | 0 | 33103.7757 | 0 | 53814.1854 | 0 | 8532.1143 | 0 | 110414.0912 | 0 | 1106.709 | 0 | 1838.504 | 0 | 2616.9801 | 0 | 473.8531 | 3117.5983 | 9153.6444 | 959.4 | 4428 | 4428 | 24.6 | 9827.7 | 24.3341 | 21.6362 | 18.8579 | 21.5157 | 21.6362 |  | 0 | 0 | 0 | 20 | 24 | 23.9 | 0 | 0 | 1 | 0 | 0 | 0 | 0 | 5796 | 0 | 0 | 21.6362 | 0 | 0 | 0
|  | 2000 | 5 | 4 | 14 | 2966 | 1411.344 | 656.9978 | 130.9915 | 2199.3333 | 740.214 | 177.6514 | 11280.8614 | 3117.1986 | 14220.4086 | 189.625 | 0 | 14162.6768 | 0 | 26623.4601 | 0 | 80163.8443 | 0 | 8075.2105 | 0 | 129025.1917 | 0 | 1047.4435 | 0 | 1478.6028 | 0 | 3898.3622 | 0 | 448.4777 | 3410.146 | 10283.0324 | 959.4 | 4428 | 4428 | 24.6 | 9827.7 | 24.7041 | 22.0062 | 19.2415 | 21.8993 | 22.0062 |  | 0 | 0 | 0 | 20 | 24 | 23.9 | 0 | 0 | 1 | 0 | 0 | 0 | 0 | 5795 | 0 | 0 | 22.0062 | 0 | 0 | 0
|  | 2000 | 5 | 4 | 15 | 2967 | 1411.344 | 656.9978 | 130.9915 | 2199.3333 | 740.214 | 177.6514 | 11280.8614 | 3117.1986 | 14220.4086 | 189.625 | 0 | 14351.1951 | 0 | 16927.6602 | 0 | 111286.2337 | 0 | 8182.699 | 0 | 150747.788 | 0 | 1061.386 | 0 | 940.1215 | 0 | 5411.8418 | 0 | 454.4474 | 3676.4955 | 11544.2922 | 959.4 | 4428 | 4428 | 24.6 | 9827.7 | 25.138 | 22.44 | 19.6812 | 22.339 | 22.44 |  | 0 | 0 | 0 | 20 | 24 | 23.9 | 0 | 0 | 1 | 0 | 0 | 0 | 0 | 5794 | 0 | 0 | 22.44 | 0 | 0 | 0
|  | 2000 | 5 | 4 | 16 | 2968 | 1411.344 | 656.9978 | 130.9915 | 2199.3333 | 740.214 | 177.6514 | 11280.8614 | 3117.1986 | 14220.4086 | 189.625 | 0 | 12416.1654 | 0 | 7079.3926 | 0 | 105669.1608 | 0 | 11544.732 | 0 | 136709.4509 | 0 | 918.275 | 0 | 393.1724 | 0 | 5138.684 | 0 | 641.1666 | 2873.0808 | 9964.3788 | 959.4 | 4428 | 4428 | 24.6 | 9827.7 | 25.5199 | 22.822 | 20.0304 | 22.6882 | 22.822 |  | 0 | 0 | 0 | 20 | 24 | 23.9 | 0 | 0 | 1 | 0 | 0 | 0 | 0 | 5793 | 0 | 0 | 22.822 | 0 | 0 | 0
|  | 2000 | 5 | 4 | 17 | 2969 | 1411.344 | 656.9978 | 130.9915 | 2199.3333 | 740.214 | 177.6514 | 11280.8614 | 3117.1986 | 14220.4086 | 189.625 | 0 | 12878.0569 | 0 | 7342.7517 | 0 | 69963.7538 | 0 | 16671.3435 | 0 | 106855.9059 | 0 | 952.4356 | 0 | 407.7987 | 0 | 3402.3325 | 0 | 925.8863 | 1807.6831 | 7496.1361 | 959.4 | 4428 | 4428 | 24.6 | 9827.7 | 25.8129 | 23.115 | 20.3194 | 22.9772 | 23.115 |  | 0 | 0 | 0 | 20 | 24 | 23.9 | 0 | 0 | 1 | 0 | 0 | 0 | 0 | 5792 | 0 | 0 | 23.115 | 0 | 0 | 0
|  | 2000 | 5 | 4 | 18 | 2970 | 1411.344 | 656.9978 | 130.9915 | 2199.3333 | 740.214 | 444.1284 | 11547.3384 | 3383.6757 | 14486.8857 | 189.625 | 0 | 10333.538 | 0 | 5891.9296 | 0 | 48694.3663 | 0 | 16682.9128 | 0 | 81602.7467 | 0 | 764.248 | 0 | 327.2236 | 0 | 2368.0037 | 0 | 926.5288 | 1235.6867 | 5621.6908 | 2398.5 | 11070 | 11070 | 61.5 | 24569.25 | 26.0598 | 23.3629 | 20.5426 | 23.1995 | 23.3629 |  | 0 | 0 | 0 | 20 | 24 | 23.9 | 0 | 0 | 1 | 0 | 0 | 0 | 0 | 5791 | 0 | 0 | 23.3629 | 0 | 0 | 0
|  | 2000 | 5 | 4 | 19 | 2971 | 1411.344 | 656.9978 | 130.9915 | 2199.3333 | 740.214 | 444.1284 | 11547.3384 | 3383.6757 | 14486.8857 | 189.625 | 0 | 6783.5382 | 0 | 3867.8069 | 0 | 29511.16 | 0 | 13562.3776 | 0 | 53724.8827 | 0 | 501.6971 | 0 | 214.8087 | 0 | 1435.1257 | 0 | 753.2218 | 702.9879 | 3607.841 | 2398.5 | 11070 | 11070 | 61.5 | 24569.25 | 26.2056 | 23.5087 | 20.6207 | 23.2775 | 23.5087 |  | 0 | 0 | 0 | 20 | 24 | 23.9 | 0 | 0 | 1 | 0 | 0 | 0 | 0 | 5790 | 0 | 0 | 23.5087 | 0 | 0 | 0
|  | 2000 | 5 | 4 | 20 | 2972 | 1411.344 | 656.9978 | 130.9915 | 2199.3333 | 740.214 | 444.1284 | 11547.3384 | 3383.6757 | 14486.8857 | 189.625 | 0 | 2944.4187 | 0 | 1678.8352 | 0 | 12939.1096 | 0 | 8210.6919 | 0 | 25773.0554 | 0 | 217.7634 | 0 | 93.2385 | 0 | 629.228 | 0 | 456.0021 | 266.3494 | 1662.5813 | 2398.5 | 11070 | 11070 | 61.5 | 24569.25 | 26.2557 | 23.5587 | 20.6236 | 23.2804 | 23.5587 |  | 0 | 0 | 0 | 20 | 24 | 23.9 | 0 | 0 | 1 | 0 | 0 | 0 | 0 | 5789 | 0 | 0 | 23.5587 | 0 | 0 | 0
|  | 2000 | 5 | 4 | 21 | 2973 | 1411.344 | 656.9978 | 130.9915 | 2199.3333 | 740.214 | 444.1284 | 11547.3384 | 3383.6757 | 14486.8857 | 189.625 | 0 | 0 | 0 | 0 | 0 | 0 | 0 | 0 | 0 | 0 | 0 | 0 | 0 | 0 | 0 | 0 | 0 | 0 | 0 | 0 | 2398.5 | 11070 | 11070 | 61.5 | 24569.25 | 26.2194 | 23.5224 | 20.5487 | 23.2056 | 23.5224 |  | 0 | 0 | 0 | 20 | 24 | 23.9 | 0 | 0 | 1 | 0 | 0 | 0 | 0 | 5788 | 0 | 0 | 23.5224 | 0 | 0 | 0
|  | 2000 | 5 | 4 | 22 | 2974 | 1411.344 | 656.9978 | 130.9915 | 2199.3333 | 740.214 | 444.1284 | 11547.3384 | 3383.6757 | 14486.8857 | 189.625 | 0 | 0 | 0 | 0 | 0 | 0 | 0 | 0 | 0 | 0 | 0 | 0 | 0 | 0 | 0 | 0 | 0 | 0 | 0 | 0 | 2398.5 | 11070 | 11070 | 61.5 | 24569.25 | 26.1752 | 23.4783 | 20.4792 | 23.1361 | 23.4783 |  | 0 | 0 | 0 | 20 | 24 | 23.9 | 0 | 0 | 1 | 0 | 0 | 0 | 0 | 5787 | 0 | 0 | 23.4783 | 0 | 0 | 0
|  | 2000 | 5 | 4 | 23 | 2975 | 1411.344 | 656.9978 | 130.9915 | 2199.3333 | 740.214 | 444.1284 | 11547.3384 | 3383.6757 | 14486.8857 | 189.625 | 0 | 0 | 0 | 0 | 0 | 0 | 0 | 0 | 0 | 0 | 0 | 0 | 0 | 0 | 0 | 0 | 0 | 0 | 0 | 0 | 2398.5 | 11070 | 11070 | 61.5 | 24569.25 | 26.1251 | 23.4281 | 20.4098 | 23.0667 | 23.4281 |  | 0 | 0 | 0 | 20 | 24 | 23.9 | 0 | 0 | 1 | 0 | 0 | 0 | 0 | 5786 | 0 | 0 | 23.4281 | 0 | 0 | 0
|  | 2000 | 5 | 4 | 24 | 2976 | 1411.344 | 656.9978 | 130.9915 | 2199.3333 | 740.214 | 444.1284 | 11547.3384 | 3383.6757 | 14486.8857 | 189.625 | 0 | 0 | 0 | 0 | 0 | 0 | 0 | 0 | 0 | 0 | 0 | 0 | 0 | 0 | 0 | 0 | 0 | 0 | 0 | 0 | 2398.5 | 11070 | 11070 | 61.5 | 24569.25 | 26.07 | 23.373 | 20.3386 | 22.9954 | 23.373 |  | 0 | 0 | 0 | 20 | 24 | 23.9 | 0 | 0 | 1 | 0 | 0 | 0 | 0 | 5785 | 0 | 0 | 23.373 | 0 | 0 | 0
|  | 2000 | 5 | 5 | 1 | 2977 | 1411.344 | 656.9978 | 130.9915 | 2199.3333 | 740.214 | 444.1284 | 11547.3384 | 3383.6757 | 14486.8857 | 189.625 | 0 | 0 | 0 | 0 | 0 | 0 | 0 | 0 | 0 | 0 | 0 | 0 | 0 | 0 | 0 | 0 | 0 | 0 | 0 | 0 | 2398.5 | 2214 | 2214 | 61.5 | 6857.25 | 25.9658 | 23.2688 | 20.2309 | 22.8877 | 23.2688 |  | 0 | 0 | 0 | 16 | 24 | 23.9 | 0 | 0 | 1 | 0 | 0 | 0 | 0 | 5784 | 0 | 0 | 23.2688 | 0 | 0 | 0
|  | 2000 | 5 | 5 | 2 | 2978 | 1411.344 | 656.9978 | 130.9915 | 2199.3333 | 740.214 | 444.1284 | 11547.3384 | 3383.6757 | 14486.8857 | 189.625 | 0 | 0 | 0 | 0 | 0 | 0 | 0 | 0 | 0 | 0 | 0 | 0 | 0 | 0 | 0 | 0 | 0 | 0 | 0 | 0 | 2398.5 | 2214 | 2214 | 61.5 | 6857.25 | 25.8617 | 23.1648 | 20.1269 | 22.7837 | 23.1648 |  | 0 | 0 | 0 | 16 | 24 | 23.9 | 0 | 0 | 1 | 0 | 0 | 0 | 0 | 5783 | 0 | 0 | 23.1648 | 0 | 0 | 0
|  | 2000 | 5 | 5 | 3 | 2979 | 1411.344 | 656.9978 | 130.9915 | 2199.3333 | 740.214 | 444.1284 | 11547.3384 | 3383.6757 | 14486.8857 | 189.625 | 0 | 0 | 0 | 0 | 0 | 0 | 0 | 0 | 0 | 0 | 0 | 0 | 0 | 0 | 0 | 0 | 0 | 0 | 0 | 0 | 2398.5 | 2214 | 2214 | 61.5 | 6857.25 | 25.7568 | 23.0599 | 20.0192 | 22.676 | 23.0599 |  | 0 | 0 | 0 | 16 | 24 | 23.9 | 0 | 0 | 1 | 0 | 0 | 0 | 0 | 5782 | 0 | 0 | 23.0599 | 0 | 0 | 0
|  | 2000 | 5 | 5 | 4 | 2980 | 1411.344 | 656.9978 | 130.9915 | 2199.3333 | 740.214 | 444.1284 | 11547.3384 | 3383.6757 | 14486.8857 | 189.625 | 0 | 0 | 0 | 0 | 0 | 0 | 0 | 0 | 0 | 0 | 0 | 0 | 0 | 0 | 0 | 0 | 0 | 0 | 0 | 0 | 2398.5 | 2214 | 2214 | 61.5 | 6857.25 | 25.6493 | 22.9523 | 19.903 | 22.5598 | 22.9523 |  | 0 | 0 | 0 | 16 | 24 | 23.9 | 0 | 0 | 1 | 0 | 0 | 0 | 0 | 5781 | 0 | 0 | 22.9523 | 0 | 0 | 0
|  | 2000 | 5 | 5 | 5 | 2981 | 1411.344 | 656.9978 | 130.9915 | 2199.3333 | 740.214 | 444.1284 | 11547.3384 | 3383.6757 | 14486.8857 | 189.625 | 0 | 0 | 0 | 0 | 0 | 0 | 0 | 0 | 0 | 0 | 0 | 0 | 0 | 0 | 0 | 0 | 0 | 0 | 0 | 0 | 2398.5 | 2214 | 2214 | 61.5 | 6857.25 | 25.5382 | 22.8412 | 19.7804 | 22.4372 | 22.8412 |  | 0 | 0 | 0 | 16 | 24 | 23.9 | 0 | 0 | 1 | 0 | 0 | 0 | 0 | 5780 | 0 | 0 | 22.8412 | 0 | 0 | 0
|  | 2000 | 5 | 5 | 6 | 2982 | 1411.344 | 656.9978 | 130.9915 | 2199.3333 | 740.214 | 444.1284 | 11547.3384 | 3383.6757 | 14486.8857 | 189.625 | 0 | 924.0827 | 0 | 245.4019 | 0 | 299.1112 | 0 | 127.9094 | 0 | 1596.5053 | 0 | 68.3433 | 0 | 13.629 | 0 | 14.5458 | 0 | 7.1038 | 61.1294 | 164.7513 | 2398.5 | 2214 | 2214 | 61.5 | 6857.25 | 25.4338 | 22.7369 | 19.6822 | 22.339 | 22.7369 |  | 0 | 0 | 0 | 16 | 24 | 23.9 | 0 | 0 | 1 | 0 | 0 | 0 | 0 | 5779 | 0 | 0 | 22.7369 | 0 | 0 | 0
|  | 2000 | 5 | 5 | 7 | 2983 | 1411.344 | 656.9978 | 130.9915 | 2199.3333 | 740.214 | 444.1284 | 11547.3384 | 3383.6757 | 14486.8857 | 189.625 | 0 | 36266.2758 | 0 | 12118.4087 | 0 | 5443.7622 | 0 | 2327.9246 | 0 | 56156.3714 | 0 | 2682.1819 | 0 | 673.0272 | 0 | 264.7298 | 0 | 129.2873 | 471.5695 | 4220.7958 | 2398.5 | 2214 | 2214 | 61.5 | 6857.25 | 25.505 | 22.8081 | 19.8069 | 22.4637 | 22.8081 |  | 0 | 0 | 0 | 16 | 24 | 23.9 | 0 | 0 | 1 | 0 | 0 | 0 | 0 | 5778 | 0 | 0 | 22.8081 | 0 | 0 | 0
|  | 2000 | 5 | 5 | 8 | 2984 | 1411.344 | 656.9978 | 130.9915 | 2199.3333 | 740.214 | 444.1284 | 11547.3384 | 3383.6757 | 14486.8857 | 189.625 | 0 | 50095.9081 | 0 | 24338.3557 | 0 | 9879.8642 | 0 | 4224.9419 | 0 | 88539.0698 | 0 | 3704.9942 | 0 | 1351.6937 | 0 | 480.4571 | 0 | 234.6431 | 1078.4969 | 6850.2849 | 2398.5 | 11070 | 11070 | 61.5 | 24569.25 | 25.7414 | 23.0445 | 20.1155 | 22.7723 | 23.0445 |  | 0 | 0 | 0 | 20 | 24 | 23.9 | 0 | 0 | 1 | 0 | 0 | 0 | 0 | 5777 | 0 | 0 | 23.0445 | 0 | 0 | 0
|  | 2000 | 5 | 5 | 9 | 2985 | 1411.344 | 656.9978 | 130.9915 | 2199.3333 | 740.214 | 444.1284 | 11547.3384 | 3383.6757 | 14486.8857 | 189.625 | 0 | 54696.6128 | 0 | 37786.8776 | 0 | 12532.5144 | 0 | 5359.2989 | 0 | 110375.3038 | 0 | 4045.2532 | 0 | 2098.5922 | 0 | 609.4553 | 0 | 297.6426 | 1807.6831 | 8858.6262 | 2398.5 | 11070 | 11070 | 61.5 | 24569.25 | 26.0746 | 23.3776 | 20.5523 | 23.2091 | 23.3776 |  | 0 | 0 | 0 | 20 | 24 | 23.9 | 0 | 0 | 1 | 0 | 0 | 0 | 0 | 5776 | 0 | 0 | 23.3776 | 0 | 0 | 0
|  | 2000 | 5 | 5 | 10 | 2986 | 1411.344 | 656.9978 | 130.9915 | 2199.3333 | 740.214 | 444.1284 | 11547.3384 | 3383.6757 | 14486.8857 | 189.625 | 0 | 42479.3132 | 0 | 43674.9224 | 0 | 15227.4927 | 0 | 6511.7567 | 0 | 107893.4851 | 0 | 3141.6859 | 0 | 2425.6 | 0 | 740.5119 | 0 | 361.6473 | 2401.5113 | 9070.9564 | 2398.5 | 11070 | 11070 | 61.5 | 24569.25 | 26.4212 | 23.7242 | 20.9626 | 23.6194 | 23.7242 |  | 0 | 0 | 0 | 20 | 24 | 23.9 | 0 | 0 | 1 | 0 | 0 | 0 | 0 | 5775 | 0 | 0 | 23.7242 | 0 | 0 | 0
|  | 2000 | 5 | 5 | 11 | 2987 | 1411.344 | 656.9978 | 130.9915 | 2199.3333 | 740.214 | 444.1284 | 11547.3384 | 3383.6757 | 14486.8857 | 189.625 | 0 | 25158.224 | 0 | 46216.8435 | 0 | 17059.6865 | 0 | 7295.2607 | 0 | 95730.0148 | 0 | 1860.6524 | 0 | 2566.7722 | 0 | 829.6114 | 0 | 405.1612 | 2934.2102 | 8596.4073 | 2398.5 | 11070 | 11070 | 61.5 | 24569.25 | 26.7513 | 24.0544 | 21.3506 | 24.0075 | 24 |  | 0 | -2.8056 | -2.8056 | 20 | 24 | 23.9 | 0 | 0 | 0 | 0 | 0 | 1 | 0 | 5774 | 0 | 0 | 24 | 0 | 0 | 0
|  | 2000 | 5 | 5 | 12 | 2988 | 1411.344 | 656.9978 | 130.9915 | 2199.3333 | 740.214 | 444.1284 | 11547.3384 | 3383.6757 | 14486.8857 | 189.625 | 0 | 6912.0328 | 0 | 21379.0913 | 0 | 15108.0683 | 0 | 3941.0714 | 0 | 47340.2638 | 0 | 1022.4005 | 0 | 2374.6865 | 0 | 1469.4086 | 0 | 437.7552 | 3300.9864 | 8605.2373 | 2398.5 | 11070 | 11070 | 61.5 | 24569.25 | 26.904 | 24.2071 | 21.5294 | 24.1863 | 24 |  | 0 | -70.116 | -70.116 | 20 | 24 | 23.9 | 0 | 0 | 0 | 0 | 0 | 1 | 0 | 5773 | 0 | 0 | 24 | 0 | 0 | 0
|  | 2000 | 5 | 5 | 13 | 2989 | 1411.344 | 656.9978 | 130.9915 | 2199.3333 | 740.214 | 444.1284 | 444.1284 | 3383.6757 | 3383.6757 | 189.625 | 0 | 7113.9281 | 0 | 18180.7217 | 0 | 28916.0535 | 0 | 4056.1871 | 0 | 58266.8905 | 0 | 1052.2641 | 0 | 2019.427 | 0 | 2812.3714 | 0 | 450.5417 | 3480.0082 | 9814.6123 | 2398.5 | 11070 | 11070 | 61.5 | 24569.25 | 26.9422 | 24.2453 | 21.5483 | 24.2453 | 24 |  | 0 | -90.9441 | -90.9441 | 20 | 24 | 23.9 | 0 | 0 | 0 | 0 | 0 | 1 | 0 | 5772 | 0 | 0 | 24 | 0 | 0 | 0
|  | 2000 | 5 | 5 | 14 | 2990 | 1411.344 | 656.9978 | 130.9915 | 2199.3333 | 740.214 | 444.1284 | 444.1284 | 3383.6757 | 3383.6757 | 189.625 | 0 | 7098.3475 | 0 | 13226.3697 | 0 | 39888.4031 | 0 | 4047.3034 | 0 | 64260.4237 | 0 | 1049.9595 | 0 | 1469.1214 | 0 | 3879.5406 | 0 | 449.555 | 3418.8788 | 10267.0552 | 2398.5 | 11070 | 11070 | 61.5 | 24569.25 | 26.9651 | 24.2681 | 21.5712 | 24.2681 | 24 |  | 0 | -99.4203 | -99.4203 | 20 | 24 | 23.9 | 0 | 0 | 0 | 0 | 0 | 1 | 0 | 5771 | 0 | 0 | 24 | 0 | 0 | 0
|  | 2000 | 5 | 5 | 15 | 2991 | 1411.344 | 656.9978 | 130.9915 | 2199.3333 | 740.214 | 444.1284 | 444.1284 | 3383.6757 | 3383.6757 | 189.625 | 0 | 6828.289 | 0 | 7543.3165 | 0 | 48165.9979 | 0 | 3893.3227 | 0 | 66430.9261 | 0 | 1010.0135 | 0 | 837.8753 | 0 | 4684.6183 | 0 | 432.4515 | 3165.6285 | 10130.5871 | 2398.5 | 11070 | 11070 | 61.5 | 24569.25 | 26.9751 | 24.2782 | 21.5812 | 24.2782 | 24 |  | 0 | -103.1462 | -103.1462 | 20 | 24 | 23.9 | 0 | 0 | 0 | 0 | 0 | 1 | 0 | 5770 | 0 | 0 | 24 | 0 | 0 | 0
|  | 2000 | 5 | 5 | 16 | 2992 | 1411.344 | 656.9978 | 130.9915 | 2199.3333 | 740.214 | 444.1284 | 444.1284 | 3383.6757 | 3383.6757 | 189.625 | 0 | 6388.3512 | 0 | 3642.481 | 0 | 50061.7649 | 0 | 5795.6436 | 0 | 65888.2407 | 0 | 944.9396 | 0 | 404.5892 | 0 | 4869.0003 | 0 | 643.7522 | 2728.9901 | 9591.2715 | 2398.5 | 11070 | 11070 | 61.5 | 24569.25 | 26.9695 | 24.2725 | 21.5756 | 24.2725 | 24 |  | 0 | -101.0491 | -101.0491 | 20 | 24 | 23.9 | 0 | 0 | 0 | 0 | 0 | 1 | 0 | 5769 | 0 | 0 | 24 | 0 | 0 | 0
|  | 2000 | 5 | 5 | 17 | 2993 | 1411.344 | 656.9978 | 130.9915 | 2199.3333 | 740.214 | 444.1284 | 444.1284 | 3383.6757 | 3383.6757 | 189.625 | 0 | 5765.7377 | 0 | 3287.482 | 0 | 45184.0465 | 0 | 9989.472 | 0 | 64226.7383 | 0 | 852.8451 | 0 | 365.1577 | 0 | 4394.5941 | 0 | 1109.5824 | 2135.1619 | 8857.3412 | 2398.5 | 11070 | 11070 | 61.5 | 24569.25 | 26.9621 | 24.2652 | 21.5682 | 24.2652 | 24 |  | 0 | -98.3153 | -98.3153 | 20 | 24 | 23.9 | 0 | 0 | 0 | 0 | 0 | 1 | 0 | 5768 | 0 | 0 | 24 | 0 | 0 | 0
|  | 2000 | 5 | 5 | 18 | 2994 | 1411.344 | 656.9978 | 130.9915 | 2199.3333 | 740.214 | 444.1284 | 444.1284 | 3383.6757 | 3383.6757 | 189.625 | 0 | 4954.132 | 0 | 2824.7244 | 0 | 34813.6256 | 0 | 11614.4822 | 0 | 54206.9642 | 0 | 732.7956 | 0 | 313.7568 | 0 | 3385.9684 | 0 | 1290.0807 | 1467.1051 | 7189.7066 | 2398.5 | 11070 | 11070 | 61.5 | 24569.25 | 26.9251 | 24.2282 | 21.5312 | 24.2282 | 24 |  | 0 | -84.5977 | -84.5977 | 20 | 24 | 23.9 | 0 | 0 | 0 | 0 | 0 | 1 | 0 | 5767 | 0 | 0 | 24 | 0 | 0 | 0
|  | 2000 | 5 | 5 | 19 | 2995 | 1411.344 | 656.9978 | 130.9915 | 2199.3333 | 740.214 | 444.1284 | 11547.3384 | 3383.6757 | 14486.8857 | 189.625 | 0 | 3489.934 | 0 | 1989.8746 | 0 | 17485.5337 | 0 | 8113.5704 | 0 | 31078.9127 | 0 | 516.2172 | 0 | 221.0257 | 0 | 1700.6406 | 0 | 901.2163 | 777.2164 | 4116.3162 | 2398.5 | 11070 | 11070 | 61.5 | 24569.25 | 26.8453 | 24.1484 | 21.4628 | 24.1196 | 24 |  | 0 | -45.0197 | -45.0197 | 20 | 24 | 23.9 | 0 | 0 | 0 | 0 | 0 | 1 | 0 | 5766 | 0 | 0 | 24 | 0 | 0 | 0
|  | 2000 | 5 | 5 | 20 | 2996 | 1411.344 | 656.9978 | 130.9915 | 2199.3333 | 740.214 | 444.1284 | 11547.3384 | 3383.6757 | 14486.8857 | 189.625 | 0 | 1279.3337 | 0 | 729.4447 | 0 | 3472.4571 | 0 | 2019.9255 | 0 | 7501.161 | 0 | 189.234 | 0 | 81.0232 | 0 | 337.7307 | 0 | 224.3636 | 218.3192 | 1050.6707 | 2398.5 | 11070 | 11070 | 61.5 | 24569.25 | 26.757 | 24.0601 | 21.3227 | 23.9795 | 23.9795 |  | 0 | 0 | 0 | 20 | 24 | 23.9 | 0 | 0 | 0 | 0 | 1 | 0 | 0 | 5765 | 0 | 0 | 23.9795 | 0 | 0 | 0
|  | 2000 | 5 | 5 | 21 | 2997 | 1411.344 | 656.9978 | 130.9915 | 2199.3333 | 740.214 | 444.1284 | 11547.3384 | 3383.6757 | 14486.8857 | 189.625 | 0 | 0 | 0 | 0 | 0 | 0 | 0 | 0 | 0 | 0 | 0 | 0 | 0 | 0 | 0 | 0 | 0 | 0 | 0 | 0 | 2398.5 | 11070 | 11070 | 61.5 | 24569.25 | 26.6964 | 23.9994 | 21.2072 | 23.864 | 23.9 |  | 0 | 0 | 0 | 20 | 24 | 23.9 | 0 | 0 | 0 | 1 | 0 | 0 | 0 | 5764 | 0 | 0 | 23.9 | 0 | 0 | 0
|  | 2000 | 5 | 5 | 22 | 2998 | 1411.344 | 656.9978 | 130.9915 | 2199.3333 | 740.214 | 444.1284 | 11547.3384 | 3383.6757 | 14486.8857 | 189.625 | 0 | 0 | 0 | 0 | 0 | 0 | 0 | 0 | 0 | 0 | 0 | 0 | 0 | 0 | 0 | 0 | 0 | 0 | 0 | 0 | 2398.5 | 11070 | 11070 | 61.5 | 24569.25 | 26.6094 | 23.9124 | 21.0961 | 23.753 | 23.9 |  | 0 | 0 | 0 | 20 | 24 | 23.9 | 0 | 0 | 0 | 1 | 0 | 0 | 0 | 5763 | 0 | 0 | 23.9 | 0 | 0 | 0
|  | 2000 | 5 | 5 | 23 | 2999 | 1411.344 | 656.9978 | 130.9915 | 2199.3333 | 740.214 | 444.1284 | 11547.3384 | 3383.6757 | 14486.8857 | 189.625 | 0 | 0 | 0 | 0 | 0 | 0 | 0 | 0 | 0 | 0 | 0 | 0 | 0 | 0 | 0 | 0 | 0 | 0 | 0 | 0 | 2398.5 | 11070 | 11070 | 61.5 | 24569.25 | 26.5975 | 23.9006 | 21.0461 | 23.7029 | 23.9 |  | 0 | 0 | 0 | 20 | 24 | 23.9 | 0 | 0 | 0 | 1 | 0 | 0 | 0 | 5762 | 0 | 0 | 23.9 | 0 | 0 | 0
|  | 2000 | 5 | 5 | 24 | 3000 | 1411.344 | 656.9978 | 130.9915 | 2199.3333 | 740.214 | 444.1284 | 11547.3384 | 3383.6757 | 14486.8857 | 189.625 | 0 | 0 | 0 | 0 | 0 | 0 | 0 | 0 | 0 | 0 | 0 | 0 | 0 | 0 | 0 | 0 | 0 | 0 | 0 | 0 | 2398.5 | 11070 | 11070 | 61.5 | 24569.25 | 26.5838 | 23.8869 | 20.9883 | 23.6452 | 23.8869 |  | 0 | 0 | 0 | 20 | 24 | 23.9 | 0 | 0 | 1 | 0 | 0 | 0 | 0 | 5761 | 0 | 0 | 23.8869 | 0 | 0 | 0
|  | 2000 | 5 | 6 | 1 | 3001 | 1411.344 | 656.9978 | 130.9915 | 2199.3333 | 740.214 | 444.1284 | 11547.3384 | 3383.6757 | 14486.8857 | 189.625 | 0 | 0 | 0 | 0 | 0 | 0 | 0 | 0 | 0 | 0 | 0 | 0 | 0 | 0 | 0 | 0 | 0 | 0 | 0 | 0 | 2398.5 | 2214 | 2214 | 61.5 | 6857.25 | 26.5112 | 23.8143 | 20.8786 | 23.5355 | 23.8143 |  | 0 | 0 | 0 | 16 | 24 | 23.9 | 0 | 0 | 1 | 0 | 0 | 0 | 0 | 5760 | 0 | 0 | 23.8143 | 0 | 0 | 0
|  | 2000 | 5 | 6 | 2 | 3002 | 1411.344 | 656.9978 | 130.9915 | 2199.3333 | 740.214 | 444.1284 | 11547.3384 | 3383.6757 | 14486.8857 | 189.625 | 0 | 0 | 0 | 0 | 0 | 0 | 0 | 0 | 0 | 0 | 0 | 0 | 0 | 0 | 0 | 0 | 0 | 0 | 0 | 0 | 2398.5 | 2214 | 2214 | 61.5 | 6857.25 | 26.4329 | 23.7359 | 20.7819 | 23.4387 | 23.7359 |  | 0 | 0 | 0 | 16 | 24 | 23.9 | 0 | 0 | 1 | 0 | 0 | 0 | 0 | 5759 | 0 | 0 | 23.7359 | 0 | 0 | 0
|  | 2000 | 5 | 6 | 3 | 3003 | 1411.344 | 656.9978 | 130.9915 | 2199.3333 | 740.214 | 444.1284 | 11547.3384 | 3383.6757 | 14486.8857 | 189.625 | 0 | 0 | 0 | 0 | 0 | 0 | 0 | 0 | 0 | 0 | 0 | 0 | 0 | 0 | 0 | 0 | 0 | 0 | 0 | 0 | 2398.5 | 2214 | 2214 | 61.5 | 6857.25 | 26.3535 | 23.6566 | 20.6989 | 23.3558 | 23.6566 |  | 0 | 0 | 0 | 16 | 24 | 23.9 | 0 | 0 | 1 | 0 | 0 | 0 | 0 | 5758 | 0 | 0 | 23.6566 | 0 | 0 | 0
|  | 2000 | 5 | 6 | 4 | 3004 | 1411.344 | 656.9978 | 130.9915 | 2199.3333 | 740.214 | 444.1284 | 11547.3384 | 3383.6757 | 14486.8857 | 189.625 | 0 | 0 | 0 | 0 | 0 | 0 | 0 | 0 | 0 | 0 | 0 | 0 | 0 | 0 | 0 | 0 | 0 | 0 | 0 | 0 | 2398.5 | 2214 | 2214 | 61.5 | 6857.25 | 26.2667 | 23.5697 | 20.588 | 23.2449 | 23.5697 |  | 0 | 0 | 0 | 16 | 24 | 23.9 | 0 | 0 | 1 | 0 | 0 | 0 | 0 | 5757 | 0 | 0 | 23.5697 | 0 | 0 | 0
|  | 2000 | 5 | 6 | 5 | 3005 | 1411.344 | 656.9978 | 130.9915 | 2199.3333 | 740.214 | 444.1284 | 11547.3384 | 3383.6757 | 14486.8857 | 189.625 | 0 | 0 | 0 | 0 | 0 | 0 | 0 | 0 | 0 | 0 | 0 | 0 | 0 | 0 | 0 | 0 | 0 | 0 | 0 | 0 | 2398.5 | 2214 | 2214 | 61.5 | 6857.25 | 26.1789 | 23.4819 | 20.4969 | 23.1537 | 23.4819 |  | 0 | 0 | 0 | 16 | 24 | 23.9 | 0 | 0 | 1 | 0 | 0 | 0 | 0 | 5756 | 0 | 0 | 23.4819 | 0 | 0 | 0
|  | 2000 | 5 | 6 | 6 | 3006 | 1411.344 | 656.9978 | 130.9915 | 2199.3333 | 740.214 | 444.1284 | 11547.3384 | 3383.6757 | 14486.8857 | 189.625 | 0 | 837.6607 | 0 | 226.8226 | 0 | 288.8669 | 0 | 123.5286 | 0 | 1476.8789 | 0 | 61.9517 | 0 | 12.5972 | 0 | 14.0476 | 0 | 6.8605 | 61.1294 | 156.5863 | 2398.5 | 2214 | 2214 | 61.5 | 6857.25 | 26.1072 | 23.4103 | 20.463 | 23.1198 | 23.4103 |  | 0 | 0 | 0 | 16 | 24 | 23.9 | 0 | 0 | 1 | 0 | 0 | 0 | 0 | 5755 | 0 | 0 | 23.4103 | 0 | 0 | 0
|  | 2000 | 5 | 6 | 7 | 3007 | 1411.344 | 656.9978 | 130.9915 | 2199.3333 | 740.214 | 444.1284 | 11547.3384 | 3383.6757 | 14486.8857 | 189.625 | 0 | 34351.3129 | 0 | 11500.4993 | 0 | 5579.4451 | 0 | 2385.9469 | 0 | 53817.2042 | 0 | 2540.5551 | 0 | 638.71 | 0 | 271.328 | 0 | 132.5097 | 471.5695 | 4054.6724 | 2398.5 | 2214 | 2214 | 61.5 | 6857.25 | 26.2035 | 23.5066 | 20.609 | 23.2659 | 23.5066 |  | 0 | 0 | 0 | 16 | 24 | 23.9 | 0 | 0 | 1 | 0 | 0 | 0 | 0 | 5754 | 0 | 0 | 23.5066 | 0 | 0 | 0
|  | 2000 | 5 | 6 | 8 | 3008 | 1411.344 | 656.9978 | 130.9915 | 2199.3333 | 740.214 | 444.1284 | 11547.3384 | 3383.6757 | 14486.8857 | 189.625 | 0 | 51689.6057 | 0 | 24961.4559 | 0 | 9905.0625 | 0 | 4235.7175 | 0 | 90791.8415 | 0 | 3822.8609 | 0 | 1386.2991 | 0 | 481.6825 | 0 | 235.2415 | 1104.6952 | 7030.7793 | 2398.5 | 11070 | 11070 | 61.5 | 24569.25 | 26.4762 | 23.7793 | 20.9471 | 23.604 | 23.7793 |  | 0 | 0 | 0 | 20 | 24 | 23.9 | 0 | 0 | 1 | 0 | 0 | 0 | 0 | 5753 | 0 | 0 | 23.7793 | 0 | 0 | 0
|  | 2000 | 5 | 6 | 9 | 3009 | 1411.344 | 656.9978 | 130.9915 | 2199.3333 | 740.214 | 444.1284 | 11547.3384 | 3383.6757 | 14486.8857 | 189.625 | 0 | 53076.6898 | 0 | 36363.7587 | 0 | 13059.1699 | 0 | 5584.5135 | 0 | 108084.1319 | 0 | 3925.4469 | 0 | 2019.5556 | 0 | 635.0665 | 0 | 310.1504 | 1772.752 | 8662.9714 | 2398.5 | 11070 | 11070 | 61.5 | 24569.25 | 26.8257 | 24.1287 | 21.3788 | 24.0357 | 24 |  | 0 | -13.4212 | -13.4212 | 20 | 24 | 23.9 | 0 | 0 | 0 | 0 | 0 | 1 | 0 | 5752 | 0 | 0 | 24 | 0 | 0 | 0
|  | 2000 | 5 | 6 | 10 | 3010 | 1411.344 | 656.9978 | 130.9915 | 2199.3333 | 740.214 | 444.1284 | 11547.3384 | 3383.6757 | 14486.8857 | 189.625 | 0 | 20836.0953 | 0 | 21131.4333 | 0 | 7760.7196 | 0 | 3318.7288 | 0 | 53046.977 | 0 | 3081.9927 | 0 | 2347.1778 | 0 | 754.8065 | 0 | 368.6284 | 2366.5802 | 8919.1857 | 2398.5 | 11070 | 11070 | 61.5 | 24569.25 | 26.9075 | 24.2105 | 21.4916 | 24.1484 | 24 |  | 0 | -55.855 | -55.855 | 20 | 24 | 23.9 | 0 | 0 | 0 | 0 | 0 | 1 | 0 | 5751 | 0 | 0 | 24 | 0 | 0 | 0
|  | 2000 | 5 | 6 | 11 | 3011 | 1411.344 | 656.9978 | 130.9915 | 2199.3333 | 740.214 | 444.1284 | 444.1284 | 3383.6757 | 3383.6757 | 189.625 | 0 | 12456.6232 | 0 | 21926.0942 | 0 | 8769.4045 | 0 | 3750.0743 | 0 | 46902.1962 | 0 | 1842.5344 | 0 | 2435.4449 | 0 | 852.9111 | 0 | 416.5402 | 2838.1497 | 8385.5803 | 2398.5 | 11070 | 11070 | 61.5 | 24569.25 | 26.9077 | 24.2108 | 21.5138 | 24.2108 | 24 |  | 0 | -78.1504 | -78.1504 | 20 | 24 | 23.9 | 0 | 0 | 0 | 0 | 0 | 1 | 0 | 5750 | 0 | 0 | 24 | 0 | 0 | 0
|  | 2000 | 5 | 6 | 12 | 3012 | 1411.344 | 656.9978 | 130.9915 | 2199.3333 | 740.214 | 444.1284 | 444.1284 | 3383.6757 | 3383.6757 | 189.625 | 0 | 6973.7621 | 0 | 21167.2095 | 0 | 15004.397 | 0 | 3976.2678 | 0 | 47121.6365 | 0 | 1031.5313 | 0 | 2351.1517 | 0 | 1459.3256 | 0 | 441.6647 | 3226.7579 | 8510.4311 | 2398.5 | 11070 | 11070 | 61.5 | 24569.25 | 26.9159 | 24.219 | 21.522 | 24.219 | 24 |  | 0 | -81.2016 | -81.2016 | 20 | 24 | 23.9 | 0 | 0 | 0 | 0 | 0 | 1 | 0 | 5749 | 0 | 0 | 24 | 0 | 0 | 0
|  | 2000 | 5 | 6 | 13 | 3013 | 1411.344 | 656.9978 | 130.9915 | 2199.3333 | 740.214 | 444.1284 | 444.1284 | 3383.6757 | 3383.6757 | 189.625 | 0 | 7177.9434 | 0 | 17661.4098 | 0 | 28201.5415 | 0 | 4092.687 | 0 | 57133.5817 | 0 | 1061.733 | 0 | 1961.7443 | 0 | 2742.878 | 0 | 454.596 | 3418.8788 | 9639.8301 | 2398.5 | 11070 | 11070 | 61.5 | 24569.25 | 26.956 | 24.2591 | 21.5621 | 24.2591 | 24 |  | 0 | -96.065 | -96.065 | 20 | 24 | 23.9 | 0 | 0 | 0 | 0 | 0 | 1 | 0 | 5748 | 0 | 0 | 24 | 0 | 0 | 0
|  | 2000 | 5 | 6 | 14 | 3014 | 1411.344 | 656.9978 | 130.9915 | 2199.3333 | 740.214 | 444.1284 | 444.1284 | 3383.6757 | 3383.6757 | 189.625 | 0 | 7143.0562 | 0 | 13233.4018 | 0 | 39980.8513 | 0 | 4072.7952 | 0 | 64430.1045 | 0 | 1056.5726 | 0 | 1469.9025 | 0 | 3888.5321 | 0 | 452.3865 | 3370.8486 | 10238.2422 | 2398.5 | 11070 | 11070 | 61.5 | 24569.25 | 26.981 | 24.284 | 21.5871 | 24.284 | 24 |  | 0 | -105.3134 | -105.3134 | 20 | 24 | 23.9 | 0 | 0 | 0 | 0 | 0 | 1 | 0 | 5747 | 0 | 0 | 24 | 0 | 0 | 0
|  | 2000 | 5 | 6 | 15 | 3015 | 1411.344 | 656.9978 | 130.9915 | 2199.3333 | 740.214 | 444.1284 | 444.1284 | 3383.6757 | 3383.6757 | 189.625 | 0 | 8159.9971 | 0 | 6455.0021 | 0 | 30467.1868 | 0 | 4652.6299 | 0 | 49734.8159 | 0 | 1206.9944 | 0 | 716.9905 | 0 | 2963.2344 | 0 | 516.7917 | 2218.1232 | 7622.1342 | 2398.5 | 11070 | 11070 | 61.5 | 24569.25 | 26.9343 | 24.2373 | 21.5404 | 24.2373 | 24 |  | 0 | -88.002 | -88.002 | 20 | 24 | 23.9 | 0 | 0 | 0 | 0 | 0 | 1 | 0 | 5746 | 0 | 0 | 24 | 0 | 0 | 0
|  | 2000 | 5 | 6 | 16 | 3016 | 1411.344 | 656.9978 | 130.9915 | 2199.3333 | 740.214 | 444.1284 | 444.1284 | 3383.6757 | 3383.6757 | 189.625 | 0 | 7531.4743 | 0 | 4294.2617 | 0 | 34118.4948 | 0 | 5582.824 | 0 | 51527.0548 | 0 | 1114.0259 | 0 | 476.9859 | 0 | 3318.3601 | 0 | 620.1132 | 2100.2308 | 7629.7158 | 2398.5 | 11070 | 11070 | 61.5 | 24569.25 | 26.9337 | 24.2367 | 21.5398 | 24.2367 | 24 |  | 0 | -87.7716 | -87.7716 | 20 | 24 | 23.9 | 0 | 0 | 0 | 0 | 0 | 1 | 0 | 5745 | 0 | 0 | 24 | 0 | 0 | 0
|  | 2000 | 5 | 6 | 17 | 3017 | 1411.344 | 656.9978 | 130.9915 | 2199.3333 | 740.214 | 444.1284 | 444.1284 | 3383.6757 | 3383.6757 | 189.625 | 0 | 6414.4489 | 0 | 3657.3612 | 0 | 18684.977 | 0 | 5488.7029 | 0 | 34245.49 | 0 | 948.7999 | 0 | 406.2421 | 0 | 1817.2983 | 0 | 609.6587 | 1336.1136 | 5118.1125 | 2398.5 | 11070 | 11070 | 61.5 | 24569.25 | 26.8785 | 24.1815 | 21.4846 | 24.1815 | 24 |  | 0 | -67.3017 | -67.3017 | 20 | 24 | 23.9 | 0 | 0 | 0 | 0 | 0 | 1 | 0 | 5744 | 0 | 0 | 24 | 0 | 0 | 0
|  | 2000 | 5 | 6 | 18 | 3018 | 1411.344 | 656.9978 | 130.9915 | 2199.3333 | 740.214 | 444.1284 | 444.1284 | 3383.6757 | 3383.6757 | 189.625 | 0 | 3824.1737 | 0 | 2180.4499 | 0 | 6458.5717 | 0 | 2607.5495 | 0 | 15070.7449 | 0 | 565.6566 | 0 | 242.1939 | 0 | 628.1598 | 0 | 289.634 | 654.9576 | 2380.602 | 2398.5 | 11070 | 11070 | 61.5 | 24569.25 | 26.8084 | 24.1115 | 21.4145 | 24.1115 | 24 |  | 0 | -41.3291 | -41.3291 | 20 | 24 | 23.9 | 0 | 0 | 0 | 0 | 0 | 1 | 0 | 5743 | 0 | 0 | 24 | 0 | 0 | 0
|  | 2000 | 5 | 6 | 19 | 3019 | 1411.344 | 656.9978 | 130.9915 | 2199.3333 | 740.214 | 444.1284 | 444.1284 | 3383.6757 | 3383.6757 | 189.625 | 0 | 3045.5673 | 0 | 1736.5077 | 0 | 8402.0772 | 0 | 3823.3524 | 0 | 17007.5045 | 0 | 450.4883 | 0 | 192.8829 | 0 | 817.1849 | 0 | 424.6796 | 558.8972 | 2444.1328 | 2398.5 | 11070 | 11070 | 61.5 | 24569.25 | 26.8129 | 24.1159 | 21.419 | 24.1159 | 24 |  | 0 | -42.991 | -42.991 | 20 | 24 | 23.9 | 0 | 0 | 0 | 0 | 0 | 1 | 0 | 5742 | 0 | 0 | 24 | 0 | 0 | 0
|  | 2000 | 5 | 6 | 20 | 3020 | 1411.344 | 656.9978 | 130.9915 | 2199.3333 | 740.214 | 444.1284 | 11547.3384 | 3383.6757 | 14486.8857 | 189.625 | 0 | 937.3808 | 0 | 534.4715 | 0 | 1437.9827 | 0 | 672.9723 | 0 | 3582.8074 | 0 | 138.6537 | 0 | 59.3665 | 0 | 139.858 | 0 | 74.7505 | 157.1898 | 569.8185 | 2398.5 | 11070 | 11070 | 61.5 | 24569.25 | 26.7534 | 24.0564 | 21.3457 | 24.0025 | 24 |  | 0 | -0.93886 | -0.93886 | 20 | 24 | 23.9 | 0 | 0 | 0 | 0 | 0 | 1 | 0 | 5741 | 0 | 0 | 24 | 0 | 0 | 0
|  | 2000 | 5 | 6 | 21 | 3021 | 1411.344 | 656.9978 | 130.9915 | 2199.3333 | 740.214 | 444.1284 | 11547.3384 | 3383.6757 | 14486.8857 | 189.625 | 0 | 0 | 0 | 0 | 0 | 0 | 0 | 0 | 0 | 0 | 0 | 0 | 0 | 0 | 0 | 0 | 0 | 0 | 0 | 0 | 2398.5 | 11070 | 11070 | 61.5 | 24569.25 | 26.7258 | 24.0288 | 21.2653 | 23.9222 | 23.9222 |  | 0 | 0 | 0 | 20 | 24 | 23.9 | 0 | 0 | 0 | 0 | 1 | 0 | 0 | 5740 | 0 | 0 | 23.9222 | 0 | 0 | 0
|  | 2000 | 5 | 6 | 22 | 3022 | 1411.344 | 656.9978 | 130.9915 | 2199.3333 | 740.214 | 444.1284 | 11547.3384 | 3383.6757 | 14486.8857 | 189.625 | 0 | 0 | 0 | 0 | 0 | 0 | 0 | 0 | 0 | 0 | 0 | 0 | 0 | 0 | 0 | 0 | 0 | 0 | 0 | 0 | 2398.5 | 11070 | 11070 | 61.5 | 24569.25 | 26.6423 | 23.9453 | 21.1636 | 23.8205 | 23.9 |  | 0 | 0 | 0 | 20 | 24 | 23.9 | 0 | 0 | 0 | 1 | 0 | 0 | 0 | 5739 | 0 | 0 | 23.9 | 0 | 0 | 0
|  | 2000 | 5 | 6 | 23 | 3023 | 1411.344 | 656.9978 | 130.9915 | 2199.3333 | 740.214 | 444.1284 | 11547.3384 | 3383.6757 | 14486.8857 | 189.625 | 0 | 0 | 0 | 0 | 0 | 0 | 0 | 0 | 0 | 0 | 0 | 0 | 0 | 0 | 0 | 0 | 0 | 0 | 0 | 0 | 2398.5 | 11070 | 11070 | 61.5 | 24569.25 | 26.6112 | 23.9143 | 21.1038 | 23.7606 | 23.9 |  | 0 | 0 | 0 | 20 | 24 | 23.9 | 0 | 0 | 0 | 1 | 0 | 0 | 0 | 5738 | 0 | 0 | 23.9 | 0 | 0 | 0
|  | 2000 | 5 | 6 | 24 | 3024 | 1411.344 | 656.9978 | 130.9915 | 2199.3333 | 740.214 | 444.1284 | 11547.3384 | 3383.6757 | 14486.8857 | 189.625 | 0 | 0 | 0 | 0 | 0 | 0 | 0 | 0 | 0 | 0 | 0 | 0 | 0 | 0 | 0 | 0 | 0 | 0 | 0 | 0 | 2398.5 | 11070 | 11070 | 61.5 | 24569.25 | 26.5993 | 23.9024 | 21.0538 | 23.7106 | 23.9 |  | 0 | 0 | 0 | 20 | 24 | 23.9 | 0 | 0 | 0 | 1 | 0 | 0 | 0 | 5737 | 0 | 0 | 23.9 | 0 | 0 | 0
|  | 2000 | 5 | 7 | 1 | 3025 | 1411.344 | 656.9978 | 130.9915 | 2199.3333 | 740.214 | 444.1284 | 11547.3384 | 3383.6757 | 14486.8857 | 189.625 | 0 | 0 | 0 | 0 | 0 | 0 | 0 | 0 | 0 | 0 | 0 | 0 | 0 | 0 | 0 | 0 | 0 | 0 | 0 | 0 | 2398.5 | 2214 | 2214 | 61.5 | 6857.25 | 26.5434 | 23.8464 | 20.9721 | 23.6289 | 23.8464 |  | 0 | 0 | 0 | 16 | 24 | 23.9 | 0 | 0 | 1 | 0 | 0 | 0 | 0 | 5736 | 0 | 0 | 23.8464 | 0 | 0 | 0
|  | 2000 | 5 | 7 | 2 | 3026 | 1411.344 | 656.9978 | 130.9915 | 2199.3333 | 740.214 | 444.1284 | 11547.3384 | 3383.6757 | 14486.8857 | 189.625 | 0 | 0 | 0 | 0 | 0 | 0 | 0 | 0 | 0 | 0 | 0 | 0 | 0 | 0 | 0 | 0 | 0 | 0 | 0 | 0 | 2398.5 | 2214 | 2214 | 61.5 | 6857.25 | 26.4939 | 23.797 | 20.936 | 23.5928 | 23.797 |  | 0 | 0 | 0 | 16 | 24 | 23.9 | 0 | 0 | 1 | 0 | 0 | 0 | 0 | 5735 | 0 | 0 | 23.797 | 0 | 0 | 0
|  | 2000 | 5 | 7 | 3 | 3027 | 1411.344 | 656.9978 | 130.9915 | 2199.3333 | 740.214 | 444.1284 | 11547.3384 | 3383.6757 | 14486.8857 | 189.625 | 0 | 0 | 0 | 0 | 0 | 0 | 0 | 0 | 0 | 0 | 0 | 0 | 0 | 0 | 0 | 0 | 0 | 0 | 0 | 0 | 2398.5 | 2214 | 2214 | 61.5 | 6857.25 | 26.4404 | 23.7435 | 20.8692 | 23.5261 | 23.7435 |  | 0 | 0 | 0 | 16 | 24 | 23.9 | 0 | 0 | 1 | 0 | 0 | 0 | 0 | 5734 | 0 | 0 | 23.7435 | 0 | 0 | 0
|  | 2000 | 5 | 7 | 4 | 3028 | 1411.344 | 656.9978 | 130.9915 | 2199.3333 | 740.214 | 444.1284 | 11547.3384 | 3383.6757 | 14486.8857 | 189.625 | 0 | 0 | 0 | 0 | 0 | 0 | 0 | 0 | 0 | 0 | 0 | 0 | 0 | 0 | 0 | 0 | 0 | 0 | 0 | 0 | 2398.5 | 2214 | 2214 | 61.5 | 6857.25 | 26.3756 | 23.6786 | 20.7678 | 23.4246 | 23.6786 |  | 0 | 0 | 0 | 16 | 24 | 23.9 | 0 | 0 | 1 | 0 | 0 | 0 | 0 | 5733 | 0 | 0 | 23.6786 | 0 | 0 | 0
|  | 2000 | 5 | 7 | 5 | 3029 | 1411.344 | 656.9978 | 130.9915 | 2199.3333 | 740.214 | 444.1284 | 11547.3384 | 3383.6757 | 14486.8857 | 189.625 | 0 | 0 | 0 | 0 | 0 | 0 | 0 | 0 | 0 | 0 | 0 | 0 | 0 | 0 | 0 | 0 | 0 | 0 | 0 | 0 | 2398.5 | 2214 | 2214 | 61.5 | 6857.25 | 26.3059 | 23.6089 | 20.6824 | 23.3392 | 23.6089 |  | 0 | 0 | 0 | 16 | 24 | 23.9 | 0 | 0 | 1 | 0 | 0 | 0 | 0 | 5732 | 0 | 0 | 23.6089 | 0 | 0 | 0
|  | 2000 | 5 | 7 | 6 | 3030 | 1411.344 | 656.9978 | 130.9915 | 2199.3333 | 740.214 | 444.1284 | 11547.3384 | 3383.6757 | 14486.8857 | 189.625 | 0 | 1076.1093 | 0 | 287.8108 | 0 | 363.4307 | 0 | 155.4145 | 0 | 1882.7652 | 0 | 79.5869 | 0 | 15.9843 | 0 | 17.6736 | 0 | 8.6313 | 74.2285 | 196.1047 | 2398.5 | 2214 | 2214 | 61.5 | 6857.25 | 26.2397 | 23.5428 | 20.6093 | 23.2662 | 23.5428 |  | 0 | 0 | 0 | 16 | 24 | 23.9 | 0 | 0 | 1 | 0 | 0 | 0 | 0 | 5731 | 0 | 0 | 23.5428 | 0 | 0 | 0
|  | 2000 | 5 | 7 | 7 | 3031 | 1411.344 | 656.9978 | 130.9915 | 2199.3333 | 740.214 | 444.1284 | 11547.3384 | 3383.6757 | 14486.8857 | 189.625 | 0 | 37894.5733 | 0 | 12513.4522 | 0 | 5636.7661 | 0 | 2410.4592 | 0 | 58455.2507 | 0 | 2802.6076 | 0 | 694.967 | 0 | 274.1155 | 0 | 133.8711 | 510.8669 | 4416.4282 | 2398.5 | 2214 | 2214 | 61.5 | 6857.25 | 26.3491 | 23.6521 | 20.7535 | 23.4103 | 23.6521 |  | 0 | 0 | 0 | 16 | 24 | 23.9 | 0 | 0 | 1 | 0 | 0 | 0 | 0 | 5730 | 0 | 0 | 23.6521 | 0 | 0 | 0
|  | 2000 | 5 | 7 | 8 | 3032 | 1411.344 | 656.9978 | 130.9915 | 2199.3333 | 740.214 | 177.6514 | 11280.8614 | 3117.1986 | 14220.4086 | 189.625 | 0 | 57677.2341 | 0 | 27598.4702 | 0 | 9639.575 | 0 | 4122.1867 | 0 | 99037.4659 | 0 | 4265.694 | 0 | 1532.7526 | 0 | 468.7719 | 0 | 228.9363 | 1174.5573 | 7670.7121 | 959.4 | 4428 | 4428 | 24.6 | 9827.7 | 26.6091 | 23.9112 | 21.071 | 23.7288 | 23.9 |  | 0 | 0 | 0 | 20 | 24 | 23.9 | 0 | 0 | 0 | 1 | 0 | 0 | 0 | 5729 | 0 | 0 | 23.9 | 0 | 0 | 0
|  | 2000 | 5 | 7 | 9 | 3033 | 1411.344 | 656.9978 | 130.9915 | 2199.3333 | 740.214 | 177.6514 | 11280.8614 | 3117.1986 | 14220.4086 | 189.625 | 0 | 28061.1406 | 0 | 19181.3064 | 0 | 6279.7676 | 0 | 2685.4269 | 0 | 56207.6415 | 0 | 4150.6928 | 0 | 2130.5671 | 0 | 610.7693 | 0 | 298.2843 | 1855.7133 | 9046.0268 | 959.4 | 4428 | 4428 | 24.6 | 9827.7 | 26.7581 | 24.0602 | 21.2672 | 23.925 | 23.925 |  | 0 | 0 | 0 | 20 | 24 | 23.9 | 0 | 0 | 0 | 0 | 1 | 0 | 0 | 5728 | 0 | 0 | 23.925 | 0 | 0 | 0
|  | 2000 | 5 | 7 | 10 | 3034 | 1411.344 | 656.9978 | 130.9915 | 2199.3333 | 740.214 | 177.6514 | 11280.8614 | 3117.1986 | 14220.4086 | 189.625 | 0 | 21919.9699 | 0 | 22345.3433 | 0 | 7560.3375 | 0 | 3233.0391 | 0 | 55058.6898 | 0 | 3242.3151 | 0 | 2482.0131 | 0 | 735.3174 | 0 | 359.1104 | 2475.7398 | 9294.4958 | 959.4 | 4428 | 4428 | 24.6 | 9827.7 | 26.7922 | 24.0943 | 21.3417 | 23.9995 | 23.9995 |  | 0 | 0 | 0 | 20 | 24 | 23.9 | 0 | 0 | 0 | 0 | 1 | 0 | 0 | 5727 | 0 | 0 | 23.9995 | 0 | 0 | 0
|  | 2000 | 5 | 7 | 11 | 3035 | 1411.344 | 656.9978 | 130.9915 | 2199.3333 | 740.214 | 177.6514 | 11280.8614 | 3117.1986 | 14220.4086 | 189.625 | 0 | 12792.5431 | 0 | 22977.6146 | 0 | 8577.3402 | 0 | 3667.9415 | 0 | 48015.4394 | 0 | 1892.2223 | 0 | 2552.2427 | 0 | 834.2309 | 0 | 407.4173 | 2960.4085 | 8646.5217 | 959.4 | 4428 | 4428 | 24.6 | 9827.7 | 26.8605 | 24.1625 | 21.461 | 24.1188 | 24 |  | 0 | -44.7077 | -44.7077 | 20 | 24 | 23.9 | 0 | 0 | 0 | 0 | 0 | 1 | 0 | 5726 | 0 | 0 | 24 | 0 | 0 | 0
|  | 2000 | 5 | 7 | 12 | 3036 | 1411.344 | 656.9978 | 130.9915 | 2199.3333 | 740.214 | 177.6514 | 177.6514 | 3117.1986 | 3117.1986 | 189.625 | 0 | 6961.6079 | 0 | 21033.4206 | 0 | 14842.8554 | 0 | 3969.3378 | 0 | 46807.2217 | 0 | 1029.7335 | 0 | 2336.291 | 0 | 1443.6141 | 0 | 440.8949 | 3300.9864 | 8551.5199 | 959.4 | 4428 | 4428 | 24.6 | 9827.7 | 26.8717 | 24.1738 | 21.4759 | 24.1738 | 24 |  | 0 | -64.415 | -64.415 | 20 | 24 | 23.9 | 0 | 0 | 0 | 0 | 0 | 1 | 0 | 5725 | 0 | 0 | 24 | 0 | 0 | 0
|  | 2000 | 5 | 7 | 13 | 3037 | 1411.344 | 656.9978 | 130.9915 | 2199.3333 | 740.214 | 177.6514 | 177.6514 | 3117.1986 | 3117.1986 | 189.625 | 0 | 7155.5284 | 0 | 17888.9253 | 0 | 28463.2685 | 0 | 4079.9065 | 0 | 57587.6287 | 0 | 1058.4174 | 0 | 1987.0156 | 0 | 2768.3335 | 0 | 453.1764 | 3480.0082 | 9746.9512 | 959.4 | 4428 | 4428 | 24.6 | 9827.7 | 26.9158 | 24.2179 | 21.52 | 24.2179 | 24 |  | 0 | -80.7549 | -80.7549 | 20 | 24 | 23.9 | 0 | 0 | 0 | 0 | 0 | 1 | 0 | 5724 | 0 | 0 | 24 | 0 | 0 | 0
|  | 2000 | 5 | 7 | 14 | 3038 | 1411.344 | 656.9978 | 130.9915 | 2199.3333 | 740.214 | 177.6514 | 177.6514 | 3117.1986 | 3117.1986 | 189.625 | 0 | 7471.5083 | 0 | 12255.9987 | 0 | 36625.2654 | 0 | 4260.0705 | 0 | 60612.8429 | 0 | 1105.1559 | 0 | 1361.3373 | 0 | 3562.1682 | 0 | 473.1881 | 3139.4302 | 9641.2798 | 959.4 | 4428 | 4428 | 24.6 | 9827.7 | 26.9245 | 24.2266 | 21.5287 | 24.2266 | 24 |  | 0 | -83.9862 | -83.9862 | 20 | 24 | 23.9 | 0 | 0 | 0 | 0 | 0 | 1 | 0 | 5723 | 0 | 0 | 24 | 0 | 0 | 0
|  | 2000 | 5 | 7 | 15 | 3039 | 1411.344 | 656.9978 | 130.9915 | 2199.3333 | 740.214 | 177.6514 | 177.6514 | 3117.1986 | 3117.1986 | 189.625 | 0 | 7203.0964 | 0 | 7159.0379 | 0 | 43280.8899 | 0 | 4107.0287 | 0 | 61750.0529 | 0 | 1065.4535 | 0 | 795.1914 | 0 | 4209.4934 | 0 | 456.189 | 2947.3093 | 9473.6366 | 959.4 | 4428 | 4428 | 24.6 | 9827.7 | 26.9288 | 24.2309 | 21.533 | 24.2309 | 24 |  | 0 | -85.5792 | -85.5792 | 20 | 24 | 23.9 | 0 | 0 | 0 | 0 | 0 | 1 | 0 | 5722 | 0 | 0 | 24 | 0 | 0 | 0
|  | 2000 | 5 | 7 | 16 | 3040 | 1411.344 | 656.9978 | 130.9915 | 2199.3333 | 740.214 | 177.6514 | 177.6514 | 3117.1986 | 3117.1986 | 189.625 | 0 | 6311.0262 | 0 | 3598.3921 | 0 | 51538.1096 | 0 | 5977.9292 | 0 | 67425.4571 | 0 | 933.502 | 0 | 399.6921 | 0 | 5012.5894 | 0 | 663.9996 | 2825.0506 | 9834.8336 | 959.4 | 4428 | 4428 | 24.6 | 9827.7 | 26.9527 | 24.2547 | 21.5568 | 24.2547 | 24 |  | 0 | -94.4212 | -94.4212 | 20 | 24 | 23.9 | 0 | 0 | 0 | 0 | 0 | 1 | 0 | 5721 | 0 | 0 | 24 | 0 | 0 | 0
|  | 2000 | 5 | 7 | 17 | 3041 | 1411.344 | 656.9978 | 130.9915 | 2199.3333 | 740.214 | 177.6514 | 11280.8614 | 3117.1986 | 14220.4086 | 189.625 | 0 | 6683.8363 | 0 | 3810.9593 | 0 | 25906.7082 | 0 | 6916.1686 | 0 | 43317.6723 | 0 | 988.6466 | 0 | 423.303 | 0 | 2519.6828 | 0 | 768.2147 | 1576.2647 | 6276.1118 | 959.4 | 4428 | 4428 | 24.6 | 9827.7 | 26.8326 | 24.1347 | 21.4011 | 24.0589 | 24 |  | 0 | -22.1638 | -22.1638 | 20 | 24 | 23.9 | 0 | 0 | 0 | 0 | 0 | 1 | 0 | 5720 | 0 | 0 | 24 | 0 | 0 | 0
|  | 2000 | 5 | 7 | 18 | 3042 | 1411.344 | 656.9978 | 130.9915 | 2199.3333 | 740.214 | 444.1284 | 444.1284 | 3383.6757 | 3383.6757 | 189.625 | 0 | 4839.1935 | 0 | 2759.1893 | 0 | 13741.0647 | 0 | 5066.8057 | 0 | 26406.2532 | 0 | 715.7943 | 0 | 306.4775 | 0 | 1336.454 | 0 | 562.7964 | 947.5054 | 3869.0276 | 2398.5 | 11070 | 11070 | 61.5 | 24569.25 | 26.8403 | 24.1433 | 21.4464 | 24.1433 | 24 |  | 0 | -53.1379 | -53.1379 | 20 | 24 | 23.9 | 0 | 0 | 0 | 0 | 0 | 1 | 0 | 5719 | 0 | 0 | 24 | 0 | 0 | 0
|  | 2000 | 5 | 7 | 19 | 3043 | 1411.344 | 656.9978 | 130.9915 | 2199.3333 | 740.214 | 444.1284 | 11547.3384 | 3383.6757 | 14486.8857 | 189.625 | 0 | 1674.1405 | 0 | 954.5538 | 0 | 2384.8662 | 0 | 1028.4701 | 0 | 6042.0307 | 0 | 247.6322 | 0 | 106.0272 | 0 | 231.9518 | 0 | 114.2375 | 279.4486 | 979.2973 | 2398.5 | 11070 | 11070 | 61.5 | 24569.25 | 26.7502 | 24.0532 | 21.3071 | 23.9639 | 23.9639 |  | 0 | 0 | 0 | 20 | 24 | 23.9 | 0 | 0 | 0 | 0 | 1 | 0 | 0 | 5718 | 0 | 0 | 23.9639 | 0 | 0 | 0
|  | 2000 | 5 | 7 | 20 | 3044 | 1411.344 | 656.9978 | 130.9915 | 2199.3333 | 740.214 | 444.1284 | 11547.3384 | 3383.6757 | 14486.8857 | 189.625 | 0 | 642.1414 | 0 | 366.1333 | 0 | 941.2309 | 0 | 429.216 | 0 | 2378.7216 | 0 | 94.983 | 0 | 40.6683 | 0 | 91.544 | 0 | 47.6752 | 109.1596 | 384.0302 | 2398.5 | 11070 | 11070 | 61.5 | 24569.25 | 26.6838 | 23.9868 | 21.1803 | 23.8371 | 23.9 |  | 0 | 0 | 0 | 20 | 24 | 23.9 | 0 | 0 | 0 | 1 | 0 | 0 | 0 | 5717 | 0 | 0 | 23.9 | 0 | 0 | 0
|  | 2000 | 5 | 7 | 21 | 3045 | 1411.344 | 656.9978 | 130.9915 | 2199.3333 | 740.214 | 444.1284 | 11547.3384 | 3383.6757 | 14486.8857 | 189.625 | 0 | 0 | 0 | 0 | 0 | 0 | 0 | 0 | 0 | 0 | 0 | 0 | 0 | 0 | 0 | 0 | 0 | 0 | 0 | 0 | 2398.5 | 11070 | 11070 | 61.5 | 24569.25 | 26.5957 | 23.8987 | 21.0384 | 23.6952 | 23.8987 |  | 0 | 0 | 0 | 20 | 24 | 23.9 | 0 | 0 | 1 | 0 | 0 | 0 | 0 | 5716 | 0 | 0 | 23.8987 | 0 | 0 | 0
|  | 2000 | 5 | 7 | 22 | 3046 | 1411.344 | 656.9978 | 130.9915 | 2199.3333 | 740.214 | 444.1284 | 11547.3384 | 3383.6757 | 14486.8857 | 189.625 | 0 | 0 | 0 | 0 | 0 | 0 | 0 | 0 | 0 | 0 | 0 | 0 | 0 | 0 | 0 | 0 | 0 | 0 | 0 | 0 | 2398.5 | 11070 | 11070 | 61.5 | 24569.25 | 26.5826 | 23.8856 | 20.9871 | 23.644 | 23.8856 |  | 0 | 0 | 0 | 20 | 24 | 23.9 | 0 | 0 | 1 | 0 | 0 | 0 | 0 | 5715 | 0 | 0 | 23.8856 | 0 | 0 | 0
|  | 2000 | 5 | 7 | 23 | 3047 | 1411.344 | 656.9978 | 130.9915 | 2199.3333 | 740.214 | 444.1284 | 11547.3384 | 3383.6757 | 14486.8857 | 189.625 | 0 | 0 | 0 | 0 | 0 | 0 | 0 | 0 | 0 | 0 | 0 | 0 | 0 | 0 | 0 | 0 | 0 | 0 | 0 | 0 | 2398.5 | 11070 | 11070 | 61.5 | 24569.25 | 26.5605 | 23.8635 | 20.936 | 23.5929 | 23.8635 |  | 0 | 0 | 0 | 20 | 24 | 23.9 | 0 | 0 | 1 | 0 | 0 | 0 | 0 | 5714 | 0 | 0 | 23.8635 | 0 | 0 | 0
|  | 2000 | 5 | 7 | 24 | 3048 | 1411.344 | 656.9978 | 130.9915 | 2199.3333 | 740.214 | 444.1284 | 11547.3384 | 3383.6757 | 14486.8857 | 189.625 | 0 | 0 | 0 | 0 | 0 | 0 | 0 | 0 | 0 | 0 | 0 | 0 | 0 | 0 | 0 | 0 | 0 | 0 | 0 | 0 | 2398.5 | 11070 | 11070 | 61.5 | 24569.25 | 26.5285 | 23.8316 | 20.8725 | 23.5293 | 23.8316 |  | 0 | 0 | 0 | 20 | 24 | 23.9 | 0 | 0 | 1 | 0 | 0 | 0 | 0 | 5713 | 0 | 0 | 23.8316 | 0 | 0 | 0
|  | 2000 | 5 | 8 | 1 | 3049 | 1411.344 | 656.9978 | 130.9915 | 2199.3333 | 740.214 | 444.1284 | 11547.3384 | 3383.6757 | 14486.8857 | 189.625 | 0 | 0 | 0 | 0 | 0 | 0 | 0 | 0 | 0 | 0 | 0 | 0 | 0 | 0 | 0 | 0 | 0 | 0 | 0 | 0 | 2398.5 | 2214 | 2214 | 61.5 | 6857.25 | 26.4482 | 23.7513 | 20.7909 | 23.4477 | 23.7513 |  | 0 | 0 | 0 | 16 | 24 | 23.9 | 0 | 0 | 1 | 0 | 0 | 0 | 0 | 5712 | 0 | 0 | 23.7513 | 0 | 0 | 0
|  | 2000 | 5 | 8 | 2 | 3050 | 1411.344 | 656.9978 | 130.9915 | 2199.3333 | 740.214 | 444.1284 | 11547.3384 | 3383.6757 | 14486.8857 | 189.625 | 0 | 0 | 0 | 0 | 0 | 0 | 0 | 0 | 0 | 0 | 0 | 0 | 0 | 0 | 0 | 0 | 0 | 0 | 0 | 0 | 2398.5 | 2214 | 2214 | 61.5 | 6857.25 | 26.3605 | 23.6635 | 20.6791 | 23.3359 | 23.6635 |  | 0 | 0 | 0 | 16 | 24 | 23.9 | 0 | 0 | 1 | 0 | 0 | 0 | 0 | 5711 | 0 | 0 | 23.6635 | 0 | 0 | 0
|  | 2000 | 5 | 8 | 3 | 3051 | 1411.344 | 656.9978 | 130.9915 | 2199.3333 | 740.214 | 444.1284 | 11547.3384 | 3383.6757 | 14486.8857 | 189.625 | 0 | 0 | 0 | 0 | 0 | 0 | 0 | 0 | 0 | 0 | 0 | 0 | 0 | 0 | 0 | 0 | 0 | 0 | 0 | 0 | 2398.5 | 2214 | 2214 | 61.5 | 6857.25 | 26.2772 | 23.5803 | 20.6101 | 23.267 | 23.5803 |  | 0 | 0 | 0 | 16 | 24 | 23.9 | 0 | 0 | 1 | 0 | 0 | 0 | 0 | 5710 | 0 | 0 | 23.5803 | 0 | 0 | 0
|  | 2000 | 5 | 8 | 4 | 3052 | 1411.344 | 656.9978 | 130.9915 | 2199.3333 | 740.214 | 444.1284 | 11547.3384 | 3383.6757 | 14486.8857 | 189.625 | 0 | 0 | 0 | 0 | 0 | 0 | 0 | 0 | 0 | 0 | 0 | 0 | 0 | 0 | 0 | 0 | 0 | 0 | 0 | 0 | 2398.5 | 2214 | 2214 | 61.5 | 6857.25 | 26.1784 | 23.4814 | 20.4608 | 23.1177 | 23.4814 |  | 0 | 0 | 0 | 16 | 24 | 23.9 | 0 | 0 | 1 | 0 | 0 | 0 | 0 | 5709 | 0 | 0 | 23.4814 | 0 | 0 | 0
|  | 2000 | 5 | 8 | 5 | 3053 | 1411.344 | 656.9978 | 130.9915 | 2199.3333 | 740.214 | 444.1284 | 11547.3384 | 3383.6757 | 14486.8857 | 189.625 | 0 | 0 | 0 | 0 | 0 | 0 | 0 | 0 | 0 | 0 | 0 | 0 | 0 | 0 | 0 | 0 | 0 | 0 | 0 | 0 | 2398.5 | 2214 | 2214 | 61.5 | 6857.25 | 26.0795 | 23.3826 | 20.362 | 23.0188 | 23.3826 |  | 0 | 0 | 0 | 16 | 24 | 23.9 | 0 | 0 | 1 | 0 | 0 | 0 | 0 | 5708 | 0 | 0 | 23.3826 | 0 | 0 | 0
|  | 2000 | 5 | 8 | 6 | 3054 | 1411.344 | 656.9978 | 130.9915 | 2199.3333 | 740.214 | 444.1284 | 11547.3384 | 3383.6757 | 14486.8857 | 189.625 | 0 | 1966.5793 | 0 | 472.7595 | 0 | 497.3108 | 0 | 212.6658 | 0 | 3149.3153 | 0 | 145.4443 | 0 | 26.2559 | 0 | 24.1842 | 0 | 11.8109 | 82.9613 | 290.6567 | 2398.5 | 2214 | 2214 | 61.5 | 6857.25 | 26.0001 | 23.3031 | 20.3146 | 22.9715 | 23.3031 |  | 0 | 0 | 0 | 16 | 24 | 23.9 | 0 | 0 | 1 | 0 | 0 | 0 | 0 | 5707 | 0 | 0 | 23.3031 | 0 | 0 | 0
|  | 2000 | 5 | 8 | 7 | 3055 | 1411.344 | 656.9978 | 130.9915 | 2199.3333 | 740.214 | 444.1284 | 11547.3384 | 3383.6757 | 14486.8857 | 189.625 | 0 | 56459.8709 | 0 | 17887.9976 | 0 | 5194.4916 | 0 | 2221.3287 | 0 | 81763.6888 | 0 | 4175.6602 | 0 | 993.4563 | 0 | 252.6078 | 0 | 123.3672 | 606.9274 | 6152.019 | 2398.5 | 2214 | 2214 | 61.5 | 6857.25 | 26.182 | 23.4851 | 20.6013 | 23.2581 | 23.4851 |  | 0 | 0 | 0 | 16 | 24 | 23.9 | 0 | 0 | 1 | 0 | 0 | 0 | 0 | 5706 | 0 | 0 | 23.4851 | 0 | 0 | 0
|  | 2000 | 5 | 8 | 8 | 3056 | 1411.344 | 656.9978 | 130.9915 | 2199.3333 | 740.214 | 177.6514 | 11280.8614 | 3117.1986 | 14220.4086 | 189.625 | 0 | 59850.5443 | 0 | 28435.3702 | 0 | 9353.025 | 0 | 3999.6488 | 0 | 101638.5884 | 0 | 4426.4277 | 0 | 1579.232 | 0 | 454.837 | 0 | 222.1309 | 1213.8548 | 7896.4823 | 959.4 | 4428 | 4428 | 24.6 | 9827.7 | 26.4621 | 23.7642 | 20.967 | 23.6248 | 23.7642 |  | 0 | 0 | 0 | 20 | 24 | 23.9 | 0 | 0 | 1 | 0 | 0 | 0 | 0 | 5705 | 0 | 0 | 23.7642 | 0 | 0 | 0
|  | 2000 | 5 | 8 | 9 | 3057 | 1411.344 | 656.9978 | 130.9915 | 2199.3333 | 740.214 | 177.6514 | 11280.8614 | 3117.1986 | 14220.4086 | 189.625 | 0 | 56935.0688 | 0 | 38715.9783 | 0 | 12556.5993 | 0 | 5369.5984 | 0 | 113577.2447 | 0 | 4210.8049 | 0 | 2150.1922 | 0 | 610.6266 | 0 | 298.2146 | 1881.9116 | 9151.7498 | 959.4 | 4428 | 4428 | 24.6 | 9827.7 | 26.7971 | 24.0992 | 21.3725 | 24.0303 | 24 |  | 0 | -11.4057 | -11.4057 | 20 | 24 | 23.9 | 0 | 0 | 0 | 0 | 0 | 1 | 0 | 5704 | 0 | 0 | 24 | 0 | 0 | 0
|  | 2000 | 5 | 8 | 10 | 3058 | 1411.344 | 656.9978 | 130.9915 | 2199.3333 | 740.214 | 177.6514 | 11280.8614 | 3117.1986 | 14220.4086 | 189.625 | 0 | 21977.7888 | 0 | 22234.1197 | 0 | 7597.3081 | 0 | 3248.8489 | 0 | 55058.0656 | 0 | 3250.8675 | 0 | 2469.6589 | 0 | 738.9131 | 0 | 360.8665 | 2484.4726 | 9304.7786 | 959.4 | 4428 | 4428 | 24.6 | 9827.7 | 26.8817 | 24.1838 | 21.4819 | 24.1397 | 24 |  | 0 | -52.5753 | -52.5753 | 20 | 24 | 23.9 | 0 | 0 | 0 | 0 | 0 | 1 | 0 | 5703 | 0 | 0 | 24 | 0 | 0 | 0
|  | 2000 | 5 | 8 | 11 | 3059 | 1411.344 | 656.9978 | 130.9915 | 2199.3333 | 740.214 | 177.6514 | 177.6514 | 3117.1986 | 3117.1986 | 189.625 | 0 | 13147.4916 | 0 | 23752.6716 | 0 | 8546.3873 | 0 | 3654.7051 | 0 | 49101.2555 | 0 | 1944.7249 | 0 | 2638.3323 | 0 | 831.2204 | 0 | 405.947 | 3117.5983 | 8937.823 | 959.4 | 4428 | 4428 | 24.6 | 9827.7 | 26.8798 | 24.1819 | 21.4839 | 24.1819 | 24 |  | 0 | -67.407 | -67.407 | 20 | 24 | 23.9 | 0 | 0 | 0 | 0 | 0 | 1 | 0 | 5702 | 0 | 0 | 24 | 0 | 0 | 0
|  | 2000 | 5 | 8 | 12 | 3060 | 1411.344 | 656.9978 | 130.9915 | 2199.3333 | 740.214 | 177.6514 | 177.6514 | 3117.1986 | 3117.1986 | 189.625 | 0 | 6958.3433 | 0 | 21145.3498 | 0 | 14770.2177 | 0 | 3967.4764 | 0 | 46841.3872 | 0 | 1029.2506 | 0 | 2348.7236 | 0 | 1436.5493 | 0 | 440.6882 | 3335.9175 | 8591.1292 | 959.4 | 4428 | 4428 | 24.6 | 9827.7 | 26.8778 | 24.1799 | 21.482 | 24.1799 | 24 |  | 0 | -66.6708 | -66.6708 | 20 | 24 | 23.9 | 0 | 0 | 0 | 0 | 0 | 1 | 0 | 5701 | 0 | 0 | 24 | 0 | 0 | 0
|  | 2000 | 5 | 8 | 13 | 3061 | 1411.344 | 656.9978 | 130.9915 | 2199.3333 | 740.214 | 177.6514 | 11280.8614 | 3117.1986 | 14220.4086 | 189.625 | 0 | 8030.4399 | 0 | 7024.7671 | 0 | 14051.8032 | 0 | 4578.7596 | 0 | 33685.7698 | 0 | 1187.8309 | 0 | 780.2773 | 0 | 1366.6764 | 0 | 508.5866 | 1611.1958 | 5454.5669 | 959.4 | 4428 | 4428 | 24.6 | 9827.7 | 26.8229 | 24.125 | 21.4565 | 24.1143 | 24 |  | 0 | -42.9953 | -42.9953 | 20 | 24 | 23.9 | 0 | 0 | 0 | 0 | 0 | 1 | 0 | 5700 | 0 | 0 | 24 | 0 | 0 | 0
|  | 2000 | 5 | 8 | 14 | 3062 | 1411.344 | 656.9978 | 130.9915 | 2199.3333 | 740.214 | 177.6514 | 177.6514 | 3117.1986 | 3117.1986 | 189.625 | 0 | 7870.2537 | 0 | 6006.4833 | 0 | 15573.4323 | 0 | 4487.4253 | 0 | 33937.5946 | 0 | 1164.1368 | 0 | 667.1712 | 0 | 1514.6699 | 0 | 498.4416 | 1563.1655 | 5407.585 | 959.4 | 4428 | 4428 | 24.6 | 9827.7 | 26.826 | 24.1281 | 21.4301 | 24.1281 | 24 |  | 0 | -47.4663 | -47.4663 | 20 | 24 | 23.9 | 0 | 0 | 0 | 0 | 0 | 1 | 0 | 5699 | 0 | 0 | 24 | 0 | 0 | 0
|  | 2000 | 5 | 8 | 15 | 3063 | 1411.344 | 656.9978 | 130.9915 | 2199.3333 | 740.214 | 177.6514 | 177.6514 | 3117.1986 | 3117.1986 | 189.625 | 0 | 7721.4143 | 0 | 6963.2023 | 0 | 38979.8211 | 0 | 4402.5608 | 0 | 58066.9986 | 0 | 1142.121 | 0 | 773.439 | 0 | 3791.172 | 0 | 489.0152 | 2694.059 | 8889.8063 | 959.4 | 4428 | 4428 | 24.6 | 9827.7 | 26.9131 | 24.2152 | 21.5172 | 24.2152 | 24 |  | 0 | -79.7537 | -79.7537 | 20 | 24 | 23.9 | 0 | 0 | 0 | 0 | 0 | 1 | 0 | 5698 | 0 | 0 | 24 | 0 | 0 | 0
|  | 2000 | 5 | 8 | 16 | 3064 | 1411.344 | 656.9978 | 130.9915 | 2199.3333 | 740.214 | 177.6514 | 177.6514 | 3117.1986 | 3117.1986 | 189.625 | 0 | 7437.149 | 0 | 4240.4797 | 0 | 19245.987 | 0 | 4770.4893 | 0 | 35694.1051 | 0 | 1100.0736 | 0 | 471.0121 | 0 | 1871.862 | 0 | 529.883 | 1541.3336 | 5514.1643 | 959.4 | 4428 | 4428 | 24.6 | 9827.7 | 26.8344 | 24.1365 | 21.4385 | 24.1365 | 24 |  | 0 | -50.5762 | -50.5762 | 20 | 24 | 23.9 | 0 | 0 | 0 | 0 | 0 | 1 | 0 | 5697 | 0 | 0 | 24 | 0 | 0 | 0
|  | 2000 | 5 | 8 | 17 | 3065 | 1411.344 | 656.9978 | 130.9915 | 2199.3333 | 740.214 | 177.6514 | 177.6514 | 3117.1986 | 3117.1986 | 189.625 | 0 | 6036.0895 | 0 | 3441.63 | 0 | 43482.5425 | 0 | 9984.6934 | 0 | 62944.9553 | 0 | 892.8344 | 0 | 382.2797 | 0 | 4229.1061 | 0 | 1109.0516 | 2108.9636 | 8722.2354 | 959.4 | 4428 | 4428 | 24.6 | 9827.7 | 26.9191 | 24.2211 | 21.5232 | 24.2211 | 24 |  | 0 | -81.9703 | -81.9703 | 20 | 24 | 23.9 | 0 | 0 | 0 | 0 | 0 | 1 | 0 | 5696 | 0 | 0 | 24 | 0 | 0 | 0
|  | 2000 | 5 | 8 | 18 | 3066 | 1411.344 | 656.9978 | 130.9915 | 2199.3333 | 740.214 | 444.1284 | 11547.3384 | 3383.6757 | 14486.8857 | 189.625 | 0 | 4853.0049 | 0 | 2767.0642 | 0 | 13610.696 | 0 | 5044.9903 | 0 | 26275.7554 | 0 | 717.8373 | 0 | 307.3522 | 0 | 1323.7744 | 0 | 560.3732 | 947.5054 | 3856.8424 | 2398.5 | 11070 | 11070 | 61.5 | 24569.25 | 26.8344 | 24.1374 | 21.4609 | 24.1177 | 24 |  | 0 | -44.3031 | -44.3031 | 20 | 24 | 23.9 | 0 | 0 | 0 | 0 | 0 | 1 | 0 | 5695 | 0 | 0 | 24 | 0 | 0 | 0
|  | 2000 | 5 | 8 | 19 | 3067 | 1411.344 | 656.9978 | 130.9915 | 2199.3333 | 740.214 | 444.1284 | 11547.3384 | 3383.6757 | 14486.8857 | 189.625 | 0 | 3226.8849 | 0 | 1839.8905 | 0 | 9389.2523 | 0 | 4319.752 | 0 | 18775.7798 | 0 | 477.308 | 0 | 204.3662 | 0 | 913.1974 | 0 | 479.8172 | 606.9274 | 2681.6162 | 2398.5 | 11070 | 11070 | 61.5 | 24569.25 | 26.8064 | 24.1095 | 21.4186 | 24.0754 | 24 |  | 0 | -28.3844 | -28.3844 | 20 | 24 | 23.9 | 0 | 0 | 0 | 0 | 0 | 1 | 0 | 5694 | 0 | 0 | 24 | 0 | 0 | 0
|  | 2000 | 5 | 8 | 20 | 3068 | 1411.344 | 656.9978 | 130.9915 | 2199.3333 | 740.214 | 444.1284 | 11547.3384 | 3383.6757 | 14486.8857 | 189.625 | 0 | 1299.4573 | 0 | 740.9186 | 0 | 3133.6478 | 0 | 1787.9641 | 0 | 6961.9877 | 0 | 192.2106 | 0 | 82.2977 | 0 | 304.7781 | 0 | 198.5984 | 218.3192 | 996.204 | 2398.5 | 11070 | 11070 | 61.5 | 24569.25 | 26.749 | 24.0521 | 21.2942 | 23.951 | 23.951 |  | 0 | 0 | 0 | 20 | 24 | 23.9 | 0 | 0 | 0 | 0 | 1 | 0 | 0 | 5693 | 0 | 0 | 23.951 | 0 | 0 | 0
|  | 2000 | 5 | 8 | 21 | 3069 | 1411.344 | 656.9978 | 130.9915 | 2199.3333 | 740.214 | 444.1284 | 11547.3384 | 3383.6757 | 14486.8857 | 189.625 | 0 | 155.3519 | 0 | 88.5778 | 0 | 207.1358 | 0 | 88.5778 | 0 | 539.6434 | 0 | 22.979 | 0 | 9.8388 | 0 | 20.146 | 0 | 9.8388 | 26.1983 | 89.0009 | 2398.5 | 11070 | 11070 | 61.5 | 24569.25 | 26.6625 | 23.9656 | 21.1507 | 23.8075 | 23.9 |  | 0 | 0 | 0 | 20 | 24 | 23.9 | 0 | 0 | 0 | 1 | 0 | 0 | 0 | 5692 | 0 | 0 | 23.9 | 0 | 0 | 0
|  | 2000 | 5 | 8 | 22 | 3070 | 1411.344 | 656.9978 | 130.9915 | 2199.3333 | 740.214 | 444.1284 | 11547.3384 | 3383.6757 | 14486.8857 | 189.625 | 0 | 0 | 0 | 0 | 0 | 0 | 0 | 0 | 0 | 0 | 0 | 0 | 0 | 0 | 0 | 0 | 0 | 0 | 0 | 0 | 2398.5 | 11070 | 11070 | 61.5 | 24569.25 | 26.6012 | 23.9042 | 21.0615 | 23.7183 | 23.9 |  | 0 | 0 | 0 | 20 | 24 | 23.9 | 0 | 0 | 0 | 1 | 0 | 0 | 0 | 5691 | 0 | 0 | 23.9 | 0 | 0 | 0
|  | 2000 | 5 | 8 | 23 | 3071 | 1411.344 | 656.9978 | 130.9915 | 2199.3333 | 740.214 | 444.1284 | 11547.3384 | 3383.6757 | 14486.8857 | 189.625 | 0 | 0 | 0 | 0 | 0 | 0 | 0 | 0 | 0 | 0 | 0 | 0 | 0 | 0 | 0 | 0 | 0 | 0 | 0 | 0 | 2398.5 | 11070 | 11070 | 61.5 | 24569.25 | 26.6003 | 23.9033 | 21.0576 | 23.7145 | 23.9 |  | 0 | 0 | 0 | 20 | 24 | 23.9 | 0 | 0 | 0 | 1 | 0 | 0 | 0 | 5690 | 0 | 0 | 23.9 | 0 | 0 | 0
|  | 2000 | 5 | 8 | 24 | 3072 | 1411.344 | 656.9978 | 130.9915 | 2199.3333 | 740.214 | 444.1284 | 11547.3384 | 3383.6757 | 14486.8857 | 189.625 | 0 | 0 | 0 | 0 | 0 | 0 | 0 | 0 | 0 | 0 | 0 | 0 | 0 | 0 | 0 | 0 | 0 | 0 | 0 | 0 | 2398.5 | 11070 | 11070 | 61.5 | 24569.25 | 26.5893 | 23.8924 | 21.0114 | 23.6683 | 23.8924 |  | 0 | 0 | 0 | 20 | 24 | 23.9 | 0 | 0 | 1 | 0 | 0 | 0 | 0 | 5689 | 0 | 0 | 23.8924 | 0 | 0 | 0
|  | 2000 | 5 | 9 | 1 | 3073 | 1411.344 | 656.9978 | 130.9915 | 2199.3333 | 740.214 | 444.1284 | 11547.3384 | 3383.6757 | 14486.8857 | 189.625 | 0 | 0 | 0 | 0 | 0 | 0 | 0 | 0 | 0 | 0 | 0 | 0 | 0 | 0 | 0 | 0 | 0 | 0 | 0 | 0 | 2398.5 | 2214 | 2214 | 61.5 | 6857.25 | 26.5285 | 23.8315 | 20.9339 | 23.5908 | 23.8315 |  | 0 | 0 | 0 | 16 | 24 | 23.9 | 0 | 0 | 1 | 0 | 0 | 0 | 0 | 5688 | 0 | 0 | 23.8315 | 0 | 0 | 0
|  | 2000 | 5 | 9 | 2 | 3074 | 1411.344 | 656.9978 | 130.9915 | 2199.3333 | 740.214 | 444.1284 | 11547.3384 | 3383.6757 | 14486.8857 | 189.625 | 0 | 0 | 0 | 0 | 0 | 0 | 0 | 0 | 0 | 0 | 0 | 0 | 0 | 0 | 0 | 0 | 0 | 0 | 0 | 0 | 2398.5 | 2214 | 2214 | 61.5 | 6857.25 | 26.4737 | 23.7768 | 20.8986 | 23.5554 | 23.7768 |  | 0 | 0 | 0 | 16 | 24 | 23.9 | 0 | 0 | 1 | 0 | 0 | 0 | 0 | 5687 | 0 | 0 | 23.7768 | 0 | 0 | 0
|  | 2000 | 5 | 9 | 3 | 3075 | 1411.344 | 656.9978 | 130.9915 | 2199.3333 | 740.214 | 444.1284 | 11547.3384 | 3383.6757 | 14486.8857 | 189.625 | 0 | 0 | 0 | 0 | 0 | 0 | 0 | 0 | 0 | 0 | 0 | 0 | 0 | 0 | 0 | 0 | 0 | 0 | 0 | 0 | 2398.5 | 2214 | 2214 | 61.5 | 6857.25 | 26.4159 | 23.7189 | 20.8306 | 23.4874 | 23.7189 |  | 0 | 0 | 0 | 16 | 24 | 23.9 | 0 | 0 | 1 | 0 | 0 | 0 | 0 | 5686 | 0 | 0 | 23.7189 | 0 | 0 | 0
|  | 2000 | 5 | 9 | 4 | 3076 | 1411.344 | 656.9978 | 130.9915 | 2199.3333 | 740.214 | 444.1284 | 11547.3384 | 3383.6757 | 14486.8857 | 189.625 | 0 | 0 | 0 | 0 | 0 | 0 | 0 | 0 | 0 | 0 | 0 | 0 | 0 | 0 | 0 | 0 | 0 | 0 | 0 | 0 | 2398.5 | 2214 | 2214 | 61.5 | 6857.25 | 26.3531 | 23.6561 | 20.7519 | 23.4087 | 23.6561 |  | 0 | 0 | 0 | 16 | 24 | 23.9 | 0 | 0 | 1 | 0 | 0 | 0 | 0 | 5685 | 0 | 0 | 23.6561 | 0 | 0 | 0
|  | 2000 | 5 | 9 | 5 | 3077 | 1411.344 | 656.9978 | 130.9915 | 2199.3333 | 740.214 | 444.1284 | 11547.3384 | 3383.6757 | 14486.8857 | 189.625 | 0 | 0 | 0 | 0 | 0 | 0 | 0 | 0 | 0 | 0 | 0 | 0 | 0 | 0 | 0 | 0 | 0 | 0 | 0 | 0 | 2398.5 | 2214 | 2214 | 61.5 | 6857.25 | 26.2818 | 23.5848 | 20.653 | 23.3099 | 23.5848 |  | 0 | 0 | 0 | 16 | 24 | 23.9 | 0 | 0 | 1 | 0 | 0 | 0 | 0 | 5684 | 0 | 0 | 23.5848 | 0 | 0 | 0
|  | 2000 | 5 | 9 | 6 | 3078 | 1411.344 | 656.9978 | 130.9915 | 2199.3333 | 740.214 | 444.1284 | 11547.3384 | 3383.6757 | 14486.8857 | 189.625 | 0 | 2021.3614 | 0 | 502.1411 | 0 | 572.3387 | 0 | 244.7501 | 0 | 3340.5912 | 0 | 149.4959 | 0 | 27.8877 | 0 | 27.8328 | 0 | 13.5928 | 96.0605 | 314.8697 | 2398.5 | 2214 | 2214 | 61.5 | 6857.25 | 26.2283 | 23.5313 | 20.625 | 23.2818 | 23.5313 |  | 0 | 0 | 0 | 16 | 24 | 23.9 | 0 | 0 | 1 | 0 | 0 | 0 | 0 | 5683 | 0 | 0 | 23.5313 | 0 | 0 | 0
|  | 2000 | 5 | 9 | 7 | 3079 | 1411.344 | 656.9978 | 130.9915 | 2199.3333 | 740.214 | 444.1284 | 11547.3384 | 3383.6757 | 14486.8857 | 189.625 | 0 | 11183.4232 | 0 | 4209.2445 | 0 | 4370.4962 | 0 | 1868.9622 | 0 | 21632.1261 | 0 | 827.1038 | 0 | 233.7713 | 0 | 212.5369 | 0 | 103.7977 | 292.5477 | 1669.7575 | 2398.5 | 2214 | 2214 | 61.5 | 6857.25 | 26.2429 | 23.546 | 20.6874 | 23.3442 | 23.546 |  | 0 | 0 | 0 | 16 | 24 | 23.9 | 0 | 0 | 1 | 0 | 0 | 0 | 0 | 5682 | 0 | 0 | 23.546 | 0 | 0 | 0
|  | 2000 | 5 | 9 | 8 | 3080 | 1411.344 | 656.9978 | 130.9915 | 2199.3333 | 740.214 | 177.6514 | 11280.8614 | 3117.1986 | 14220.4086 | 189.625 | 0 | 34582.5779 | 0 | 16770.6486 | 0 | 10556.8825 | 0 | 4514.4563 | 0 | 66424.5653 | 0 | 2557.659 | 0 | 931.4014 | 0 | 513.3805 | 0 | 250.722 | 934.4062 | 5187.5691 | 959.4 | 4428 | 4428 | 24.6 | 9827.7 | 26.4193 | 23.7214 | 20.921 | 23.5787 | 23.7214 |  | 0 | 0 | 0 | 20 | 24 | 23.9 | 0 | 0 | 1 | 0 | 0 | 0 | 0 | 5681 | 0 | 0 | 23.7214 | 0 | 0 | 0
|  | 2000 | 5 | 9 | 9 | 3081 | 1411.344 | 656.9978 | 130.9915 | 2199.3333 | 740.214 | 177.6514 | 11280.8614 | 3117.1986 | 14220.4086 | 189.625 | 0 | 17668.9527 | 0 | 11078.0676 | 0 | 13020.9598 | 0 | 5568.1736 | 0 | 47336.1537 | 0 | 1306.7608 | 0 | 615.2492 | 0 | 633.2084 | 0 | 309.2429 | 934.4062 | 3798.8675 | 959.4 | 4428 | 4428 | 24.6 | 9827.7 | 26.5379 | 23.84 | 21.0352 | 23.693 | 23.84 |  | 0 | 0 | 0 | 20 | 24 | 23.9 | 0 | 0 | 1 | 0 | 0 | 0 | 0 | 5680 | 0 | 0 | 23.84 | 0 | 0 | 0
|  | 2000 | 5 | 9 | 10 | 3082 | 1411.344 | 656.9978 | 130.9915 | 2199.3333 | 740.214 | 177.6514 | 11280.8614 | 3117.1986 | 14220.4086 | 189.625 | 0 | 22208.6538 | 0 | 17691.3047 | 0 | 18173.6753 | 0 | 7771.6375 | 0 | 65845.2713 | 0 | 1642.5081 | 0 | 982.5325 | 0 | 883.7846 | 0 | 431.618 | 1467.1051 | 5407.5482 | 959.4 | 4428 | 4428 | 24.6 | 9827.7 | 26.7258 | 24.0278 | 21.2746 | 23.9324 | 23.9324 |  | 0 | 0 | 0 | 20 | 24 | 23.9 | 0 | 0 | 0 | 0 | 1 | 0 | 0 | 5679 | 0 | 0 | 23.9324 | 0 | 0 | 0
|  | 2000 | 5 | 9 | 11 | 3083 | 1411.344 | 656.9978 | 130.9915 | 2199.3333 | 740.214 | 177.6514 | 11280.8614 | 3117.1986 | 14220.4086 | 189.625 | 0 | 12344.7039 | 0 | 19899.3472 | 0 | 9196.4625 | 0 | 3932.6978 | 0 | 45373.2113 | 0 | 1825.9797 | 0 | 2210.3236 | 0 | 894.4467 | 0 | 436.8251 | 2702.7918 | 8070.3669 | 959.4 | 4428 | 4428 | 24.6 | 9827.7 | 26.7852 | 24.0873 | 21.3879 | 24.0457 | 24 |  | 0 | -17.1929 | -17.1929 | 20 | 24 | 23.9 | 0 | 0 | 0 | 0 | 0 | 1 | 0 | 5678 | 0 | 0 | 24 | 0 | 0 | 0
|  | 2000 | 5 | 9 | 12 | 3084 | 1411.344 | 656.9978 | 130.9915 | 2199.3333 | 740.214 | 177.6514 | 11280.8614 | 3117.1986 | 14220.4086 | 189.625 | 0 | 7145.8691 | 0 | 20211.5629 | 0 | 14587.2076 | 0 | 4074.399 | 0 | 46019.0387 | 0 | 1056.9886 | 0 | 2245.003 | 0 | 1418.7498 | 0 | 452.5646 | 3165.6285 | 8338.9346 | 959.4 | 4428 | 4428 | 24.6 | 9827.7 | 26.864 | 24.166 | 21.4969 | 24.1547 | 24 |  | 0 | -58.2129 | -58.2129 | 20 | 24 | 23.9 | 0 | 0 | 0 | 0 | 0 | 1 | 0 | 5677 | 0 | 0 | 24 | 0 | 0 | 0
|  | 2000 | 5 | 9 | 13 | 3085 | 1411.344 | 656.9978 | 130.9915 | 2199.3333 | 740.214 | 177.6514 | 177.6514 | 3117.1986 | 3117.1986 | 189.625 | 0 | 7393.3927 | 0 | 16976.4176 | 0 | 27266.498 | 0 | 4215.5309 | 0 | 55851.8391 | 0 | 1093.6014 | 0 | 1885.6587 | 0 | 2651.9358 | 0 | 468.2409 | 3287.8873 | 9387.324 | 959.4 | 4428 | 4428 | 24.6 | 9827.7 | 26.9 | 24.2021 | 21.5042 | 24.2021 | 24 |  | 0 | -74.9188 | -74.9188 | 20 | 24 | 23.9 | 0 | 0 | 0 | 0 | 0 | 1 | 0 | 5676 | 0 | 0 | 24 | 0 | 0 | 0
|  | 2000 | 5 | 9 | 14 | 3086 | 1411.344 | 656.9978 | 130.9915 | 2199.3333 | 740.214 | 177.6514 | 177.6514 | 3117.1986 | 3117.1986 | 189.625 | 0 | 7238.2568 | 0 | 12873.5551 | 0 | 38977.8487 | 0 | 4127.0763 | 0 | 63216.7369 | 0 | 1070.6543 | 0 | 1429.9325 | 0 | 3790.9802 | 0 | 458.4158 | 3357.7494 | 10107.7321 | 959.4 | 4428 | 4428 | 24.6 | 9827.7 | 26.9286 | 24.2307 | 21.5327 | 24.2307 | 24 |  | 0 | -85.4979 | -85.4979 | 20 | 24 | 23.9 | 0 | 0 | 0 | 0 | 0 | 1 | 0 | 5675 | 0 | 0 | 24 | 0 | 0 | 0
|  | 2000 | 5 | 9 | 15 | 3087 | 1411.344 | 656.9978 | 130.9915 | 2199.3333 | 740.214 | 177.6514 | 11280.8614 | 3117.1986 | 14220.4086 | 189.625 | 0 | 7312.2657 | 0 | 4674.9368 | 0 | 15499.4048 | 0 | 4169.2743 | 0 | 31655.8816 | 0 | 1081.6014 | 0 | 519.2695 | 0 | 1507.47 | 0 | 463.1029 | 1419.0749 | 4990.5186 | 959.4 | 4428 | 4428 | 24.6 | 9827.7 | 26.817 | 24.1191 | 21.4536 | 24.1114 | 24 |  | 0 | -41.9234 | -41.9234 | 20 | 24 | 23.9 | 0 | 0 | 0 | 0 | 0 | 1 | 0 | 5674 | 0 | 0 | 24 | 0 | 0 | 0
|  | 2000 | 5 | 9 | 16 | 3088 | 1411.344 | 656.9978 | 130.9915 | 2199.3333 | 740.214 | 177.6514 | 177.6514 | 3117.1986 | 3117.1986 | 189.625 | 0 | 7700.595 | 0 | 4390.6901 | 0 | 21240.791 | 0 | 5031.5795 | 0 | 38363.6556 | 0 | 1139.0415 | 0 | 487.6967 | 0 | 2065.8764 | 0 | 558.8836 | 1663.5924 | 5915.0906 | 959.4 | 4428 | 4428 | 24.6 | 9827.7 | 26.8401 | 24.1422 | 21.4443 | 24.1422 | 24 |  | 0 | -52.7115 | -52.7115 | 20 | 24 | 23.9 | 0 | 0 | 0 | 0 | 0 | 1 | 0 | 5673 | 0 | 0 | 24 | 0 | 0 | 0
|  | 2000 | 5 | 9 | 17 | 3089 | 1411.344 | 656.9978 | 130.9915 | 2199.3333 | 740.214 | 177.6514 | 177.6514 | 3117.1986 | 3117.1986 | 189.625 | 0 | 6290.7893 | 0 | 3586.8535 | 0 | 39504.7279 | 0 | 9391.9439 | 0 | 58774.3146 | 0 | 930.5086 | 0 | 398.4104 | 0 | 3842.2244 | 0 | 1043.2119 | 1999.804 | 8214.1592 | 959.4 | 4428 | 4428 | 24.6 | 9827.7 | 26.9022 | 24.2043 | 21.5064 | 24.2043 | 24 |  | 0 | -75.733 | -75.733 | 20 | 24 | 23.9 | 0 | 0 | 0 | 0 | 0 | 1 | 0 | 5672 | 0 | 0 | 24 | 0 | 0 | 0
|  | 2000 | 5 | 9 | 18 | 3090 | 1411.344 | 656.9978 | 130.9915 | 2199.3333 | 740.214 | 444.1284 | 444.1284 | 3383.6757 | 3383.6757 | 189.625 | 0 | 5348.1895 | 0 | 3049.4063 | 0 | 26167.5381 | 0 | 9168.432 | 0 | 43733.5658 | 0 | 791.083 | 0 | 338.7134 | 0 | 2545.0511 | 0 | 1018.3853 | 1296.8161 | 5990.0489 | 2398.5 | 11070 | 11070 | 61.5 | 24569.25 | 26.8945 | 24.1976 | 21.5006 | 24.1976 | 24 |  | 0 | -73.263 | -73.263 | 20 | 24 | 23.9 | 0 | 0 | 0 | 0 | 0 | 1 | 0 | 5671 | 0 | 0 | 24 | 0 | 0 | 0
|  | 2000 | 5 | 9 | 19 | 3091 | 1411.344 | 656.9978 | 130.9915 | 2199.3333 | 740.214 | 444.1284 | 11547.3384 | 3383.6757 | 14486.8857 | 189.625 | 0 | 3541.6552 | 0 | 2019.3648 | 0 | 13774.2203 | 0 | 6462.5251 | 0 | 25797.7654 | 0 | 523.8676 | 0 | 224.3013 | 0 | 1339.6788 | 0 | 717.8262 | 716.087 | 3521.7608 | 2398.5 | 11070 | 11070 | 61.5 | 24569.25 | 26.8331 | 24.1362 | 21.4626 | 24.1194 | 24 |  | 0 | -44.9387 | -44.9387 | 20 | 24 | 23.9 | 0 | 0 | 0 | 0 | 0 | 1 | 0 | 5670 | 0 | 0 | 24 | 0 | 0 | 0
|  | 2000 | 5 | 9 | 20 | 3092 | 1411.344 | 656.9978 | 130.9915 | 2199.3333 | 740.214 | 444.1284 | 11547.3384 | 3383.6757 | 14486.8857 | 189.625 | 0 | 1285.4581 | 0 | 732.9367 | 0 | 2306.8932 | 0 | 1179.3169 | 0 | 5504.6049 | 0 | 190.1399 | 0 | 81.4111 | 0 | 224.3681 | 0 | 130.9928 | 218.3192 | 845.2311 | 2398.5 | 11070 | 11070 | 61.5 | 24569.25 | 26.7557 | 24.0587 | 21.3361 | 23.9929 | 23.9929 |  | 0 | 0 | 0 | 20 | 24 | 23.9 | 0 | 0 | 0 | 0 | 1 | 0 | 0 | 5669 | 0 | 0 | 23.9929 | 0 | 0 | 0
|  | 2000 | 5 | 9 | 21 | 3093 | 1411.344 | 656.9978 | 130.9915 | 2199.3333 | 740.214 | 444.1284 | 11547.3384 | 3383.6757 | 14486.8857 | 189.625 | 0 | 0 | 0 | 0 | 0 | 0 | 0 | 0 | 0 | 0 | 0 | 0 | 0 | 0 | 0 | 0 | 0 | 0 | 0 | 0 | 2398.5 | 11070 | 11070 | 61.5 | 24569.25 | 26.7124 | 24.0154 | 21.2316 | 23.8884 | 23.9 |  | 0 | 0 | 0 | 20 | 24 | 23.9 | 0 | 0 | 0 | 1 | 0 | 0 | 0 | 5668 | 0 | 0 | 23.9 | 0 | 0 | 0
|  | 2000 | 5 | 9 | 22 | 3094 | 1411.344 | 656.9978 | 130.9915 | 2199.3333 | 740.214 | 444.1284 | 11547.3384 | 3383.6757 | 14486.8857 | 189.625 | 0 | 0 | 0 | 0 | 0 | 0 | 0 | 0 | 0 | 0 | 0 | 0 | 0 | 0 | 0 | 0 | 0 | 0 | 0 | 0 | 2398.5 | 11070 | 11070 | 61.5 | 24569.25 | 26.592 | 23.8951 | 21.023 | 23.6798 | 23.8951 |  | 0 | 0 | 0 | 20 | 24 | 23.9 | 0 | 0 | 1 | 0 | 0 | 0 | 0 | 5667 | 0 | 0 | 23.8951 | 0 | 0 | 0
|  | 2000 | 5 | 9 | 23 | 3095 | 1411.344 | 656.9978 | 130.9915 | 2199.3333 | 740.214 | 444.1284 | 11547.3384 | 3383.6757 | 14486.8857 | 189.625 | 0 | 0 | 0 | 0 | 0 | 0 | 0 | 0 | 0 | 0 | 0 | 0 | 0 | 0 | 0 | 0 | 0 | 0 | 0 | 0 | 2398.5 | 11070 | 11070 | 61.5 | 24569.25 | 26.579 | 23.882 | 20.9836 | 23.6405 | 23.882 |  | 0 | 0 | 0 | 20 | 24 | 23.9 | 0 | 0 | 1 | 0 | 0 | 0 | 0 | 5666 | 0 | 0 | 23.882 | 0 | 0 | 0
|  | 2000 | 5 | 9 | 24 | 3096 | 1411.344 | 656.9978 | 130.9915 | 2199.3333 | 740.214 | 444.1284 | 11547.3384 | 3383.6757 | 14486.8857 | 189.625 | 0 | 0 | 0 | 0 | 0 | 0 | 0 | 0 | 0 | 0 | 0 | 0 | 0 | 0 | 0 | 0 | 0 | 0 | 0 | 0 | 2398.5 | 11070 | 11070 | 61.5 | 24569.25 | 26.556 | 23.859 | 20.9287 | 23.5856 | 23.859 |  | 0 | 0 | 0 | 20 | 24 | 23.9 | 0 | 0 | 1 | 0 | 0 | 0 | 0 | 5665 | 0 | 0 | 23.859 | 0 | 0 | 0
|  | 2000 | 5 | 10 | 1 | 3097 | 1411.344 | 656.9978 | 130.9915 | 2199.3333 | 740.214 | 444.1284 | 11547.3384 | 3383.6757 | 14486.8857 | 189.625 | 0 | 0 | 0 | 0 | 0 | 0 | 0 | 0 | 0 | 0 | 0 | 0 | 0 | 0 | 0 | 0 | 0 | 0 | 0 | 0 | 2398.5 | 2214 | 2214 | 61.5 | 6857.25 | 26.4845 | 23.7876 | 20.8557 | 23.5126 | 23.7876 |  | 0 | 0 | 0 | 16 | 24 | 23.9 | 0 | 0 | 1 | 0 | 0 | 0 | 0 | 5664 | 0 | 0 | 23.7876 | 0 | 0 | 0
|  | 2000 | 5 | 10 | 2 | 3098 | 1411.344 | 656.9978 | 130.9915 | 2199.3333 | 740.214 | 444.1284 | 11547.3384 | 3383.6757 | 14486.8857 | 189.625 | 0 | 0 | 0 | 0 | 0 | 0 | 0 | 0 | 0 | 0 | 0 | 0 | 0 | 0 | 0 | 0 | 0 | 0 | 0 | 0 | 2398.5 | 2214 | 2214 | 61.5 | 6857.25 | 26.4056 | 23.7086 | 20.7524 | 23.4093 | 23.7086 |  | 0 | 0 | 0 | 16 | 24 | 23.9 | 0 | 0 | 1 | 0 | 0 | 0 | 0 | 5663 | 0 | 0 | 23.7086 | 0 | 0 | 0
|  | 2000 | 5 | 10 | 3 | 3099 | 1411.344 | 656.9978 | 130.9915 | 2199.3333 | 740.214 | 444.1284 | 11547.3384 | 3383.6757 | 14486.8857 | 189.625 | 0 | 0 | 0 | 0 | 0 | 0 | 0 | 0 | 0 | 0 | 0 | 0 | 0 | 0 | 0 | 0 | 0 | 0 | 0 | 0 | 2398.5 | 2214 | 2214 | 61.5 | 6857.25 | 26.3292 | 23.6322 | 20.6842 | 23.3411 | 23.6322 |  | 0 | 0 | 0 | 16 | 24 | 23.9 | 0 | 0 | 1 | 0 | 0 | 0 | 0 | 5662 | 0 | 0 | 23.6322 | 0 | 0 | 0
|  | 2000 | 5 | 10 | 4 | 3100 | 1411.344 | 656.9978 | 130.9915 | 2199.3333 | 740.214 | 444.1284 | 11547.3384 | 3383.6757 | 14486.8857 | 189.625 | 0 | 0 | 0 | 0 | 0 | 0 | 0 | 0 | 0 | 0 | 0 | 0 | 0 | 0 | 0 | 0 | 0 | 0 | 0 | 0 | 2398.5 | 2214 | 2214 | 61.5 | 6857.25 | 26.2572 | 23.5602 | 20.6262 | 23.2831 | 23.5602 |  | 0 | 0 | 0 | 16 | 24 | 23.9 | 0 | 0 | 1 | 0 | 0 | 0 | 0 | 5661 | 0 | 0 | 23.5602 | 0 | 0 | 0
|  | 2000 | 5 | 10 | 5 | 3101 | 1411.344 | 656.9978 | 130.9915 | 2199.3333 | 740.214 | 444.1284 | 11547.3384 | 3383.6757 | 14486.8857 | 189.625 | 0 | 0 | 0 | 0 | 0 | 0 | 0 | 0 | 0 | 0 | 0 | 0 | 0 | 0 | 0 | 0 | 0 | 0 | 0 | 0 | 2398.5 | 2214 | 2214 | 61.5 | 6857.25 | 26.1832 | 23.4862 | 20.5455 | 23.2023 | 23.4862 |  | 0 | 0 | 0 | 16 | 24 | 23.9 | 0 | 0 | 1 | 0 | 0 | 0 | 0 | 5660 | 0 | 0 | 23.4862 | 0 | 0 | 0
|  | 2000 | 5 | 10 | 6 | 3102 | 1411.344 | 656.9978 | 130.9915 | 2199.3333 | 740.214 | 444.1284 | 11547.3384 | 3383.6757 | 14486.8857 | 189.625 | 0 | 7309.494 | 0 | 1394.5488 | 0 | 728.5703 | 0 | 311.5597 | 0 | 9744.1728 | 0 | 540.5957 | 0 | 77.4499 | 0 | 35.4303 | 0 | 17.3033 | 61.1294 | 731.9086 | 2398.5 | 2214 | 2214 | 61.5 | 6857.25 | 26.1353 | 23.4384 | 20.4906 | 23.1475 | 23.4384 |  | 0 | 0 | 0 | 16 | 24 | 23.9 | 0 | 0 | 1 | 0 | 0 | 0 | 0 | 5659 | 0 | 0 | 23.4384 | 0 | 0 | 0
|  | 2000 | 5 | 10 | 7 | 3103 | 1411.344 | 656.9978 | 130.9915 | 2199.3333 | 740.214 | 444.1284 | 11547.3384 | 3383.6757 | 14486.8857 | 189.625 | 0 | 24597.9947 | 0 | 8383.427 | 0 | 5556.9468 | 0 | 2376.3259 | 0 | 40914.6944 | 0 | 1819.219 | 0 | 465.5953 | 0 | 270.2339 | 0 | 131.9754 | 423.5393 | 3110.5629 | 2398.5 | 2214 | 2214 | 61.5 | 6857.25 | 26.1995 | 23.5025 | 20.6223 | 23.2792 | 23.5025 |  | 0 | 0 | 0 | 16 | 24 | 23.9 | 0 | 0 | 1 | 0 | 0 | 0 | 0 | 5658 | 0 | 0 | 23.5025 | 0 | 0 | 0
|  | 2000 | 5 | 10 | 8 | 3104 | 1411.344 | 656.9978 | 130.9915 | 2199.3333 | 740.214 | 177.6514 | 11280.8614 | 3117.1986 | 14220.4086 | 189.625 | 0 | 37967.2046 | 0 | 18274.4326 | 0 | 10941.9754 | 0 | 4679.1342 | 0 | 71862.7468 | 0 | 2807.9793 | 0 | 1014.918 | 0 | 532.1075 | 0 | 259.8678 | 982.4364 | 5597.309 | 959.4 | 4428 | 4428 | 24.6 | 9827.7 | 26.3878 | 23.6899 | 20.8758 | 23.5336 | 23.6899 |  | 0 | 0 | 0 | 20 | 24 | 23.9 | 0 | 0 | 1 | 0 | 0 | 0 | 0 | 5657 | 0 | 0 | 23.6899 | 0 | 0 | 0
|  | 2000 | 5 | 10 | 9 | 3105 | 1411.344 | 656.9978 | 130.9915 | 2199.3333 | 740.214 | 177.6514 | 11280.8614 | 3117.1986 | 14220.4086 | 189.625 | 0 | 48009.8385 | 0 | 31956.2928 | 0 | 14118.0353 | 0 | 6037.3177 | 0 | 100121.4843 | 0 | 3550.7126 | 0 | 1774.7755 | 0 | 686.5591 | 0 | 335.2981 | 1698.5234 | 8045.8687 | 959.4 | 4428 | 4428 | 24.6 | 9827.7 | 26.6816 | 23.9837 | 21.251 | 23.9088 | 23.9088 |  | 0 | 0 | 0 | 20 | 24 | 23.9 | 0 | 0 | 0 | 0 | 1 | 0 | 0 | 5656 | 0 | 0 | 23.9088 | 0 | 0 | 0
|  | 2000 | 5 | 10 | 10 | 3106 | 1411.344 | 656.9978 | 130.9915 | 2199.3333 | 740.214 | 177.6514 | 11280.8614 | 3117.1986 | 14220.4086 | 189.625 | 0 | 20193.1839 | 0 | 19569.7815 | 0 | 8291.8761 | 0 | 3545.8681 | 0 | 51600.7096 | 0 | 2986.8958 | 0 | 2173.7171 | 0 | 806.4667 | 0 | 393.8579 | 2292.3517 | 8653.2892 | 959.4 | 4428 | 4428 | 24.6 | 9827.7 | 26.7861 | 24.0882 | 21.4098 | 24.0676 | 24 |  | 0 | -25.4244 | -25.4244 | 20 | 24 | 23.9 | 0 | 0 | 0 | 0 | 0 | 1 | 0 | 5655 | 0 | 0 | 24 | 0 | 0 | 0
|  | 2000 | 5 | 10 | 11 | 3107 | 1411.344 | 656.9978 | 130.9915 | 2199.3333 | 740.214 | 177.6514 | 177.6514 | 3117.1986 | 3117.1986 | 189.625 | 0 | 12568.2737 | 0 | 20408.7066 | 0 | 9116.1509 | 0 | 3898.354 | 0 | 45991.4852 | 0 | 1859.0493 | 0 | 2266.9008 | 0 | 886.6356 | 0 | 433.0104 | 2763.9212 | 8209.5172 | 959.4 | 4428 | 4428 | 24.6 | 9827.7 | 26.8711 | 24.1732 | 21.4753 | 24.1732 | 24 |  | 0 | -64.1924 | -64.1924 | 20 | 24 | 23.9 | 0 | 0 | 0 | 0 | 0 | 1 | 0 | 5654 | 0 | 0 | 24 | 0 | 0 | 0
|  | 2000 | 5 | 10 | 12 | 3108 | 1411.344 | 656.9978 | 130.9915 | 2199.3333 | 740.214 | 177.6514 | 177.6514 | 3117.1986 | 3117.1986 | 189.625 | 0 | 7674.1517 | 0 | 18252.1444 | 0 | 14495.5103 | 0 | 4375.6128 | 0 | 44797.4193 | 0 | 1135.1301 | 0 | 2027.3603 | 0 | 1409.8313 | 0 | 486.022 | 2899.2791 | 7957.6228 | 959.4 | 4428 | 4428 | 24.6 | 9827.7 | 26.8773 | 24.1794 | 21.4815 | 24.1794 | 24 |  | 0 | -66.4871 | -66.4871 | 20 | 24 | 23.9 | 0 | 0 | 0 | 0 | 0 | 1 | 0 | 5653 | 0 | 0 | 24 | 0 | 0 | 0
|  | 2000 | 5 | 10 | 13 | 3109 | 1411.344 | 656.9978 | 130.9915 | 2199.3333 | 740.214 | 177.6514 | 177.6514 | 3117.1986 | 3117.1986 | 189.625 | 0 | 8569.7656 | 0 | 12114.0957 | 0 | 21262.7738 | 0 | 4886.2699 | 0 | 46832.9049 | 0 | 1267.6058 | 0 | 1345.5754 | 0 | 2068.0144 | 0 | 542.7433 | 2436.4424 | 7660.3813 | 959.4 | 4428 | 4428 | 24.6 | 9827.7 | 26.8786 | 24.1807 | 21.4828 | 24.1807 | 24 |  | 0 | -66.9784 | -66.9784 | 20 | 24 | 23.9 | 0 | 0 | 0 | 0 | 0 | 1 | 0 | 5652 | 0 | 0 | 24 | 0 | 0 | 0
|  | 2000 | 5 | 10 | 14 | 3110 | 1411.344 | 656.9978 | 130.9915 | 2199.3333 | 740.214 | 177.6514 | 177.6514 | 3117.1986 | 3117.1986 | 189.625 | 0 | 7416.5605 | 0 | 12355.7098 | 0 | 37207.4802 | 0 | 4228.7406 | 0 | 61208.4912 | 0 | 1097.0283 | 0 | 1372.4127 | 0 | 3618.7944 | 0 | 469.7081 | 3239.8571 | 9797.8006 | 959.4 | 4428 | 4428 | 24.6 | 9827.7 | 26.9349 | 24.237 | 21.5391 | 24.237 | 24 |  | 0 | -87.8555 | -87.8555 | 20 | 24 | 23.9 | 0 | 0 | 0 | 0 | 0 | 1 | 0 | 5651 | 0 | 0 | 24 | 0 | 0 | 0
|  | 2000 | 5 | 10 | 15 | 3111 | 1411.344 | 656.9978 | 130.9915 | 2199.3333 | 740.214 | 177.6514 | 177.6514 | 3117.1986 | 3117.1986 | 189.625 | 0 | 8621.7124 | 0 | 6395.2887 | 0 | 28567.3681 | 0 | 4915.8887 | 0 | 48500.2579 | 0 | 1275.2896 | 0 | 710.3579 | 0 | 2778.4583 | 0 | 546.0332 | 2231.2223 | 7541.3612 | 959.4 | 4428 | 4428 | 24.6 | 9827.7 | 26.8921 | 24.1941 | 21.4962 | 24.1941 | 24 |  | 0 | -71.9557 | -71.9557 | 20 | 24 | 23.9 | 0 | 0 | 0 | 0 | 0 | 1 | 0 | 5650 | 0 | 0 | 24 | 0 | 0 | 0
|  | 2000 | 5 | 10 | 16 | 3112 | 1411.344 | 656.9978 | 130.9915 | 2199.3333 | 740.214 | 177.6514 | 177.6514 | 3117.1986 | 3117.1986 | 189.625 | 0 | 6944.9315 | 0 | 3959.8294 | 0 | 16185.1883 | 0 | 4375.1144 | 0 | 31465.0636 | 0 | 1027.2668 | 0 | 439.8388 | 0 | 1574.1692 | 0 | 485.9666 | 1357.9455 | 4885.1868 | 959.4 | 4428 | 4428 | 24.6 | 9827.7 | 26.8339 | 24.136 | 21.438 | 24.136 | 24 |  | 0 | -50.394 | -50.394 | 20 | 24 | 23.9 | 0 | 0 | 0 | 0 | 0 | 1 | 0 | 5649 | 0 | 0 | 24 | 0 | 0 | 0
|  | 2000 | 5 | 10 | 17 | 3113 | 1411.344 | 656.9978 | 130.9915 | 2199.3333 | 740.214 | 177.6514 | 11280.8614 | 3117.1986 | 14220.4086 | 189.625 | 0 | 2713.8448 | 0 | 1547.3676 | 0 | 3730.3191 | 0 | 1568.4447 | 0 | 9559.9762 | 0 | 401.4212 | 0 | 171.8741 | 0 | 362.8103 | 0 | 174.2153 | 449.7376 | 1560.0585 | 959.4 | 4428 | 4428 | 24.6 | 9827.7 | 26.7456 | 24.0477 | 21.3744 | 24.0322 | 24 |  | 0 | -12.1309 | -12.1309 | 20 | 24 | 23.9 | 0 | 0 | 0 | 0 | 0 | 1 | 0 | 5648 | 0 | 0 | 24 | 0 | 0 | 0
|  | 2000 | 5 | 10 | 18 | 3114 | 1411.344 | 656.9978 | 130.9915 | 2199.3333 | 740.214 | 444.1284 | 11547.3384 | 3383.6757 | 14486.8857 | 189.625 | 0 | 483.5862 | 0 | 275.729 | 0 | 650.9994 | 0 | 277.7422 | 0 | 1688.0568 | 0 | 71.5302 | 0 | 30.6266 | 0 | 63.3161 | 0 | 30.8503 | 82.9613 | 279.2845 | 2398.5 | 11070 | 11070 | 61.5 | 24569.25 | 26.7384 | 24.0414 | 21.3014 | 23.9582 | 23.9582 |  | 0 | 0 | 0 | 20 | 24 | 23.9 | 0 | 0 | 0 | 0 | 1 | 0 | 0 | 5647 | 0 | 0 | 23.9582 | 0 | 0 | 0
|  | 2000 | 5 | 10 | 19 | 3115 | 1411.344 | 656.9978 | 130.9915 | 2199.3333 | 740.214 | 444.1284 | 11547.3384 | 3383.6757 | 14486.8857 | 189.625 | 0 | 430.9686 | 0 | 245.7277 | 0 | 584.512 | 0 | 250.6132 | 0 | 1511.8216 | 0 | 63.7472 | 0 | 27.2943 | 0 | 56.8496 | 0 | 27.8369 | 74.2285 | 249.9564 | 2398.5 | 11070 | 11070 | 61.5 | 24569.25 | 26.6855 | 23.9885 | 21.2145 | 23.8713 | 23.9 |  | 0 | 0 | 0 | 20 | 24 | 23.9 | 0 | 0 | 0 | 1 | 0 | 0 | 0 | 5646 | 0 | 0 | 23.9 | 0 | 0 | 0
|  | 2000 | 5 | 10 | 20 | 3116 | 1411.344 | 656.9978 | 130.9915 | 2199.3333 | 740.214 | 444.1284 | 11547.3384 | 3383.6757 | 14486.8857 | 189.625 | 0 | 354.5719 | 0 | 202.1682 | 0 | 495.0742 | 0 | 219.0851 | 0 | 1270.8993 | 0 | 52.4469 | 0 | 22.4559 | 0 | 48.1508 | 0 | 24.3349 | 61.1294 | 208.5179 | 2398.5 | 11070 | 11070 | 61.5 | 24569.25 | 26.6225 | 23.9255 | 21.1385 | 23.7954 | 23.9 |  | 0 | 0 | 0 | 20 | 24 | 23.9 | 0 | 0 | 0 | 1 | 0 | 0 | 0 | 5645 | 0 | 0 | 23.9 | 0 | 0 | 0
|  | 2000 | 5 | 10 | 21 | 3117 | 1411.344 | 656.9978 | 130.9915 | 2199.3333 | 740.214 | 444.1284 | 11547.3384 | 3383.6757 | 14486.8857 | 189.625 | 0 | 0 | 0 | 0 | 0 | 0 | 0 | 0 | 0 | 0 | 0 | 0 | 0 | 0 | 0 | 0 | 0 | 0 | 0 | 0 | 2398.5 | 11070 | 11070 | 61.5 | 24569.25 | 26.6112 | 23.9143 | 21.1038 | 23.7606 | 23.9 |  | 0 | 0 | 0 | 20 | 24 | 23.9 | 0 | 0 | 0 | 1 | 0 | 0 | 0 | 5644 | 0 | 0 | 23.9 | 0 | 0 | 0
| 151889.6979 | 2000 | 5 | 10 | 22 | 3118 | 1411.344 | 656.9978 | 130.9915 | 2199.3333 | 740.214 | 444.1284 | 11547.3384 | 3383.6757 | 14486.8857 | 189.625 | 0 | 0 | 0 | 0 | 0 | 0 | 0 | 0 | 0 | 0 | 0 | 0 | 0 | 0 | 0 | 0 | 0 | 0 | 0 | 0 | 2398.5 | 11070 | 11070 | 61.5 | 24569.25 | 26.6076 | 23.9106 | 21.0884 | 23.7453 | 23.9 |  | 0 | 0 | 0 | 20 | 24 | 23.9 | 0 | 0 | 0 | 1 | 0 | 0 | 0 | 5643 | 0 | 0 | 23.9 | 0 | 0 | 0
|  | 2000 | 5 | 10 | 23 | 3119 | 1411.344 | 656.9978 | 130.9915 | 2199.3333 | 740.214 | 444.1284 | 11547.3384 | 3383.6757 | 14486.8857 | 189.625 | 0 | 0 | 0 | 0 | 0 | 0 | 0 | 0 | 0 | 0 | 0 | 0 | 0 | 0 | 0 | 0 | 0 | 0 | 0 | 0 | 2398.5 | 11070 | 11070 | 61.5 | 24569.25 | 26.5975 | 23.9006 | 21.0461 | 23.7029 | 23.9 |  | 0 | 0 | 0 | 20 | 24 | 23.9 | 0 | 0 | 0 | 1 | 0 | 0 | 0 | 5642 | 0 | 0 | 23.9 | 0 | 0 | 0
|  | 2000 | 5 | 10 | 24 | 3120 | 1411.344 | 656.9978 | 130.9915 | 2199.3333 | 740.214 | 444.1284 | 11547.3384 | 3383.6757 | 14486.8857 | 189.625 | 0 | 0 | 0 | 0 | 0 | 0 | 0 | 0 | 0 | 0 | 0 | 0 | 0 | 0 | 0 | 0 | 0 | 0 | 0 | 0 | 2398.5 | 11070 | 11070 | 61.5 | 24569.25 | 26.6003 | 23.9033 | 21.0576 | 23.7145 | 23.9 |  | 0 | 0 | 0 | 20 | 24 | 23.9 | 0 | 0 | 0 | 1 | 0 | 0 | 0 | 5641 | 0 | 0 | 23.9 | 0 | 0 | 0
|  | 2000 | 5 | 11 | 1 | 3121 | 1411.344 | 656.9978 | 130.9915 | 2199.3333 | 740.214 | 444.1284 | 11547.3384 | 3383.6757 | 14486.8857 | 189.625 | 0 | 0 | 0 | 0 | 0 | 0 | 0 | 0 | 0 | 0 | 0 | 0 | 0 | 0 | 0 | 0 | 0 | 0 | 0 | 0 | 2398.5 | 2214 | 2214 | 61.5 | 6857.25 | 26.5424 | 23.8455 | 20.9682 | 23.6251 | 23.8455 |  | 0 | 0 | 0 | 16 | 24 | 23.9 | 0 | 0 | 1 | 0 | 0 | 0 | 0 | 5640 | 0 | 0 | 23.8455 | 0 | 0 | 0
|  | 2000 | 5 | 11 | 2 | 3122 | 1411.344 | 656.9978 | 130.9915 | 2199.3333 | 740.214 | 444.1284 | 11547.3384 | 3383.6757 | 14486.8857 | 189.625 | 0 | 0 | 0 | 0 | 0 | 0 | 0 | 0 | 0 | 0 | 0 | 0 | 0 | 0 | 0 | 0 | 0 | 0 | 0 | 0 | 2398.5 | 2214 | 2214 | 61.5 | 6857.25 | 26.4812 | 23.7842 | 20.8851 | 23.5419 | 23.7842 |  | 0 | 0 | 0 | 16 | 24 | 23.9 | 0 | 0 | 1 | 0 | 0 | 0 | 0 | 5639 | 0 | 0 | 23.7842 | 0 | 0 | 0
|  | 2000 | 5 | 11 | 3 | 3123 | 1411.344 | 656.9978 | 130.9915 | 2199.3333 | 740.214 | 444.1284 | 11547.3384 | 3383.6757 | 14486.8857 | 189.625 | 0 | 0 | 0 | 0 | 0 | 0 | 0 | 0 | 0 | 0 | 0 | 0 | 0 | 0 | 0 | 0 | 0 | 0 | 0 | 0 | 2398.5 | 2214 | 2214 | 61.5 | 6857.25 | 26.415 | 23.7181 | 20.8031 | 23.4599 | 23.7181 |  | 0 | 0 | 0 | 16 | 24 | 23.9 | 0 | 0 | 1 | 0 | 0 | 0 | 0 | 5638 | 0 | 0 | 23.7181 | 0 | 0 | 0
|  | 2000 | 5 | 11 | 4 | 3124 | 1411.344 | 656.9978 | 130.9915 | 2199.3333 | 740.214 | 444.1284 | 11547.3384 | 3383.6757 | 14486.8857 | 189.625 | 0 | 0 | 0 | 0 | 0 | 0 | 0 | 0 | 0 | 0 | 0 | 0 | 0 | 0 | 0 | 0 | 0 | 0 | 0 | 0 | 2398.5 | 2214 | 2214 | 61.5 | 6857.25 | 26.3449 | 23.648 | 20.7203 | 23.3771 | 23.648 |  | 0 | 0 | 0 | 16 | 24 | 23.9 | 0 | 0 | 1 | 0 | 0 | 0 | 0 | 5637 | 0 | 0 | 23.648 | 0 | 0 | 0
|  | 2000 | 5 | 11 | 5 | 3125 | 1411.344 | 656.9978 | 130.9915 | 2199.3333 | 740.214 | 444.1284 | 11547.3384 | 3383.6757 | 14486.8857 | 189.625 | 0 | 0 | 0 | 0 | 0 | 0 | 0 | 0 | 0 | 0 | 0 | 0 | 0 | 0 | 0 | 0 | 0 | 0 | 0 | 0 | 2398.5 | 2214 | 2214 | 61.5 | 6857.25 | 26.2646 | 23.5676 | 20.6067 | 23.2636 | 23.5676 |  | 0 | 0 | 0 | 16 | 24 | 23.9 | 0 | 0 | 1 | 0 | 0 | 0 | 0 | 5636 | 0 | 0 | 23.5676 | 0 | 0 | 0
|  | 2000 | 5 | 11 | 6 | 3126 | 1411.344 | 656.9978 | 130.9915 | 2199.3333 | 740.214 | 444.1284 | 11547.3384 | 3383.6757 | 14486.8857 | 189.625 | 0 | 4040.7701 | 0 | 904.7371 | 0 | 854.7193 | 0 | 365.505 | 0 | 6165.7315 | 0 | 298.8474 | 0 | 50.2469 | 0 | 41.5649 | 0 | 20.2993 | 144.0907 | 555.0492 | 2398.5 | 2214 | 2214 | 61.5 | 6857.25 | 26.2013 | 23.5043 | 20.5396 | 23.1965 | 23.5043 |  | 0 | 0 | 0 | 16 | 24 | 23.9 | 0 | 0 | 1 | 0 | 0 | 0 | 0 | 5635 | 0 | 0 | 23.5043 | 0 | 0 | 0
|  | 2000 | 5 | 11 | 7 | 3127 | 1411.344 | 656.9978 | 130.9915 | 2199.3333 | 740.214 | 444.1284 | 11547.3384 | 3383.6757 | 14486.8857 | 189.625 | 0 | 41213.9237 | 0 | 13316.6423 | 0 | 6137.392 | 0 | 2624.5427 | 0 | 63292.5007 | 0 | 3048.1002 | 0 | 739.5742 | 0 | 298.461 | 0 | 145.7608 | 558.8972 | 4790.7933 | 2398.5 | 2214 | 2214 | 61.5 | 6857.25 | 26.3141 | 23.6172 | 20.6842 | 23.341 | 23.6172 |  | 0 | 0 | 0 | 16 | 24 | 23.9 | 0 | 0 | 1 | 0 | 0 | 0 | 0 | 5634 | 0 | 0 | 23.6172 | 0 | 0 | 0
|  | 2000 | 5 | 11 | 8 | 3128 | 1411.344 | 656.9978 | 130.9915 | 2199.3333 | 740.214 | 177.6514 | 11280.8614 | 3117.1986 | 14220.4086 | 189.625 | 0 | 58704.5778 | 0 | 27522.5085 | 0 | 9972.303 | 0 | 4264.4717 | 0 | 100463.8611 | 0 | 4341.6743 | 0 | 1528.5338 | 0 | 484.9524 | 0 | 236.8385 | 1226.954 | 7818.953 | 959.4 | 4428 | 4428 | 24.6 | 9827.7 | 26.5661 | 23.8682 | 20.9849 | 23.6426 | 23.8682 |  | 0 | 0 | 0 | 20 | 24 | 23.9 | 0 | 0 | 1 | 0 | 0 | 0 | 0 | 5633 | 0 | 0 | 23.8682 | 0 | 0 | 0
|  | 2000 | 5 | 11 | 9 | 3129 | 1411.344 | 656.9978 | 130.9915 | 2199.3333 | 740.214 | 177.6514 | 11280.8614 | 3117.1986 | 14220.4086 | 189.625 | 0 | 44781.8161 | 0 | 29528.7905 | 0 | 14550.6931 | 0 | 6222.3358 | 0 | 95083.6354 | 0 | 3311.9744 | 0 | 1639.9579 | 0 | 707.5992 | 0 | 345.5735 | 1637.3941 | 7642.4991 | 959.4 | 4428 | 4428 | 24.6 | 9827.7 | 26.8142 | 24.1163 | 21.2757 | 23.9335 | 23.9335 |  | 0 | 0 | 0 | 20 | 24 | 23.9 | 0 | 0 | 0 | 0 | 1 | 0 | 0 | 5632 | 0 | 0 | 23.9335 | 0 | 0 | 0
|  | 2000 | 5 | 11 | 10 | 3130 | 1411.344 | 656.9978 | 130.9915 | 2199.3333 | 740.214 | 177.6514 | 11280.8614 | 3117.1986 | 14220.4086 | 189.625 | 0 | 20437.3476 | 0 | 19722.6055 | 0 | 8272.1915 | 0 | 3537.4503 | 0 | 51969.5949 | 0 | 3023.0115 | 0 | 2190.692 | 0 | 804.5522 | 0 | 392.9229 | 2318.55 | 8729.7287 | 959.4 | 4428 | 4428 | 24.6 | 9827.7 | 26.7824 | 24.0845 | 21.3025 | 23.9603 | 23.9603 |  | 0 | 0 | 0 | 20 | 24 | 23.9 | 0 | 0 | 0 | 0 | 1 | 0 | 0 | 5631 | 0 | 0 | 23.9603 | 0 | 0 | 0
|  | 2000 | 5 | 11 | 11 | 3131 | 1411.344 | 656.9978 | 130.9915 | 2199.3333 | 740.214 | 177.6514 | 11280.8614 | 3117.1986 | 14220.4086 | 189.625 | 0 | 13191.2805 | 0 | 22629.8248 | 0 | 8682.171 | 0 | 3712.7705 | 0 | 48216.0468 | 0 | 1951.202 | 0 | 2513.6119 | 0 | 844.4267 | 0 | 412.3967 | 3056.4689 | 8778.1062 | 959.4 | 4428 | 4428 | 24.6 | 9827.7 | 26.8157 | 24.1178 | 21.3939 | 24.0517 | 24 |  | 0 | -19.4499 | -19.4499 | 20 | 24 | 23.9 | 0 | 0 | 0 | 0 | 0 | 1 | 0 | 5630 | 0 | 0 | 24 | 0 | 0 | 0
|  | 2000 | 5 | 11 | 12 | 3132 | 1411.344 | 656.9978 | 130.9915 | 2199.3333 | 740.214 | 177.6514 | 11280.8614 | 3117.1986 | 14220.4086 | 189.625 | 0 | 6976.2572 | 0 | 21236.9028 | 0 | 14494.3893 | 0 | 3977.6905 | 0 | 46685.2398 | 0 | 1031.9003 | 0 | 2358.8929 | 0 | 1409.7223 | 0 | 441.8227 | 3410.146 | 8652.4842 | 959.4 | 4428 | 4428 | 24.6 | 9827.7 | 26.8607 | 24.1628 | 21.4731 | 24.1309 | 24 |  | 0 | -49.2384 | -49.2384 | 20 | 24 | 23.9 | 0 | 0 | 0 | 0 | 0 | 1 | 0 | 5629 | 0 | 0 | 24 | 0 | 0 | 0
|  | 2000 | 5 | 11 | 13 | 3133 | 1411.344 | 656.9978 | 130.9915 | 2199.3333 | 740.214 | 177.6514 | 11280.8614 | 3117.1986 | 14220.4086 | 189.625 | 0 | 7203.0534 | 0 | 17629.6674 | 0 | 27960.0765 | 0 | 4107.0041 | 0 | 56899.8015 | 0 | 1065.4471 | 0 | 1958.2185 | 0 | 2719.3932 | 0 | 456.1862 | 3528.0384 | 9727.2835 | 959.4 | 4428 | 4428 | 24.6 | 9827.7 | 26.8987 | 24.2008 | 21.5371 | 24.1949 | 24 |  | 0 | -73.3261 | -73.3261 | 20 | 24 | 23.9 | 0 | 0 | 0 | 0 | 0 | 1 | 0 | 5628 | 0 | 0 | 24 | 0 | 0 | 0
|  | 2000 | 5 | 11 | 14 | 3134 | 1411.344 | 656.9978 | 130.9915 | 2199.3333 | 740.214 | 177.6514 | 177.6514 | 3117.1986 | 3117.1986 | 189.625 | 0 | 7170.9008 | 0 | 12853.2328 | 0 | 39093.5074 | 0 | 4088.6715 | 0 | 63206.3125 | 0 | 1060.6912 | 0 | 1427.6752 | 0 | 3802.2291 | 0 | 454.1499 | 3493.1073 | 10237.8528 | 959.4 | 4428 | 4428 | 24.6 | 9827.7 | 26.923 | 24.2251 | 21.5272 | 24.2251 | 24 |  | 0 | -83.4356 | -83.4356 | 20 | 24 | 23.9 | 0 | 0 | 0 | 0 | 0 | 1 | 0 | 5627 | 0 | 0 | 24 | 0 | 0 | 0
|  | 2000 | 5 | 11 | 15 | 3135 | 1411.344 | 656.9978 | 130.9915 | 2199.3333 | 740.214 | 177.6514 | 177.6514 | 3117.1986 | 3117.1986 | 189.625 | 0 | 7732.9771 | 0 | 6867.3471 | 0 | 39093.0384 | 0 | 4409.1536 | 0 | 58102.5161 | 0 | 1143.8313 | 0 | 762.7918 | 0 | 3802.1835 | 0 | 489.7475 | 2742.0893 | 8940.6435 | 959.4 | 4428 | 4428 | 24.6 | 9827.7 | 26.9074 | 24.2095 | 21.5116 | 24.2095 | 24 |  | 0 | -77.658 | -77.658 | 20 | 24 | 23.9 | 0 | 0 | 0 | 0 | 0 | 1 | 0 | 5626 | 0 | 0 | 24 | 0 | 0 | 0
|  | 2000 | 5 | 11 | 16 | 3136 | 1411.344 | 656.9978 | 130.9915 | 2199.3333 | 740.214 | 177.6514 | 11280.8614 | 3117.1986 | 14220.4086 | 189.625 | 0 | 7606.9613 | 0 | 4337.3025 | 0 | 34778.9354 | 0 | 5852.2915 | 0 | 52575.4908 | 0 | 1125.1916 | 0 | 481.7667 | 0 | 3382.5944 | 0 | 650.0443 | 2183.1921 | 7822.7891 | 959.4 | 4428 | 4428 | 24.6 | 9827.7 | 26.8752 | 24.1773 | 21.4903 | 24.1481 | 24 |  | 0 | -55.721 | -55.721 | 20 | 24 | 23.9 | 0 | 0 | 0 | 0 | 0 | 1 | 0 | 5625 | 0 | 0 | 24 | 0 | 0 | 0
|  | 2000 | 5 | 11 | 17 | 3137 | 1411.344 | 656.9978 | 130.9915 | 2199.3333 | 740.214 | 177.6514 | 11280.8614 | 3117.1986 | 14220.4086 | 189.625 | 0 | 5889.1783 | 0 | 3357.8648 | 0 | 44737.9124 | 0 | 10375.5763 | 0 | 64360.5318 | 0 | 871.1039 | 0 | 372.9754 | 0 | 4351.2032 | 0 | 1152.469 | 2209.3904 | 8957.142 | 959.4 | 4428 | 4428 | 24.6 | 9827.7 | 26.9092 | 24.2113 | 21.5209 | 24.1787 | 24 |  | 0 | -67.2183 | -67.2183 | 20 | 24 | 23.9 | 0 | 0 | 0 | 0 | 0 | 1 | 0 | 5624 | 0 | 0 | 24 | 0 | 0 | 0
|  | 2000 | 5 | 11 | 18 | 3138 | 1411.344 | 656.9978 | 130.9915 | 2199.3333 | 740.214 | 444.1284 | 11547.3384 | 3383.6757 | 14486.8857 | 189.625 | 0 | 4941.5631 | 0 | 2817.5579 | 0 | 38242.0055 | 0 | 13139.749 | 0 | 59140.8754 | 0 | 730.9364 | 0 | 312.9608 | 0 | 3719.4122 | 0 | 1459.5 | 1624.2949 | 7847.1043 | 2398.5 | 11070 | 11070 | 61.5 | 24569.25 | 26.921 | 24.2241 | 21.5049 | 24.1617 | 24 |  | 0 | -60.8768 | -60.8768 | 20 | 24 | 23.9 | 0 | 0 | 0 | 0 | 0 | 1 | 0 | 5623 | 0 | 0 | 24 | 0 | 0 | 0
|  | 2000 | 5 | 11 | 19 | 3139 | 1411.344 | 656.9978 | 130.9915 | 2199.3333 | 740.214 | 444.1284 | 11547.3384 | 3383.6757 | 14486.8857 | 189.625 | 0 | 3796.2911 | 0 | 2164.552 | 0 | 19112.314 | 0 | 9152.5343 | 0 | 34225.6913 | 0 | 561.5323 | 0 | 240.428 | 0 | 1858.861 | 0 | 1016.6194 | 847.0785 | 4524.5193 | 2398.5 | 11070 | 11070 | 61.5 | 24569.25 | 26.8275 | 24.1306 | 21.3567 | 24.0136 | 24 |  | 0 | -5.114 | -5.114 | 20 | 24 | 23.9 | 0 | 0 | 0 | 0 | 0 | 1 | 0 | 5622 | 0 | 0 | 24 | 0 | 0 | 0
|  | 2000 | 5 | 11 | 20 | 3140 | 1411.344 | 656.9978 | 130.9915 | 2199.3333 | 740.214 | 444.1284 | 11547.3384 | 3383.6757 | 14486.8857 | 189.625 | 0 | 1665.7509 | 0 | 949.7703 | 0 | 5214.4308 | 0 | 3235.3074 | 0 | 11065.2593 | 0 | 246.3913 | 0 | 105.4959 | 0 | 507.1548 | 0 | 359.3624 | 301.2805 | 1519.6849 | 2398.5 | 11070 | 11070 | 61.5 | 24569.25 | 26.7497 | 24.0527 | 21.2564 | 23.9133 | 23.9133 |  | 0 | 0 | 0 | 20 | 24 | 23.9 | 0 | 0 | 0 | 0 | 1 | 0 | 0 | 5621 | 0 | 0 | 23.9133 | 0 | 0 | 0
|  | 2000 | 5 | 11 | 21 | 3141 | 1411.344 | 656.9978 | 130.9915 | 2199.3333 | 740.214 | 444.1284 | 11547.3384 | 3383.6757 | 14486.8857 | 189.625 | 0 | 55.6064 | 0 | 31.7054 | 0 | 89.4773 | 0 | 52.1982 | 0 | 228.9872 | 0 | 8.2251 | 0 | 3.5217 | 0 | 8.7025 | 0 | 5.7979 | 26.1983 | 52.4455 | 2398.5 | 11070 | 11070 | 61.5 | 24569.25 | 26.6169 | 23.92 | 21.0827 | 23.7395 | 23.9 |  | 0 | 0 | 0 | 20 | 24 | 23.9 | 0 | 0 | 0 | 1 | 0 | 0 | 0 | 5620 | 0 | 0 | 23.9 | 0 | 0 | 0
|  | 2000 | 5 | 11 | 22 | 3142 | 1411.344 | 656.9978 | 130.9915 | 2199.3333 | 740.214 | 444.1284 | 11547.3384 | 3383.6757 | 14486.8857 | 189.625 | 0 | 0 | 0 | 0 | 0 | 0 | 0 | 0 | 0 | 0 | 0 | 0 | 0 | 0 | 0 | 0 | 0 | 0 | 0 | 0 | 2398.5 | 11070 | 11070 | 61.5 | 24569.25 | 26.5902 | 23.8933 | 21.0153 | 23.6721 | 23.8933 |  | 0 | 0 | 0 | 20 | 24 | 23.9 | 0 | 0 | 1 | 0 | 0 | 0 | 0 | 5619 | 0 | 0 | 23.8933 | 0 | 0 | 0
|  | 2000 | 5 | 11 | 23 | 3143 | 1411.344 | 656.9978 | 130.9915 | 2199.3333 | 740.214 | 444.1284 | 11547.3384 | 3383.6757 | 14486.8857 | 189.625 | 0 | 0 | 0 | 0 | 0 | 0 | 0 | 0 | 0 | 0 | 0 | 0 | 0 | 0 | 0 | 0 | 0 | 0 | 0 | 0 | 2398.5 | 11070 | 11070 | 61.5 | 24569.25 | 26.5726 | 23.8757 | 20.9626 | 23.6195 | 23.8757 |  | 0 | 0 | 0 | 20 | 24 | 23.9 | 0 | 0 | 1 | 0 | 0 | 0 | 0 | 5618 | 0 | 0 | 23.8757 | 0 | 0 | 0
|  | 2000 | 5 | 11 | 24 | 3144 | 1411.344 | 656.9978 | 130.9915 | 2199.3333 | 740.214 | 444.1284 | 11547.3384 | 3383.6757 | 14486.8857 | 189.625 | 0 | 0 | 0 | 0 | 0 | 0 | 0 | 0 | 0 | 0 | 0 | 0 | 0 | 0 | 0 | 0 | 0 | 0 | 0 | 0 | 2398.5 | 11070 | 11070 | 61.5 | 24569.25 | 26.5433 | 23.8463 | 20.8957 | 23.5525 | 23.8463 |  | 0 | 0 | 0 | 20 | 24 | 23.9 | 0 | 0 | 1 | 0 | 0 | 0 | 0 | 5617 | 0 | 0 | 23.8463 | 0 | 0 | 0
|  | 2000 | 5 | 12 | 1 | 3145 | 1411.344 | 656.9978 | 130.9915 | 2199.3333 | 740.214 | 444.1284 | 11547.3384 | 3383.6757 | 14486.8857 | 189.625 | 0 | 0 | 0 | 0 | 0 | 0 | 0 | 0 | 0 | 0 | 0 | 0 | 0 | 0 | 0 | 0 | 0 | 0 | 0 | 0 | 2398.5 | 2214 | 2214 | 61.5 | 6857.25 | 26.461 | 23.7641 | 20.7973 | 23.4542 | 23.7641 |  | 0 | 0 | 0 | 16 | 24 | 23.9 | 0 | 0 | 1 | 0 | 0 | 0 | 0 | 5616 | 0 | 0 | 23.7641 | 0 | 0 | 0
|  | 2000 | 5 | 12 | 2 | 3146 | 1411.344 | 656.9978 | 130.9915 | 2199.3333 | 740.214 | 444.1284 | 11547.3384 | 3383.6757 | 14486.8857 | 189.625 | 0 | 0 | 0 | 0 | 0 | 0 | 0 | 0 | 0 | 0 | 0 | 0 | 0 | 0 | 0 | 0 | 0 | 0 | 0 | 0 | 2398.5 | 2214 | 2214 | 61.5 | 6857.25 | 26.3777 | 23.6808 | 20.7106 | 23.3674 | 23.6808 |  | 0 | 0 | 0 | 16 | 24 | 23.9 | 0 | 0 | 1 | 0 | 0 | 0 | 0 | 5615 | 0 | 0 | 23.6808 | 0 | 0 | 0
|  | 2000 | 5 | 12 | 3 | 3147 | 1411.344 | 656.9978 | 130.9915 | 2199.3333 | 740.214 | 444.1284 | 11547.3384 | 3383.6757 | 14486.8857 | 189.625 | 0 | 0 | 0 | 0 | 0 | 0 | 0 | 0 | 0 | 0 | 0 | 0 | 0 | 0 | 0 | 0 | 0 | 0 | 0 | 0 | 2398.5 | 2214 | 2214 | 61.5 | 6857.25 | 26.2879 | 23.591 | 20.5997 | 23.2566 | 23.591 |  | 0 | 0 | 0 | 16 | 24 | 23.9 | 0 | 0 | 1 | 0 | 0 | 0 | 0 | 5614 | 0 | 0 | 23.591 | 0 | 0 | 0
|  | 2000 | 5 | 12 | 4 | 3148 | 1411.344 | 656.9978 | 130.9915 | 2199.3333 | 740.214 | 444.1284 | 11547.3384 | 3383.6757 | 14486.8857 | 189.625 | 0 | 0 | 0 | 0 | 0 | 0 | 0 | 0 | 0 | 0 | 0 | 0 | 0 | 0 | 0 | 0 | 0 | 0 | 0 | 0 | 2398.5 | 2214 | 2214 | 61.5 | 6857.25 | 26.1944 | 23.4975 | 20.4942 | 23.151 | 23.4975 |  | 0 | 0 | 0 | 16 | 24 | 23.9 | 0 | 0 | 1 | 0 | 0 | 0 | 0 | 5613 | 0 | 0 | 23.4975 | 0 | 0 | 0
|  | 2000 | 5 | 12 | 5 | 3149 | 1411.344 | 656.9978 | 130.9915 | 2199.3333 | 740.214 | 444.1284 | 11547.3384 | 3383.6757 | 14486.8857 | 189.625 | 0 | 0 | 0 | 0 | 0 | 0 | 0 | 0 | 0 | 0 | 0 | 0 | 0 | 0 | 0 | 0 | 0 | 0 | 0 | 0 | 2398.5 | 2214 | 2214 | 61.5 | 6857.25 | 26.1 | 23.403 | 20.3966 | 23.0535 | 23.403 |  | 0 | 0 | 0 | 16 | 24 | 23.9 | 0 | 0 | 1 | 0 | 0 | 0 | 0 | 5612 | 0 | 0 | 23.403 | 0 | 0 | 0
|  | 2000 | 5 | 12 | 6 | 3150 | 1411.344 | 656.9978 | 130.9915 | 2199.3333 | 740.214 | 444.1284 | 11547.3384 | 3383.6757 | 14486.8857 | 189.625 | 0 | 7492.1439 | 0 | 1545.8828 | 0 | 1190.643 | 0 | 509.1566 | 0 | 10737.8263 | 0 | 554.1041 | 0 | 85.8546 | 0 | 57.9009 | 0 | 28.2773 | 96.0605 | 822.1974 | 2398.5 | 2214 | 2214 | 61.5 | 6857.25 | 26.0367 | 23.3398 | 20.3328 | 22.9896 | 23.3398 |  | 0 | 0 | 0 | 16 | 24 | 23.9 | 0 | 0 | 1 | 0 | 0 | 0 | 0 | 5611 | 0 | 0 | 23.3398 | 0 | 0 | 0
|  | 2000 | 5 | 12 | 7 | 3151 | 1411.344 | 656.9978 | 130.9915 | 2199.3333 | 740.214 | 444.1284 | 11547.3384 | 3383.6757 | 14486.8857 | 189.625 | 0 | 31857.2143 | 0 | 10561.9076 | 0 | 6286.6482 | 0 | 2688.3693 | 0 | 51394.1394 | 0 | 2356.0965 | 0 | 586.5829 | 0 | 305.7193 | 0 | 149.3056 | 510.8669 | 3908.5712 | 2398.5 | 2214 | 2214 | 61.5 | 6857.25 | 26.1048 | 23.4079 | 20.4421 | 23.0989 | 23.4079 |  | 0 | 0 | 0 | 16 | 24 | 23.9 | 0 | 0 | 1 | 0 | 0 | 0 | 0 | 5610 | 0 | 0 | 23.4079 | 0 | 0 | 0
|  | 2000 | 5 | 12 | 8 | 3152 | 1411.344 | 656.9978 | 130.9915 | 2199.3333 | 740.214 | 444.1284 | 11547.3384 | 3383.6757 | 14486.8857 | 189.625 | 0 | 44418.6722 | 0 | 21022.9107 | 0 | 10964.0914 | 0 | 4688.5917 | 0 | 81094.266 | 0 | 3285.117 | 0 | 1167.5618 | 0 | 533.183 | 0 | 260.3931 | 1078.4969 | 6324.7518 | 2398.5 | 11070 | 11070 | 61.5 | 24569.25 | 26.3277 | 23.6307 | 20.7284 | 23.3853 | 23.6307 |  | 0 | 0 | 0 | 20 | 24 | 23.9 | 0 | 0 | 1 | 0 | 0 | 0 | 0 | 5609 | 0 | 0 | 23.6307 | 0 | 0 | 0
|  | 2000 | 5 | 12 | 9 | 3153 | 1411.344 | 656.9978 | 130.9915 | 2199.3333 | 740.214 | 444.1284 | 11547.3384 | 3383.6757 | 14486.8857 | 189.625 | 0 | 57586.7901 | 0 | 38280.5916 | 0 | 12825.9195 | 0 | 5484.7682 | 0 | 114178.0695 | 0 | 4259.005 | 0 | 2126.0119 | 0 | 623.7236 | 0 | 304.6108 | 1929.9418 | 9243.293 | 2398.5 | 11070 | 11070 | 61.5 | 24569.25 | 26.671 | 23.974 | 21.146 | 23.8028 | 23.9 |  | 0 | 0 | 0 | 20 | 24 | 23.9 | 0 | 0 | 0 | 1 | 0 | 0 | 0 | 5608 | 0 | 0 | 23.9 | 0 | 0 | 0
|  | 2000 | 5 | 12 | 10 | 3154 | 1411.344 | 656.9978 | 130.9915 | 2199.3333 | 740.214 | 444.1284 | 11547.3384 | 3383.6757 | 14486.8857 | 189.625 | 0 | 19795.9684 | 0 | 18767.6594 | 0 | 8506.8687 | 0 | 3637.8057 | 0 | 50708.3021 | 0 | 2928.1412 | 0 | 2084.6212 | 0 | 827.3769 | 0 | 404.0699 | 2257.4206 | 8501.6299 | 2398.5 | 11070 | 11070 | 61.5 | 24569.25 | 26.78 | 24.0831 | 21.2996 | 23.9564 | 23.9564 |  | 0 | 0 | 0 | 20 | 24 | 23.9 | 0 | 0 | 0 | 0 | 1 | 0 | 0 | 5607 | 0 | 0 | 23.9564 | 0 | 0 | 0
|  | 2000 | 5 | 12 | 11 | 3155 | 1411.344 | 656.9978 | 130.9915 | 2199.3333 | 740.214 | 444.1284 | 11547.3384 | 3383.6757 | 14486.8857 | 189.625 | 0 | 13395.2669 | 0 | 22906.2354 | 0 | 8667.6021 | 0 | 3706.5404 | 0 | 48675.6448 | 0 | 1981.3748 | 0 | 2544.3143 | 0 | 843.0098 | 0 | 411.7047 | 3104.4992 | 8884.9027 | 2398.5 | 11070 | 11070 | 61.5 | 24569.25 | 26.8543 | 24.1573 | 21.4457 | 24.1025 | 24 |  | 0 | -38.5939 | -38.5939 | 20 | 24 | 23.9 | 0 | 0 | 0 | 0 | 0 | 1 | 0 | 5606 | 0 | 0 | 24 | 0 | 0 | 0
|  | 2000 | 5 | 12 | 12 | 3156 | 1411.344 | 656.9978 | 130.9915 | 2199.3333 | 740.214 | 444.1284 | 11547.3384 | 3383.6757 | 14486.8857 | 189.625 | 0 | 6994.6904 | 0 | 21086.6934 | 0 | 14360.5949 | 0 | 3988.2007 | 0 | 46430.1793 | 0 | 1034.6269 | 0 | 2342.2083 | 0 | 1396.7095 | 0 | 442.9901 | 3410.146 | 8626.6809 | 2398.5 | 11070 | 11070 | 61.5 | 24569.25 | 26.9053 | 24.2083 | 21.5425 | 24.1993 | 24 |  | 0 | -75.0221 | -75.0221 | 20 | 24 | 23.9 | 0 | 0 | 0 | 0 | 0 | 1 | 0 | 5605 | 0 | 0 | 24 | 0 | 0 | 0
|  | 2000 | 5 | 12 | 13 | 3157 | 1411.344 | 656.9978 | 130.9915 | 2199.3333 | 740.214 | 444.1284 | 444.1284 | 3383.6757 | 3383.6757 | 189.625 | 0 | 7253.1451 | 0 | 17228.1556 | 0 | 27395.1732 | 0 | 4135.5652 | 0 | 56012.0391 | 0 | 1072.8565 | 0 | 1913.6205 | 0 | 2664.4508 | 0 | 459.3587 | 3480.0082 | 9590.2946 | 2398.5 | 11070 | 11070 | 61.5 | 24569.25 | 26.9401 | 24.2431 | 21.5462 | 24.2431 | 24 |  | 0 | -90.1568 | -90.1568 | 20 | 24 | 23.9 | 0 | 0 | 0 | 0 | 0 | 1 | 0 | 5604 | 0 | 0 | 24 | 0 | 0 | 0
|  | 2000 | 5 | 12 | 14 | 3158 | 1411.344 | 656.9978 | 130.9915 | 2199.3333 | 740.214 | 444.1284 | 444.1284 | 3383.6757 | 3383.6757 | 189.625 | 0 | 7207.334 | 0 | 12659.7642 | 0 | 38484.5551 | 0 | 4109.4448 | 0 | 62461.0981 | 0 | 1066.0803 | 0 | 1406.1856 | 0 | 3743.0025 | 0 | 456.4573 | 3466.909 | 10138.6348 | 2398.5 | 11070 | 11070 | 61.5 | 24569.25 | 26.9644 | 24.2675 | 21.5705 | 24.2675 | 24 |  | 0 | -99.1844 | -99.1844 | 20 | 24 | 23.9 | 0 | 0 | 0 | 0 | 0 | 1 | 0 | 5603 | 0 | 0 | 24 | 0 | 0 | 0
|  | 2000 | 5 | 12 | 15 | 3159 | 1411.344 | 656.9978 | 130.9915 | 2199.3333 | 740.214 | 444.1284 | 444.1284 | 3383.6757 | 3383.6757 | 189.625 | 0 | 6937.4207 | 0 | 7137.2434 | 0 | 47041.0735 | 0 | 3955.5469 | 0 | 65071.2845 | 0 | 1026.1558 | 0 | 792.7706 | 0 | 4575.2083 | 0 | 439.3631 | 3239.8571 | 10073.3549 | 2398.5 | 11070 | 11070 | 61.5 | 24569.25 | 26.9722 | 24.2753 | 21.5783 | 24.2753 | 24 |  | 0 | -102.0677 | -102.0677 | 20 | 24 | 23.9 | 0 | 0 | 0 | 0 | 0 | 1 | 0 | 5602 | 0 | 0 | 24 | 0 | 0 | 0
|  | 2000 | 5 | 12 | 16 | 3160 | 1411.344 | 656.9978 | 130.9915 | 2199.3333 | 740.214 | 444.1284 | 444.1284 | 3383.6757 | 3383.6757 | 189.625 | 0 | 6540.6568 | 0 | 3729.3219 | 0 | 48658.1519 | 0 | 6244.8134 | 0 | 65172.944 | 0 | 967.4681 | 0 | 414.2351 | 0 | 4732.4851 | 0 | 693.6438 | 2790.1195 | 9597.9516 | 2398.5 | 11070 | 11070 | 61.5 | 24569.25 | 26.973 | 24.2761 | 21.5791 | 24.2761 | 24 |  | 0 | -102.3707 | -102.3707 | 20 | 24 | 23.9 | 0 | 0 | 0 | 0 | 0 | 1 | 0 | 5601 | 0 | 0 | 24 | 0 | 0 | 0
|  | 2000 | 5 | 12 | 17 | 3161 | 1411.344 | 656.9978 | 130.9915 | 2199.3333 | 740.214 | 444.1284 | 444.1284 | 3383.6757 | 3383.6757 | 189.625 | 0 | 6277.3548 | 0 | 3579.1935 | 0 | 40692.6603 | 0 | 9786.7369 | 0 | 60335.9455 | 0 | 928.5215 | 0 | 397.5596 | 0 | 3957.7625 | 0 | 1087.0636 | 2074.0325 | 8444.9396 | 2398.5 | 11070 | 11070 | 61.5 | 24569.25 | 26.9551 | 24.2581 | 21.5612 | 24.2581 | 24 |  | 0 | -95.7039 | -95.7039 | 20 | 24 | 23.9 | 0 | 0 | 0 | 0 | 0 | 1 | 0 | 5600 | 0 | 0 | 24 | 0 | 0 | 0
|  | 2000 | 5 | 12 | 18 | 3162 | 1411.344 | 656.9978 | 130.9915 | 2199.3333 | 740.214 | 444.1284 | 444.1284 | 3383.6757 | 3383.6757 | 189.625 | 0 | 5307.4778 | 0 | 3026.1935 | 0 | 31710.5698 | 0 | 11115.1899 | 0 | 51159.431 | 0 | 785.0611 | 0 | 336.135 | 0 | 3084.1656 | 0 | 1234.6218 | 1480.2042 | 6920.1877 | 2398.5 | 11070 | 11070 | 61.5 | 24569.25 | 26.9216 | 24.2247 | 21.5277 | 24.2247 | 24 |  | 0 | -83.3108 | -83.3108 | 20 | 24 | 23.9 | 0 | 0 | 0 | 0 | 0 | 1 | 0 | 5599 | 0 | 0 | 24 | 0 | 0 | 0
|  | 2000 | 5 | 12 | 19 | 3163 | 1411.344 | 656.9978 | 130.9915 | 2199.3333 | 740.214 | 444.1284 | 11547.3384 | 3383.6757 | 14486.8857 | 189.625 | 0 | 3825.9575 | 0 | 2181.467 | 0 | 20993.9665 | 0 | 10135.8058 | 0 | 37137.1968 | 0 | 565.9205 | 0 | 242.3068 | 0 | 2041.8703 | 0 | 1125.8365 | 899.4751 | 4875.4092 | 2398.5 | 11070 | 11070 | 61.5 | 24569.25 | 26.8674 | 24.1704 | 21.4963 | 24.1531 | 24 |  | 0 | -57.6318 | -57.6318 | 20 | 24 | 23.9 | 0 | 0 | 0 | 0 | 0 | 1 | 0 | 5598 | 0 | 0 | 24 | 0 | 0 | 0
|  | 2000 | 5 | 12 | 20 | 3164 | 1411.344 | 656.9978 | 130.9915 | 2199.3333 | 740.214 | 444.1284 | 11547.3384 | 3383.6757 | 14486.8857 | 189.625 | 0 | 1678.9173 | 0 | 957.2774 | 0 | 5025.7104 | 0 | 3099.8568 | 0 | 10761.7619 | 0 | 248.3388 | 0 | 106.3298 | 0 | 488.7999 | 0 | 344.3172 | 301.2805 | 1489.0661 | 2398.5 | 11070 | 11070 | 61.5 | 24569.25 | 26.7707 | 24.0737 | 21.3479 | 24.0048 | 24 |  | 0 | -1.7936 | -1.7936 | 20 | 24 | 23.9 | 0 | 0 | 0 | 0 | 0 | 1 | 0 | 5597 | 0 | 0 | 24 | 0 | 0 | 0
|  | 2000 | 5 | 12 | 21 | 3165 | 1411.344 | 656.9978 | 130.9915 | 2199.3333 | 740.214 | 444.1284 | 11547.3384 | 3383.6757 | 14486.8857 | 189.625 | 0 | 68.5659 | 0 | 39.0946 | 0 | 128.0494 | 0 | 88.4899 | 0 | 324.1998 | 0 | 10.142 | 0 | 4.3424 | 0 | 12.4541 | 0 | 9.829 | 13.0992 | 49.8667 | 2398.5 | 11070 | 11070 | 61.5 | 24569.25 | 26.7213 | 24.0243 | 21.2432 | 23.9001 | 23.9001 |  | 0 | 0 | 0 | 20 | 24 | 23.9 | 0 | 0 | 0 | 0 | 1 | 0 | 0 | 5596 | 0 | 0 | 23.9001 | 0 | 0 | 0
|  | 2000 | 5 | 12 | 22 | 3166 | 1411.344 | 656.9978 | 130.9915 | 2199.3333 | 740.214 | 444.1284 | 11547.3384 | 3383.6757 | 14486.8857 | 189.625 | 0 | 0 | 0 | 0 | 0 | 0 | 0 | 0 | 0 | 0 | 0 | 0 | 0 | 0 | 0 | 0 | 0 | 0 | 0 | 0 | 2398.5 | 11070 | 11070 | 61.5 | 24569.25 | 26.6113 | 23.9143 | 21.1039 | 23.7607 | 23.9 |  | 0 | 0 | 0 | 20 | 24 | 23.9 | 0 | 0 | 0 | 1 | 0 | 0 | 0 | 5595 | 0 | 0 | 23.9 | 0 | 0 | 0
|  | 2000 | 5 | 12 | 23 | 3167 | 1411.344 | 656.9978 | 130.9915 | 2199.3333 | 740.214 | 444.1284 | 11547.3384 | 3383.6757 | 14486.8857 | 189.625 | 0 | 0 | 0 | 0 | 0 | 0 | 0 | 0 | 0 | 0 | 0 | 0 | 0 | 0 | 0 | 0 | 0 | 0 | 0 | 0 | 2398.5 | 11070 | 11070 | 61.5 | 24569.25 | 26.5975 | 23.9006 | 21.0461 | 23.7029 | 23.9 |  | 0 | 0 | 0 | 20 | 24 | 23.9 | 0 | 0 | 0 | 1 | 0 | 0 | 0 | 5594 | 0 | 0 | 23.9 | 0 | 0 | 0
|  | 2000 | 5 | 12 | 24 | 3168 | 1411.344 | 656.9978 | 130.9915 | 2199.3333 | 740.214 | 444.1284 | 11547.3384 | 3383.6757 | 14486.8857 | 189.625 | 0 | 0 | 0 | 0 | 0 | 0 | 0 | 0 | 0 | 0 | 0 | 0 | 0 | 0 | 0 | 0 | 0 | 0 | 0 | 0 | 2398.5 | 11070 | 11070 | 61.5 | 24569.25 | 26.5847 | 23.8878 | 20.9922 | 23.649 | 23.8878 |  | 0 | 0 | 0 | 20 | 24 | 23.9 | 0 | 0 | 1 | 0 | 0 | 0 | 0 | 5593 | 0 | 0 | 23.8878 | 0 | 0 | 0
|  | 2000 | 5 | 13 | 1 | 3169 | 1411.344 | 656.9978 | 130.9915 | 2199.3333 | 740.214 | 444.1284 | 11547.3384 | 3383.6757 | 14486.8857 | 189.625 | 0 | 0 | 0 | 0 | 0 | 0 | 0 | 0 | 0 | 0 | 0 | 0 | 0 | 0 | 0 | 0 | 0 | 0 | 0 | 0 | 2398.5 | 2214 | 2214 | 61.5 | 6857.25 | 26.5221 | 23.8252 | 20.9219 | 23.5787 | 23.8252 |  | 0 | 0 | 0 | 16 | 24 | 23.9 | 0 | 0 | 1 | 0 | 0 | 0 | 0 | 5592 | 0 | 0 | 23.8252 | 0 | 0 | 0
|  | 2000 | 5 | 13 | 2 | 3170 | 1411.344 | 656.9978 | 130.9915 | 2199.3333 | 740.214 | 444.1284 | 11547.3384 | 3383.6757 | 14486.8857 | 189.625 | 0 | 0 | 0 | 0 | 0 | 0 | 0 | 0 | 0 | 0 | 0 | 0 | 0 | 0 | 0 | 0 | 0 | 0 | 0 | 0 | 2398.5 | 2214 | 2214 | 61.5 | 6857.25 | 26.451 | 23.7541 | 20.8232 | 23.48 | 23.7541 |  | 0 | 0 | 0 | 16 | 24 | 23.9 | 0 | 0 | 1 | 0 | 0 | 0 | 0 | 5591 | 0 | 0 | 23.7541 | 0 | 0 | 0
|  | 2000 | 5 | 13 | 3 | 3171 | 1411.344 | 656.9978 | 130.9915 | 2199.3333 | 740.214 | 444.1284 | 11547.3384 | 3383.6757 | 14486.8857 | 189.625 | 0 | 0 | 0 | 0 | 0 | 0 | 0 | 0 | 0 | 0 | 0 | 0 | 0 | 0 | 0 | 0 | 0 | 0 | 0 | 0 | 2398.5 | 2214 | 2214 | 61.5 | 6857.25 | 26.3742 | 23.6773 | 20.7279 | 23.3848 | 23.6773 |  | 0 | 0 | 0 | 16 | 24 | 23.9 | 0 | 0 | 1 | 0 | 0 | 0 | 0 | 5590 | 0 | 0 | 23.6773 | 0 | 0 | 0
|  | 2000 | 5 | 13 | 4 | 3172 | 1411.344 | 656.9978 | 130.9915 | 2199.3333 | 740.214 | 444.1284 | 11547.3384 | 3383.6757 | 14486.8857 | 189.625 | 0 | 0 | 0 | 0 | 0 | 0 | 0 | 0 | 0 | 0 | 0 | 0 | 0 | 0 | 0 | 0 | 0 | 0 | 0 | 0 | 2398.5 | 2214 | 2214 | 61.5 | 6857.25 | 26.2917 | 23.5948 | 20.6272 | 23.284 | 23.5948 |  | 0 | 0 | 0 | 16 | 24 | 23.9 | 0 | 0 | 1 | 0 | 0 | 0 | 0 | 5589 | 0 | 0 | 23.5948 | 0 | 0 | 0
|  | 2000 | 5 | 13 | 5 | 3173 | 1411.344 | 656.9978 | 130.9915 | 2199.3333 | 740.214 | 444.1284 | 11547.3384 | 3383.6757 | 14486.8857 | 189.625 | 0 | 0 | 0 | 0 | 0 | 0 | 0 | 0 | 0 | 0 | 0 | 0 | 0 | 0 | 0 | 0 | 0 | 0 | 0 | 0 | 2398.5 | 2214 | 2214 | 61.5 | 6857.25 | 26.2055 | 23.5086 | 20.5287 | 23.1855 | 23.5086 |  | 0 | 0 | 0 | 16 | 24 | 23.9 | 0 | 0 | 1 | 0 | 0 | 0 | 0 | 5588 | 0 | 0 | 23.5086 | 0 | 0 | 0
|  | 2000 | 5 | 13 | 6 | 3174 | 1411.344 | 656.9978 | 130.9915 | 2199.3333 | 740.214 | 444.1284 | 11547.3384 | 3383.6757 | 14486.8857 | 189.625 | 0 | 8571.616 | 0 | 1727.6826 | 0 | 1266.9211 | 0 | 541.7755 | 0 | 12107.9951 | 0 | 633.9397 | 0 | 95.9513 | 0 | 61.6103 | 0 | 30.0889 | 96.0605 | 917.6507 | 2398.5 | 2214 | 2214 | 61.5 | 6857.25 | 26.1561 | 23.4592 | 20.4842 | 23.1411 | 23.4592 |  | 0 | 0 | 0 | 16 | 24 | 23.9 | 0 | 0 | 1 | 0 | 0 | 0 | 0 | 5587 | 0 | 0 | 23.4592 | 0 | 0 | 0
|  | 2000 | 5 | 13 | 7 | 3175 | 1411.344 | 656.9978 | 130.9915 | 2199.3333 | 740.214 | 444.1284 | 11547.3384 | 3383.6757 | 14486.8857 | 189.625 | 0 | 27440.6547 | 0 | 9171.8393 | 0 | 5980.52 | 0 | 2557.4592 | 0 | 45150.4732 | 0 | 2029.4565 | 0 | 509.3819 | 0 | 290.8323 | 0 | 142.0351 | 471.5695 | 3443.2752 | 2398.5 | 2214 | 2214 | 61.5 | 6857.25 | 26.2105 | 23.5135 | 20.5621 | 23.2189 | 23.5135 |  | 0 | 0 | 0 | 16 | 24 | 23.9 | 0 | 0 | 1 | 0 | 0 | 0 | 0 | 5586 | 0 | 0 | 23.5135 | 0 | 0 | 0
|  | 2000 | 5 | 13 | 8 | 3176 | 1411.344 | 656.9978 | 130.9915 | 2199.3333 | 740.214 | 444.1284 | 11547.3384 | 3383.6757 | 14486.8857 | 189.625 | 0 | 23634.9703 | 0 | 11551.2923 | 0 | 10411.3207 | 0 | 4452.2095 | 0 | 50049.7928 | 0 | 1747.9956 | 0 | 641.531 | 0 | 506.3018 | 0 | 247.265 | 812.1475 | 3955.2408 | 2398.5 | 11070 | 11070 | 61.5 | 24569.25 | 26.3394 | 23.6425 | 20.7296 | 23.3865 | 23.6425 |  | 0 | 0 | 0 | 20 | 24 | 23.9 | 0 | 0 | 1 | 0 | 0 | 0 | 0 | 5585 | 0 | 0 | 23.6425 | 0 | 0 | 0
|  | 2000 | 5 | 13 | 9 | 3177 | 1411.344 | 656.9978 | 130.9915 | 2199.3333 | 740.214 | 444.1284 | 11547.3384 | 3383.6757 | 14486.8857 | 189.625 | 0 | 54956.0774 | 0 | 36252.3954 | 0 | 13210.8694 | 0 | 5649.3849 | 0 | 110068.7271 | 0 | 4064.4427 | 0 | 2013.3707 | 0 | 642.4437 | 0 | 313.7532 | 1881.9116 | 8915.9219 | 2398.5 | 11070 | 11070 | 61.5 | 24569.25 | 26.6762 | 23.9792 | 21.1686 | 23.8254 | 23.9 |  | 0 | 0 | 0 | 20 | 24 | 23.9 | 0 | 0 | 0 | 1 | 0 | 0 | 0 | 5584 | 0 | 0 | 23.9 | 0 | 0 | 0
|  | 2000 | 5 | 13 | 10 | 3178 | 1411.344 | 656.9978 | 130.9915 | 2199.3333 | 740.214 | 444.1284 | 11547.3384 | 3383.6757 | 14486.8857 | 189.625 | 0 | 23052.5977 | 0 | 22657.9482 | 0 | 7603.9345 | 0 | 3251.6825 | 0 | 56566.1629 | 0 | 3409.8489 | 0 | 2516.7357 | 0 | 739.5576 | 0 | 361.1812 | 2606.7314 | 9634.0549 | 2398.5 | 11070 | 11070 | 61.5 | 24569.25 | 26.7998 | 24.1028 | 21.322 | 23.9789 | 23.9789 |  | 0 | 0 | 0 | 20 | 24 | 23.9 | 0 | 0 | 0 | 0 | 1 | 0 | 0 | 5583 | 0 | 0 | 23.9789 | 0 | 0 | 0
|  | 2000 | 5 | 13 | 11 | 3179 | 1411.344 | 656.9978 | 130.9915 | 2199.3333 | 740.214 | 444.1284 | 11547.3384 | 3383.6757 | 14486.8857 | 189.625 | 0 | 13333.6335 | 0 | 22258.9926 | 0 | 8767.4377 | 0 | 3749.2332 | 0 | 48109.297 | 0 | 1972.2583 | 0 | 2472.4217 | 0 | 852.7198 | 0 | 416.4468 | 2995.3395 | 8709.186 | 2398.5 | 11070 | 11070 | 61.5 | 24569.25 | 26.8718 | 24.1748 | 21.4537 | 24.1106 | 24 |  | 0 | -41.6156 | -41.6156 | 20 | 24 | 23.9 | 0 | 0 | 0 | 0 | 0 | 1 | 0 | 5582 | 0 | 0 | 24 | 0 | 0 | 0
|  | 2000 | 5 | 13 | 12 | 3180 | 1411.344 | 656.9978 | 130.9915 | 2199.3333 | 740.214 | 444.1284 | 11547.3384 | 3383.6757 | 14486.8857 | 189.625 | 0 | 7140.6027 | 0 | 20286.4584 | 0 | 14189.6597 | 0 | 4071.3963 | 0 | 45688.1171 | 0 | 1056.2097 | 0 | 2253.3221 | 0 | 1380.0843 | 0 | 452.2311 | 3248.5898 | 8390.437 | 2398.5 | 11070 | 11070 | 61.5 | 24569.25 | 26.8981 | 24.2011 | 21.5206 | 24.1775 | 24 |  | 0 | -66.8004 | -66.8004 | 20 | 24 | 23.9 | 0 | 0 | 0 | 0 | 0 | 1 | 0 | 5581 | 0 | 0 | 24 | 0 | 0 | 0
|  | 2000 | 5 | 13 | 13 | 3181 | 1411.344 | 656.9978 | 130.9915 | 2199.3333 | 740.214 | 444.1284 | 11547.3384 | 3383.6757 | 14486.8857 | 189.625 | 0 | 7294.6959 | 0 | 17388.138 | 0 | 27584.4087 | 0 | 4159.2564 | 0 | 56426.499 | 0 | 1079.0025 | 0 | 1931.3906 | 0 | 2682.8558 | 0 | 461.9902 | 3445.0771 | 9600.3162 | 2398.5 | 11070 | 11070 | 61.5 | 24569.25 | 26.9349 | 24.2379 | 21.5716 | 24.2285 | 24 |  | 0 | -85.9921 | -85.9921 | 20 | 24 | 23.9 | 0 | 0 | 0 | 0 | 0 | 1 | 0 | 5580 | 0 | 0 | 24 | 0 | 0 | 0
|  | 2000 | 5 | 13 | 14 | 3182 | 1411.344 | 656.9978 | 130.9915 | 2199.3333 | 740.214 | 444.1284 | 444.1284 | 3383.6757 | 3383.6757 | 189.625 | 0 | 7184.5846 | 0 | 12784.5622 | 0 | 38980.4496 | 0 | 4096.4737 | 0 | 63046.07 | 0 | 1062.7153 | 0 | 1420.0476 | 0 | 3791.2331 | 0 | 455.0166 | 3528.0384 | 10257.051 | 2398.5 | 11070 | 11070 | 61.5 | 24569.25 | 26.9572 | 24.2603 | 21.5633 | 24.2603 | 24 |  | 0 | -96.5041 | -96.5041 | 20 | 24 | 23.9 | 0 | 0 | 0 | 0 | 0 | 1 | 0 | 5579 | 0 | 0 | 24 | 0 | 0 | 0
|  | 2000 | 5 | 13 | 15 | 3183 | 1411.344 | 656.9978 | 130.9915 | 2199.3333 | 740.214 | 444.1284 | 444.1284 | 3383.6757 | 3383.6757 | 189.625 | 0 | 7299.0009 | 0 | 6868.2404 | 0 | 42334.9956 | 0 | 4161.7111 | 0 | 60663.9479 | 0 | 1079.6393 | 0 | 762.8911 | 0 | 4117.4958 | 0 | 462.2628 | 2995.3395 | 9417.6285 | 2398.5 | 11070 | 11070 | 61.5 | 24569.25 | 26.9504 | 24.2534 | 21.5565 | 24.2534 | 24 |  | 0 | -93.9593 | -93.9593 | 20 | 24 | 23.9 | 0 | 0 | 0 | 0 | 0 | 1 | 0 | 5578 | 0 | 0 | 24 | 0 | 0 | 0
|  | 2000 | 5 | 13 | 16 | 3184 | 1411.344 | 656.9978 | 130.9915 | 2199.3333 | 740.214 | 444.1284 | 444.1284 | 3383.6757 | 3383.6757 | 189.625 | 0 | 6551.2891 | 0 | 3735.3841 | 0 | 48593.3296 | 0 | 6303.9053 | 0 | 65183.9082 | 0 | 969.0407 | 0 | 414.9085 | 0 | 4726.1805 | 0 | 700.2074 | 2803.2186 | 9613.5558 | 2398.5 | 11070 | 11070 | 61.5 | 24569.25 | 26.9695 | 24.2725 | 21.5756 | 24.2725 | 24 |  | 0 | -101.0438 | -101.0438 | 20 | 24 | 23.9 | 0 | 0 | 0 | 0 | 0 | 1 | 0 | 5577 | 0 | 0 | 24 | 0 | 0 | 0
|  | 2000 | 5 | 13 | 17 | 3185 | 1411.344 | 656.9978 | 130.9915 | 2199.3333 | 740.214 | 444.1284 | 444.1284 | 3383.6757 | 3383.6757 | 189.625 | 0 | 5747.8853 | 0 | 3277.303 | 0 | 47630.1132 | 0 | 11022.7983 | 0 | 67678.0998 | 0 | 850.2044 | 0 | 364.027 | 0 | 4632.4982 | 0 | 1224.3593 | 2327.2828 | 9398.3718 | 2398.5 | 11070 | 11070 | 61.5 | 24569.25 | 26.9729 | 24.2759 | 21.579 | 24.2759 | 24 |  | 0 | -102.3077 | -102.3077 | 20 | 24 | 23.9 | 0 | 0 | 0 | 0 | 0 | 1 | 0 | 5576 | 0 | 0 | 24 | 0 | 0 | 0
|  | 2000 | 5 | 13 | 18 | 3186 | 1411.344 | 656.9978 | 130.9915 | 2199.3333 | 740.214 | 444.1284 | 444.1284 | 3383.6757 | 3383.6757 | 189.625 | 0 | 5012.525 | 0 | 2858.0186 | 0 | 37757.1537 | 0 | 13130.5984 | 0 | 58758.2958 | 0 | 741.4328 | 0 | 317.4549 | 0 | 3672.2555 | 0 | 1458.4836 | 1637.3941 | 7827.021 | 2398.5 | 11070 | 11070 | 61.5 | 24569.25 | 26.94 | 24.2431 | 21.5461 | 24.2431 | 24 |  | 0 | -90.1247 | -90.1247 | 20 | 24 | 23.9 | 0 | 0 | 0 | 0 | 0 | 1 | 0 | 5575 | 0 | 0 | 24 | 0 | 0 | 0
|  | 2000 | 5 | 13 | 19 | 3187 | 1411.344 | 656.9978 | 130.9915 | 2199.3333 | 740.214 | 444.1284 | 11547.3384 | 3383.6757 | 14486.8857 | 189.625 | 0 | 3733.133 | 0 | 2128.5407 | 0 | 25882.0919 | 0 | 12656.0564 | 0 | 44399.822 | 0 | 552.1902 | 0 | 236.4281 | 0 | 2517.2887 | 0 | 1405.7738 | 1008.6347 | 5720.3155 | 2398.5 | 11070 | 11070 | 61.5 | 24569.25 | 26.8856 | 24.1886 | 21.5024 | 24.1593 | 24 |  | 0 | -59.9446 | -59.9446 | 20 | 24 | 23.9 | 0 | 0 | 0 | 0 | 0 | 1 | 0 | 5574 | 0 | 0 | 24 | 0 | 0 | 0
|  | 2000 | 5 | 13 | 20 | 3188 | 1411.344 | 656.9978 | 130.9915 | 2199.3333 | 740.214 | 444.1284 | 11547.3384 | 3383.6757 | 14486.8857 | 189.625 | 0 | 1952.487 | 0 | 1113.2601 | 0 | 9248.5208 | 0 | 6255.6657 | 0 | 18569.9335 | 0 | 288.8041 | 0 | 123.6556 | 0 | 899.5098 | 0 | 694.8492 | 388.6082 | 2395.427 | 2398.5 | 11070 | 11070 | 61.5 | 24569.25 | 26.7741 | 24.0771 | 21.2864 | 23.9432 | 23.9432 |  | 0 | 0 | 0 | 20 | 24 | 23.9 | 0 | 0 | 0 | 0 | 1 | 0 | 0 | 5573 | 0 | 0 | 23.9432 | 0 | 0 | 0
|  | 2000 | 5 | 13 | 21 | 3189 | 1411.344 | 656.9978 | 130.9915 | 2199.3333 | 740.214 | 444.1284 | 11547.3384 | 3383.6757 | 14486.8857 | 189.625 | 0 | 90.8121 | 0 | 51.7788 | 0 | 553.7996 | 0 | 640.5455 | 0 | 1336.936 | 0 | 13.4326 | 0 | 5.7513 | 0 | 53.8625 | 0 | 71.1487 | 13.0992 | 157.2942 | 2398.5 | 11070 | 11070 | 61.5 | 24569.25 | 26.6343 | 23.9374 | 21.0493 | 23.7061 | 23.9 |  | 0 | 0 | 0 | 20 | 24 | 23.9 | 0 | 0 | 0 | 1 | 0 | 0 | 0 | 5572 | 0 | 0 | 23.9 | 0 | 0 | 0
|  | 2000 | 5 | 13 | 22 | 3190 | 1411.344 | 656.9978 | 130.9915 | 2199.3333 | 740.214 | 444.1284 | 11547.3384 | 3383.6757 | 14486.8857 | 189.625 | 0 | 0 | 0 | 0 | 0 | 0 | 0 | 0 | 0 | 0 | 0 | 0 | 0 | 0 | 0 | 0 | 0 | 0 | 0 | 0 | 2398.5 | 11070 | 11070 | 61.5 | 24569.25 | 26.5619 | 23.865 | 20.896 | 23.5528 | 23.865 |  | 0 | 0 | 0 | 20 | 24 | 23.9 | 0 | 0 | 1 | 0 | 0 | 0 | 0 | 5571 | 0 | 0 | 23.865 | 0 | 0 | 0
|  | 2000 | 5 | 13 | 23 | 3191 | 1411.344 | 656.9978 | 130.9915 | 2199.3333 | 740.214 | 444.1284 | 11547.3384 | 3383.6757 | 14486.8857 | 189.625 | 0 | 0 | 0 | 0 | 0 | 0 | 0 | 0 | 0 | 0 | 0 | 0 | 0 | 0 | 0 | 0 | 0 | 0 | 0 | 0 | 2398.5 | 11070 | 11070 | 61.5 | 24569.25 | 26.5154 | 23.8184 | 20.8123 | 23.4691 | 23.8184 |  | 0 | 0 | 0 | 20 | 24 | 23.9 | 0 | 0 | 1 | 0 | 0 | 0 | 0 | 5570 | 0 | 0 | 23.8184 | 0 | 0 | 0
|  | 2000 | 5 | 13 | 24 | 3192 | 1411.344 | 656.9978 | 130.9915 | 2199.3333 | 740.214 | 444.1284 | 11547.3384 | 3383.6757 | 14486.8857 | 189.625 | 0 | 0 | 0 | 0 | 0 | 0 | 0 | 0 | 0 | 0 | 0 | 0 | 0 | 0 | 0 | 0 | 0 | 0 | 0 | 0 | 2398.5 | 11070 | 11070 | 61.5 | 24569.25 | 26.4665 | 23.7696 | 20.756 | 23.4128 | 23.7696 |  | 0 | 0 | 0 | 20 | 24 | 23.9 | 0 | 0 | 1 | 0 | 0 | 0 | 0 | 5569 | 0 | 0 | 23.7696 | 0 | 0 | 0
|  | 2000 | 5 | 14 | 1 | 3193 | 1411.344 | 656.9978 | 130.9915 | 2199.3333 | 740.214 | 444.1284 | 11547.3384 | 3383.6757 | 14486.8857 | 189.625 | 0 | 0 | 0 | 0 | 0 | 0 | 0 | 0 | 0 | 0 | 0 | 0 | 0 | 0 | 0 | 0 | 0 | 0 | 0 | 0 | 2398.5 | 2214 | 2214 | 61.5 | 6857.25 | 26.3804 | 23.6835 | 20.7043 | 23.3612 | 23.6835 |  | 0 | 0 | 0 | 16 | 24 | 23.9 | 0 | 0 | 1 | 0 | 0 | 0 | 0 | 5568 | 0 | 0 | 23.6835 | 0 | 0 | 0
|  | 2000 | 5 | 14 | 2 | 3194 | 1411.344 | 656.9978 | 130.9915 | 2199.3333 | 740.214 | 444.1284 | 11547.3384 | 3383.6757 | 14486.8857 | 189.625 | 0 | 0 | 0 | 0 | 0 | 0 | 0 | 0 | 0 | 0 | 0 | 0 | 0 | 0 | 0 | 0 | 0 | 0 | 0 | 0 | 2398.5 | 2214 | 2214 | 61.5 | 6857.25 | 26.2924 | 23.5955 | 20.6101 | 23.2669 | 23.5955 |  | 0 | 0 | 0 | 16 | 24 | 23.9 | 0 | 0 | 1 | 0 | 0 | 0 | 0 | 5567 | 0 | 0 | 23.5955 | 0 | 0 | 0
|  | 2000 | 5 | 14 | 3 | 3195 | 1411.344 | 656.9978 | 130.9915 | 2199.3333 | 740.214 | 444.1284 | 11547.3384 | 3383.6757 | 14486.8857 | 189.625 | 0 | 0 | 0 | 0 | 0 | 0 | 0 | 0 | 0 | 0 | 0 | 0 | 0 | 0 | 0 | 0 | 0 | 0 | 0 | 0 | 2398.5 | 2214 | 2214 | 61.5 | 6857.25 | 26.1916 | 23.4947 | 20.4678 | 23.1246 | 23.4947 |  | 0 | 0 | 0 | 16 | 24 | 23.9 | 0 | 0 | 1 | 0 | 0 | 0 | 0 | 5566 | 0 | 0 | 23.4947 | 0 | 0 | 0
|  | 2000 | 5 | 14 | 4 | 3196 | 1411.344 | 656.9978 | 130.9915 | 2199.3333 | 740.214 | 444.1284 | 11547.3384 | 3383.6757 | 14486.8857 | 189.625 | 0 | 0 | 0 | 0 | 0 | 0 | 0 | 0 | 0 | 0 | 0 | 0 | 0 | 0 | 0 | 0 | 0 | 0 | 0 | 0 | 2398.5 | 2214 | 2214 | 61.5 | 6857.25 | 26.0808 | 23.3838 | 20.3247 | 22.9815 | 23.3838 |  | 0 | 0 | 0 | 16 | 24 | 23.9 | 0 | 0 | 1 | 0 | 0 | 0 | 0 | 5565 | 0 | 0 | 23.3838 | 0 | 0 | 0
|  | 2000 | 5 | 14 | 5 | 3197 | 1411.344 | 656.9978 | 130.9915 | 2199.3333 | 740.214 | 444.1284 | 11547.3384 | 3383.6757 | 14486.8857 | 189.625 | 0 | 0 | 0 | 0 | 0 | 0 | 0 | 0 | 0 | 0 | 0 | 0 | 0 | 0 | 0 | 0 | 0 | 0 | 0 | 0 | 2398.5 | 2214 | 2214 | 61.5 | 6857.25 | 25.9683 | 23.2713 | 20.2066 | 22.8634 | 23.2713 |  | 0 | 0 | 0 | 16 | 24 | 23.9 | 0 | 0 | 1 | 0 | 0 | 0 | 0 | 5564 | 0 | 0 | 23.2713 | 0 | 0 | 0
|  | 2000 | 5 | 14 | 6 | 3198 | 1411.344 | 656.9978 | 130.9915 | 2199.3333 | 740.214 | 444.1284 | 11547.3384 | 3383.6757 | 14486.8857 | 189.625 | 0 | 9423.606 | 0 | 1879.7811 | 0 | 1369.8167 | 0 | 585.7769 | 0 | 13258.9807 | 0 | 696.9512 | 0 | 104.3985 | 0 | 66.6141 | 0 | 32.5326 | 157.1898 | 1057.6863 | 2398.5 | 2214 | 2214 | 61.5 | 6857.25 | 25.911 | 23.2141 | 20.202 | 22.8588 | 23.2141 |  | 0 | 0 | 0 | 16 | 24 | 23.9 | 0 | 0 | 1 | 0 | 0 | 0 | 0 | 5563 | 0 | 0 | 23.2141 | 0 | 0 | 0
|  | 2000 | 5 | 14 | 7 | 3199 | 1411.344 | 656.9978 | 130.9915 | 2199.3333 | 740.214 | 444.1284 | 11547.3384 | 3383.6757 | 14486.8857 | 189.625 | 0 | 59647.0954 | 0 | 18300.2384 | 0 | 5766.1137 | 0 | 2465.7723 | 0 | 86179.2198 | 0 | 4411.3811 | 0 | 1016.3512 | 0 | 280.4057 | 0 | 136.9431 | 689.8887 | 6534.9697 | 2398.5 | 2214 | 2214 | 61.5 | 6857.25 | 26.104 | 23.4071 | 20.5169 | 23.1737 | 23.4071 |  | 0 | 0 | 0 | 16 | 24 | 23.9 | 0 | 0 | 1 | 0 | 0 | 0 | 0 | 5562 | 0 | 0 | 23.4071 | 0 | 0 | 0
|  | 2000 | 5 | 14 | 8 | 3200 | 1411.344 | 656.9978 | 130.9915 | 2199.3333 | 740.214 | 177.6514 | 11280.8614 | 3117.1986 | 14220.4086 | 189.625 | 0 | 70144.2408 | 0 | 32139.6178 | 0 | 9272.2623 | 0 | 3965.1122 | 0 | 115521.2331 | 0 | 5187.7291 | 0 | 1784.957 | 0 | 450.9095 | 0 | 220.2128 | 1384.1438 | 9027.9521 | 959.4 | 4428 | 4428 | 24.6 | 9827.7 | 26.4195 | 23.7215 | 20.9054 | 23.5632 | 23.7215 |  | 0 | 0 | 0 | 20 | 24 | 23.9 | 0 | 0 | 1 | 0 | 0 | 0 | 0 | 5561 | 0 | 0 | 23.7215 | 0 | 0 | 0
|  | 2000 | 5 | 14 | 9 | 3201 | 1411.344 | 656.9978 | 130.9915 | 2199.3333 | 740.214 | 177.6514 | 11280.8614 | 3117.1986 | 14220.4086 | 189.625 | 0 | 63106.275 | 0 | 41626.7375 | 0 | 12363.4118 | 0 | 5286.9853 | 0 | 122383.4096 | 0 | 4667.2151 | 0 | 2311.8487 | 0 | 601.2319 | 0 | 293.6264 | 2074.0325 | 9947.9546 | 959.4 | 4428 | 4428 | 24.6 | 9827.7 | 26.7731 | 24.0752 | 21.323 | 23.9808 | 23.9808 |  | 0 | 0 | 0 | 20 | 24 | 23.9 | 0 | 0 | 0 | 0 | 1 | 0 | 0 | 5560 | 0 | 0 | 23.9808 | 0 | 0 | 0
|  | 2000 | 5 | 14 | 10 | 3202 | 1411.344 | 656.9978 | 130.9915 | 2199.3333 | 740.214 | 177.6514 | 11280.8614 | 3117.1986 | 14220.4086 | 189.625 | 0 | 23371.585 | 0 | 22833.3043 | 0 | 7656.5334 | 0 | 3274.1755 | 0 | 57135.5981 | 0 | 3457.0323 | 0 | 2536.2134 | 0 | 744.6734 | 0 | 363.6796 | 2680.9599 | 9782.5586 | 959.4 | 4428 | 4428 | 24.6 | 9827.7 | 26.867 | 24.1691 | 21.4589 | 24.1167 | 24 |  | 0 | -43.9056 | -43.9056 | 20 | 24 | 23.9 | 0 | 0 | 0 | 0 | 0 | 1 | 0 | 5559 | 0 | 0 | 24 | 0 | 0 | 0
|  | 2000 | 5 | 14 | 11 | 3203 | 1411.344 | 656.9978 | 130.9915 | 2199.3333 | 740.214 | 177.6514 | 177.6514 | 3117.1986 | 3117.1986 | 189.625 | 0 | 13823.5363 | 0 | 23417.1584 | 0 | 8680.5813 | 0 | 3712.0907 | 0 | 49633.3667 | 0 | 2044.7227 | 0 | 2601.0651 | 0 | 844.2721 | 0 | 412.3212 | 3200.5596 | 9102.9408 | 959.4 | 4428 | 4428 | 24.6 | 9827.7 | 26.8783 | 24.1804 | 21.4825 | 24.1804 | 24 |  | 0 | -66.8574 | -66.8574 | 20 | 24 | 23.9 | 0 | 0 | 0 | 0 | 0 | 1 | 0 | 5558 | 0 | 0 | 24 | 0 | 0 | 0
|  | 2000 | 5 | 14 | 12 | 3204 | 1411.344 | 656.9978 | 130.9915 | 2199.3333 | 740.214 | 177.6514 | 177.6514 | 3117.1986 | 3117.1986 | 189.625 | 0 | 7006.5239 | 0 | 21721.1341 | 0 | 14329.7442 | 0 | 3994.9478 | 0 | 47052.35 | 0 | 1036.3773 | 0 | 2412.6789 | 0 | 1393.7089 | 0 | 443.7396 | 3541.1376 | 8827.6423 | 959.4 | 4428 | 4428 | 24.6 | 9827.7 | 26.8815 | 24.1836 | 21.4857 | 24.1836 | 24 |  | 0 | -68.0534 | -68.0534 | 20 | 24 | 23.9 | 0 | 0 | 0 | 0 | 0 | 1 | 0 | 5557 | 0 | 0 | 24 | 0 | 0 | 0
|  | 2000 | 5 | 14 | 13 | 3205 | 1411.344 | 656.9978 | 130.9915 | 2199.3333 | 740.214 | 177.6514 | 177.6514 | 3117.1986 | 3117.1986 | 189.625 | 0 | 7217.8537 | 0 | 18178.466 | 0 | 28551.7436 | 0 | 4115.4429 | 0 | 58063.5061 | 0 | 1067.6363 | 0 | 2019.1764 | 0 | 2776.9386 | 0 | 457.1236 | 3698.3274 | 10019.2024 | 959.4 | 4428 | 4428 | 24.6 | 9827.7 | 26.9111 | 24.2132 | 21.5152 | 24.2132 | 24 |  | 0 | -79.0093 | -79.0093 | 20 | 24 | 23.9 | 0 | 0 | 0 | 0 | 0 | 1 | 0 | 5556 | 0 | 0 | 24 | 0 | 0 | 0
|  | 2000 | 5 | 14 | 14 | 3206 | 1411.344 | 656.9978 | 130.9915 | 2199.3333 | 740.214 | 177.6514 | 177.6514 | 3117.1986 | 3117.1986 | 189.625 | 0 | 7167.8918 | 0 | 13039.5532 | 0 | 39911.4603 | 0 | 4086.9558 | 0 | 64205.861 | 0 | 1060.2462 | 0 | 1448.3707 | 0 | 3881.7831 | 0 | 453.9594 | 3628.4653 | 10472.8246 | 959.4 | 4428 | 4428 | 24.6 | 9827.7 | 26.9415 | 24.2436 | 21.5457 | 24.2436 | 24 |  | 0 | -90.281 | -90.281 | 20 | 24 | 23.9 | 0 | 0 | 0 | 0 | 0 | 1 | 0 | 5555 | 0 | 0 | 24 | 0 | 0 | 0
|  | 2000 | 5 | 14 | 15 | 3207 | 1411.344 | 656.9978 | 130.9915 | 2199.3333 | 740.214 | 177.6514 | 177.6514 | 3117.1986 | 3117.1986 | 189.625 | 0 | 6914.9888 | 0 | 7039.3923 | 0 | 47040.7392 | 0 | 3942.7568 | 0 | 64937.8772 | 0 | 1022.8378 | 0 | 781.9018 | 0 | 4575.1758 | 0 | 437.9424 | 3349.0167 | 10166.8744 | 959.4 | 4428 | 4428 | 24.6 | 9827.7 | 26.9452 | 24.2472 | 21.5493 | 24.2472 | 24 |  | 0 | -91.6423 | -91.6423 | 20 | 24 | 23.9 | 0 | 0 | 0 | 0 | 0 | 1 | 0 | 5554 | 0 | 0 | 24 | 0 | 0 | 0
|  | 2000 | 5 | 14 | 16 | 3208 | 1411.344 | 656.9978 | 130.9915 | 2199.3333 | 740.214 | 177.6514 | 177.6514 | 3117.1986 | 3117.1986 | 189.625 | 0 | 6410.3753 | 0 | 3655.0385 | 0 | 50535.883 | 0 | 6420.3751 | 0 | 67021.6719 | 0 | 948.1973 | 0 | 405.9841 | 0 | 4915.113 | 0 | 713.1443 | 2960.4085 | 9942.8472 | 959.4 | 4428 | 4428 | 24.6 | 9827.7 | 26.9493 | 24.2514 | 21.5535 | 24.2514 | 24 |  | 0 | -93.1903 | -93.1903 | 20 | 24 | 23.9 | 0 | 0 | 0 | 0 | 0 | 1 | 0 | 5553 | 0 | 0 | 24 | 0 | 0 | 0
|  | 2000 | 5 | 14 | 17 | 3209 | 1411.344 | 656.9978 | 130.9915 | 2199.3333 | 740.214 | 177.6514 | 177.6514 | 3117.1986 | 3117.1986 | 189.625 | 0 | 5671.023 | 0 | 3233.478 | 0 | 49041.0299 | 0 | 11343.277 | 0 | 69288.808 | 0 | 838.8353 | 0 | 359.1592 | 0 | 4769.7238 | 0 | 1259.9566 | 2388.4121 | 9616.0869 | 959.4 | 4428 | 4428 | 24.6 | 9827.7 | 26.9521 | 24.2541 | 21.5562 | 24.2541 | 24 |  | 0 | -94.1955 | -94.1955 | 20 | 24 | 23.9 | 0 | 0 | 0 | 0 | 0 | 1 | 0 | 5552 | 0 | 0 | 24 | 0 | 0 | 0
|  | 2000 | 5 | 14 | 18 | 3210 | 1411.344 | 656.9978 | 130.9915 | 2199.3333 | 740.214 | 444.1284 | 444.1284 | 3383.6757 | 3383.6757 | 189.625 | 0 | 4914.8413 | 0 | 2802.3218 | 0 | 39707.3152 | 0 | 13834.5873 | 0 | 61259.0657 | 0 | 726.9839 | 0 | 311.2684 | 0 | 3861.928 | 0 | 1536.6793 | 1698.5234 | 8135.383 | 2398.5 | 11070 | 11070 | 61.5 | 24569.25 | 26.9594 | 24.2625 | 21.5656 | 24.2625 | 24 |  | 0 | -97.3326 | -97.3326 | 20 | 24 | 23.9 | 0 | 0 | 0 | 0 | 0 | 1 | 0 | 5551 | 0 | 0 | 24 | 0 | 0 | 0
|  | 2000 | 5 | 14 | 19 | 3211 | 1411.344 | 656.9978 | 130.9915 | 2199.3333 | 740.214 | 444.1284 | 444.1284 | 3383.6757 | 3383.6757 | 189.625 | 0 | 3837.894 | 0 | 2188.2729 | 0 | 23942.6816 | 0 | 11725.7983 | 0 | 41694.6468 | 0 | 567.6861 | 0 | 243.0628 | 0 | 2328.6619 | 0 | 1302.4452 | 982.4364 | 5424.2924 | 2398.5 | 11070 | 11070 | 61.5 | 24569.25 | 26.8912 | 24.1942 | 21.4973 | 24.1942 | 24 |  | 0 | -72.0118 | -72.0118 | 20 | 24 | 23.9 | 0 | 0 | 0 | 0 | 0 | 1 | 0 | 5550 | 0 | 0 | 24 | 0 | 0 | 0
|  | 2000 | 5 | 14 | 20 | 3212 | 1411.344 | 656.9978 | 130.9915 | 2199.3333 | 740.214 | 444.1284 | 11547.3384 | 3383.6757 | 14486.8857 | 189.625 | 0 | 1954.577 | 0 | 1114.4518 | 0 | 8278.5873 | 0 | 5532.5677 | 0 | 16880.1839 | 0 | 289.1133 | 0 | 123.7879 | 0 | 805.1743 | 0 | 614.531 | 375.509 | 2208.1155 | 2398.5 | 11070 | 11070 | 61.5 | 24569.25 | 26.7964 | 24.0995 | 21.3969 | 24.0537 | 24 |  | 0 | -20.2206 | -20.2206 | 20 | 24 | 23.9 | 0 | 0 | 0 | 0 | 0 | 1 | 0 | 5549 | 0 | 0 | 24 | 0 | 0 | 0
|  | 2000 | 5 | 14 | 21 | 3213 | 1411.344 | 656.9978 | 130.9915 | 2199.3333 | 740.214 | 444.1284 | 11547.3384 | 3383.6757 | 14486.8857 | 189.625 | 0 | 89.6242 | 0 | 51.1015 | 0 | 264.0857 | 0 | 249.5469 | 0 | 654.3583 | 0 | 13.2568 | 0 | 5.6761 | 0 | 25.6849 | 0 | 27.7185 | 13.0992 | 85.4355 | 2398.5 | 11070 | 11070 | 61.5 | 24569.25 | 26.7086 | 24.0116 | 21.1865 | 23.8433 | 23.9 |  | 0 | 0 | 0 | 20 | 24 | 23.9 | 0 | 0 | 0 | 1 | 0 | 0 | 0 | 5548 | 0 | 0 | 23.9 | 0 | 0 | 0
|  | 2000 | 5 | 14 | 22 | 3214 | 1411.344 | 656.9978 | 130.9915 | 2199.3333 | 740.214 | 444.1284 | 11547.3384 | 3383.6757 | 14486.8857 | 189.625 | 0 | 0 | 0 | 0 | 0 | 0 | 0 | 0 | 0 | 0 | 0 | 0 | 0 | 0 | 0 | 0 | 0 | 0 | 0 | 0 | 2398.5 | 11070 | 11070 | 61.5 | 24569.25 | 26.6039 | 23.907 | 21.073 | 23.7299 | 23.9 |  | 0 | 0 | 0 | 20 | 24 | 23.9 | 0 | 0 | 0 | 1 | 0 | 0 | 0 | 5547 | 0 | 0 | 23.9 | 0 | 0 | 0
|  | 2000 | 5 | 14 | 23 | 3215 | 1411.344 | 656.9978 | 130.9915 | 2199.3333 | 740.214 | 444.1284 | 11547.3384 | 3383.6757 | 14486.8857 | 189.625 | 0 | 0 | 0 | 0 | 0 | 0 | 0 | 0 | 0 | 0 | 0 | 0 | 0 | 0 | 0 | 0 | 0 | 0 | 0 | 0 | 2398.5 | 11070 | 11070 | 61.5 | 24569.25 | 26.5802 | 23.8832 | 20.9729 | 23.6298 | 23.8832 |  | 0 | 0 | 0 | 20 | 24 | 23.9 | 0 | 0 | 1 | 0 | 0 | 0 | 0 | 5546 | 0 | 0 | 23.8832 | 0 | 0 | 0
|  | 2000 | 5 | 14 | 24 | 3216 | 1411.344 | 656.9978 | 130.9915 | 2199.3333 | 740.214 | 444.1284 | 11547.3384 | 3383.6757 | 14486.8857 | 189.625 | 0 | 0 | 0 | 0 | 0 | 0 | 0 | 0 | 0 | 0 | 0 | 0 | 0 | 0 | 0 | 0 | 0 | 0 | 0 | 0 | 2398.5 | 11070 | 11070 | 61.5 | 24569.25 | 26.5444 | 23.8475 | 20.876 | 23.5328 | 23.8475 |  | 0 | 0 | 0 | 20 | 24 | 23.9 | 0 | 0 | 1 | 0 | 0 | 0 | 0 | 5545 | 0 | 0 | 23.8475 | 0 | 0 | 0
|  | 2000 | 5 | 15 | 1 | 3217 | 1411.344 | 656.9978 | 130.9915 | 2199.3333 | 740.214 | 444.1284 | 11547.3384 | 3383.6757 | 14486.8857 | 189.625 | 0 | 0 | 0 | 0 | 0 | 0 | 0 | 0 | 0 | 0 | 0 | 0 | 0 | 0 | 0 | 0 | 0 | 0 | 0 | 0 | 2398.5 | 2214 | 2214 | 61.5 | 6857.25 | 26.4594 | 23.7624 | 20.7869 | 23.4437 | 23.7624 |  | 0 | 0 | 0 | 16 | 24 | 23.9 | 0 | 0 | 1 | 0 | 0 | 0 | 0 | 5544 | 0 | 0 | 23.7624 | 0 | 0 | 0
|  | 2000 | 5 | 15 | 2 | 3218 | 1411.344 | 656.9978 | 130.9915 | 2199.3333 | 740.214 | 444.1284 | 11547.3384 | 3383.6757 | 14486.8857 | 189.625 | 0 | 0 | 0 | 0 | 0 | 0 | 0 | 0 | 0 | 0 | 0 | 0 | 0 | 0 | 0 | 0 | 0 | 0 | 0 | 0 | 2398.5 | 2214 | 2214 | 61.5 | 6857.25 | 26.377 | 23.6801 | 20.7129 | 23.3697 | 23.6801 |  | 0 | 0 | 0 | 16 | 24 | 23.9 | 0 | 0 | 1 | 0 | 0 | 0 | 0 | 5543 | 0 | 0 | 23.6801 | 0 | 0 | 0
|  | 2000 | 5 | 15 | 3 | 3219 | 1411.344 | 656.9978 | 130.9915 | 2199.3333 | 740.214 | 444.1284 | 11547.3384 | 3383.6757 | 14486.8857 | 189.625 | 0 | 0 | 0 | 0 | 0 | 0 | 0 | 0 | 0 | 0 | 0 | 0 | 0 | 0 | 0 | 0 | 0 | 0 | 0 | 0 | 2398.5 | 2214 | 2214 | 61.5 | 6857.25 | 26.2872 | 23.5903 | 20.5991 | 23.2559 | 23.5903 |  | 0 | 0 | 0 | 16 | 24 | 23.9 | 0 | 0 | 1 | 0 | 0 | 0 | 0 | 5542 | 0 | 0 | 23.5903 | 0 | 0 | 0
|  | 2000 | 5 | 15 | 4 | 3220 | 1411.344 | 656.9978 | 130.9915 | 2199.3333 | 740.214 | 444.1284 | 11547.3384 | 3383.6757 | 14486.8857 | 189.625 | 0 | 0 | 0 | 0 | 0 | 0 | 0 | 0 | 0 | 0 | 0 | 0 | 0 | 0 | 0 | 0 | 0 | 0 | 0 | 0 | 2398.5 | 2214 | 2214 | 61.5 | 6857.25 | 26.1882 | 23.4913 | 20.4704 | 23.1273 | 23.4913 |  | 0 | 0 | 0 | 16 | 24 | 23.9 | 0 | 0 | 1 | 0 | 0 | 0 | 0 | 5541 | 0 | 0 | 23.4913 | 0 | 0 | 0
|  | 2000 | 5 | 15 | 5 | 3221 | 1411.344 | 656.9978 | 130.9915 | 2199.3333 | 740.214 | 444.1284 | 11547.3384 | 3383.6757 | 14486.8857 | 189.625 | 0 | 0 | 0 | 0 | 0 | 0 | 0 | 0 | 0 | 0 | 0 | 0 | 0 | 0 | 0 | 0 | 0 | 0 | 0 | 0 | 2398.5 | 2214 | 2214 | 61.5 | 6857.25 | 26.093 | 23.396 | 20.3869 | 23.0437 | 23.396 |  | 0 | 0 | 0 | 16 | 24 | 23.9 | 0 | 0 | 1 | 0 | 0 | 0 | 0 | 5540 | 0 | 0 | 23.396 | 0 | 0 | 0
|  | 2000 | 5 | 15 | 6 | 3222 | 1411.344 | 656.9978 | 130.9915 | 2199.3333 | 740.214 | 444.1284 | 11547.3384 | 3383.6757 | 14486.8857 | 189.625 | 0 | 9667.036 | 0 | 1985.1973 | 0 | 1627.2263 | 0 | 695.8534 | 0 | 13975.3131 | 0 | 714.9548 | 0 | 110.2531 | 0 | 79.1319 | 0 | 38.646 | 135.3579 | 1078.3438 | 2398.5 | 2214 | 2214 | 61.5 | 6857.25 | 26.0465 | 23.3496 | 20.3661 | 23.0229 | 23.3496 |  | 0 | 0 | 0 | 16 | 24 | 23.9 | 0 | 0 | 1 | 0 | 0 | 0 | 0 | 5539 | 0 | 0 | 23.3496 | 0 | 0 | 0
|  | 2000 | 5 | 15 | 7 | 3223 | 1411.344 | 656.9978 | 130.9915 | 2199.3333 | 740.214 | 444.1284 | 11547.3384 | 3383.6757 | 14486.8857 | 189.625 | 0 | 44061.1611 | 0 | 13915.2031 | 0 | 6472.5642 | 0 | 2767.8728 | 0 | 67216.8012 | 0 | 3258.6762 | 0 | 772.8169 | 0 | 314.7603 | 0 | 153.721 | 620.0266 | 5120.001 | 2398.5 | 2214 | 2214 | 61.5 | 6857.25 | 26.2024 | 23.5055 | 20.6738 | 23.3306 | 23.5055 |  | 0 | 0 | 0 | 16 | 24 | 23.9 | 0 | 0 | 1 | 0 | 0 | 0 | 0 | 5538 | 0 | 0 | 23.5055 | 0 | 0 | 0
|  | 2000 | 5 | 15 | 8 | 3224 | 1411.344 | 656.9978 | 130.9915 | 2199.3333 | 740.214 | 177.6514 | 11280.8614 | 3117.1986 | 14220.4086 | 189.625 | 0 | 62253.8485 | 0 | 28530.0484 | 0 | 9852.2069 | 0 | 4213.1148 | 0 | 104849.2186 | 0 | 4604.1714 | 0 | 1584.4902 | 0 | 479.1121 | 0 | 233.9862 | 1309.9153 | 8211.6752 | 959.4 | 4428 | 4428 | 24.6 | 9827.7 | 26.5028 | 23.8049 | 21.0451 | 23.7029 | 23.8049 |  | 0 | 0 | 0 | 20 | 24 | 23.9 | 0 | 0 | 1 | 0 | 0 | 0 | 0 | 5537 | 0 | 0 | 23.8049 | 0 | 0 | 0
|  | 2000 | 5 | 15 | 9 | 3225 | 1411.344 | 656.9978 | 130.9915 | 2199.3333 | 740.214 | 177.6514 | 11280.8614 | 3117.1986 | 14220.4086 | 189.625 | 0 | 60818.6754 | 0 | 39839.7563 | 0 | 12682.0862 | 0 | 5423.2606 | 0 | 118763.7785 | 0 | 4498.0288 | 0 | 2212.6041 | 0 | 616.729 | 0 | 301.1948 | 2026.0023 | 9654.559 | 959.4 | 4428 | 4428 | 24.6 | 9827.7 | 26.8628 | 24.1649 | 21.4721 | 24.1299 | 24 |  | 0 | -48.875 | -48.875 | 20 | 24 | 23.9 | 0 | 0 | 0 | 0 | 0 | 1 | 0 | 5536 | 0 | 0 | 24 | 0 | 0 | 0
|  | 2000 | 5 | 15 | 10 | 3226 | 1411.344 | 656.9978 | 130.9915 | 2199.3333 | 740.214 | 177.6514 | 177.6514 | 3117.1986 | 3117.1986 | 189.625 | 0 | 23029.898 | 0 | 22286.5762 | 0 | 7690.9401 | 0 | 3288.8888 | 0 | 56296.303 | 0 | 3406.4913 | 0 | 2475.4855 | 0 | 748.0198 | 0 | 365.3139 | 2606.7314 | 9602.0419 | 959.4 | 4428 | 4428 | 24.6 | 9827.7 | 26.9052 | 24.2073 | 21.5093 | 24.2073 | 24 |  | 0 | -76.8249 | -76.8249 | 20 | 24 | 23.9 | 0 | 0 | 0 | 0 | 0 | 1 | 0 | 5535 | 0 | 0 | 24 | 0 | 0 | 0
|  | 2000 | 5 | 15 | 11 | 3227 | 1411.344 | 656.9978 | 130.9915 | 2199.3333 | 740.214 | 177.6514 | 177.6514 | 3117.1986 | 3117.1986 | 189.625 | 0 | 13483.1815 | 0 | 21945.893 | 0 | 8843.304 | 0 | 3781.6761 | 0 | 48054.0546 | 0 | 1994.3788 | 0 | 2437.6441 | 0 | 860.0985 | 0 | 420.0504 | 2995.3395 | 8707.5113 | 959.4 | 4428 | 4428 | 24.6 | 9827.7 | 26.8948 | 24.1969 | 21.499 | 24.1969 | 24 |  | 0 | -72.9874 | -72.9874 | 20 | 24 | 23.9 | 0 | 0 | 0 | 0 | 0 | 1 | 0 | 5534 | 0 | 0 | 24 | 0 | 0 | 0
|  | 2000 | 5 | 15 | 12 | 3228 | 1411.344 | 656.9978 | 130.9915 | 2199.3333 | 740.214 | 177.6514 | 177.6514 | 3117.1986 | 3117.1986 | 189.625 | 0 | 7369.3673 | 0 | 19011.0855 | 0 | 13894.8639 | 0 | 4201.8323 | 0 | 44477.149 | 0 | 1090.0476 | 0 | 2111.6598 | 0 | 1351.4125 | 0 | 466.7193 | 3117.5983 | 8137.4376 | 959.4 | 4428 | 4428 | 24.6 | 9827.7 | 26.8895 | 24.1916 | 21.4937 | 24.1916 | 24 |  | 0 | -71.0224 | -71.0224 | 20 | 24 | 23.9 | 0 | 0 | 0 | 0 | 0 | 1 | 0 | 5533 | 0 | 0 | 24 | 0 | 0 | 0
|  | 2000 | 5 | 15 | 13 | 3229 | 1411.344 | 656.9978 | 130.9915 | 2199.3333 | 740.214 | 177.6514 | 177.6514 | 3117.1986 | 3117.1986 | 189.625 | 0 | 7241.9565 | 0 | 17416.6128 | 0 | 27484.6258 | 0 | 4129.1857 | 0 | 56272.3808 | 0 | 1071.2015 | 0 | 1934.5535 | 0 | 2673.1509 | 0 | 458.6501 | 3576.0686 | 9713.6246 | 959.4 | 4428 | 4428 | 24.6 | 9827.7 | 26.9256 | 24.2277 | 21.5298 | 24.2277 | 24 |  | 0 | -84.3938 | -84.3938 | 20 | 24 | 23.9 | 0 | 0 | 0 | 0 | 0 | 1 | 0 | 5532 | 0 | 0 | 24 | 0 | 0 | 0
|  | 2000 | 5 | 15 | 14 | 3230 | 1411.344 | 656.9978 | 130.9915 | 2199.3333 | 740.214 | 177.6514 | 177.6514 | 3117.1986 | 3117.1986 | 189.625 | 0 | 7221.7666 | 0 | 12572.4075 | 0 | 38345.6585 | 0 | 4117.6739 | 0 | 62257.5065 | 0 | 1068.2151 | 0 | 1396.4825 | 0 | 3729.4934 | 0 | 457.3714 | 3519.3056 | 10170.868 | 959.4 | 4428 | 4428 | 24.6 | 9827.7 | 26.948 | 24.2501 | 21.5522 | 24.2501 | 24 |  | 0 | -92.7065 | -92.7065 | 20 | 24 | 23.9 | 0 | 0 | 0 | 0 | 0 | 1 | 0 | 5531 | 0 | 0 | 24 | 0 | 0 | 0
|  | 2000 | 5 | 15 | 15 | 3231 | 1411.344 | 656.9978 | 130.9915 | 2199.3333 | 740.214 | 177.6514 | 177.6514 | 3117.1986 | 3117.1986 | 189.625 | 0 | 6952.5025 | 0 | 6953.163 | 0 | 46272.9023 | 0 | 3964.1462 | 0 | 64142.714 | 0 | 1028.3866 | 0 | 772.3238 | 0 | 4500.4961 | 0 | 440.3183 | 3322.8184 | 10064.3432 | 959.4 | 4428 | 4428 | 24.6 | 9827.7 | 26.9579 | 24.26 | 21.562 | 24.26 | 24 |  | 0 | -96.3555 | -96.3555 | 20 | 24 | 23.9 | 0 | 0 | 0 | 0 | 0 | 1 | 0 | 5530 | 0 | 0 | 24 | 0 | 0 | 0
|  | 2000 | 5 | 15 | 16 | 3232 | 1411.344 | 656.9978 | 130.9915 | 2199.3333 | 740.214 | 177.6514 | 177.6514 | 3117.1986 | 3117.1986 | 189.625 | 0 | 6500.8574 | 0 | 3706.6292 | 0 | 49477.205 | 0 | 6450.5787 | 0 | 66135.2702 | 0 | 961.5811 | 0 | 411.7145 | 0 | 4812.1461 | 0 | 716.4992 | 2873.0808 | 9775.0217 | 959.4 | 4428 | 4428 | 24.6 | 9827.7 | 26.9608 | 24.2629 | 21.565 | 24.2629 | 24 |  | 0 | -97.4353 | -97.4353 | 20 | 24 | 23.9 | 0 | 0 | 0 | 0 | 0 | 1 | 0 | 5529 | 0 | 0 | 24 | 0 | 0 | 0
|  | 2000 | 5 | 15 | 17 | 3233 | 1411.344 | 656.9978 | 130.9915 | 2199.3333 | 740.214 | 177.6514 | 177.6514 | 3117.1986 | 3117.1986 | 189.625 | 0 | 6145.8503 | 0 | 3504.2129 | 0 | 43315.5974 | 0 | 10429.481 | 0 | 63395.1417 | 0 | 909.0698 | 0 | 389.2311 | 0 | 4212.869 | 0 | 1158.4565 | 2196.2912 | 8865.9177 | 959.4 | 4428 | 4428 | 24.6 | 9827.7 | 26.9509 | 24.253 | 21.5551 | 24.253 | 24 |  | 0 | -93.7861 | -93.7861 | 20 | 24 | 23.9 | 0 | 0 | 0 | 0 | 0 | 1 | 0 | 5528 | 0 | 0 | 24 | 0 | 0 | 0
|  | 2000 | 5 | 15 | 18 | 3234 | 1411.344 | 656.9978 | 130.9915 | 2199.3333 | 740.214 | 444.1284 | 444.1284 | 3383.6757 | 3383.6757 | 189.625 | 0 | 5289.5067 | 0 | 3015.9468 | 0 | 33061.1224 | 0 | 11725.531 | 0 | 53092.1069 | 0 | 782.4029 | 0 | 334.9968 | 0 | 3215.5202 | 0 | 1302.4155 | 1541.3336 | 7176.669 | 2398.5 | 11070 | 11070 | 61.5 | 24569.25 | 26.9531 | 24.2561 | 21.5592 | 24.2561 | 24 |  | 0 | -94.9743 | -94.9743 | 20 | 24 | 23.9 | 0 | 0 | 0 | 0 | 0 | 1 | 0 | 5527 | 0 | 0 | 24 | 0 | 0 | 0
|  | 2000 | 5 | 15 | 19 | 3235 | 1411.344 | 656.9978 | 130.9915 | 2199.3333 | 740.214 | 444.1284 | 444.1284 | 3383.6757 | 3383.6757 | 189.625 | 0 | 3815.2533 | 0 | 2175.3637 | 0 | 25256.8665 | 0 | 12453.7201 | 0 | 43701.2037 | 0 | 564.3372 | 0 | 241.6289 | 0 | 2456.4793 | 0 | 1383.2992 | 1017.3675 | 5663.1122 | 2398.5 | 11070 | 11070 | 61.5 | 24569.25 | 26.9118 | 24.2149 | 21.5179 | 24.2149 | 24 |  | 0 | -79.671 | -79.671 | 20 | 24 | 23.9 | 0 | 0 | 0 | 0 | 0 | 1 | 0 | 5526 | 0 | 0 | 24 | 0 | 0 | 0
|  | 2000 | 5 | 15 | 20 | 3236 | 1411.344 | 656.9978 | 130.9915 | 2199.3333 | 740.214 | 444.1284 | 11547.3384 | 3383.6757 | 14486.8857 | 189.625 | 0 | 1313.1996 | 0 | 748.7542 | 0 | 1984.0931 | 0 | 931.4996 | 0 | 4977.5465 | 0 | 194.2433 | 0 | 83.168 | 0 | 192.9726 | 0 | 103.4665 | 218.3192 | 792.1696 | 2398.5 | 11070 | 11070 | 61.5 | 24569.25 | 26.7669 | 24.0699 | 21.3884 | 24.0453 | 24 |  | 0 | -17.0428 | -17.0428 | 20 | 24 | 23.9 | 0 | 0 | 0 | 0 | 0 | 1 | 0 | 5525 | 0 | 0 | 24 | 0 | 0 | 0
|  | 2000 | 5 | 15 | 21 | 3237 | 1411.344 | 656.9978 | 130.9915 | 2199.3333 | 740.214 | 444.1284 | 11547.3384 | 3383.6757 | 14486.8857 | 189.625 | 0 | 85.515 | 0 | 48.7585 | 0 | 167.0045 | 0 | 122.0974 | 0 | 423.3754 | 0 | 12.649 | 0 | 5.4159 | 0 | 16.2428 | 0 | 13.562 | 13.0992 | 60.9689 | 2398.5 | 11070 | 11070 | 61.5 | 24569.25 | 26.7234 | 24.0265 | 21.2512 | 23.9081 | 23.9081 |  | 0 | 0 | 0 | 20 | 24 | 23.9 | 0 | 0 | 0 | 0 | 1 | 0 | 0 | 5524 | 0 | 0 | 23.9081 | 0 | 0 | 0
|  | 2000 | 5 | 15 | 22 | 3238 | 1411.344 | 656.9978 | 130.9915 | 2199.3333 | 740.214 | 444.1284 | 11547.3384 | 3383.6757 | 14486.8857 | 189.625 | 0 | 0 | 0 | 0 | 0 | 0 | 0 | 0 | 0 | 0 | 0 | 0 | 0 | 0 | 0 | 0 | 0 | 0 | 0 | 0 | 2398.5 | 11070 | 11070 | 61.5 | 24569.25 | 26.6073 | 23.9104 | 21.0615 | 23.7184 | 23.9 |  | 0 | 0 | 0 | 20 | 24 | 23.9 | 0 | 0 | 0 | 1 | 0 | 0 | 0 | 5523 | 0 | 0 | 23.9 | 0 | 0 | 0
|  | 2000 | 5 | 15 | 23 | 3239 | 1411.344 | 656.9978 | 130.9915 | 2199.3333 | 740.214 | 444.1284 | 11547.3384 | 3383.6757 | 14486.8857 | 189.625 | 0 | 0 | 0 | 0 | 0 | 0 | 0 | 0 | 0 | 0 | 0 | 0 | 0 | 0 | 0 | 0 | 0 | 0 | 0 | 0 | 2398.5 | 11070 | 11070 | 61.5 | 24569.25 | 26.5866 | 23.8896 | 20.9999 | 23.6567 | 23.8896 |  | 0 | 0 | 0 | 20 | 24 | 23.9 | 0 | 0 | 1 | 0 | 0 | 0 | 0 | 5522 | 0 | 0 | 23.8896 | 0 | 0 | 0
|  | 2000 | 5 | 15 | 24 | 3240 | 1411.344 | 656.9978 | 130.9915 | 2199.3333 | 740.214 | 444.1284 | 11547.3384 | 3383.6757 | 14486.8857 | 189.625 | 0 | 0 | 0 | 0 | 0 | 0 | 0 | 0 | 0 | 0 | 0 | 0 | 0 | 0 | 0 | 0 | 0 | 0 | 0 | 0 | 2398.5 | 11070 | 11070 | 61.5 | 24569.25 | 26.5644 | 23.8675 | 20.9399 | 23.5967 | 23.8675 |  | 0 | 0 | 0 | 20 | 24 | 23.9 | 0 | 0 | 1 | 0 | 0 | 0 | 0 | 5521 | 0 | 0 | 23.8675 | 0 | 0 | 0
|  | 2000 | 5 | 16 | 1 | 3241 | 1411.344 | 656.9978 | 130.9915 | 2199.3333 | 740.214 | 444.1284 | 11547.3384 | 3383.6757 | 14486.8857 | 189.625 | 0 | 0 | 0 | 0 | 0 | 0 | 0 | 0 | 0 | 0 | 0 | 0 | 0 | 0 | 0 | 0 | 0 | 0 | 0 | 0 | 2398.5 | 2214 | 2214 | 61.5 | 6857.25 | 26.492 | 23.795 | 20.86 | 23.5168 | 23.795 |  | 0 | 0 | 0 | 16 | 24 | 23.9 | 0 | 0 | 1 | 0 | 0 | 0 | 0 | 5520 | 0 | 0 | 23.795 | 0 | 0 | 0
|  | 2000 | 5 | 16 | 2 | 3242 | 1411.344 | 656.9978 | 130.9915 | 2199.3333 | 740.214 | 444.1284 | 11547.3384 | 3383.6757 | 14486.8857 | 189.625 | 0 | 0 | 0 | 0 | 0 | 0 | 0 | 0 | 0 | 0 | 0 | 0 | 0 | 0 | 0 | 0 | 0 | 0 | 0 | 0 | 2398.5 | 2214 | 2214 | 61.5 | 6857.25 | 26.4139 | 23.7169 | 20.7634 | 23.4203 | 23.7169 |  | 0 | 0 | 0 | 16 | 24 | 23.9 | 0 | 0 | 1 | 0 | 0 | 0 | 0 | 5519 | 0 | 0 | 23.7169 | 0 | 0 | 0
|  | 2000 | 5 | 16 | 3 | 3243 | 1411.344 | 656.9978 | 130.9915 | 2199.3333 | 740.214 | 444.1284 | 11547.3384 | 3383.6757 | 14486.8857 | 189.625 | 0 | 0 | 0 | 0 | 0 | 0 | 0 | 0 | 0 | 0 | 0 | 0 | 0 | 0 | 0 | 0 | 0 | 0 | 0 | 0 | 2398.5 | 2214 | 2214 | 61.5 | 6857.25 | 26.3301 | 23.6331 | 20.6614 | 23.3182 | 23.6331 |  | 0 | 0 | 0 | 16 | 24 | 23.9 | 0 | 0 | 1 | 0 | 0 | 0 | 0 | 5518 | 0 | 0 | 23.6331 | 0 | 0 | 0
|  | 2000 | 5 | 16 | 4 | 3244 | 1411.344 | 656.9978 | 130.9915 | 2199.3333 | 740.214 | 444.1284 | 11547.3384 | 3383.6757 | 14486.8857 | 189.625 | 0 | 0 | 0 | 0 | 0 | 0 | 0 | 0 | 0 | 0 | 0 | 0 | 0 | 0 | 0 | 0 | 0 | 0 | 0 | 0 | 2398.5 | 2214 | 2214 | 61.5 | 6857.25 | 26.2444 | 23.5475 | 20.5694 | 23.2262 | 23.5475 |  | 0 | 0 | 0 | 16 | 24 | 23.9 | 0 | 0 | 1 | 0 | 0 | 0 | 0 | 5517 | 0 | 0 | 23.5475 | 0 | 0 | 0
|  | 2000 | 5 | 16 | 5 | 3245 | 1411.344 | 656.9978 | 130.9915 | 2199.3333 | 740.214 | 444.1284 | 11547.3384 | 3383.6757 | 14486.8857 | 189.625 | 0 | 0 | 0 | 0 | 0 | 0 | 0 | 0 | 0 | 0 | 0 | 0 | 0 | 0 | 0 | 0 | 0 | 0 | 0 | 0 | 2398.5 | 2214 | 2214 | 61.5 | 6857.25 | 26.1623 | 23.4653 | 20.4986 | 23.1554 | 23.4653 |  | 0 | 0 | 0 | 16 | 24 | 23.9 | 0 | 0 | 1 | 0 | 0 | 0 | 0 | 5516 | 0 | 0 | 23.4653 | 0 | 0 | 0
|  | 2000 | 5 | 16 | 6 | 3246 | 1411.344 | 656.9978 | 130.9915 | 2199.3333 | 740.214 | 444.1284 | 11547.3384 | 3383.6757 | 14486.8857 | 189.625 | 0 | 10456.905 | 0 | 2017.6384 | 0 | 1389.5782 | 0 | 594.2275 | 0 | 14458.3491 | 0 | 773.372 | 0 | 112.0548 | 0 | 67.5751 | 0 | 33.002 | 109.1596 | 1095.1634 | 2398.5 | 2214 | 2214 | 61.5 | 6857.25 | 26.1357 | 23.4387 | 20.5148 | 23.1717 | 23.4387 |  | 0 | 0 | 0 | 16 | 24 | 23.9 | 0 | 0 | 1 | 0 | 0 | 0 | 0 | 5515 | 0 | 0 | 23.4387 | 0 | 0 | 0
|  | 2000 | 5 | 16 | 7 | 3247 | 1411.344 | 656.9978 | 130.9915 | 2199.3333 | 740.214 | 444.1284 | 11547.3384 | 3383.6757 | 14486.8857 | 189.625 | 0 | 28467.0006 | 0 | 9569.8331 | 0 | 7087.4875 | 0 | 3030.8335 | 0 | 48155.1547 | 0 | 2105.363 | 0 | 531.4855 | 0 | 344.664 | 0 | 168.3252 | 571.9963 | 3721.834 | 2398.5 | 2214 | 2214 | 61.5 | 6857.25 | 26.2428 | 23.5459 | 20.7359 | 23.3927 | 23.5459 |  | 0 | 0 | 0 | 16 | 24 | 23.9 | 0 | 0 | 1 | 0 | 0 | 0 | 0 | 5514 | 0 | 0 | 23.5459 | 0 | 0 | 0
|  | 2000 | 5 | 16 | 8 | 3248 | 1411.344 | 656.9978 | 130.9915 | 2199.3333 | 740.214 | 177.6514 | 11280.8614 | 3117.1986 | 14220.4086 | 189.625 | 0 | 40677.908 | 0 | 19122.4307 | 0 | 12345.5398 | 0 | 5279.3427 | 0 | 77425.2212 | 0 | 3008.4575 | 0 | 1062.0137 | 0 | 600.3627 | 0 | 293.202 | 1165.8246 | 6129.8606 | 959.4 | 4428 | 4428 | 24.6 | 9827.7 | 26.4708 | 23.7729 | 21.0396 | 23.6973 | 23.7729 |  | 0 | 0 | 0 | 20 | 24 | 23.9 | 0 | 0 | 1 | 0 | 0 | 0 | 0 | 5513 | 0 | 0 | 23.7729 | 0 | 0 | 0
|  | 2000 | 5 | 16 | 9 | 3249 | 1411.344 | 656.9978 | 130.9915 | 2199.3333 | 740.214 | 177.6514 | 11280.8614 | 3117.1986 | 14220.4086 | 189.625 | 0 | 46129.0034 | 0 | 29580.3951 | 0 | 16174.6528 | 0 | 6916.7923 | 0 | 98800.8436 | 0 | 3411.6097 | 0 | 1642.8239 | 0 | 786.5722 | 0 | 384.142 | 1807.6831 | 8032.8309 | 959.4 | 4428 | 4428 | 24.6 | 9827.7 | 26.7788 | 24.0809 | 21.4104 | 24.0682 | 24 |  | 0 | -25.6701 | -25.6701 | 20 | 24 | 23.9 | 0 | 0 | 0 | 0 | 0 | 1 | 0 | 5512 | 0 | 0 | 24 | 0 | 0 | 0
|  | 2000 | 5 | 16 | 10 | 3250 | 1411.344 | 656.9978 | 130.9915 | 2199.3333 | 740.214 | 177.6514 | 177.6514 | 3117.1986 | 3117.1986 | 189.625 | 0 | 21074.68 | 0 | 19539.4485 | 0 | 8870.4032 | 0 | 3793.2645 | 0 | 53277.7963 | 0 | 3117.2832 | 0 | 2170.3478 | 0 | 862.7342 | 0 | 421.3376 | 2475.7398 | 9047.4426 | 959.4 | 4428 | 4428 | 24.6 | 9827.7 | 26.8989 | 24.201 | 21.5031 | 24.201 | 24 |  | 0 | -74.4987 | -74.4987 | 20 | 24 | 23.9 | 0 | 0 | 0 | 0 | 0 | 1 | 0 | 5511 | 0 | 0 | 24 | 0 | 0 | 0
|  | 2000 | 5 | 16 | 11 | 3251 | 1411.344 | 656.9978 | 130.9915 | 2199.3333 | 740.214 | 177.6514 | 177.6514 | 3117.1986 | 3117.1986 | 189.625 | 0 | 13287.3659 | 0 | 20075.1818 | 0 | 9545.4085 | 0 | 4081.9181 | 0 | 46989.8744 | 0 | 1965.4145 | 0 | 2229.8545 | 0 | 928.3851 | 0 | 453.3998 | 2899.2791 | 8476.333 | 959.4 | 4428 | 4428 | 24.6 | 9827.7 | 26.8897 | 24.1917 | 21.4938 | 24.1917 | 24 |  | 0 | -71.0686 | -71.0686 | 20 | 24 | 23.9 | 0 | 0 | 0 | 0 | 0 | 1 | 0 | 5510 | 0 | 0 | 24 | 0 | 0 | 0
|  | 2000 | 5 | 16 | 12 | 3252 | 1411.344 | 656.9978 | 130.9915 | 2199.3333 | 740.214 | 177.6514 | 177.6514 | 3117.1986 | 3117.1986 | 189.625 | 0 | 7518.1327 | 0 | 18923.2829 | 0 | 13948.2998 | 0 | 4286.6546 | 0 | 44676.37 | 0 | 1112.0524 | 0 | 2101.9071 | 0 | 1356.6097 | 0 | 476.1409 | 3165.6285 | 8212.3387 | 959.4 | 4428 | 4428 | 24.6 | 9827.7 | 26.8911 | 24.1932 | 21.4953 | 24.1932 | 24 |  | 0 | -71.6083 | -71.6083 | 20 | 24 | 23.9 | 0 | 0 | 0 | 0 | 0 | 1 | 0 | 5509 | 0 | 0 | 24 | 0 | 0 | 0
|  | 2000 | 5 | 16 | 13 | 3253 | 1411.344 | 656.9978 | 130.9915 | 2199.3333 | 740.214 | 177.6514 | 177.6514 | 3117.1986 | 3117.1986 | 189.625 | 0 | 7719.0524 | 0 | 15514.6251 | 0 | 25155.62 | 0 | 4401.2141 | 0 | 52790.5116 | 0 | 1141.7717 | 0 | 1723.2898 | 0 | 2446.6321 | 0 | 488.8657 | 3178.7277 | 8979.2869 | 959.4 | 4428 | 4428 | 24.6 | 9827.7 | 26.9235 | 24.2256 | 21.5276 | 24.2256 | 24 |  | 0 | -83.6065 | -83.6065 | 20 | 24 | 23.9 | 0 | 0 | 0 | 0 | 0 | 1 | 0 | 5508 | 0 | 0 | 24 | 0 | 0 | 0
|  | 2000 | 5 | 16 | 14 | 3254 | 1411.344 | 656.9978 | 130.9915 | 2199.3333 | 740.214 | 177.6514 | 177.6514 | 3117.1986 | 3117.1986 | 189.625 | 0 | 7220.5306 | 0 | 12494.1899 | 0 | 38126.0991 | 0 | 4116.9692 | 0 | 61957.7889 | 0 | 1068.0323 | 0 | 1387.7944 | 0 | 3708.1391 | 0 | 457.2931 | 3410.146 | 10031.405 | 959.4 | 4428 | 4428 | 24.6 | 9827.7 | 26.9544 | 24.2565 | 21.5586 | 24.2565 | 24 |  | 0 | -95.0728 | -95.0728 | 20 | 24 | 23.9 | 0 | 0 | 0 | 0 | 0 | 1 | 0 | 5507 | 0 | 0 | 24 | 0 | 0 | 0
|  | 2000 | 5 | 16 | 15 | 3255 | 1411.344 | 656.9978 | 130.9915 | 2199.3333 | 740.214 | 177.6514 | 177.6514 | 3117.1986 | 3117.1986 | 189.625 | 0 | 6803.3078 | 0 | 6812.2368 | 0 | 45864.6195 | 0 | 3879.079 | 0 | 63359.2431 | 0 | 1006.3183 | 0 | 756.6704 | 0 | 4460.7865 | 0 | 430.8694 | 3248.5898 | 9903.2346 | 959.4 | 4428 | 4428 | 24.6 | 9827.7 | 26.9629 | 24.265 | 21.5671 | 24.265 | 24 |  | 0 | -98.2164 | -98.2164 | 20 | 24 | 23.9 | 0 | 0 | 0 | 0 | 0 | 1 | 0 | 5506 | 0 | 0 | 24 | 0 | 0 | 0
|  | 2000 | 5 | 16 | 16 | 3256 | 1411.344 | 656.9978 | 130.9915 | 2199.3333 | 740.214 | 177.6514 | 177.6514 | 3117.1986 | 3117.1986 | 189.625 | 0 | 7435.1832 | 0 | 4239.3588 | 0 | 32634.8807 | 0 | 5797.5366 | 0 | 50106.9593 | 0 | 1099.7828 | 0 | 470.8876 | 0 | 3174.064 | 0 | 643.9624 | 2074.0325 | 7462.7293 | 959.4 | 4428 | 4428 | 24.6 | 9827.7 | 26.9071 | 24.2092 | 21.5113 | 24.2092 | 24 |  | 0 | -77.5361 | -77.5361 | 20 | 24 | 23.9 | 0 | 0 | 0 | 0 | 0 | 1 | 0 | 5505 | 0 | 0 | 24 | 0 | 0 | 0
|  | 2000 | 5 | 16 | 17 | 3257 | 1411.344 | 656.9978 | 130.9915 | 2199.3333 | 740.214 | 177.6514 | 177.6514 | 3117.1986 | 3117.1986 | 189.625 | 0 | 6445.6907 | 0 | 3675.1745 | 0 | 28599.7409 | 0 | 7652.4428 | 0 | 46373.0489 | 0 | 953.421 | 0 | 408.2207 | 0 | 2781.6068 | 0 | 849.9965 | 1624.2949 | 6617.54 | 959.4 | 4428 | 4428 | 24.6 | 9827.7 | 26.8998 | 24.2019 | 21.504 | 24.2019 | 24 |  | 0 | -74.8273 | -74.8273 | 20 | 24 | 23.9 | 0 | 0 | 0 | 0 | 0 | 1 | 0 | 5504 | 0 | 0 | 24 | 0 | 0 | 0
|  | 2000 | 5 | 16 | 18 | 3258 | 1411.344 | 656.9978 | 130.9915 | 2199.3333 | 740.214 | 444.1284 | 11547.3384 | 3383.6757 | 14486.8857 | 189.625 | 0 | 923.4757 | 0 | 526.5431 | 0 | 1255.7669 | 0 | 534.7868 | 0 | 3240.5725 | 0 | 136.5969 | 0 | 58.4859 | 0 | 122.1357 | 0 | 59.4015 | 157.1898 | 533.8098 | 2398.5 | 11070 | 11070 | 61.5 | 24569.25 | 26.7222 | 24.0253 | 21.2176 | 23.8745 | 23.9 |  | 0 | 0 | 0 | 20 | 24 | 23.9 | 0 | 0 | 0 | 1 | 0 | 0 | 0 | 5503 | 0 | 0 | 23.9 | 0 | 0 | 0
|  | 2000 | 5 | 16 | 19 | 3259 | 1411.344 | 656.9978 | 130.9915 | 2199.3333 | 740.214 | 444.1284 | 11547.3384 | 3383.6757 | 14486.8857 | 189.625 | 0 | 75.3702 | 0 | 42.9743 | 0 | 100.8538 | 0 | 43.1588 | 0 | 262.3572 | 0 | 11.1485 | 0 | 4.7734 | 0 | 9.809 | 0 | 4.7939 | 13.0992 | 43.6239 | 2398.5 | 11070 | 11070 | 61.5 | 24569.25 | 26.6011 | 23.9041 | 21.0584 | 23.7153 | 23.9 |  | 0 | 0 | 0 | 20 | 24 | 23.9 | 0 | 0 | 0 | 1 | 0 | 0 | 0 | 5502 | 0 | 0 | 23.9 | 0 | 0 | 0
|  | 2000 | 5 | 16 | 20 | 3260 | 1411.344 | 656.9978 | 130.9915 | 2199.3333 | 740.214 | 444.1284 | 11547.3384 | 3383.6757 | 14486.8857 | 189.625 | 0 | 0 | 0 | 0 | 0 | 0 | 0 | 0 | 0 | 0 | 0 | 0 | 0 | 0 | 0 | 0 | 0 | 0 | 0 | 0 | 2398.5 | 11070 | 11070 | 61.5 | 24569.25 | 26.5939 | 23.8969 | 21.0307 | 23.6875 | 23.8969 |  | 0 | 0 | 0 | 20 | 24 | 23.9 | 0 | 0 | 1 | 0 | 0 | 0 | 0 | 5501 | 0 | 0 | 23.8969 | 0 | 0 | 0
|  | 2000 | 5 | 16 | 21 | 3261 | 1411.344 | 656.9978 | 130.9915 | 2199.3333 | 740.214 | 444.1284 | 11547.3384 | 3383.6757 | 14486.8857 | 189.625 | 0 | 305.9535 | 0 | 174.4472 | 0 | 407.938 | 0 | 174.4472 | 0 | 1062.7857 | 0 | 22.6277 | 0 | 9.6884 | 0 | 19.838 | 0 | 9.6884 | 26.1983 | 88.0408 | 2398.5 | 11070 | 11070 | 61.5 | 24569.25 | 26.5921 | 23.8951 | 21.0231 | 23.6799 | 23.8951 |  | 0 | 0 | 0 | 20 | 24 | 23.9 | 0 | 0 | 1 | 0 | 0 | 0 | 0 | 5500 | 0 | 0 | 23.8951 | 0 | 0 | 0
|  | 2000 | 5 | 16 | 22 | 3262 | 1411.344 | 656.9978 | 130.9915 | 2199.3333 | 740.214 | 444.1284 | 11547.3384 | 3383.6757 | 14486.8857 | 189.625 | 0 | 0 | 0 | 0 | 0 | 0 | 0 | 0 | 0 | 0 | 0 | 0 | 0 | 0 | 0 | 0 | 0 | 0 | 0 | 0 | 2398.5 | 11070 | 11070 | 61.5 | 24569.25 | 26.5818 | 23.8848 | 20.9952 | 23.6521 | 23.8848 |  | 0 | 0 | 0 | 20 | 24 | 23.9 | 0 | 0 | 1 | 0 | 0 | 0 | 0 | 5499 | 0 | 0 | 23.8848 | 0 | 0 | 0
|  | 2000 | 5 | 16 | 23 | 3263 | 1411.344 | 656.9978 | 130.9915 | 2199.3333 | 740.214 | 444.1284 | 11547.3384 | 3383.6757 | 14486.8857 | 189.625 | 0 | 0 | 0 | 0 | 0 | 0 | 0 | 0 | 0 | 0 | 0 | 0 | 0 | 0 | 0 | 0 | 0 | 0 | 0 | 0 | 2398.5 | 11070 | 11070 | 61.5 | 24569.25 | 26.5752 | 23.8782 | 21.0007 | 23.6575 | 23.8782 |  | 0 | 0 | 0 | 20 | 24 | 23.9 | 0 | 0 | 1 | 0 | 0 | 0 | 0 | 5498 | 0 | 0 | 23.8782 | 0 | 0 | 0
|  | 2000 | 5 | 16 | 24 | 3264 | 1411.344 | 656.9978 | 130.9915 | 2199.3333 | 740.214 | 444.1284 | 11547.3384 | 3383.6757 | 14486.8857 | 189.625 | 0 | 0 | 0 | 0 | 0 | 0 | 0 | 0 | 0 | 0 | 0 | 0 | 0 | 0 | 0 | 0 | 0 | 0 | 0 | 0 | 2398.5 | 11070 | 11070 | 61.5 | 24569.25 | 26.5623 | 23.8653 | 20.9674 | 23.6243 | 23.8653 |  | 0 | 0 | 0 | 20 | 24 | 23.9 | 0 | 0 | 1 | 0 | 0 | 0 | 0 | 5497 | 0 | 0 | 23.8653 | 0 | 0 | 0
|  | 2000 | 5 | 17 | 1 | 3265 | 1411.344 | 656.9978 | 130.9915 | 2199.3333 | 740.214 | 444.1284 | 11547.3384 | 3383.6757 | 14486.8857 | 189.625 | 0 | 0 | 0 | 0 | 0 | 0 | 0 | 0 | 0 | 0 | 0 | 0 | 0 | 0 | 0 | 0 | 0 | 0 | 0 | 0 | 2398.5 | 2214 | 2214 | 61.5 | 6857.25 | 26.4999 | 23.8029 | 20.9003 | 23.5571 | 23.8029 |  | 0 | 0 | 0 | 16 | 24 | 23.9 | 0 | 0 | 1 | 0 | 0 | 0 | 0 | 5496 | 0 | 0 | 23.8029 | 0 | 0 | 0
|  | 2000 | 5 | 17 | 2 | 3266 | 1411.344 | 656.9978 | 130.9915 | 2199.3333 | 740.214 | 444.1284 | 11547.3384 | 3383.6757 | 14486.8857 | 189.625 | 0 | 0 | 0 | 0 | 0 | 0 | 0 | 0 | 0 | 0 | 0 | 0 | 0 | 0 | 0 | 0 | 0 | 0 | 0 | 0 | 2398.5 | 2214 | 2214 | 61.5 | 6857.25 | 26.4335 | 23.7366 | 20.8211 | 23.4779 | 23.7366 |  | 0 | 0 | 0 | 16 | 24 | 23.9 | 0 | 0 | 1 | 0 | 0 | 0 | 0 | 5495 | 0 | 0 | 23.7366 | 0 | 0 | 0
|  | 2000 | 5 | 17 | 3 | 3267 | 1411.344 | 656.9978 | 130.9915 | 2199.3333 | 740.214 | 444.1284 | 11547.3384 | 3383.6757 | 14486.8857 | 189.625 | 0 | 0 | 0 | 0 | 0 | 0 | 0 | 0 | 0 | 0 | 0 | 0 | 0 | 0 | 0 | 0 | 0 | 0 | 0 | 0 | 2398.5 | 2214 | 2214 | 61.5 | 6857.25 | 26.3651 | 23.6682 | 20.7458 | 23.4026 | 23.6682 |  | 0 | 0 | 0 | 16 | 24 | 23.9 | 0 | 0 | 1 | 0 | 0 | 0 | 0 | 5494 | 0 | 0 | 23.6682 | 0 | 0 | 0
|  | 2000 | 5 | 17 | 4 | 3268 | 1411.344 | 656.9978 | 130.9915 | 2199.3333 | 740.214 | 444.1284 | 11547.3384 | 3383.6757 | 14486.8857 | 189.625 | 0 | 0 | 0 | 0 | 0 | 0 | 0 | 0 | 0 | 0 | 0 | 0 | 0 | 0 | 0 | 0 | 0 | 0 | 0 | 0 | 2398.5 | 2214 | 2214 | 61.5 | 6857.25 | 26.2964 | 23.5995 | 20.6761 | 23.333 | 23.5995 |  | 0 | 0 | 0 | 16 | 24 | 23.9 | 0 | 0 | 1 | 0 | 0 | 0 | 0 | 5493 | 0 | 0 | 23.5995 | 0 | 0 | 0
|  | 2000 | 5 | 17 | 5 | 3269 | 1411.344 | 656.9978 | 130.9915 | 2199.3333 | 740.214 | 444.1284 | 11547.3384 | 3383.6757 | 14486.8857 | 189.625 | 0 | 0 | 0 | 0 | 0 | 0 | 0 | 0 | 0 | 0 | 0 | 0 | 0 | 0 | 0 | 0 | 0 | 0 | 0 | 0 | 2398.5 | 2214 | 2214 | 61.5 | 6857.25 | 26.2229 | 23.526 | 20.587 | 23.2439 | 23.526 |  | 0 | 0 | 0 | 16 | 24 | 23.9 | 0 | 0 | 1 | 0 | 0 | 0 | 0 | 5492 | 0 | 0 | 23.526 | 0 | 0 | 0
|  | 2000 | 5 | 17 | 6 | 3270 | 1411.344 | 656.9978 | 130.9915 | 2199.3333 | 740.214 | 444.1284 | 11547.3384 | 3383.6757 | 14486.8857 | 189.625 | 0 | 0 | 0 | 0 | 0 | 0 | 0 | 0 | 0 | 0 | 0 | 0 | 0 | 0 | 0 | 0 | 0 | 0 | 0 | 0 | 2398.5 | 2214 | 2214 | 61.5 | 6857.25 | 26.141 | 23.444 | 20.4779 | 23.1347 | 23.444 |  | 0 | 0 | 0 | 16 | 24 | 23.9 | 0 | 0 | 1 | 0 | 0 | 0 | 0 | 5491 | 0 | 0 | 23.444 | 0 | 0 | 0
|  | 2000 | 5 | 17 | 7 | 3271 | 1411.344 | 656.9978 | 130.9915 | 2199.3333 | 740.214 | 444.1284 | 11547.3384 | 3383.6757 | 14486.8857 | 189.625 | 0 | 1010.6339 | 0 | 564.996 | 0 | 1295.7473 | 0 | 554.1025 | 0 | 3425.4797 | 0 | 74.7445 | 0 | 31.3785 | 0 | 63.0121 | 0 | 30.7735 | 82.9613 | 282.8699 | 2398.5 | 2214 | 2214 | 61.5 | 6857.25 | 26.0699 | 23.3729 | 20.409 | 23.0659 | 23.3729 |  | 0 | 0 | 0 | 16 | 24 | 23.9 | 0 | 0 | 1 | 0 | 0 | 0 | 0 | 5490 | 0 | 0 | 23.3729 | 0 | 0 | 0
|  | 2000 | 5 | 17 | 8 | 3272 | 1411.344 | 656.9978 | 130.9915 | 2199.3333 | 740.214 | 177.6514 | 11280.8614 | 3117.1986 | 14220.4086 | 189.625 | 0 | 4347.5195 | 0 | 2450.6303 | 0 | 5511.9931 | 0 | 2357.1023 | 0 | 14667.2452 | 0 | 321.5339 | 0 | 136.1021 | 0 | 268.0478 | 0 | 130.9078 | 340.578 | 1197.1696 | 959.4 | 4428 | 4428 | 24.6 | 9827.7 | 26.0554 | 23.3574 | 20.4174 | 23.0752 | 23.3574 |  | 0 | 0 | 0 | 20 | 24 | 23.9 | 0 | 0 | 1 | 0 | 0 | 0 | 0 | 5489 | 0 | 0 | 23.3574 | 0 | 0 | 0
|  | 2000 | 5 | 17 | 9 | 3273 | 1411.344 | 656.9978 | 130.9915 | 2199.3333 | 740.214 | 177.6514 | 11280.8614 | 3117.1986 | 14220.4086 | 189.625 | 0 | 16501.8232 | 0 | 9978.8415 | 0 | 13772.2502 | 0 | 5889.4491 | 0 | 46142.364 | 0 | 1220.4422 | 0 | 554.2008 | 0 | 669.7436 | 0 | 327.0858 | 982.4364 | 3753.9088 | 959.4 | 4428 | 4428 | 24.6 | 9827.7 | 26.1276 | 23.4297 | 20.474 | 23.1318 | 23.4297 |  | 0 | 0 | 0 | 20 | 24 | 23.9 | 0 | 0 | 1 | 0 | 0 | 0 | 0 | 5488 | 0 | 0 | 23.4297 | 0 | 0 | 0
|  | 2000 | 5 | 17 | 10 | 3274 | 1411.344 | 656.9978 | 130.9915 | 2199.3333 | 740.214 | 177.6514 | 11280.8614 | 3117.1986 | 14220.4086 | 189.625 | 0 | 21545.9053 | 0 | 16145.982 | 0 | 18694.1049 | 0 | 7994.1896 | 0 | 64380.1818 | 0 | 1593.4925 | 0 | 896.7089 | 0 | 909.093 | 0 | 443.978 | 1445.2732 | 5288.5457 | 959.4 | 4428 | 4428 | 24.6 | 9827.7 | 26.256 | 23.558 | 20.6112 | 23.269 | 23.558 |  | 0 | 0 | 0 | 20 | 24 | 23.9 | 0 | 0 | 1 | 0 | 0 | 0 | 0 | 5487 | 0 | 0 | 23.558 | 0 | 0 | 0
|  | 2000 | 5 | 17 | 11 | 3275 | 1411.344 | 656.9978 | 130.9915 | 2199.3333 | 740.214 | 177.6514 | 11280.8614 | 3117.1986 | 14220.4086 | 189.625 | 0 | 11200.6055 | 0 | 6857.0332 | 0 | 14620.1955 | 0 | 6252.0573 | 0 | 38929.8915 | 0 | 828.3746 | 0 | 380.8231 | 0 | 710.9791 | 0 | 347.2242 | 908.2079 | 3175.6089 | 959.4 | 4428 | 4428 | 24.6 | 9827.7 | 26.3105 | 23.6125 | 20.6689 | 23.3267 | 23.6125 |  | 0 | 0 | 0 | 20 | 24 | 23.9 | 0 | 0 | 1 | 0 | 0 | 0 | 0 | 5486 | 0 | 0 | 23.6125 | 0 | 0 | 0
|  | 2000 | 5 | 17 | 12 | 3276 | 1411.344 | 656.9978 | 130.9915 | 2199.3333 | 740.214 | 177.6514 | 11280.8614 | 3117.1986 | 14220.4086 | 189.625 | 0 | 12783.074 | 0 | 8034.3121 | 0 | 17239.029 | 0 | 7288.5948 | 0 | 45345.01 | 0 | 945.4108 | 0 | 446.2063 | 0 | 838.3328 | 0 | 404.791 | 1065.3977 | 3700.1387 | 959.4 | 4428 | 4428 | 24.6 | 9827.7 | 26.3891 | 23.6912 | 20.7663 | 23.4241 | 23.6912 |  | 0 | 0 | 0 | 20 | 24 | 23.9 | 0 | 0 | 1 | 0 | 0 | 0 | 0 | 5485 | 0 | 0 | 23.6912 | 0 | 0 | 0
|  | 2000 | 5 | 17 | 13 | 3277 | 1411.344 | 656.9978 | 130.9915 | 2199.3333 | 740.214 | 177.6514 | 11280.8614 | 3117.1986 | 14220.4086 | 189.625 | 0 | 17127.3856 | 0 | 15251.8043 | 0 | 30149.3626 | 0 | 9765.6146 | 0 | 72294.167 | 0 | 1266.7075 | 0 | 847.0485 | 0 | 1466.1614 | 0 | 542.3587 | 1781.4847 | 5903.7609 | 959.4 | 4428 | 4428 | 24.6 | 9827.7 | 26.544 | 23.8461 | 20.9118 | 23.5696 | 23.8461 |  | 0 | 0 | 0 | 20 | 24 | 23.9 | 0 | 0 | 1 | 0 | 0 | 0 | 0 | 5484 | 0 | 0 | 23.8461 | 0 | 0 | 0
|  | 2000 | 5 | 17 | 14 | 3278 | 1411.344 | 656.9978 | 130.9915 | 2199.3333 | 740.214 | 177.6514 | 11280.8614 | 3117.1986 | 14220.4086 | 189.625 | 0 | 16998.9913 | 0 | 19417.6943 | 0 | 55797.3241 | 0 | 9692.4073 | 0 | 101906.4171 | 0 | 1257.2117 | 0 | 1078.412 | 0 | 2713.42 | 0 | 538.293 | 2545.602 | 8132.9387 | 959.4 | 4428 | 4428 | 24.6 | 9827.7 | 26.7977 | 24.0998 | 21.2097 | 23.8674 | 23.9 |  | 0 | 0 | 0 | 20 | 24 | 23.9 | 0 | 0 | 0 | 1 | 0 | 0 | 0 | 5483 | 0 | 0 | 23.9 | 0 | 0 | 0
|  | 2000 | 5 | 17 | 15 | 3279 | 1411.344 | 656.9978 | 130.9915 | 2199.3333 | 740.214 | 177.6514 | 11280.8614 | 3117.1986 | 14220.4086 | 189.625 | 0 | 6756.4702 | 0 | 6906.491 | 0 | 47814.8685 | 0 | 3852.3734 | 0 | 65330.2031 | 0 | 999.3903 | 0 | 767.1398 | 0 | 4650.4675 | 0 | 427.9031 | 3383.9477 | 10228.8484 | 959.4 | 4428 | 4428 | 24.6 | 9827.7 | 26.759 | 24.0611 | 21.1736 | 23.8314 | 23.9 |  | 0 | 0 | 0 | 20 | 24 | 23.9 | 0 | 0 | 0 | 1 | 0 | 0 | 0 | 5482 | 0 | 0 | 23.9 | 0 | 0 | 0
|  | 2000 | 5 | 17 | 16 | 3280 | 1411.344 | 656.9978 | 130.9915 | 2199.3333 | 740.214 | 177.6514 | 11280.8614 | 3117.1986 | 14220.4086 | 189.625 | 0 | 6659.2448 | 0 | 3796.9378 | 0 | 42928.8964 | 0 | 6176.2459 | 0 | 59561.3249 | 0 | 985.0091 | 0 | 421.7456 | 0 | 4175.2585 | 0 | 686.0276 | 2536.8692 | 8804.91 | 959.4 | 4428 | 4428 | 24.6 | 9827.7 | 26.7379 | 24.04 | 21.147 | 23.8048 | 23.9 |  | 0 | 0 | 0 | 20 | 24 | 23.9 | 0 | 0 | 0 | 1 | 0 | 0 | 0 | 5481 | 0 | 0 | 23.9 | 0 | 0 | 0
|  | 2000 | 5 | 17 | 17 | 3281 | 1411.344 | 656.9978 | 130.9915 | 2199.3333 | 740.214 | 177.6514 | 11280.8614 | 3117.1986 | 14220.4086 | 189.625 | 0 | 5935.119 | 0 | 3384.0591 | 0 | 40749.2049 | 0 | 9964.0389 | 0 | 60032.4218 | 0 | 877.8993 | 0 | 375.885 | 0 | 3963.262 | 0 | 1106.7574 | 2026.0023 | 8349.806 | 959.4 | 4428 | 4428 | 24.6 | 9827.7 | 26.7295 | 24.0316 | 21.1092 | 23.767 | 23.9 |  | 0 | 0 | 0 | 20 | 24 | 23.9 | 0 | 0 | 0 | 1 | 0 | 0 | 0 | 5480 | 0 | 0 | 23.9 | 0 | 0 | 0
|  | 2000 | 5 | 17 | 18 | 3282 | 1411.344 | 656.9978 | 130.9915 | 2199.3333 | 740.214 | 444.1284 | 11547.3384 | 3383.6757 | 14486.8857 | 189.625 | 0 | 4487.9702 | 0 | 2558.9304 | 0 | 11099.8809 | 0 | 4292.9962 | 0 | 22439.7778 | 0 | 663.8428 | 0 | 284.2337 | 0 | 1079.5729 | 0 | 476.8453 | 838.3458 | 3342.8404 | 2398.5 | 11070 | 11070 | 61.5 | 24569.25 | 26.6342 | 23.9373 | 20.976 | 23.6329 | 23.9 |  | 0 | 0 | 0 | 20 | 24 | 23.9 | 0 | 0 | 0 | 1 | 0 | 0 | 0 | 5479 | 0 | 0 | 23.9 | 0 | 0 | 0
|  | 2000 | 5 | 17 | 19 | 3283 | 1411.344 | 656.9978 | 130.9915 | 2199.3333 | 740.214 | 444.1284 | 11547.3384 | 3383.6757 | 14486.8857 | 189.625 | 0 | 3297.6585 | 0 | 1880.2439 | 0 | 26757.6958 | 0 | 13402.7334 | 0 | 45338.3316 | 0 | 487.7766 | 0 | 208.8484 | 0 | 2602.4498 | 0 | 1488.7111 | 934.4062 | 5722.1921 | 2398.5 | 11070 | 11070 | 61.5 | 24569.25 | 26.7042 | 24.0072 | 21.0509 | 23.7077 | 23.9 |  | 0 | 0 | 0 | 20 | 24 | 23.9 | 0 | 0 | 0 | 1 | 0 | 0 | 0 | 5478 | 0 | 0 | 23.9 | 0 | 0 | 0
|  | 2000 | 5 | 17 | 20 | 3284 | 1411.344 | 656.9978 | 130.9915 | 2199.3333 | 740.214 | 444.1284 | 11547.3384 | 3383.6757 | 14486.8857 | 189.625 | 0 | 638.243 | 0 | 363.9105 | 0 | 944.4132 | 0 | 438.0179 | 0 | 2384.5845 | 0 | 94.4064 | 0 | 40.4214 | 0 | 91.8535 | 0 | 48.6529 | 109.1596 | 384.4938 | 2398.5 | 11070 | 11070 | 61.5 | 24569.25 | 26.5685 | 23.8715 | 20.8995 | 23.5563 | 23.8715 |  | 0 | 0 | 0 | 20 | 24 | 23.9 | 0 | 0 | 1 | 0 | 0 | 0 | 0 | 5477 | 0 | 0 | 23.8715 | 0 | 0 | 0
|  | 2000 | 5 | 17 | 21 | 3285 | 1411.344 | 656.9978 | 130.9915 | 2199.3333 | 740.214 | 444.1284 | 11547.3384 | 3383.6757 | 14486.8857 | 189.625 | 0 | 150.6903 | 0 | 85.9199 | 0 | 200.9204 | 0 | 85.9199 | 0 | 523.4504 | 0 | 11.1448 | 0 | 4.7718 | 0 | 9.7707 | 0 | 4.7718 | 13.0992 | 43.5582 | 2398.5 | 11070 | 11070 | 61.5 | 24569.25 | 26.5307 | 23.8338 | 20.8509 | 23.5077 | 23.8338 |  | 0 | 0 | 0 | 20 | 24 | 23.9 | 0 | 0 | 1 | 0 | 0 | 0 | 0 | 5476 | 0 | 0 | 23.8338 | 0 | 0 | 0
|  | 2000 | 5 | 17 | 22 | 3286 | 1411.344 | 656.9978 | 130.9915 | 2199.3333 | 740.214 | 444.1284 | 11547.3384 | 3383.6757 | 14486.8857 | 189.625 | 0 | 0 | 0 | 0 | 0 | 0 | 0 | 0 | 0 | 0 | 0 | 0 | 0 | 0 | 0 | 0 | 0 | 0 | 0 | 0 | 2398.5 | 11070 | 11070 | 61.5 | 24569.25 | 26.4799 | 23.7829 | 20.763 | 23.4199 | 23.7829 |  | 0 | 0 | 0 | 20 | 24 | 23.9 | 0 | 0 | 1 | 0 | 0 | 0 | 0 | 5475 | 0 | 0 | 23.7829 | 0 | 0 | 0
|  | 2000 | 5 | 17 | 23 | 3287 | 1411.344 | 656.9978 | 130.9915 | 2199.3333 | 740.214 | 444.1284 | 11547.3384 | 3383.6757 | 14486.8857 | 189.625 | 0 | 0 | 0 | 0 | 0 | 0 | 0 | 0 | 0 | 0 | 0 | 0 | 0 | 0 | 0 | 0 | 0 | 0 | 0 | 0 | 2398.5 | 11070 | 11070 | 61.5 | 24569.25 | 26.4314 | 23.7345 | 20.7219 | 23.3787 | 23.7345 |  | 0 | 0 | 0 | 20 | 24 | 23.9 | 0 | 0 | 1 | 0 | 0 | 0 | 0 | 5474 | 0 | 0 | 23.7345 | 0 | 0 | 0
|  | 2000 | 5 | 17 | 24 | 3288 | 1411.344 | 656.9978 | 130.9915 | 2199.3333 | 740.214 | 444.1284 | 11547.3384 | 3383.6757 | 14486.8857 | 189.625 | 0 | 0 | 0 | 0 | 0 | 0 | 0 | 0 | 0 | 0 | 0 | 0 | 0 | 0 | 0 | 0 | 0 | 0 | 0 | 0 | 2398.5 | 11070 | 11070 | 61.5 | 24569.25 | 26.377 | 23.68 | 20.6483 | 23.3052 | 23.68 |  | 0 | 0 | 0 | 20 | 24 | 23.9 | 0 | 0 | 1 | 0 | 0 | 0 | 0 | 5473 | 0 | 0 | 23.68 | 0 | 0 | 0
|  | 2000 | 5 | 18 | 1 | 3289 | 1411.344 | 656.9978 | 130.9915 | 2199.3333 | 740.214 | 444.1284 | 11547.3384 | 3383.6757 | 14486.8857 | 189.625 | 0 | 0 | 0 | 0 | 0 | 0 | 0 | 0 | 0 | 0 | 0 | 0 | 0 | 0 | 0 | 0 | 0 | 0 | 0 | 0 | 2398.5 | 2214 | 2214 | 61.5 | 6857.25 | 26.2735 | 23.5766 | 20.5413 | 23.1981 | 23.5766 |  | 0 | 0 | 0 | 16 | 24 | 23.9 | 0 | 0 | 1 | 0 | 0 | 0 | 0 | 5472 | 0 | 0 | 23.5766 | 0 | 0 | 0
|  | 2000 | 5 | 18 | 2 | 3290 | 1411.344 | 656.9978 | 130.9915 | 2199.3333 | 740.214 | 444.1284 | 11547.3384 | 3383.6757 | 14486.8857 | 189.625 | 0 | 0 | 0 | 0 | 0 | 0 | 0 | 0 | 0 | 0 | 0 | 0 | 0 | 0 | 0 | 0 | 0 | 0 | 0 | 0 | 2398.5 | 2214 | 2214 | 61.5 | 6857.25 | 26.1637 | 23.4668 | 20.4111 | 23.0679 | 23.4668 |  | 0 | 0 | 0 | 16 | 24 | 23.9 | 0 | 0 | 1 | 0 | 0 | 0 | 0 | 5471 | 0 | 0 | 23.4668 | 0 | 0 | 0
|  | 2000 | 5 | 18 | 3 | 3291 | 1411.344 | 656.9978 | 130.9915 | 2199.3333 | 740.214 | 444.1284 | 11547.3384 | 3383.6757 | 14486.8857 | 189.625 | 0 | 0 | 0 | 0 | 0 | 0 | 0 | 0 | 0 | 0 | 0 | 0 | 0 | 0 | 0 | 0 | 0 | 0 | 0 | 0 | 2398.5 | 2214 | 2214 | 61.5 | 6857.25 | 26.0541 | 23.3571 | 20.3017 | 22.9585 | 23.3571 |  | 0 | 0 | 0 | 16 | 24 | 23.9 | 0 | 0 | 1 | 0 | 0 | 0 | 0 | 5470 | 0 | 0 | 23.3571 | 0 | 0 | 0
|  | 2000 | 5 | 18 | 4 | 3292 | 1411.344 | 656.9978 | 130.9915 | 2199.3333 | 740.214 | 444.1284 | 11547.3384 | 3383.6757 | 14486.8857 | 189.625 | 0 | 0 | 0 | 0 | 0 | 0 | 0 | 0 | 0 | 0 | 0 | 0 | 0 | 0 | 0 | 0 | 0 | 0 | 0 | 0 | 2398.5 | 2214 | 2214 | 61.5 | 6857.25 | 25.9464 | 23.2495 | 20.2002 | 22.857 | 23.2495 |  | 0 | 0 | 0 | 16 | 24 | 23.9 | 0 | 0 | 1 | 0 | 0 | 0 | 0 | 5469 | 0 | 0 | 23.2495 | 0 | 0 | 0
|  | 2000 | 5 | 18 | 5 | 3293 | 1411.344 | 656.9978 | 130.9915 | 2199.3333 | 740.214 | 444.1284 | 11547.3384 | 3383.6757 | 14486.8857 | 189.625 | 0 | 0 | 0 | 0 | 0 | 0 | 0 | 0 | 0 | 0 | 0 | 0 | 0 | 0 | 0 | 0 | 0 | 0 | 0 | 0 | 2398.5 | 2214 | 2214 | 61.5 | 6857.25 | 25.8416 | 23.1446 | 20.1044 | 22.7613 | 23.1446 |  | 0 | 0 | 0 | 16 | 24 | 23.9 | 0 | 0 | 1 | 0 | 0 | 0 | 0 | 5468 | 0 | 0 | 23.1446 | 0 | 0 | 0
|  | 2000 | 5 | 18 | 6 | 3294 | 1411.344 | 656.9978 | 130.9915 | 2199.3333 | 740.214 | 444.1284 | 11547.3384 | 3383.6757 | 14486.8857 | 189.625 | 0 | 333.8148 | 0 | 179.3646 | 0 | 410.4188 | 0 | 175.508 | 0 | 1099.1062 | 0 | 24.6883 | 0 | 9.9615 | 0 | 19.9586 | 0 | 9.7473 | 26.1983 | 90.554 | 2398.5 | 2214 | 2214 | 61.5 | 6857.25 | 25.7392 | 23.0422 | 19.9992 | 22.656 | 23.0422 |  | 0 | 0 | 0 | 16 | 24 | 23.9 | 0 | 0 | 1 | 0 | 0 | 0 | 0 | 5467 | 0 | 0 | 23.0422 | 0 | 0 | 0
|  | 2000 | 5 | 18 | 7 | 3295 | 1411.344 | 656.9978 | 130.9915 | 2199.3333 | 740.214 | 444.1284 | 11547.3384 | 3383.6757 | 14486.8857 | 189.625 | 0 | 1180.3984 | 0 | 658.2075 | 0 | 1506.0262 | 0 | 644.0244 | 0 | 3988.6566 | 0 | 87.2999 | 0 | 36.5553 | 0 | 73.238 | 0 | 35.7676 | 96.0605 | 328.9212 | 2398.5 | 2214 | 2214 | 61.5 | 6857.25 | 25.6407 | 22.9438 | 19.8859 | 22.5428 | 22.9438 |  | 0 | 0 | 0 | 16 | 24 | 23.9 | 0 | 0 | 1 | 0 | 0 | 0 | 0 | 5466 | 0 | 0 | 22.9438 | 0 | 0 | 0
|  | 2000 | 5 | 18 | 8 | 3296 | 1411.344 | 656.9978 | 130.9915 | 2199.3333 | 740.214 | 177.6514 | 11280.8614 | 3117.1986 | 14220.4086 | 189.625 | 0 | 4160.6331 | 0 | 2346.0237 | 0 | 5287.4996 | 0 | 2261.1018 | 0 | 14055.2582 | 0 | 307.7122 | 0 | 130.2925 | 0 | 257.1307 | 0 | 125.5761 | 327.4788 | 1148.1904 | 959.4 | 4428 | 4428 | 24.6 | 9827.7 | 25.6005 | 22.9026 | 19.8782 | 22.536 | 22.9026 |  | 0 | 0 | 0 | 20 | 24 | 23.9 | 0 | 0 | 1 | 0 | 0 | 0 | 0 | 5465 | 0 | 0 | 22.9026 | 0 | 0 | 0
|  | 2000 | 5 | 18 | 9 | 3297 | 1411.344 | 656.9978 | 130.9915 | 2199.3333 | 740.214 | 177.6514 | 11280.8614 | 3117.1986 | 14220.4086 | 189.625 | 0 | 6263.8172 | 0 | 3588.1413 | 0 | 8100.0438 | 0 | 3463.8345 | 0 | 21415.8368 | 0 | 463.2595 | 0 | 199.2767 | 0 | 393.9046 | 0 | 192.373 | 497.7678 | 1746.5816 | 959.4 | 4428 | 4428 | 24.6 | 9827.7 | 25.5904 | 22.8925 | 19.9013 | 22.5591 | 22.8925 |  | 0 | 0 | 0 | 20 | 24 | 23.9 | 0 | 0 | 1 | 0 | 0 | 0 | 0 | 5464 | 0 | 0 | 22.8925 | 0 | 0 | 0
|  | 2000 | 5 | 18 | 10 | 3298 | 1411.344 | 656.9978 | 130.9915 | 2199.3333 | 740.214 | 177.6514 | 11280.8614 | 3117.1986 | 14220.4086 | 189.625 | 0 | 7377.1908 | 0 | 4264.6 | 0 | 9682.2048 | 0 | 4140.4165 | 0 | 25464.4121 | 0 | 545.6024 | 0 | 236.8456 | 0 | 470.8449 | 0 | 229.9488 | 593.8282 | 2077.07 | 959.4 | 4428 | 4428 | 24.6 | 9827.7 | 25.5712 | 22.8733 | 19.8087 | 22.4665 | 22.8733 |  | 0 | 0 | 0 | 20 | 24 | 23.9 | 0 | 0 | 1 | 0 | 0 | 0 | 0 | 5463 | 0 | 0 | 22.8733 | 0 | 0 | 0
|  | 2000 | 5 | 18 | 11 | 3299 | 1411.344 | 656.9978 | 130.9915 | 2199.3333 | 740.214 | 177.6514 | 11280.8614 | 3117.1986 | 14220.4086 | 189.625 | 0 | 17799.1697 | 0 | 15373.7196 | 0 | 20177.8954 | 0 | 8628.7053 | 0 | 61979.49 | 0 | 1316.3913 | 0 | 853.8194 | 0 | 981.2497 | 0 | 479.2175 | 1515.1353 | 5145.8132 | 959.4 | 4428 | 4428 | 24.6 | 9827.7 | 25.6884 | 22.9905 | 20.0278 | 22.6856 | 22.9905 |  | 0 | 0 | 0 | 20 | 24 | 23.9 | 0 | 0 | 1 | 0 | 0 | 0 | 0 | 5462 | 0 | 0 | 22.9905 | 0 | 0 | 0
|  | 2000 | 5 | 18 | 12 | 3300 | 1411.344 | 656.9978 | 130.9915 | 2199.3333 | 740.214 | 177.6514 | 11280.8614 | 3117.1986 | 14220.4086 | 189.625 | 0 | 16366.0894 | 0 | 32789.3838 | 0 | 27795.2301 | 0 | 9331.5422 | 0 | 86282.2454 | 0 | 1210.4036 | 0 | 1821.0434 | 0 | 1351.6801 | 0 | 518.2514 | 2803.2186 | 7704.5971 | 959.4 | 4428 | 4428 | 24.6 | 9827.7 | 25.882 | 23.1841 | 20.2345 | 22.8923 | 23.1841 |  | 0 | 0 | 0 | 20 | 24 | 23.9 | 0 | 0 | 1 | 0 | 0 | 0 | 0 | 5461 | 0 | 0 | 23.1841 | 0 | 0 | 0
|  | 2000 | 5 | 18 | 13 | 3301 | 1411.344 | 656.9978 | 130.9915 | 2199.3333 | 740.214 | 177.6514 | 11280.8614 | 3117.1986 | 14220.4086 | 189.625 | 0 | 17342.8347 | 0 | 23914.2801 | 0 | 41754.4871 | 0 | 9888.4584 | 0 | 92900.0603 | 0 | 1282.6417 | 0 | 1328.1415 | 0 | 2030.5178 | 0 | 549.1812 | 2497.5718 | 7688.054 | 959.4 | 4428 | 4428 | 24.6 | 9827.7 | 26.101 | 23.4031 | 20.4799 | 23.1377 | 23.4031 |  | 0 | 0 | 0 | 20 | 24 | 23.9 | 0 | 0 | 1 | 0 | 0 | 0 | 0 | 5460 | 0 | 0 | 23.4031 | 0 | 0 | 0
|  | 2000 | 5 | 18 | 14 | 3302 | 1411.344 | 656.9978 | 130.9915 | 2199.3333 | 740.214 | 177.6514 | 11280.8614 | 3117.1986 | 14220.4086 | 189.625 | 0 | 17965.179 | 0 | 14778.622 | 0 | 39423.9121 | 0 | 10243.3038 | 0 | 82411.017 | 0 | 1328.6691 | 0 | 820.7691 | 0 | 1917.1821 | 0 | 568.8884 | 1999.804 | 6635.3126 | 959.4 | 4428 | 4428 | 24.6 | 9827.7 | 26.2777 | 23.5798 | 20.6182 | 23.276 | 23.5798 |  | 0 | 0 | 0 | 20 | 24 | 23.9 | 0 | 0 | 1 | 0 | 0 | 0 | 0 | 5459 | 0 | 0 | 23.5798 | 0 | 0 | 0
|  | 2000 | 5 | 18 | 15 | 3303 | 1411.344 | 656.9978 | 130.9915 | 2199.3333 | 740.214 | 177.6514 | 11280.8614 | 3117.1986 | 14220.4086 | 189.625 | 0 | 16805.1502 | 0 | 11002.0973 | 0 | 40678.9971 | 0 | 9581.8839 | 0 | 78068.1284 | 0 | 1242.8756 | 0 | 611.03 | 0 | 1978.2168 | 0 | 532.1548 | 1820.7822 | 6185.0594 | 959.4 | 4428 | 4428 | 24.6 | 9827.7 | 26.4415 | 23.7436 | 20.7829 | 23.4407 | 23.7436 |  | 0 | 0 | 0 | 20 | 24 | 23.9 | 0 | 0 | 1 | 0 | 0 | 0 | 0 | 5458 | 0 | 0 | 23.7436 | 0 | 0 | 0
|  | 2000 | 5 | 18 | 16 | 3304 | 1411.344 | 656.9978 | 130.9915 | 2199.3333 | 740.214 | 177.6514 | 11280.8614 | 3117.1986 | 14220.4086 | 189.625 | 0 | 12999.0823 | 0 | 7411.7575 | 0 | 91175.324 | 0 | 12664.5969 | 0 | 124250.7607 | 0 | 961.3864 | 0 | 411.6312 | 0 | 4433.8497 | 0 | 703.3612 | 2654.7616 | 9164.99 | 959.4 | 4428 | 4428 | 24.6 | 9827.7 | 26.75 | 24.052 | 21.1316 | 23.7894 | 23.9 |  | 0 | 0 | 0 | 20 | 24 | 23.9 | 0 | 0 | 0 | 1 | 0 | 0 | 0 | 5457 | 0 | 0 | 23.9 | 0 | 0 | 0
|  | 2000 | 5 | 18 | 17 | 3305 | 1411.344 | 656.9978 | 130.9915 | 2199.3333 | 740.214 | 177.6514 | 11280.8614 | 3117.1986 | 14220.4086 | 189.625 | 0 | 5548.4994 | 0 | 3163.6181 | 0 | 45731.6916 | 0 | 10904.2441 | 0 | 65348.0532 | 0 | 820.7121 | 0 | 351.3995 | 0 | 4447.858 | 0 | 1211.1909 | 2209.3904 | 9040.5508 | 959.4 | 4428 | 4428 | 24.6 | 9827.7 | 26.7457 | 24.0478 | 21.1252 | 23.783 | 23.9 |  | 0 | 0 | 0 | 20 | 24 | 23.9 | 0 | 0 | 0 | 1 | 0 | 0 | 0 | 5456 | 0 | 0 | 23.9 | 0 | 0 | 0
|  | 2000 | 5 | 18 | 18 | 3306 | 1411.344 | 656.9978 | 130.9915 | 2199.3333 | 740.214 | 444.1284 | 11547.3384 | 3383.6757 | 14486.8857 | 189.625 | 0 | 5068.9874 | 0 | 2890.2121 | 0 | 18232.0554 | 0 | 6801.6372 | 0 | 32992.8922 | 0 | 749.7845 | 0 | 321.0308 | 0 | 1773.2472 | 0 | 755.4931 | 1078.4969 | 4678.0526 | 2398.5 | 11070 | 11070 | 61.5 | 24569.25 | 26.6617 | 23.9648 | 20.9884 | 23.6452 | 23.9 |  | 0 | 0 | 0 | 20 | 24 | 23.9 | 0 | 0 | 0 | 1 | 0 | 0 | 0 | 5455 | 0 | 0 | 23.9 | 0 | 0 | 0
|  | 2000 | 5 | 18 | 19 | 3307 | 1411.344 | 656.9978 | 130.9915 | 2199.3333 | 740.214 | 444.1284 | 11547.3384 | 3383.6757 | 14486.8857 | 189.625 | 0 | 3320.0772 | 0 | 1893.0265 | 0 | 26919.2057 | 0 | 13545.0122 | 0 | 45677.3216 | 0 | 491.0927 | 0 | 210.2683 | 0 | 2618.1582 | 0 | 1504.5147 | 947.5054 | 5771.5392 | 2398.5 | 11070 | 11070 | 61.5 | 24569.25 | 26.697 | 24.0001 | 21.0173 | 23.6741 | 23.9 |  | 0 | 0 | 0 | 20 | 24 | 23.9 | 0 | 0 | 0 | 1 | 0 | 0 | 0 | 5454 | 0 | 0 | 23.9 | 0 | 0 | 0
|  | 2000 | 5 | 18 | 20 | 3308 | 1411.344 | 656.9978 | 130.9915 | 2199.3333 | 740.214 | 444.1284 | 11547.3384 | 3383.6757 | 14486.8857 | 189.625 | 0 | 1563.2489 | 0 | 891.3261 | 0 | 5886.8931 | 0 | 3925.0346 | 0 | 12266.5028 | 0 | 231.2296 | 0 | 99.0042 | 0 | 572.5584 | 0 | 435.9739 | 279.4486 | 1618.2147 | 2398.5 | 11070 | 11070 | 61.5 | 24569.25 | 26.582 | 23.8851 | 20.8597 | 23.5166 | 23.8851 |  | 0 | 0 | 0 | 20 | 24 | 23.9 | 0 | 0 | 1 | 0 | 0 | 0 | 0 | 5453 | 0 | 0 | 23.8851 | 0 | 0 | 0
|  | 2000 | 5 | 18 | 21 | 3309 | 1411.344 | 656.9978 | 130.9915 | 2199.3333 | 740.214 | 444.1284 | 11547.3384 | 3383.6757 | 14486.8857 | 189.625 | 0 | 305.2766 | 0 | 174.0612 | 0 | 407.0354 | 0 | 174.0612 | 0 | 1060.4344 | 0 | 22.5777 | 0 | 9.6669 | 0 | 19.7941 | 0 | 9.6669 | 26.1983 | 87.9039 | 2398.5 | 11070 | 11070 | 61.5 | 24569.25 | 26.5256 | 23.8287 | 20.7808 | 23.4376 | 23.8287 |  | 0 | 0 | 0 | 20 | 24 | 23.9 | 0 | 0 | 1 | 0 | 0 | 0 | 0 | 5452 | 0 | 0 | 23.8287 | 0 | 0 | 0
|  | 2000 | 5 | 18 | 22 | 3310 | 1411.344 | 656.9978 | 130.9915 | 2199.3333 | 740.214 | 444.1284 | 11547.3384 | 3383.6757 | 14486.8857 | 189.625 | 0 | 0 | 0 | 0 | 0 | 0 | 0 | 0 | 0 | 0 | 0 | 0 | 0 | 0 | 0 | 0 | 0 | 0 | 0 | 0 | 2398.5 | 11070 | 11070 | 61.5 | 24569.25 | 26.4557 | 23.7587 | 20.6773 | 23.3341 | 23.7587 |  | 0 | 0 | 0 | 20 | 24 | 23.9 | 0 | 0 | 1 | 0 | 0 | 0 | 0 | 5451 | 0 | 0 | 23.7587 | 0 | 0 | 0
|  | 2000 | 5 | 18 | 23 | 3311 | 1411.344 | 656.9978 | 130.9915 | 2199.3333 | 740.214 | 444.1284 | 11547.3384 | 3383.6757 | 14486.8857 | 189.625 | 0 | 0 | 0 | 0 | 0 | 0 | 0 | 0 | 0 | 0 | 0 | 0 | 0 | 0 | 0 | 0 | 0 | 0 | 0 | 0 | 2398.5 | 11070 | 11070 | 61.5 | 24569.25 | 26.3937 | 23.6968 | 20.6409 | 23.2977 | 23.6968 |  | 0 | 0 | 0 | 20 | 24 | 23.9 | 0 | 0 | 1 | 0 | 0 | 0 | 0 | 5450 | 0 | 0 | 23.6968 | 0 | 0 | 0
|  | 2000 | 5 | 18 | 24 | 3312 | 1411.344 | 656.9978 | 130.9915 | 2199.3333 | 740.214 | 444.1284 | 11547.3384 | 3383.6757 | 14486.8857 | 189.625 | 0 | 0 | 0 | 0 | 0 | 0 | 0 | 0 | 0 | 0 | 0 | 0 | 0 | 0 | 0 | 0 | 0 | 0 | 0 | 0 | 2398.5 | 11070 | 11070 | 61.5 | 24569.25 | 26.3287 | 23.6318 | 20.566 | 23.2228 | 23.6318 |  | 0 | 0 | 0 | 20 | 24 | 23.9 | 0 | 0 | 1 | 0 | 0 | 0 | 0 | 5449 | 0 | 0 | 23.6318 | 0 | 0 | 0
|  | 2000 | 5 | 19 | 1 | 3313 | 1411.344 | 656.9978 | 130.9915 | 2199.3333 | 740.214 | 444.1284 | 11547.3384 | 3383.6757 | 14486.8857 | 189.625 | 0 | 0 | 0 | 0 | 0 | 0 | 0 | 0 | 0 | 0 | 0 | 0 | 0 | 0 | 0 | 0 | 0 | 0 | 0 | 0 | 2398.5 | 2214 | 2214 | 61.5 | 6857.25 | 26.202 | 23.505 | 20.3949 | 23.0517 | 23.505 |  | 0 | 0 | 0 | 16 | 24 | 23.9 | 0 | 0 | 1 | 0 | 0 | 0 | 0 | 5448 | 0 | 0 | 23.505 | 0 | 0 | 0
|  | 2000 | 5 | 19 | 2 | 3314 | 1411.344 | 656.9978 | 130.9915 | 2199.3333 | 740.214 | 444.1284 | 11547.3384 | 3383.6757 | 14486.8857 | 189.625 | 0 | 0 | 0 | 0 | 0 | 0 | 0 | 0 | 0 | 0 | 0 | 0 | 0 | 0 | 0 | 0 | 0 | 0 | 0 | 0 | 2398.5 | 2214 | 2214 | 61.5 | 6857.25 | 26.0911 | 23.3941 | 20.3346 | 22.9915 | 23.3941 |  | 0 | 0 | 0 | 16 | 24 | 23.9 | 0 | 0 | 1 | 0 | 0 | 0 | 0 | 5447 | 0 | 0 | 23.3941 | 0 | 0 | 0
|  | 2000 | 5 | 19 | 3 | 3315 | 1411.344 | 656.9978 | 130.9915 | 2199.3333 | 740.214 | 444.1284 | 11547.3384 | 3383.6757 | 14486.8857 | 189.625 | 0 | 0 | 0 | 0 | 0 | 0 | 0 | 0 | 0 | 0 | 0 | 0 | 0 | 0 | 0 | 0 | 0 | 0 | 0 | 0 | 2398.5 | 2214 | 2214 | 61.5 | 6857.25 | 25.9849 | 23.2879 | 20.2434 | 22.9003 | 23.2879 |  | 0 | 0 | 0 | 16 | 24 | 23.9 | 0 | 0 | 1 | 0 | 0 | 0 | 0 | 5446 | 0 | 0 | 23.2879 | 0 | 0 | 0
|  | 2000 | 5 | 19 | 4 | 3316 | 1411.344 | 656.9978 | 130.9915 | 2199.3333 | 740.214 | 444.1284 | 11547.3384 | 3383.6757 | 14486.8857 | 189.625 | 0 | 0 | 0 | 0 | 0 | 0 | 0 | 0 | 0 | 0 | 0 | 0 | 0 | 0 | 0 | 0 | 0 | 0 | 0 | 0 | 2398.5 | 2214 | 2214 | 61.5 | 6857.25 | 25.8797 | 23.1827 | 20.1414 | 22.7982 | 23.1827 |  | 0 | 0 | 0 | 16 | 24 | 23.9 | 0 | 0 | 1 | 0 | 0 | 0 | 0 | 5445 | 0 | 0 | 23.1827 | 0 | 0 | 0
|  | 2000 | 5 | 19 | 5 | 3317 | 1411.344 | 656.9978 | 130.9915 | 2199.3333 | 740.214 | 444.1284 | 11547.3384 | 3383.6757 | 14486.8857 | 189.625 | 0 | 0 | 0 | 0 | 0 | 0 | 0 | 0 | 0 | 0 | 0 | 0 | 0 | 0 | 0 | 0 | 0 | 0 | 0 | 0 | 2398.5 | 2214 | 2214 | 61.5 | 6857.25 | 25.7746 | 23.0777 | 20.0365 | 22.6933 | 23.0777 |  | 0 | 0 | 0 | 16 | 24 | 23.9 | 0 | 0 | 1 | 0 | 0 | 0 | 0 | 5444 | 0 | 0 | 23.0777 | 0 | 0 | 0
|  | 2000 | 5 | 19 | 6 | 3318 | 1411.344 | 656.9978 | 130.9915 | 2199.3333 | 740.214 | 444.1284 | 11547.3384 | 3383.6757 | 14486.8857 | 189.625 | 0 | 661.2707 | 0 | 342.2177 | 0 | 771.9979 | 0 | 330.1307 | 0 | 2105.6169 | 0 | 48.9063 | 0 | 19.0059 | 0 | 37.5422 | 0 | 18.3347 | 48.0302 | 171.8193 | 2398.5 | 2214 | 2214 | 61.5 | 6857.25 | 25.6749 | 22.9779 | 19.9338 | 22.5907 | 22.9779 |  | 0 | 0 | 0 | 16 | 24 | 23.9 | 0 | 0 | 1 | 0 | 0 | 0 | 0 | 5443 | 0 | 0 | 22.9779 | 0 | 0 | 0
|  | 2000 | 5 | 19 | 7 | 3319 | 1411.344 | 656.9978 | 130.9915 | 2199.3333 | 740.214 | 444.1284 | 11547.3384 | 3383.6757 | 14486.8857 | 189.625 | 0 | 12813.0559 | 0 | 4712.5253 | 0 | 5292.2067 | 0 | 2263.1147 | 0 | 25080.9026 | 0 | 947.6282 | 0 | 261.7223 | 0 | 257.3596 | 0 | 125.6879 | 375.509 | 1967.9072 | 2398.5 | 2214 | 2214 | 61.5 | 6857.25 | 25.6584 | 22.9614 | 19.9692 | 22.626 | 22.9614 |  | 0 | 0 | 0 | 16 | 24 | 23.9 | 0 | 0 | 1 | 0 | 0 | 0 | 0 | 5442 | 0 | 0 | 22.9614 | 0 | 0 | 0
|  | 2000 | 5 | 19 | 8 | 3320 | 1411.344 | 656.9978 | 130.9915 | 2199.3333 | 740.214 | 444.1284 | 11547.3384 | 3383.6757 | 14486.8857 | 189.625 | 0 | 5565.3897 | 0 | 3070.898 | 0 | 6425.855 | 0 | 2747.8985 | 0 | 17810.0412 | 0 | 411.6052 | 0 | 170.5503 | 0 | 312.4889 | 0 | 152.6117 | 401.7073 | 1448.9634 | 2398.5 | 11070 | 11070 | 61.5 | 24569.25 | 25.6661 | 22.9692 | 19.9682 | 22.625 | 22.9692 |  | 0 | 0 | 0 | 20 | 24 | 23.9 | 0 | 0 | 1 | 0 | 0 | 0 | 0 | 5441 | 0 | 0 | 22.9692 | 0 | 0 | 0
|  | 2000 | 5 | 19 | 9 | 3321 | 1411.344 | 656.9978 | 130.9915 | 2199.3333 | 740.214 | 444.1284 | 11547.3384 | 3383.6757 | 14486.8857 | 189.625 | 0 | 16716.7473 | 0 | 10059.593 | 0 | 13936.9844 | 0 | 5959.8946 | 0 | 46673.2192 | 0 | 1236.3375 | 0 | 558.6856 | 0 | 677.7546 | 0 | 330.9982 | 995.5356 | 3799.3115 | 2398.5 | 11070 | 11070 | 61.5 | 24569.25 | 25.7698 | 23.0728 | 20.1086 | 22.7654 | 23.0728 |  | 0 | 0 | 0 | 20 | 24 | 23.9 | 0 | 0 | 1 | 0 | 0 | 0 | 0 | 5440 | 0 | 0 | 23.0728 | 0 | 0 | 0
|  | 2000 | 5 | 19 | 10 | 3322 | 1411.344 | 656.9978 | 130.9915 | 2199.3333 | 740.214 | 444.1284 | 11547.3384 | 3383.6757 | 14486.8857 | 189.625 | 0 | 10800.0907 | 0 | 6585.8254 | 0 | 13250.8747 | 0 | 5666.4925 | 0 | 36303.2833 | 0 | 798.7533 | 0 | 365.7609 | 0 | 644.3891 | 0 | 314.7033 | 838.3458 | 2961.9524 | 2398.5 | 11070 | 11070 | 61.5 | 24569.25 | 25.8377 | 23.1407 | 20.1592 | 22.816 | 23.1407 |  | 0 | 0 | 0 | 20 | 24 | 23.9 | 0 | 0 | 1 | 0 | 0 | 0 | 0 | 5439 | 0 | 0 | 23.1407 | 0 | 0 | 0
|  | 2000 | 5 | 19 | 11 | 3323 | 1411.344 | 656.9978 | 130.9915 | 2199.3333 | 740.214 | 444.1284 | 11547.3384 | 3383.6757 | 14486.8857 | 189.625 | 0 | 6060.0506 | 0 | 3504.7806 | 0 | 8045.7403 | 0 | 3440.6126 | 0 | 21051.1841 | 0 | 448.1893 | 0 | 194.6471 | 0 | 391.2638 | 0 | 191.0833 | 497.7678 | 1722.9513 | 2398.5 | 11070 | 11070 | 61.5 | 24569.25 | 25.8449 | 23.148 | 20.1152 | 22.772 | 23.148 |  | 0 | 0 | 0 | 20 | 24 | 23.9 | 0 | 0 | 1 | 0 | 0 | 0 | 0 | 5438 | 0 | 0 | 23.148 | 0 | 0 | 0
|  | 2000 | 5 | 19 | 12 | 3324 | 1411.344 | 656.9978 | 130.9915 | 2199.3333 | 740.214 | 444.1284 | 11547.3384 | 3383.6757 | 14486.8857 | 189.625 | 0 | 6643.0013 | 0 | 3846.2727 | 0 | 8871.8606 | 0 | 3787.6762 | 0 | 23148.8108 | 0 | 491.3032 | 0 | 213.6127 | 0 | 431.438 | 0 | 210.3584 | 545.798 | 1892.5103 | 2398.5 | 11070 | 11070 | 61.5 | 24569.25 | 25.8555 | 23.1586 | 20.1166 | 22.7735 | 23.1586 |  | 0 | 0 | 0 | 20 | 24 | 23.9 | 0 | 0 | 1 | 0 | 0 | 0 | 0 | 5437 | 0 | 0 | 23.1586 | 0 | 0 | 0
|  | 2000 | 5 | 19 | 13 | 3325 | 1411.344 | 656.9978 | 130.9915 | 2199.3333 | 740.214 | 444.1284 | 11547.3384 | 3383.6757 | 14486.8857 | 189.625 | 0 | 14492.6134 | 0 | 9153.2929 | 0 | 20501.3695 | 0 | 8263.3322 | 0 | 52410.6079 | 0 | 1071.845 | 0 | 508.3518 | 0 | 996.9802 | 0 | 458.9256 | 1226.954 | 4263.0565 | 2398.5 | 11070 | 11070 | 61.5 | 24569.25 | 25.9695 | 23.2726 | 20.2878 | 22.9447 | 23.2726 |  | 0 | 0 | 0 | 20 | 24 | 23.9 | 0 | 0 | 1 | 0 | 0 | 0 | 0 | 5436 | 0 | 0 | 23.2726 | 0 | 0 | 0
|  | 2000 | 5 | 19 | 14 | 3326 | 1411.344 | 656.9978 | 130.9915 | 2199.3333 | 740.214 | 444.1284 | 11547.3384 | 3383.6757 | 14486.8857 | 189.625 | 0 | 17522.8325 | 0 | 13938.6619 | 0 | 36843.9488 | 0 | 9991.0887 | 0 | 78296.5319 | 0 | 1295.954 | 0 | 774.1197 | 0 | 1791.7187 | 0 | 554.881 | 1881.9116 | 6298.585 | 2398.5 | 11070 | 11070 | 61.5 | 24569.25 | 26.165 | 23.4681 | 20.5024 | 23.1592 | 23.4681 |  | 0 | 0 | 0 | 20 | 24 | 23.9 | 0 | 0 | 1 | 0 | 0 | 0 | 0 | 5435 | 0 | 0 | 23.4681 | 0 | 0 | 0
|  | 2000 | 5 | 19 | 15 | 3327 | 1411.344 | 656.9978 | 130.9915 | 2199.3333 | 740.214 | 444.1284 | 11547.3384 | 3383.6757 | 14486.8857 | 189.625 | 0 | 4683.3486 | 0 | 2676.1299 | 0 | 6319.9885 | 0 | 2670.3303 | 0 | 16349.7973 | 0 | 346.3712 | 0 | 148.6258 | 0 | 307.3406 | 0 | 148.3037 | 388.6082 | 1339.2495 | 2398.5 | 11070 | 11070 | 61.5 | 24569.25 | 26.1627 | 23.4658 | 20.4471 | 23.1039 | 23.4658 |  | 0 | 0 | 0 | 20 | 24 | 23.9 | 0 | 0 | 1 | 0 | 0 | 0 | 0 | 5434 | 0 | 0 | 23.4658 | 0 | 0 | 0
|  | 2000 | 5 | 19 | 16 | 3328 | 1411.344 | 656.9978 | 130.9915 | 2199.3333 | 740.214 | 444.1284 | 11547.3384 | 3383.6757 | 14486.8857 | 189.625 | 0 | 3601.5236 | 0 | 2053.5003 | 0 | 4868.6749 | 0 | 2058.322 | 0 | 12582.0208 | 0 | 266.3616 | 0 | 114.0465 | 0 | 236.7633 | 0 | 114.3142 | 301.2805 | 1032.7661 | 2398.5 | 11070 | 11070 | 61.5 | 24569.25 | 26.1403 | 23.4434 | 20.3955 | 23.0524 | 23.4434 |  | 0 | 0 | 0 | 20 | 24 | 23.9 | 0 | 0 | 1 | 0 | 0 | 0 | 0 | 5433 | 0 | 0 | 23.4434 | 0 | 0 | 0
|  | 2000 | 5 | 19 | 17 | 3329 | 1411.344 | 656.9978 | 130.9915 | 2199.3333 | 740.214 | 444.1284 | 11547.3384 | 3383.6757 | 14486.8857 | 189.625 | 0 | 11163.6847 | 0 | 6365.2588 | 0 | 25325.5253 | 0 | 8489.0605 | 0 | 51343.5292 | 0 | 825.644 | 0 | 353.5111 | 0 | 1231.5785 | 0 | 471.462 | 1043.5658 | 3925.7615 | 2398.5 | 11070 | 11070 | 61.5 | 24569.25 | 26.2369 | 23.5399 | 20.5116 | 23.1685 | 23.5399 |  | 0 | 0 | 0 | 20 | 24 | 23.9 | 0 | 0 | 1 | 0 | 0 | 0 | 0 | 5432 | 0 | 0 | 23.5399 | 0 | 0 | 0
|  | 2000 | 5 | 19 | 18 | 3330 | 1411.344 | 656.9978 | 130.9915 | 2199.3333 | 740.214 | 444.1284 | 11547.3384 | 3383.6757 | 14486.8857 | 189.625 | 0 | 7980.9773 | 0 | 4550.5572 | 0 | 13119.1982 | 0 | 5400.0117 | 0 | 31050.7444 | 0 | 590.2573 | 0 | 252.727 | 0 | 637.9857 | 0 | 299.9036 | 681.1559 | 2462.0295 | 2398.5 | 11070 | 11070 | 61.5 | 24569.25 | 26.2738 | 23.5768 | 20.5466 | 23.2034 | 23.5768 |  | 0 | 0 | 0 | 20 | 24 | 23.9 | 0 | 0 | 1 | 0 | 0 | 0 | 0 | 5431 | 0 | 0 | 23.5768 | 0 | 0 | 0
|  | 2000 | 5 | 19 | 19 | 3331 | 1411.344 | 656.9978 | 130.9915 | 2199.3333 | 740.214 | 444.1284 | 11547.3384 | 3383.6757 | 14486.8857 | 189.625 | 0 | 2744.2233 | 0 | 1564.6887 | 0 | 3867.4901 | 0 | 1673.2689 | 0 | 9849.671 | 0 | 202.9573 | 0 | 86.899 | 0 | 188.0758 | 0 | 92.9293 | 231.4184 | 802.2798 | 2398.5 | 11070 | 11070 | 61.5 | 24569.25 | 26.2432 | 23.5463 | 20.4982 | 23.1551 | 23.5463 |  | 0 | 0 | 0 | 20 | 24 | 23.9 | 0 | 0 | 1 | 0 | 0 | 0 | 0 | 5430 | 0 | 0 | 23.5463 | 0 | 0 | 0
|  | 2000 | 5 | 19 | 20 | 3332 | 1411.344 | 656.9978 | 130.9915 | 2199.3333 | 740.214 | 444.1284 | 11547.3384 | 3383.6757 | 14486.8857 | 189.625 | 0 | 861.4609 | 0 | 491.1838 | 0 | 1226.253 | 0 | 553.4682 | 0 | 3132.3659 | 0 | 63.7119 | 0 | 27.2792 | 0 | 59.6326 | 0 | 30.7383 | 74.2285 | 255.5905 | 2398.5 | 11070 | 11070 | 61.5 | 24569.25 | 26.1925 | 23.4955 | 20.4457 | 23.1026 | 23.4955 |  | 0 | 0 | 0 | 20 | 24 | 23.9 | 0 | 0 | 1 | 0 | 0 | 0 | 0 | 5429 | 0 | 0 | 23.4955 | 0 | 0 | 0
|  | 2000 | 5 | 19 | 21 | 3333 | 1411.344 | 656.9978 | 130.9915 | 2199.3333 | 740.214 | 444.1284 | 11547.3384 | 3383.6757 | 14486.8857 | 189.625 | 0 | 996.2265 | 0 | 568.0239 | 0 | 1527.3946 | 0 | 852.3863 | 0 | 3944.0312 | 0 | 73.6789 | 0 | 31.5467 | 0 | 74.2771 | 0 | 47.3395 | 82.9613 | 309.8035 | 2398.5 | 11070 | 11070 | 61.5 | 24569.25 | 26.14 | 23.443 | 20.38 | 23.0368 | 23.443 |  | 0 | 0 | 0 | 20 | 24 | 23.9 | 0 | 0 | 1 | 0 | 0 | 0 | 0 | 5428 | 0 | 0 | 23.443 | 0 | 0 | 0
|  | 2000 | 5 | 19 | 22 | 3334 | 1411.344 | 656.9978 | 130.9915 | 2199.3333 | 740.214 | 444.1284 | 11547.3384 | 3383.6757 | 14486.8857 | 189.625 | 0 | 0 | 0 | 0 | 0 | 0 | 0 | 0 | 0 | 0 | 0 | 0 | 0 | 0 | 0 | 0 | 0 | 0 | 0 | 0 | 2398.5 | 11070 | 11070 | 61.5 | 24569.25 | 26.0592 | 23.3622 | 20.2451 | 22.9019 | 23.3622 |  | 0 | 0 | 0 | 20 | 24 | 23.9 | 0 | 0 | 1 | 0 | 0 | 0 | 0 | 5427 | 0 | 0 | 23.3622 | 0 | 0 | 0
|  | 2000 | 5 | 19 | 23 | 3335 | 1411.344 | 656.9978 | 130.9915 | 2199.3333 | 740.214 | 444.1284 | 11547.3384 | 3383.6757 | 14486.8857 | 189.625 | 0 | 0 | 0 | 0 | 0 | 0 | 0 | 0 | 0 | 0 | 0 | 0 | 0 | 0 | 0 | 0 | 0 | 0 | 0 | 0 | 2398.5 | 11070 | 11070 | 61.5 | 24569.25 | 25.9673 | 23.2703 | 20.1174 | 22.7743 | 23.2703 |  | 0 | 0 | 0 | 20 | 24 | 23.9 | 0 | 0 | 1 | 0 | 0 | 0 | 0 | 5426 | 0 | 0 | 23.2703 | 0 | 0 | 0
|  | 2000 | 5 | 19 | 24 | 3336 | 1411.344 | 656.9978 | 130.9915 | 2199.3333 | 740.214 | 444.1284 | 11547.3384 | 3383.6757 | 14486.8857 | 189.625 | 0 | 0 | 0 | 0 | 0 | 0 | 0 | 0 | 0 | 0 | 0 | 0 | 0 | 0 | 0 | 0 | 0 | 0 | 0 | 0 | 2398.5 | 11070 | 11070 | 61.5 | 24569.25 | 25.889 | 23.1921 | 20.083 | 22.7398 | 23.1921 |  | 0 | 0 | 0 | 20 | 24 | 23.9 | 0 | 0 | 1 | 0 | 0 | 0 | 0 | 5425 | 0 | 0 | 23.1921 | 0 | 0 | 0
|  | 2000 | 5 | 20 | 1 | 3337 | 1411.344 | 656.9978 | 130.9915 | 2199.3333 | 740.214 | 444.1284 | 11547.3384 | 3383.6757 | 14486.8857 | 189.625 | 0 | 0 | 0 | 0 | 0 | 0 | 0 | 0 | 0 | 0 | 0 | 0 | 0 | 0 | 0 | 0 | 0 | 0 | 0 | 0 | 2398.5 | 2214 | 2214 | 61.5 | 6857.25 | 25.7757 | 23.0787 | 20.0108 | 22.6676 | 23.0787 |  | 0 | 0 | 0 | 16 | 24 | 23.9 | 0 | 0 | 1 | 0 | 0 | 0 | 0 | 5424 | 0 | 0 | 23.0787 | 0 | 0 | 0
|  | 2000 | 5 | 20 | 2 | 3338 | 1411.344 | 656.9978 | 130.9915 | 2199.3333 | 740.214 | 444.1284 | 11547.3384 | 3383.6757 | 14486.8857 | 189.625 | 0 | 0 | 0 | 0 | 0 | 0 | 0 | 0 | 0 | 0 | 0 | 0 | 0 | 0 | 0 | 0 | 0 | 0 | 0 | 0 | 2398.5 | 2214 | 2214 | 61.5 | 6857.25 | 25.6661 | 22.9692 | 19.9134 | 22.5702 | 22.9692 |  | 0 | 0 | 0 | 16 | 24 | 23.9 | 0 | 0 | 1 | 0 | 0 | 0 | 0 | 5423 | 0 | 0 | 22.9692 | 0 | 0 | 0
|  | 2000 | 5 | 20 | 3 | 3339 | 1411.344 | 656.9978 | 130.9915 | 2199.3333 | 740.214 | 444.1284 | 11547.3384 | 3383.6757 | 14486.8857 | 189.625 | 0 | 0 | 0 | 0 | 0 | 0 | 0 | 0 | 0 | 0 | 0 | 0 | 0 | 0 | 0 | 0 | 0 | 0 | 0 | 0 | 2398.5 | 2214 | 2214 | 61.5 | 6857.25 | 25.5512 | 22.8543 | 19.7812 | 22.438 | 22.8543 |  | 0 | 0 | 0 | 16 | 24 | 23.9 | 0 | 0 | 1 | 0 | 0 | 0 | 0 | 5422 | 0 | 0 | 22.8543 | 0 | 0 | 0
|  | 2000 | 5 | 20 | 4 | 3340 | 1411.344 | 656.9978 | 130.9915 | 2199.3333 | 740.214 | 444.1284 | 11547.3384 | 3383.6757 | 14486.8857 | 189.625 | 0 | 0 | 0 | 0 | 0 | 0 | 0 | 0 | 0 | 0 | 0 | 0 | 0 | 0 | 0 | 0 | 0 | 0 | 0 | 0 | 2398.5 | 2214 | 2214 | 61.5 | 6857.25 | 25.4365 | 22.7396 | 19.6669 | 22.3237 | 22.7396 |  | 0 | 0 | 0 | 16 | 24 | 23.9 | 0 | 0 | 1 | 0 | 0 | 0 | 0 | 5421 | 0 | 0 | 22.7396 | 0 | 0 | 0
|  | 2000 | 5 | 20 | 5 | 3341 | 1411.344 | 656.9978 | 130.9915 | 2199.3333 | 740.214 | 444.1284 | 11547.3384 | 3383.6757 | 14486.8857 | 189.625 | 0 | 0 | 0 | 0 | 0 | 0 | 0 | 0 | 0 | 0 | 0 | 0 | 0 | 0 | 0 | 0 | 0 | 0 | 0 | 0 | 2398.5 | 2214 | 2214 | 61.5 | 6857.25 | 25.3202 | 22.6233 | 19.5451 | 22.202 | 22.6233 |  | 0 | 0 | 0 | 16 | 24 | 23.9 | 0 | 0 | 1 | 0 | 0 | 0 | 0 | 5420 | 0 | 0 | 22.6233 | 0 | 0 | 0
|  | 2000 | 5 | 20 | 6 | 3342 | 1411.344 | 656.9978 | 130.9915 | 2199.3333 | 740.214 | 444.1284 | 11547.3384 | 3383.6757 | 14486.8857 | 189.625 | 0 | 27771.9461 | 0 | 4909.7386 | 0 | 2726.2087 | 0 | 1165.8129 | 0 | 36573.7063 | 0 | 2053.9581 | 0 | 272.6751 | 0 | 132.5753 | 0 | 64.7464 | 244.5175 | 2768.4725 | 2398.5 | 2214 | 2214 | 61.5 | 6857.25 | 25.323 | 22.626 | 19.5879 | 22.2448 | 22.626 |  | 0 | 0 | 0 | 16 | 24 | 23.9 | 0 | 0 | 1 | 0 | 0 | 0 | 0 | 5419 | 0 | 0 | 22.626 | 0 | 0 | 0
|  | 2000 | 5 | 20 | 7 | 3343 | 1411.344 | 656.9978 | 130.9915 | 2199.3333 | 740.214 | 444.1284 | 11547.3384 | 3383.6757 | 14486.8857 | 189.625 | 0 | 26845.129 | 0 | 9012.8793 | 0 | 7347.3168 | 0 | 3141.9447 | 0 | 46347.2698 | 0 | 1985.4126 | 0 | 500.5536 | 0 | 357.2995 | 0 | 174.496 | 580.7291 | 3598.4908 | 2398.5 | 2214 | 2214 | 61.5 | 6857.25 | 25.3598 | 22.6628 | 19.6418 | 22.2987 | 22.6628 |  | 0 | 0 | 0 | 16 | 24 | 23.9 | 0 | 0 | 1 | 0 | 0 | 0 | 0 | 5418 | 0 | 0 | 22.6628 | 0 | 0 | 0
|  | 2000 | 5 | 20 | 8 | 3344 | 1411.344 | 656.9978 | 130.9915 | 2199.3333 | 740.214 | 444.1284 | 11547.3384 | 3383.6757 | 14486.8857 | 189.625 | 0 | 7387.3454 | 0 | 3949.479 | 0 | 7342.7335 | 0 | 3139.9847 | 0 | 21819.5426 | 0 | 546.3534 | 0 | 219.3445 | 0 | 357.0766 | 0 | 174.3872 | 471.5695 | 1768.7313 | 2398.5 | 11070 | 11070 | 61.5 | 24569.25 | 25.3738 | 22.6769 | 19.6581 | 22.3149 | 22.6769 |  | 0 | 0 | 0 | 20 | 24 | 23.9 | 0 | 0 | 1 | 0 | 0 | 0 | 0 | 5417 | 0 | 0 | 22.6769 | 0 | 0 | 0
|  | 2000 | 5 | 20 | 9 | 3345 | 1411.344 | 656.9978 | 130.9915 | 2199.3333 | 740.214 | 444.1284 | 11547.3384 | 3383.6757 | 14486.8857 | 189.625 | 0 | 4801.1823 | 0 | 2746.645 | 0 | 6250.1984 | 0 | 2672.7822 | 0 | 16470.8079 | 0 | 355.0859 | 0 | 152.542 | 0 | 303.9467 | 0 | 148.4399 | 388.6082 | 1348.6228 | 2398.5 | 11070 | 11070 | 61.5 | 24569.25 | 25.3768 | 22.6798 | 19.6755 | 22.3324 | 22.6798 |  | 0 | 0 | 0 | 20 | 24 | 23.9 | 0 | 0 | 1 | 0 | 0 | 0 | 0 | 5416 | 0 | 0 | 22.6798 | 0 | 0 | 0
|  | 2000 | 5 | 20 | 10 | 3346 | 1411.344 | 656.9978 | 130.9915 | 2199.3333 | 740.214 | 444.1284 | 11547.3384 | 3383.6757 | 14486.8857 | 189.625 | 0 | 24238.8288 | 0 | 18444.3116 | 0 | 19693.6723 | 0 | 8421.6362 | 0 | 70798.4489 | 0 | 1792.6558 | 0 | 1024.3526 | 0 | 957.7019 | 0 | 467.7174 | 1611.1958 | 5853.6235 | 2398.5 | 11070 | 11070 | 61.5 | 24569.25 | 25.5621 | 22.8651 | 19.9347 | 22.5915 | 22.8651 |  | 0 | 0 | 0 | 20 | 24 | 23.9 | 0 | 0 | 1 | 0 | 0 | 0 | 0 | 5415 | 0 | 0 | 22.8651 | 0 | 0 | 0
|  | 2000 | 5 | 20 | 11 | 3347 | 1411.344 | 656.9978 | 130.9915 | 2199.3333 | 740.214 | 444.1284 | 11547.3384 | 3383.6757 | 14486.8857 | 189.625 | 0 | 27349.5687 | 0 | 40069.3122 | 0 | 19159.6361 | 0 | 8193.2654 | 0 | 94771.7824 | 0 | 2022.7199 | 0 | 2225.3531 | 0 | 931.7318 | 0 | 455.0342 | 2947.3093 | 8582.1484 | 2398.5 | 11070 | 11070 | 61.5 | 24569.25 | 25.8176 | 23.1206 | 20.1837 | 22.8406 | 23.1206 |  | 0 | 0 | 0 | 20 | 24 | 23.9 | 0 | 0 | 1 | 0 | 0 | 0 | 0 | 5414 | 0 | 0 | 23.1206 | 0 | 0 | 0
|  | 2000 | 5 | 20 | 12 | 3348 | 1411.344 | 656.9978 | 130.9915 | 2199.3333 | 740.214 | 444.1284 | 11547.3384 | 3383.6757 | 14486.8857 | 189.625 | 0 | 15337.5847 | 0 | 36015.4494 | 0 | 27024.9159 | 0 | 8745.1141 | 0 | 87123.064 | 0 | 1134.3374 | 0 | 2000.2113 | 0 | 1314.2198 | 0 | 485.6826 | 3104.4992 | 8038.9502 | 2398.5 | 11070 | 11070 | 61.5 | 24569.25 | 26.0513 | 23.3543 | 20.4191 | 23.0759 | 23.3543 |  | 0 | 0 | 0 | 20 | 24 | 23.9 | 0 | 0 | 1 | 0 | 0 | 0 | 0 | 5413 | 0 | 0 | 23.3543 | 0 | 0 | 0
|  | 2000 | 5 | 20 | 13 | 3349 | 1411.344 | 656.9978 | 130.9915 | 2199.3333 | 740.214 | 444.1284 | 11547.3384 | 3383.6757 | 14486.8857 | 189.625 | 0 | 17227.9918 | 0 | 26233.2613 | 0 | 44609.1047 | 0 | 9822.9778 | 0 | 97893.3357 | 0 | 1274.1482 | 0 | 1456.9321 | 0 | 2169.3377 | 0 | 545.5445 | 2742.0893 | 8188.0518 | 2398.5 | 11070 | 11070 | 61.5 | 24569.25 | 26.3195 | 23.6225 | 20.7034 | 23.3603 | 23.6225 |  | 0 | 0 | 0 | 20 | 24 | 23.9 | 0 | 0 | 1 | 0 | 0 | 0 | 0 | 5412 | 0 | 0 | 23.6225 | 0 | 0 | 0
|  | 2000 | 5 | 20 | 14 | 3350 | 1411.344 | 656.9978 | 130.9915 | 2199.3333 | 740.214 | 444.1284 | 11547.3384 | 3383.6757 | 14486.8857 | 189.625 | 0 | 17756.0964 | 0 | 16159.678 | 0 | 44304.0532 | 0 | 10124.0901 | 0 | 88343.9177 | 0 | 1313.2057 | 0 | 897.4696 | 0 | 2154.503 | 0 | 562.2676 | 2135.1619 | 7062.6078 | 2398.5 | 11070 | 11070 | 61.5 | 24569.25 | 26.5545 | 23.8575 | 20.9251 | 23.582 | 23.8575 |  | 0 | 0 | 0 | 20 | 24 | 23.9 | 0 | 0 | 1 | 0 | 0 | 0 | 0 | 5411 | 0 | 0 | 23.8575 | 0 | 0 | 0
|  | 2000 | 5 | 20 | 15 | 3351 | 1411.344 | 656.9978 | 130.9915 | 2199.3333 | 740.214 | 444.1284 | 11547.3384 | 3383.6757 | 14486.8857 | 189.625 | 0 | 15494.5367 | 0 | 12821.6207 | 0 | 73188.517 | 0 | 8834.6042 | 0 | 110339.2785 | 0 | 1145.9452 | 0 | 712.0819 | 0 | 3559.1525 | 0 | 490.6526 | 2667.8607 | 8575.6931 | 2398.5 | 11070 | 11070 | 61.5 | 24569.25 | 26.8479 | 24.1509 | 21.2019 | 23.8587 | 23.9 |  | 0 | 0 | 0 | 20 | 24 | 23.9 | 0 | 0 | 0 | 1 | 0 | 0 | 0 | 5410 | 0 | 0 | 23.9 | 0 | 0 | 0
|  | 2000 | 5 | 20 | 16 | 3352 | 1411.344 | 656.9978 | 130.9915 | 2199.3333 | 740.214 | 444.1284 | 11547.3384 | 3383.6757 | 14486.8857 | 189.625 | 0 | 7708.8202 | 0 | 4395.3799 | 0 | 24969.9446 | 0 | 5475.552 | 0 | 42549.6967 | 0 | 1140.2582 | 0 | 488.2176 | 0 | 2428.5734 | 0 | 608.1979 | 1807.6831 | 6472.9301 | 2398.5 | 11070 | 11070 | 61.5 | 24569.25 | 26.6951 | 23.9981 | 21.0301 | 23.6869 | 23.9 |  | 0 | 0 | 0 | 20 | 24 | 23.9 | 0 | 0 | 0 | 1 | 0 | 0 | 0 | 5409 | 0 | 0 | 23.9 | 0 | 0 | 0
|  | 2000 | 5 | 20 | 17 | 3353 | 1411.344 | 656.9978 | 130.9915 | 2199.3333 | 740.214 | 444.1284 | 11547.3384 | 3383.6757 | 14486.8857 | 189.625 | 0 | 5957.8575 | 0 | 3397.024 | 0 | 14418.783 | 0 | 4723.4834 | 0 | 28497.1479 | 0 | 881.2627 | 0 | 377.3251 | 0 | 1402.3688 | 0 | 524.6618 | 1152.7254 | 4338.3438 | 2398.5 | 11070 | 11070 | 61.5 | 24569.25 | 26.6505 | 23.9535 | 20.9832 | 23.64 | 23.9 |  | 0 | 0 | 0 | 20 | 24 | 23.9 | 0 | 0 | 0 | 1 | 0 | 0 | 0 | 5408 | 0 | 0 | 23.9 | 0 | 0 | 0
|  | 2000 | 5 | 20 | 18 | 3354 | 1411.344 | 656.9978 | 130.9915 | 2199.3333 | 740.214 | 444.1284 | 11547.3384 | 3383.6757 | 14486.8857 | 189.625 | 0 | 5192.6359 | 0 | 2960.7134 | 0 | 25410.23 | 0 | 9332.2542 | 0 | 42895.8336 | 0 | 768.0741 | 0 | 328.8618 | 0 | 2471.3955 | 0 | 1036.5818 | 1274.9842 | 5879.8974 | 2398.5 | 11070 | 11070 | 61.5 | 24569.25 | 26.6944 | 23.9974 | 21.0294 | 23.6862 | 23.9 |  | 0 | 0 | 0 | 20 | 24 | 23.9 | 0 | 0 | 0 | 1 | 0 | 0 | 0 | 5407 | 0 | 0 | 23.9 | 0 | 0 | 0
|  | 2000 | 5 | 20 | 19 | 3355 | 1411.344 | 656.9978 | 130.9915 | 2199.3333 | 740.214 | 444.1284 | 11547.3384 | 3383.6757 | 14486.8857 | 189.625 | 0 | 3128.1439 | 0 | 1783.5908 | 0 | 31959.7597 | 0 | 16325.1814 | 0 | 53196.6758 | 0 | 462.7027 | 0 | 198.1127 | 0 | 3108.4018 | 0 | 1813.3225 | 1056.665 | 6639.2046 | 2398.5 | 11070 | 11070 | 61.5 | 24569.25 | 26.7233 | 24.0264 | 21.0549 | 23.7118 | 23.9 |  | 0 | 0 | 0 | 20 | 24 | 23.9 | 0 | 0 | 0 | 1 | 0 | 0 | 0 | 5406 | 0 | 0 | 23.9 | 0 | 0 | 0
|  | 2000 | 5 | 20 | 20 | 3356 | 1411.344 | 656.9978 | 130.9915 | 2199.3333 | 740.214 | 444.1284 | 11547.3384 | 3383.6757 | 14486.8857 | 189.625 | 0 | 1542.5091 | 0 | 879.5008 | 0 | 18482.5996 | 0 | 14127.5607 | 0 | 35032.1702 | 0 | 228.1618 | 0 | 97.6907 | 0 | 1797.6151 | 0 | 1569.2214 | 497.7678 | 4190.4568 | 2398.5 | 11070 | 11070 | 61.5 | 24569.25 | 26.6504 | 23.9534 | 20.927 | 23.5839 | 23.9 |  | 0 | 0 | 0 | 20 | 24 | 23.9 | 0 | 0 | 0 | 1 | 0 | 0 | 0 | 5405 | 0 | 0 | 23.9 | 0 | 0 | 0
|  | 2000 | 5 | 20 | 21 | 3357 | 1411.344 | 656.9978 | 130.9915 | 2199.3333 | 740.214 | 444.1284 | 11547.3384 | 3383.6757 | 14486.8857 | 189.625 | 0 | 367.0859 | 0 | 209.3034 | 0 | 489.4479 | 0 | 209.3034 | 0 | 1275.1405 | 0 | 54.2979 | 0 | 23.2484 | 0 | 47.6036 | 0 | 23.2484 | 61.1294 | 209.5277 | 2398.5 | 11070 | 11070 | 61.5 | 24569.25 | 26.5313 | 23.8343 | 20.7537 | 23.4105 | 23.8343 |  | 0 | 0 | 0 | 20 | 24 | 23.9 | 0 | 0 | 1 | 0 | 0 | 0 | 0 | 5404 | 0 | 0 | 23.8343 | 0 | 0 | 0
|  | 2000 | 5 | 20 | 22 | 3358 | 1411.344 | 656.9978 | 130.9915 | 2199.3333 | 740.214 | 444.1284 | 11547.3384 | 3383.6757 | 14486.8857 | 189.625 | 0 | 0 | 0 | 0 | 0 | 0 | 0 | 0 | 0 | 0 | 0 | 0 | 0 | 0 | 0 | 0 | 0 | 0 | 0 | 0 | 2398.5 | 11070 | 11070 | 61.5 | 24569.25 | 26.4412 | 23.7443 | 20.598 | 23.2549 | 23.7443 |  | 0 | 0 | 0 | 20 | 24 | 23.9 | 0 | 0 | 1 | 0 | 0 | 0 | 0 | 5403 | 0 | 0 | 23.7443 | 0 | 0 | 0
|  | 2000 | 5 | 20 | 23 | 3359 | 1411.344 | 656.9978 | 130.9915 | 2199.3333 | 740.214 | 444.1284 | 11547.3384 | 3383.6757 | 14486.8857 | 189.625 | 0 | 0 | 0 | 0 | 0 | 0 | 0 | 0 | 0 | 0 | 0 | 0 | 0 | 0 | 0 | 0 | 0 | 0 | 0 | 0 | 2398.5 | 11070 | 11070 | 61.5 | 24569.25 | 26.3447 | 23.6478 | 20.4807 | 23.1376 | 23.6478 |  | 0 | 0 | 0 | 20 | 24 | 23.9 | 0 | 0 | 1 | 0 | 0 | 0 | 0 | 5402 | 0 | 0 | 23.6478 | 0 | 0 | 0
|  | 2000 | 5 | 20 | 24 | 3360 | 1411.344 | 656.9978 | 130.9915 | 2199.3333 | 740.214 | 444.1284 | 11547.3384 | 3383.6757 | 14486.8857 | 189.625 | 0 | 0 | 0 | 0 | 0 | 0 | 0 | 0 | 0 | 0 | 0 | 0 | 0 | 0 | 0 | 0 | 0 | 0 | 0 | 0 | 2398.5 | 11070 | 11070 | 61.5 | 24569.25 | 26.2409 | 23.544 | 20.3533 | 23.0102 | 23.544 |  | 0 | 0 | 0 | 20 | 24 | 23.9 | 0 | 0 | 1 | 0 | 0 | 0 | 0 | 5401 | 0 | 0 | 23.544 | 0 | 0 | 0
|  | 2000 | 5 | 21 | 1 | 3361 | 1411.344 | 656.9978 | 130.9915 | 2199.3333 | 740.214 | 444.1284 | 11547.3384 | 3383.6757 | 14486.8857 | 189.625 | 0 | 0 | 0 | 0 | 0 | 0 | 0 | 0 | 0 | 0 | 0 | 0 | 0 | 0 | 0 | 0 | 0 | 0 | 0 | 0 | 2398.5 | 2214 | 2214 | 61.5 | 6857.25 | 26.0968 | 23.3998 | 20.2335 | 22.8904 | 23.3998 |  | 0 | 0 | 0 | 16 | 24 | 23.9 | 0 | 0 | 1 | 0 | 0 | 0 | 0 | 5400 | 0 | 0 | 23.3998 | 0 | 0 | 0
|  | 2000 | 5 | 21 | 2 | 3362 | 1411.344 | 656.9978 | 130.9915 | 2199.3333 | 740.214 | 444.1284 | 11547.3384 | 3383.6757 | 14486.8857 | 189.625 | 0 | 0 | 0 | 0 | 0 | 0 | 0 | 0 | 0 | 0 | 0 | 0 | 0 | 0 | 0 | 0 | 0 | 0 | 0 | 0 | 2398.5 | 2214 | 2214 | 61.5 | 6857.25 | 25.9513 | 23.2543 | 20.0834 | 22.7403 | 23.2543 |  | 0 | 0 | 0 | 16 | 24 | 23.9 | 0 | 0 | 1 | 0 | 0 | 0 | 0 | 5399 | 0 | 0 | 23.2543 | 0 | 0 | 0
|  | 2000 | 5 | 21 | 3 | 3363 | 1411.344 | 656.9978 | 130.9915 | 2199.3333 | 740.214 | 444.1284 | 11547.3384 | 3383.6757 | 14486.8857 | 189.625 | 0 | 0 | 0 | 0 | 0 | 0 | 0 | 0 | 0 | 0 | 0 | 0 | 0 | 0 | 0 | 0 | 0 | 0 | 0 | 0 | 2398.5 | 2214 | 2214 | 61.5 | 6857.25 | 25.8081 | 23.1112 | 19.9475 | 22.6043 | 23.1112 |  | 0 | 0 | 0 | 16 | 24 | 23.9 | 0 | 0 | 1 | 0 | 0 | 0 | 0 | 5398 | 0 | 0 | 23.1112 | 0 | 0 | 0
|  | 2000 | 5 | 21 | 4 | 3364 | 1411.344 | 656.9978 | 130.9915 | 2199.3333 | 740.214 | 444.1284 | 11547.3384 | 3383.6757 | 14486.8857 | 189.625 | 0 | 0 | 0 | 0 | 0 | 0 | 0 | 0 | 0 | 0 | 0 | 0 | 0 | 0 | 0 | 0 | 0 | 0 | 0 | 0 | 2398.5 | 2214 | 2214 | 61.5 | 6857.25 | 25.6791 | 22.9821 | 19.8637 | 22.5206 | 22.9821 |  | 0 | 0 | 0 | 16 | 24 | 23.9 | 0 | 0 | 1 | 0 | 0 | 0 | 0 | 5397 | 0 | 0 | 22.9821 | 0 | 0 | 0
|  | 2000 | 5 | 21 | 5 | 3365 | 1411.344 | 656.9978 | 130.9915 | 2199.3333 | 740.214 | 444.1284 | 11547.3384 | 3383.6757 | 14486.8857 | 189.625 | 0 | 0 | 0 | 0 | 0 | 0 | 0 | 0 | 0 | 0 | 0 | 0 | 0 | 0 | 0 | 0 | 0 | 0 | 0 | 0 | 2398.5 | 2214 | 2214 | 61.5 | 6857.25 | 25.5559 | 22.8589 | 19.759 | 22.4158 | 22.8589 |  | 0 | 0 | 0 | 16 | 24 | 23.9 | 0 | 0 | 1 | 0 | 0 | 0 | 0 | 5396 | 0 | 0 | 22.8589 | 0 | 0 | 0
|  | 2000 | 5 | 21 | 6 | 3366 | 1411.344 | 656.9978 | 130.9915 | 2199.3333 | 740.214 | 444.1284 | 11547.3384 | 3383.6757 | 14486.8857 | 189.625 | 0 | 3330.8945 | 0 | 878.8288 | 0 | 1247.7504 | 0 | 533.5775 | 0 | 5991.0511 | 0 | 246.3464 | 0 | 48.808 | 0 | 60.678 | 0 | 29.6336 | 82.9613 | 468.4273 | 2398.5 | 2214 | 2214 | 61.5 | 6857.25 | 25.4567 | 22.7598 | 19.6808 | 22.3377 | 22.7598 |  | 0 | 0 | 0 | 16 | 24 | 23.9 | 0 | 0 | 1 | 0 | 0 | 0 | 0 | 5395 | 0 | 0 | 22.7598 | 0 | 0 | 0
|  | 2000 | 5 | 21 | 7 | 3367 | 1411.344 | 656.9978 | 130.9915 | 2199.3333 | 740.214 | 444.1284 | 11547.3384 | 3383.6757 | 14486.8857 | 189.625 | 0 | 1176.1447 | 0 | 656.4362 | 0 | 1504.512 | 0 | 643.3768 | 0 | 3980.4697 | 0 | 86.9853 | 0 | 36.4569 | 0 | 73.1643 | 0 | 35.7316 | 96.0605 | 328.3986 | 2398.5 | 2214 | 2214 | 61.5 | 6857.25 | 25.3582 | 22.6613 | 19.6029 | 22.2598 | 22.6613 |  | 0 | 0 | 0 | 16 | 24 | 23.9 | 0 | 0 | 1 | 0 | 0 | 0 | 0 | 5394 | 0 | 0 | 22.6613 | 0 | 0 | 0
|  | 2000 | 5 | 21 | 8 | 3368 | 1411.344 | 656.9978 | 130.9915 | 2199.3333 | 740.214 | 177.6514 | 11280.8614 | 3117.1986 | 14220.4086 | 189.625 | 0 | 3671.1936 | 0 | 2071.8561 | 0 | 4694.3977 | 0 | 2007.4727 | 0 | 12444.9202 | 0 | 271.5142 | 0 | 115.0659 | 0 | 228.2882 | 0 | 111.4902 | 292.5477 | 1018.9063 | 959.4 | 4428 | 4428 | 24.6 | 9827.7 | 25.3108 | 22.6129 | 19.5792 | 22.237 | 22.6129 |  | 0 | 0 | 0 | 20 | 24 | 23.9 | 0 | 0 | 1 | 0 | 0 | 0 | 0 | 5393 | 0 | 0 | 22.6129 | 0 | 0 | 0
|  | 2000 | 5 | 21 | 9 | 3369 | 1411.344 | 656.9978 | 130.9915 | 2199.3333 | 740.214 | 177.6514 | 11280.8614 | 3117.1986 | 14220.4086 | 189.625 | 0 | 7827.8009 | 0 | 4515.7966 | 0 | 9521.5937 | 0 | 4071.7342 | 0 | 25936.9253 | 0 | 578.9287 | 0 | 250.7965 | 0 | 463.0344 | 0 | 226.1343 | 593.8282 | 2112.7221 | 959.4 | 4428 | 4428 | 24.6 | 9827.7 | 25.3072 | 22.6093 | 19.5941 | 22.2519 | 22.6093 |  | 0 | 0 | 0 | 20 | 24 | 23.9 | 0 | 0 | 1 | 0 | 0 | 0 | 0 | 5392 | 0 | 0 | 22.6093 | 0 | 0 | 0
|  | 2000 | 5 | 21 | 10 | 3370 | 1411.344 | 656.9978 | 130.9915 | 2199.3333 | 740.214 | 177.6514 | 11280.8614 | 3117.1986 | 14220.4086 | 189.625 | 0 | 8011.6583 | 0 | 4632.398 | 0 | 10503.6345 | 0 | 4491.6858 | 0 | 27639.3765 | 0 | 592.5264 | 0 | 257.2722 | 0 | 510.791 | 0 | 249.4574 | 641.8585 | 2251.9055 | 959.4 | 4428 | 4428 | 24.6 | 9827.7 | 25.3137 | 22.6158 | 19.6182 | 22.276 | 22.6158 |  | 0 | 0 | 0 | 20 | 24 | 23.9 | 0 | 0 | 1 | 0 | 0 | 0 | 0 | 5391 | 0 | 0 | 22.6158 | 0 | 0 | 0
|  | 2000 | 5 | 21 | 11 | 3371 | 1411.344 | 656.9978 | 130.9915 | 2199.3333 | 740.214 | 177.6514 | 11280.8614 | 3117.1986 | 14220.4086 | 189.625 | 0 | 7732.5293 | 0 | 4485.7847 | 0 | 10254.6327 | 0 | 4385.2048 | 0 | 26858.1515 | 0 | 571.8826 | 0 | 249.1297 | 0 | 498.6821 | 0 | 243.5437 | 628.7593 | 2191.9973 | 959.4 | 4428 | 4428 | 24.6 | 9827.7 | 25.3187 | 22.6208 | 19.626 | 22.2838 | 22.6208 |  | 0 | 0 | 0 | 20 | 24 | 23.9 | 0 | 0 | 1 | 0 | 0 | 0 | 0 | 5390 | 0 | 0 | 22.6208 | 0 | 0 | 0
|  | 2000 | 5 | 21 | 12 | 3372 | 1411.344 | 656.9978 | 130.9915 | 2199.3333 | 740.214 | 177.6514 | 11280.8614 | 3117.1986 | 14220.4086 | 189.625 | 0 | 12937.3997 | 0 | 8123.0467 | 0 | 17424.7524 | 0 | 7376.5875 | 0 | 45861.7864 | 0 | 956.8245 | 0 | 451.1344 | 0 | 847.3645 | 0 | 409.6779 | 1078.4969 | 3743.4982 | 959.4 | 4428 | 4428 | 24.6 | 9827.7 | 25.3824 | 22.6845 | 19.7005 | 22.3583 | 22.6845 |  | 0 | 0 | 0 | 20 | 24 | 23.9 | 0 | 0 | 1 | 0 | 0 | 0 | 0 | 5389 | 0 | 0 | 22.6845 | 0 | 0 | 0
|  | 2000 | 5 | 21 | 13 | 3373 | 1411.344 | 656.9978 | 130.9915 | 2199.3333 | 740.214 | 177.6514 | 11280.8614 | 3117.1986 | 14220.4086 | 189.625 | 0 | 15921.892 | 0 | 13277.8865 | 0 | 26745.4625 | 0 | 9078.2717 | 0 | 65023.5127 | 0 | 1177.5516 | 0 | 737.4218 | 0 | 1300.63 | 0 | 504.1853 | 1576.2647 | 5296.0535 | 959.4 | 4428 | 4428 | 24.6 | 9827.7 | 25.5066 | 22.8086 | 19.8396 | 22.4974 | 22.8086 |  | 0 | 0 | 0 | 20 | 24 | 23.9 | 0 | 0 | 1 | 0 | 0 | 0 | 0 | 5388 | 0 | 0 | 22.8086 | 0 | 0 | 0
|  | 2000 | 5 | 21 | 14 | 3374 | 1411.344 | 656.9978 | 130.9915 | 2199.3333 | 740.214 | 177.6514 | 11280.8614 | 3117.1986 | 14220.4086 | 189.625 | 0 | 7696.6263 | 0 | 4426.2811 | 0 | 10391.647 | 0 | 4388.4273 | 0 | 26902.9817 | 0 | 569.2272 | 0 | 245.825 | 0 | 505.3451 | 0 | 243.7227 | 628.7593 | 2192.8793 | 959.4 | 4428 | 4428 | 24.6 | 9827.7 | 25.5142 | 22.8162 | 19.8305 | 22.4883 | 22.8162 |  | 0 | 0 | 0 | 20 | 24 | 23.9 | 0 | 0 | 1 | 0 | 0 | 0 | 0 | 5387 | 0 | 0 | 22.8162 | 0 | 0 | 0
|  | 2000 | 5 | 21 | 15 | 3375 | 1411.344 | 656.9978 | 130.9915 | 2199.3333 | 740.214 | 177.6514 | 11280.8614 | 3117.1986 | 14220.4086 | 189.625 | 0 | 4845.8961 | 0 | 2768.9547 | 0 | 6540.389 | 0 | 2763.0109 | 0 | 16918.2508 | 0 | 358.3929 | 0 | 153.7811 | 0 | 318.0587 | 0 | 153.451 | 401.7073 | 1385.3909 | 959.4 | 4428 | 4428 | 24.6 | 9827.7 | 25.4942 | 22.7963 | 19.8167 | 22.4745 | 22.7963 |  | 0 | 0 | 0 | 20 | 24 | 23.9 | 0 | 0 | 1 | 0 | 0 | 0 | 0 | 5386 | 0 | 0 | 22.7963 | 0 | 0 | 0
|  | 2000 | 5 | 21 | 16 | 3376 | 1411.344 | 656.9978 | 130.9915 | 2199.3333 | 740.214 | 177.6514 | 11280.8614 | 3117.1986 | 14220.4086 | 189.625 | 0 | 3602.0703 | 0 | 2053.812 | 0 | 4868.0879 | 0 | 2058.6889 | 0 | 12582.6591 | 0 | 266.402 | 0 | 114.0638 | 0 | 236.7348 | 0 | 114.3346 | 301.2805 | 1032.8157 | 959.4 | 4428 | 4428 | 24.6 | 9827.7 | 25.4493 | 22.7513 | 19.7284 | 22.3862 | 22.7513 |  | 0 | 0 | 0 | 20 | 24 | 23.9 | 0 | 0 | 1 | 0 | 0 | 0 | 0 | 5385 | 0 | 0 | 22.7513 | 0 | 0 | 0
|  | 2000 | 5 | 21 | 17 | 3377 | 1411.344 | 656.9978 | 130.9915 | 2199.3333 | 740.214 | 177.6514 | 11280.8614 | 3117.1986 | 14220.4086 | 189.625 | 0 | 7850.8839 | 0 | 4476.3812 | 0 | 10918.9561 | 0 | 4569.424 | 0 | 27815.6451 | 0 | 580.6358 | 0 | 248.6074 | 0 | 530.9881 | 0 | 253.7748 | 641.8585 | 2255.8646 | 959.4 | 4428 | 4428 | 24.6 | 9827.7 | 25.4549 | 22.757 | 19.7553 | 22.4131 | 22.757 |  | 0 | 0 | 0 | 20 | 24 | 23.9 | 0 | 0 | 1 | 0 | 0 | 0 | 0 | 5384 | 0 | 0 | 22.757 | 0 | 0 | 0
|  | 2000 | 5 | 21 | 18 | 3378 | 1411.344 | 656.9978 | 130.9915 | 2199.3333 | 740.214 | 444.1284 | 11547.3384 | 3383.6757 | 14486.8857 | 189.625 | 0 | 4941.0429 | 0 | 2817.2613 | 0 | 6896.2204 | 0 | 2924.0206 | 0 | 17578.5452 | 0 | 365.4297 | 0 | 156.4639 | 0 | 335.3627 | 0 | 162.3931 | 410.4401 | 1430.0895 | 2398.5 | 11070 | 11070 | 61.5 | 24569.25 | 25.4612 | 22.7642 | 19.7634 | 22.4202 | 22.7642 |  | 0 | 0 | 0 | 20 | 24 | 23.9 | 0 | 0 | 1 | 0 | 0 | 0 | 0 | 5383 | 0 | 0 | 22.7642 | 0 | 0 | 0
|  | 2000 | 5 | 21 | 19 | 3379 | 1411.344 | 656.9978 | 130.9915 | 2199.3333 | 740.214 | 444.1284 | 11547.3384 | 3383.6757 | 14486.8857 | 189.625 | 0 | 2160.8547 | 0 | 1232.0663 | 0 | 3006.2077 | 0 | 1297.8256 | 0 | 7696.9542 | 0 | 159.8125 | 0 | 68.426 | 0 | 146.1917 | 0 | 72.0781 | 183.3881 | 629.8964 | 2398.5 | 11070 | 11070 | 61.5 | 24569.25 | 25.4358 | 22.7389 | 19.7265 | 22.3834 | 22.7389 |  | 0 | 0 | 0 | 20 | 24 | 23.9 | 0 | 0 | 1 | 0 | 0 | 0 | 0 | 5382 | 0 | 0 | 22.7389 | 0 | 0 | 0
|  | 2000 | 5 | 21 | 20 | 3380 | 1411.344 | 656.9978 | 130.9915 | 2199.3333 | 740.214 | 444.1284 | 11547.3384 | 3383.6757 | 14486.8857 | 189.625 | 0 | 707.4247 | 0 | 403.3562 | 0 | 991.0139 | 0 | 442.092 | 0 | 2543.8868 | 0 | 52.3197 | 0 | 22.4014 | 0 | 48.1929 | 0 | 24.5527 | 61.1294 | 208.5962 | 2398.5 | 11070 | 11070 | 61.5 | 24569.25 | 25.3957 | 22.6987 | 19.6873 | 22.3442 | 22.6987 |  | 0 | 0 | 0 | 20 | 24 | 23.9 | 0 | 0 | 1 | 0 | 0 | 0 | 0 | 5381 | 0 | 0 | 22.6987 | 0 | 0 | 0
|  | 2000 | 5 | 21 | 21 | 3381 | 1411.344 | 656.9978 | 130.9915 | 2199.3333 | 740.214 | 444.1284 | 11547.3384 | 3383.6757 | 14486.8857 | 189.625 | 0 | 150.4525 | 0 | 85.7843 | 0 | 200.6033 | 0 | 85.7843 | 0 | 522.6244 | 0 | 11.1272 | 0 | 4.7643 | 0 | 9.7553 | 0 | 4.7643 | 13.0992 | 43.5102 | 2398.5 | 11070 | 11070 | 61.5 | 24569.25 | 25.3473 | 22.6503 | 19.6314 | 22.2883 | 22.6503 |  | 0 | 0 | 0 | 20 | 24 | 23.9 | 0 | 0 | 1 | 0 | 0 | 0 | 0 | 5380 | 0 | 0 | 22.6503 | 0 | 0 | 0
|  | 2000 | 5 | 21 | 22 | 3382 | 1411.344 | 656.9978 | 130.9915 | 2199.3333 | 740.214 | 444.1284 | 11547.3384 | 3383.6757 | 14486.8857 | 189.625 | 0 | 0 | 0 | 0 | 0 | 0 | 0 | 0 | 0 | 0 | 0 | 0 | 0 | 0 | 0 | 0 | 0 | 0 | 0 | 0 | 2398.5 | 11070 | 11070 | 61.5 | 24569.25 | 25.296 | 22.5991 | 19.5757 | 22.2326 | 22.5991 |  | 0 | 0 | 0 | 20 | 24 | 23.9 | 0 | 0 | 1 | 0 | 0 | 0 | 0 | 5379 | 0 | 0 | 22.5991 | 0 | 0 | 0
|  | 2000 | 5 | 21 | 23 | 3383 | 1411.344 | 656.9978 | 130.9915 | 2199.3333 | 740.214 | 444.1284 | 11547.3384 | 3383.6757 | 14486.8857 | 189.625 | 0 | 0 | 0 | 0 | 0 | 0 | 0 | 0 | 0 | 0 | 0 | 0 | 0 | 0 | 0 | 0 | 0 | 0 | 0 | 0 | 2398.5 | 11070 | 11070 | 61.5 | 24569.25 | 25.2443 | 22.5474 | 19.5226 | 22.1794 | 22.5474 |  | 0 | 0 | 0 | 20 | 24 | 23.9 | 0 | 0 | 1 | 0 | 0 | 0 | 0 | 5378 | 0 | 0 | 22.5474 | 0 | 0 | 0
|  | 2000 | 5 | 21 | 24 | 3384 | 1411.344 | 656.9978 | 130.9915 | 2199.3333 | 740.214 | 444.1284 | 11547.3384 | 3383.6757 | 14486.8857 | 189.625 | 0 | 0 | 0 | 0 | 0 | 0 | 0 | 0 | 0 | 0 | 0 | 0 | 0 | 0 | 0 | 0 | 0 | 0 | 0 | 0 | 2398.5 | 11070 | 11070 | 61.5 | 24569.25 | 25.195 | 22.498 | 19.4806 | 22.1375 | 22.498 |  | 0 | 0 | 0 | 20 | 24 | 23.9 | 0 | 0 | 1 | 0 | 0 | 0 | 0 | 5377 | 0 | 0 | 22.498 | 0 | 0 | 0
|  | 2000 | 5 | 22 | 1 | 3385 | 1411.344 | 656.9978 | 130.9915 | 2199.3333 | 740.214 | 444.1284 | 11547.3384 | 3383.6757 | 14486.8857 | 189.625 | 0 | 0 | 0 | 0 | 0 | 0 | 0 | 0 | 0 | 0 | 0 | 0 | 0 | 0 | 0 | 0 | 0 | 0 | 0 | 0 | 2398.5 | 2214 | 2214 | 61.5 | 6857.25 | 25.0983 | 22.4014 | 19.3861 | 22.043 | 22.4014 |  | 0 | 0 | 0 | 16 | 24 | 23.9 | 0 | 0 | 1 | 0 | 0 | 0 | 0 | 5376 | 0 | 0 | 22.4014 | 0 | 0 | 0
|  | 2000 | 5 | 22 | 2 | 3386 | 1411.344 | 656.9978 | 130.9915 | 2199.3333 | 740.214 | 444.1284 | 11547.3384 | 3383.6757 | 14486.8857 | 189.625 | 0 | 0 | 0 | 0 | 0 | 0 | 0 | 0 | 0 | 0 | 0 | 0 | 0 | 0 | 0 | 0 | 0 | 0 | 0 | 0 | 2398.5 | 2214 | 2214 | 61.5 | 6857.25 | 25.0026 | 22.3057 | 19.2933 | 21.9501 | 22.3057 |  | 0 | 0 | 0 | 16 | 24 | 23.9 | 0 | 0 | 1 | 0 | 0 | 0 | 0 | 5375 | 0 | 0 | 22.3057 | 0 | 0 | 0
|  | 2000 | 5 | 22 | 3 | 3387 | 1411.344 | 656.9978 | 130.9915 | 2199.3333 | 740.214 | 444.1284 | 11547.3384 | 3383.6757 | 14486.8857 | 189.625 | 0 | 0 | 0 | 0 | 0 | 0 | 0 | 0 | 0 | 0 | 0 | 0 | 0 | 0 | 0 | 0 | 0 | 0 | 0 | 0 | 2398.5 | 2214 | 2214 | 61.5 | 6857.25 | 24.9032 | 22.2063 | 19.182 | 21.8389 | 22.2063 |  | 0 | 0 | 0 | 16 | 24 | 23.9 | 0 | 0 | 1 | 0 | 0 | 0 | 0 | 5374 | 0 | 0 | 22.2063 | 0 | 0 | 0
|  | 2000 | 5 | 22 | 4 | 3388 | 1411.344 | 656.9978 | 130.9915 | 2199.3333 | 740.214 | 444.1284 | 11547.3384 | 3383.6757 | 14486.8857 | 189.625 | 0 | 0 | 0 | 0 | 0 | 0 | 0 | 0 | 0 | 0 | 0 | 0 | 0 | 0 | 0 | 0 | 0 | 0 | 0 | 0 | 2398.5 | 2214 | 2214 | 61.5 | 6857.25 | 24.803 | 22.1061 | 19.0788 | 21.7357 | 22.1061 |  | 0 | 0 | 0 | 16 | 24 | 23.9 | 0 | 0 | 1 | 0 | 0 | 0 | 0 | 5373 | 0 | 0 | 22.1061 | 0 | 0 | 0
|  | 2000 | 5 | 22 | 5 | 3389 | 1411.344 | 656.9978 | 130.9915 | 2199.3333 | 740.214 | 444.1284 | 11547.3384 | 3383.6757 | 14486.8857 | 189.625 | 0 | 0 | 0 | 0 | 0 | 0 | 0 | 0 | 0 | 0 | 0 | 0 | 0 | 0 | 0 | 0 | 0 | 0 | 0 | 0 | 2398.5 | 2214 | 2214 | 61.5 | 6857.25 | 24.6964 | 21.9995 | 18.9517 | 21.6086 | 21.9995 |  | 0 | 0 | 0 | 16 | 24 | 23.9 | 0 | 0 | 1 | 0 | 0 | 0 | 0 | 5372 | 0 | 0 | 21.9995 | 0 | 0 | 0
|  | 2000 | 5 | 22 | 6 | 3390 | 1411.344 | 656.9978 | 130.9915 | 2199.3333 | 740.214 | 444.1284 | 11547.3384 | 3383.6757 | 14486.8857 | 189.625 | 0 | 4709.7671 | 0 | 1124.1431 | 0 | 1408.9248 | 0 | 602.5008 | 0 | 7845.3358 | 0 | 348.3251 | 0 | 62.4322 | 0 | 68.5159 | 0 | 33.4614 | 96.0605 | 608.7951 | 2398.5 | 2214 | 2214 | 61.5 | 6857.25 | 24.6164 | 21.9195 | 18.8833 | 21.5402 | 21.9195 |  | 0 | 0 | 0 | 16 | 24 | 23.9 | 0 | 0 | 1 | 0 | 0 | 0 | 0 | 5371 | 0 | 0 | 21.9195 | 0 | 0 | 0
|  | 2000 | 5 | 22 | 7 | 3391 | 1411.344 | 656.9978 | 130.9915 | 2199.3333 | 740.214 | 444.1284 | 11547.3384 | 3383.6757 | 14486.8857 | 189.625 | 0 | 5873.976 | 0 | 2557.4249 | 0 | 4294.8832 | 0 | 1836.6277 | 0 | 14562.9117 | 0 | 434.4276 | 0 | 142.0332 | 0 | 208.8599 | 0 | 102.0019 | 279.4486 | 1166.7712 | 2398.5 | 2214 | 2214 | 61.5 | 6857.25 | 24.5714 | 21.8745 | 18.8873 | 21.5442 | 21.8745 |  | 0 | 0 | 0 | 16 | 24 | 23.9 | 0 | 0 | 1 | 0 | 0 | 0 | 0 | 5370 | 0 | 0 | 21.8745 | 0 | 0 | 0
|  | 2000 | 5 | 22 | 8 | 3392 | 1411.344 | 656.9978 | 130.9915 | 2199.3333 | 740.214 | 177.6514 | 11280.8614 | 3117.1986 | 14220.4086 | 189.625 | 0 | 3140.3525 | 0 | 1774.4415 | 0 | 4038.4398 | 0 | 1726.9644 | 0 | 10680.1981 | 0 | 232.2543 | 0 | 98.5482 | 0 | 196.389 | 0 | 95.9114 | 253.2503 | 876.3532 | 959.4 | 4428 | 4428 | 24.6 | 9827.7 | 24.5351 | 21.8372 | 18.8591 | 21.5169 | 21.8372 |  | 0 | 0 | 0 | 20 | 24 | 23.9 | 0 | 0 | 1 | 0 | 0 | 0 | 0 | 5369 | 0 | 0 | 21.8372 | 0 | 0 | 0
|  | 2000 | 5 | 22 | 9 | 3393 | 1411.344 | 656.9978 | 130.9915 | 2199.3333 | 740.214 | 177.6514 | 11280.8614 | 3117.1986 | 14220.4086 | 189.625 | 0 | 4003.8021 | 0 | 2288.6689 | 0 | 5232.2152 | 0 | 2237.4604 | 0 | 13762.1467 | 0 | 296.1133 | 0 | 127.1072 | 0 | 254.4423 | 0 | 124.2632 | 327.4788 | 1129.4047 | 959.4 | 4428 | 4428 | 24.6 | 9827.7 | 24.5131 | 21.8151 | 18.8585 | 21.5163 | 21.8151 |  | 0 | 0 | 0 | 20 | 24 | 23.9 | 0 | 0 | 1 | 0 | 0 | 0 | 0 | 5368 | 0 | 0 | 21.8151 | 0 | 0 | 0
|  | 2000 | 5 | 22 | 10 | 3394 | 1411.344 | 656.9978 | 130.9915 | 2199.3333 | 740.214 | 177.6514 | 11280.8614 | 3117.1986 | 14220.4086 | 189.625 | 0 | 19601.6112 | 0 | 14098.5948 | 0 | 17893.1492 | 0 | 7651.6756 | 0 | 59245.0308 | 0 | 1449.6963 | 0 | 783.002 | 0 | 870.1426 | 0 | 424.9556 | 1323.0144 | 4850.811 | 959.4 | 4428 | 4428 | 24.6 | 9827.7 | 24.6357 | 21.9378 | 19.021 | 21.6788 | 21.9378 |  | 0 | 0 | 0 | 20 | 24 | 23.9 | 0 | 0 | 1 | 0 | 0 | 0 | 0 | 5367 | 0 | 0 | 21.9378 | 0 | 0 | 0
|  | 2000 | 5 | 22 | 11 | 3395 | 1411.344 | 656.9978 | 130.9915 | 2199.3333 | 740.214 | 177.6514 | 11280.8614 | 3117.1986 | 14220.4086 | 189.625 | 0 | 20747.6944 | 0 | 19199.8631 | 0 | 22252.4812 | 0 | 9515.8637 | 0 | 71715.9023 | 0 | 1534.4584 | 0 | 1066.3142 | 0 | 1082.1366 | 0 | 528.4881 | 1829.515 | 6040.9123 | 959.4 | 4428 | 4428 | 24.6 | 9827.7 | 24.8042 | 22.1063 | 19.2206 | 21.8784 | 22.1063 |  | 0 | 0 | 0 | 20 | 24 | 23.9 | 0 | 0 | 1 | 0 | 0 | 0 | 0 | 5366 | 0 | 0 | 22.1063 | 0 | 0 | 0
|  | 2000 | 5 | 22 | 12 | 3396 | 1411.344 | 656.9978 | 130.9915 | 2199.3333 | 740.214 | 177.6514 | 11280.8614 | 3117.1986 | 14220.4086 | 189.625 | 0 | 17376.3544 | 0 | 17587.4196 | 0 | 24915.3974 | 0 | 9907.5705 | 0 | 69786.742 | 0 | 1285.1208 | 0 | 976.7629 | 0 | 1211.6341 | 0 | 550.2426 | 1855.7133 | 5879.4736 | 959.4 | 4428 | 4428 | 24.6 | 9827.7 | 24.9681 | 22.2702 | 19.3885 | 22.0463 | 22.2702 |  | 0 | 0 | 0 | 20 | 24 | 23.9 | 0 | 0 | 1 | 0 | 0 | 0 | 0 | 5365 | 0 | 0 | 22.2702 | 0 | 0 | 0
|  | 2000 | 5 | 22 | 13 | 3397 | 1411.344 | 656.9978 | 130.9915 | 2199.3333 | 740.214 | 177.6514 | 11280.8614 | 3117.1986 | 14220.4086 | 189.625 | 0 | 16099.3347 | 0 | 13483.0589 | 0 | 27096.2627 | 0 | 9179.4452 | 0 | 65858.1016 | 0 | 1190.6749 | 0 | 748.8166 | 0 | 1317.6894 | 0 | 509.8043 | 1602.463 | 5369.4482 | 959.4 | 4428 | 4428 | 24.6 | 9827.7 | 25.1203 | 22.4223 | 19.5418 | 22.1996 | 22.4223 |  | 0 | 0 | 0 | 20 | 24 | 23.9 | 0 | 0 | 1 | 0 | 0 | 0 | 0 | 5364 | 0 | 0 | 22.4223 | 0 | 0 | 0
|  | 2000 | 5 | 22 | 14 | 3398 | 1411.344 | 656.9978 | 130.9915 | 2199.3333 | 740.214 | 177.6514 | 11280.8614 | 3117.1986 | 14220.4086 | 189.625 | 0 | 11177.1013 | 0 | 6449.5881 | 0 | 15165.2328 | 0 | 6372.9086 | 0 | 39164.8309 | 0 | 826.6363 | 0 | 358.1946 | 0 | 737.4842 | 0 | 353.936 | 899.4751 | 3175.7262 | 959.4 | 4428 | 4428 | 24.6 | 9827.7 | 25.1906 | 22.4927 | 19.6 | 22.2578 | 22.4927 |  | 0 | 0 | 0 | 20 | 24 | 23.9 | 0 | 0 | 1 | 0 | 0 | 0 | 0 | 5363 | 0 | 0 | 22.4927 | 0 | 0 | 0
|  | 2000 | 5 | 22 | 15 | 3399 | 1411.344 | 656.9978 | 130.9915 | 2199.3333 | 740.214 | 177.6514 | 11280.8614 | 3117.1986 | 14220.4086 | 189.625 | 0 | 4846.2933 | 0 | 2769.0645 | 0 | 6540.2032 | 0 | 2763.2374 | 0 | 16918.7984 | 0 | 358.4223 | 0 | 153.7872 | 0 | 318.0496 | 0 | 153.4635 | 401.7073 | 1385.4299 | 959.4 | 4428 | 4428 | 24.6 | 9827.7 | 25.1853 | 22.4874 | 19.5584 | 22.2162 | 22.4874 |  | 0 | 0 | 0 | 20 | 24 | 23.9 | 0 | 0 | 1 | 0 | 0 | 0 | 0 | 5362 | 0 | 0 | 22.4874 | 0 | 0 | 0
|  | 2000 | 5 | 22 | 16 | 3400 | 1411.344 | 656.9978 | 130.9915 | 2199.3333 | 740.214 | 177.6514 | 11280.8614 | 3117.1986 | 14220.4086 | 189.625 | 0 | 4243.6266 | 0 | 2419.6116 | 0 | 5747.338 | 0 | 2426.365 | 0 | 14836.9412 | 0 | 313.8502 | 0 | 134.3794 | 0 | 279.4927 | 0 | 134.7545 | 353.6771 | 1216.1539 | 959.4 | 4428 | 4428 | 24.6 | 9827.7 | 25.1741 | 22.4762 | 19.5474 | 22.2052 | 22.4762 |  | 0 | 0 | 0 | 20 | 24 | 23.9 | 0 | 0 | 1 | 0 | 0 | 0 | 0 | 5361 | 0 | 0 | 22.4762 | 0 | 0 | 0
|  | 2000 | 5 | 22 | 17 | 3401 | 1411.344 | 656.9978 | 130.9915 | 2199.3333 | 740.214 | 177.6514 | 11280.8614 | 3117.1986 | 14220.4086 | 189.625 | 0 | 2167.0992 | 0 | 1235.6267 | 0 | 2925.8839 | 0 | 1243.187 | 0 | 7571.7969 | 0 | 160.2744 | 0 | 68.6237 | 0 | 142.2855 | 0 | 69.0436 | 183.3881 | 623.6154 | 959.4 | 4428 | 4428 | 24.6 | 9827.7 | 25.1383 | 22.4404 | 19.5006 | 22.1584 | 22.4404 |  | 0 | 0 | 0 | 20 | 24 | 23.9 | 0 | 0 | 1 | 0 | 0 | 0 | 0 | 5360 | 0 | 0 | 22.4404 | 0 | 0 | 0
|  | 2000 | 5 | 22 | 18 | 3402 | 1411.344 | 656.9978 | 130.9915 | 2199.3333 | 740.214 | 444.1284 | 11547.3384 | 3383.6757 | 14486.8857 | 189.625 | 0 | 10071.883 | 0 | 5742.7403 | 0 | 62672.4605 | 0 | 22887.2075 | 0 | 101374.2913 | 0 | 744.8965 | 0 | 318.938 | 0 | 3047.7574 | 0 | 1271.1004 | 1445.2732 | 6827.9654 | 2398.5 | 11070 | 11070 | 61.5 | 24569.25 | 25.4256 | 22.7286 | 19.8539 | 22.5107 | 22.7286 |  | 0 | 0 | 0 | 20 | 24 | 23.9 | 0 | 0 | 1 | 0 | 0 | 0 | 0 | 5359 | 0 | 0 | 22.7286 | 0 | 0 | 0
|  | 2000 | 5 | 22 | 19 | 3403 | 1411.344 | 656.9978 | 130.9915 | 2199.3333 | 740.214 | 444.1284 | 11547.3384 | 3383.6757 | 14486.8857 | 189.625 | 0 | 7100.4934 | 0 | 4048.5269 | 0 | 46914.1452 | 0 | 23828.1164 | 0 | 81891.2819 | 0 | 525.1384 | 0 | 224.8454 | 0 | 2281.4316 | 0 | 1323.3562 | 921.3071 | 5276.0787 | 2398.5 | 11070 | 11070 | 61.5 | 24569.25 | 25.6497 | 22.9527 | 20.0557 | 22.7126 | 22.9527 |  | 0 | 0 | 0 | 20 | 24 | 23.9 | 0 | 0 | 1 | 0 | 0 | 0 | 0 | 5358 | 0 | 0 | 22.9527 | 0 | 0 | 0
|  | 2000 | 5 | 22 | 20 | 3404 | 1411.344 | 656.9978 | 130.9915 | 2199.3333 | 740.214 | 444.1284 | 11547.3384 | 3383.6757 | 14486.8857 | 189.625 | 0 | 3413.4105 | 0 | 1946.2428 | 0 | 39595.706 | 0 | 30497.5735 | 0 | 75452.9327 | 0 | 252.4491 | 0 | 108.0896 | 0 | 1925.5364 | 0 | 1693.7618 | 484.6686 | 4464.5056 | 2398.5 | 11070 | 11070 | 61.5 | 24569.25 | 25.8348 | 23.1378 | 20.1787 | 22.8356 | 23.1378 |  | 0 | 0 | 0 | 20 | 24 | 23.9 | 0 | 0 | 1 | 0 | 0 | 0 | 0 | 5357 | 0 | 0 | 23.1378 | 0 | 0 | 0
|  | 2000 | 5 | 22 | 21 | 3405 | 1411.344 | 656.9978 | 130.9915 | 2199.3333 | 740.214 | 444.1284 | 11547.3384 | 3383.6757 | 14486.8857 | 189.625 | 0 | 568.3898 | 0 | 324.0819 | 0 | 757.853 | 0 | 324.0819 | 0 | 1974.4066 | 0 | 42.037 | 0 | 17.9987 | 0 | 36.8543 | 0 | 17.9987 | 48.0302 | 162.919 | 2398.5 | 11070 | 11070 | 61.5 | 24569.25 | 25.7855 | 23.0885 | 20.0537 | 22.7106 | 23.0885 |  | 0 | 0 | 0 | 20 | 24 | 23.9 | 0 | 0 | 1 | 0 | 0 | 0 | 0 | 5356 | 0 | 0 | 23.0885 | 0 | 0 | 0
|  | 2000 | 5 | 22 | 22 | 3406 | 1411.344 | 656.9978 | 130.9915 | 2199.3333 | 740.214 | 444.1284 | 11547.3384 | 3383.6757 | 14486.8857 | 189.625 | 0 | 0 | 0 | 0 | 0 | 0 | 0 | 0 | 0 | 0 | 0 | 0 | 0 | 0 | 0 | 0 | 0 | 0 | 0 | 0 | 2398.5 | 11070 | 11070 | 61.5 | 24569.25 | 25.7136 | 23.0166 | 19.9275 | 22.5844 | 23.0166 |  | 0 | 0 | 0 | 20 | 24 | 23.9 | 0 | 0 | 1 | 0 | 0 | 0 | 0 | 5355 | 0 | 0 | 23.0166 | 0 | 0 | 0
|  | 2000 | 5 | 22 | 23 | 3407 | 1411.344 | 656.9978 | 130.9915 | 2199.3333 | 740.214 | 444.1284 | 11547.3384 | 3383.6757 | 14486.8857 | 189.625 | 0 | 0 | 0 | 0 | 0 | 0 | 0 | 0 | 0 | 0 | 0 | 0 | 0 | 0 | 0 | 0 | 0 | 0 | 0 | 0 | 2398.5 | 11070 | 11070 | 61.5 | 24569.25 | 25.6332 | 22.9363 | 19.8199 | 22.4768 | 22.9363 |  | 0 | 0 | 0 | 20 | 24 | 23.9 | 0 | 0 | 1 | 0 | 0 | 0 | 0 | 5354 | 0 | 0 | 22.9363 | 0 | 0 | 0
|  | 2000 | 5 | 22 | 24 | 3408 | 1411.344 | 656.9978 | 130.9915 | 2199.3333 | 740.214 | 444.1284 | 11547.3384 | 3383.6757 | 14486.8857 | 189.625 | 0 | 0 | 0 | 0 | 0 | 0 | 0 | 0 | 0 | 0 | 0 | 0 | 0 | 0 | 0 | 0 | 0 | 0 | 0 | 0 | 2398.5 | 11070 | 11070 | 61.5 | 24569.25 | 25.5518 | 22.8549 | 19.735 | 22.3919 | 22.8549 |  | 0 | 0 | 0 | 20 | 24 | 23.9 | 0 | 0 | 1 | 0 | 0 | 0 | 0 | 5353 | 0 | 0 | 22.8549 | 0 | 0 | 0
|  | 2000 | 5 | 23 | 1 | 3409 | 1411.344 | 656.9978 | 130.9915 | 2199.3333 | 740.214 | 444.1284 | 11547.3384 | 3383.6757 | 14486.8857 | 189.625 | 0 | 0 | 0 | 0 | 0 | 0 | 0 | 0 | 0 | 0 | 0 | 0 | 0 | 0 | 0 | 0 | 0 | 0 | 0 | 0 | 2398.5 | 2214 | 2214 | 61.5 | 6857.25 | 25.4198 | 22.7228 | 19.5943 | 22.2512 | 22.7228 |  | 0 | 0 | 0 | 16 | 24 | 23.9 | 0 | 0 | 1 | 0 | 0 | 0 | 0 | 5352 | 0 | 0 | 22.7228 | 0 | 0 | 0
|  | 2000 | 5 | 23 | 2 | 3410 | 1411.344 | 656.9978 | 130.9915 | 2199.3333 | 740.214 | 444.1284 | 11547.3384 | 3383.6757 | 14486.8857 | 189.625 | 0 | 0 | 0 | 0 | 0 | 0 | 0 | 0 | 0 | 0 | 0 | 0 | 0 | 0 | 0 | 0 | 0 | 0 | 0 | 0 | 2398.5 | 2214 | 2214 | 61.5 | 6857.25 | 25.2981 | 22.6012 | 19.506 | 22.1628 | 22.6012 |  | 0 | 0 | 0 | 16 | 24 | 23.9 | 0 | 0 | 1 | 0 | 0 | 0 | 0 | 5351 | 0 | 0 | 22.6012 | 0 | 0 | 0
|  | 2000 | 5 | 23 | 3 | 3411 | 1411.344 | 656.9978 | 130.9915 | 2199.3333 | 740.214 | 444.1284 | 11547.3384 | 3383.6757 | 14486.8857 | 189.625 | 0 | 0 | 0 | 0 | 0 | 0 | 0 | 0 | 0 | 0 | 0 | 0 | 0 | 0 | 0 | 0 | 0 | 0 | 0 | 0 | 2398.5 | 2214 | 2214 | 61.5 | 6857.25 | 25.174 | 22.4771 | 19.3737 | 22.0305 | 22.4771 |  | 0 | 0 | 0 | 16 | 24 | 23.9 | 0 | 0 | 1 | 0 | 0 | 0 | 0 | 5350 | 0 | 0 | 22.4771 | 0 | 0 | 0
|  | 2000 | 5 | 23 | 4 | 3412 | 1411.344 | 656.9978 | 130.9915 | 2199.3333 | 740.214 | 444.1284 | 11547.3384 | 3383.6757 | 14486.8857 | 189.625 | 0 | 0 | 0 | 0 | 0 | 0 | 0 | 0 | 0 | 0 | 0 | 0 | 0 | 0 | 0 | 0 | 0 | 0 | 0 | 0 | 2398.5 | 2214 | 2214 | 61.5 | 6857.25 | 25.0612 | 22.3642 | 19.2967 | 21.9536 | 22.3642 |  | 0 | 0 | 0 | 16 | 24 | 23.9 | 0 | 0 | 1 | 0 | 0 | 0 | 0 | 5349 | 0 | 0 | 22.3642 | 0 | 0 | 0
|  | 2000 | 5 | 23 | 5 | 3413 | 1411.344 | 656.9978 | 130.9915 | 2199.3333 | 740.214 | 444.1284 | 11547.3384 | 3383.6757 | 14486.8857 | 189.625 | 0 | 0 | 0 | 0 | 0 | 0 | 0 | 0 | 0 | 0 | 0 | 0 | 0 | 0 | 0 | 0 | 0 | 0 | 0 | 0 | 2398.5 | 2214 | 2214 | 61.5 | 6857.25 | 24.9558 | 22.2588 | 19.2152 | 21.872 | 22.2588 |  | 0 | 0 | 0 | 16 | 24 | 23.9 | 0 | 0 | 1 | 0 | 0 | 0 | 0 | 5348 | 0 | 0 | 22.2588 | 0 | 0 | 0
|  | 2000 | 5 | 23 | 6 | 3414 | 1411.344 | 656.9978 | 130.9915 | 2199.3333 | 740.214 | 444.1284 | 11547.3384 | 3383.6757 | 14486.8857 | 189.625 | 0 | 18817.611 | 0 | 3322.4106 | 0 | 2054.096 | 0 | 878.3963 | 0 | 25072.5139 | 0 | 1391.7132 | 0 | 184.5187 | 0 | 99.8905 | 0 | 48.784 | 170.289 | 1895.1955 | 2398.5 | 2214 | 2214 | 61.5 | 6857.25 | 24.9287 | 22.2317 | 19.2048 | 21.8616 | 22.2317 |  | 0 | 0 | 0 | 16 | 24 | 23.9 | 0 | 0 | 1 | 0 | 0 | 0 | 0 | 5347 | 0 | 0 | 22.2317 | 0 | 0 | 0
|  | 2000 | 5 | 23 | 7 | 3415 | 1411.344 | 656.9978 | 130.9915 | 2199.3333 | 740.214 | 444.1284 | 11547.3384 | 3383.6757 | 14486.8857 | 189.625 | 0 | 16197.1149 | 0 | 5710.3425 | 0 | 5938.4172 | 0 | 2539.4547 | 0 | 30385.3293 | 0 | 1197.9065 | 0 | 317.1387 | 0 | 288.7848 | 0 | 141.0352 | 436.6384 | 2381.5036 | 2398.5 | 2214 | 2214 | 61.5 | 6857.25 | 24.9275 | 22.2306 | 19.2365 | 21.8933 | 22.2306 |  | 0 | 0 | 0 | 16 | 24 | 23.9 | 0 | 0 | 1 | 0 | 0 | 0 | 0 | 5346 | 0 | 0 | 22.2306 | 0 | 0 | 0
|  | 2000 | 5 | 23 | 8 | 3416 | 1411.344 | 656.9978 | 130.9915 | 2199.3333 | 740.214 | 177.6514 | 11280.8614 | 3117.1986 | 14220.4086 | 189.625 | 0 | 7982.3143 | 0 | 4227.3862 | 0 | 7700.7508 | 0 | 3293.0842 | 0 | 23203.5354 | 0 | 590.3562 | 0 | 234.7788 | 0 | 374.487 | 0 | 182.89 | 497.7678 | 1880.2797 | 959.4 | 4428 | 4428 | 24.6 | 9827.7 | 24.9354 | 22.2375 | 19.2866 | 21.9444 | 22.2375 |  | 0 | 0 | 0 | 20 | 24 | 23.9 | 0 | 0 | 1 | 0 | 0 | 0 | 0 | 5345 | 0 | 0 | 22.2375 | 0 | 0 | 0
|  | 2000 | 5 | 23 | 9 | 3417 | 1411.344 | 656.9978 | 130.9915 | 2199.3333 | 740.214 | 177.6514 | 11280.8614 | 3117.1986 | 14220.4086 | 189.625 | 0 | 24458.8151 | 0 | 14807.5846 | 0 | 15992.2672 | 0 | 6838.7985 | 0 | 62097.4655 | 0 | 1808.9255 | 0 | 822.3776 | 0 | 777.7028 | 0 | 379.8104 | 1248.7859 | 5037.6022 | 959.4 | 4428 | 4428 | 24.6 | 9827.7 | 25.0684 | 22.3705 | 19.4617 | 22.1195 | 22.3705 |  | 0 | 0 | 0 | 20 | 24 | 23.9 | 0 | 0 | 1 | 0 | 0 | 0 | 0 | 5344 | 0 | 0 | 22.3705 | 0 | 0 | 0
|  | 2000 | 5 | 23 | 10 | 3418 | 1411.344 | 656.9978 | 130.9915 | 2199.3333 | 740.214 | 177.6514 | 11280.8614 | 3117.1986 | 14220.4086 | 189.625 | 0 | 27253.7908 | 0 | 21269.3453 | 0 | 19914.6381 | 0 | 8516.1281 | 0 | 76953.9024 | 0 | 2015.6364 | 0 | 1181.2482 | 0 | 968.4475 | 0 | 472.9652 | 1711.6226 | 6349.9199 | 959.4 | 4428 | 4428 | 24.6 | 9827.7 | 25.2598 | 22.5619 | 19.7044 | 22.3622 | 22.5619 |  | 0 | 0 | 0 | 20 | 24 | 23.9 | 0 | 0 | 1 | 0 | 0 | 0 | 0 | 5343 | 0 | 0 | 22.5619 | 0 | 0 | 0
|  | 2000 | 5 | 23 | 11 | 3419 | 1411.344 | 656.9978 | 130.9915 | 2199.3333 | 740.214 | 177.6514 | 11280.8614 | 3117.1986 | 14220.4086 | 189.625 | 0 | 23658.2566 | 0 | 25263.7104 | 0 | 22739.2853 | 0 | 9724.0365 | 0 | 81385.2887 | 0 | 1749.7178 | 0 | 1403.0856 | 0 | 1105.8099 | 0 | 540.0496 | 2156.9938 | 6955.6566 | 959.4 | 4428 | 4428 | 24.6 | 9827.7 | 25.4774 | 22.7795 | 19.9661 | 22.6239 | 22.7795 |  | 0 | 0 | 0 | 20 | 24 | 23.9 | 0 | 0 | 1 | 0 | 0 | 0 | 0 | 5342 | 0 | 0 | 22.7795 | 0 | 0 | 0
|  | 2000 | 5 | 23 | 12 | 3420 | 1411.344 | 656.9978 | 130.9915 | 2199.3333 | 740.214 | 177.6514 | 11280.8614 | 3117.1986 | 14220.4086 | 189.625 | 0 | 16090.2743 | 0 | 11631.0133 | 0 | 21995.772 | 0 | 9174.2792 | 0 | 58891.3388 | 0 | 1190.0048 | 0 | 645.9585 | 0 | 1069.6529 | 0 | 509.5174 | 1445.2732 | 4860.4067 | 959.4 | 4428 | 4428 | 24.6 | 9827.7 | 25.6191 | 22.9212 | 20.076 | 22.7338 | 22.9212 |  | 0 | 0 | 0 | 20 | 24 | 23.9 | 0 | 0 | 1 | 0 | 0 | 0 | 0 | 5341 | 0 | 0 | 22.9212 | 0 | 0 | 0
|  | 2000 | 5 | 23 | 13 | 3421 | 1411.344 | 656.9978 | 130.9915 | 2199.3333 | 740.214 | 177.6514 | 11280.8614 | 3117.1986 | 14220.4086 | 189.625 | 0 | 17423.1018 | 0 | 15469.0877 | 0 | 30442.6535 | 0 | 9934.2247 | 0 | 73269.0677 | 0 | 1288.5781 | 0 | 859.1159 | 0 | 1480.4241 | 0 | 551.7229 | 1829.515 | 6009.356 | 959.4 | 4428 | 4428 | 24.6 | 9827.7 | 25.8082 | 23.1103 | 20.2838 | 22.9416 | 23.1103 |  | 0 | 0 | 0 | 20 | 24 | 23.9 | 0 | 0 | 1 | 0 | 0 | 0 | 0 | 5340 | 0 | 0 | 23.1103 | 0 | 0 | 0
|  | 2000 | 5 | 23 | 14 | 3422 | 1411.344 | 656.9978 | 130.9915 | 2199.3333 | 740.214 | 177.6514 | 11280.8614 | 3117.1986 | 14220.4086 | 189.625 | 0 | 10383.4373 | 0 | 5986.3399 | 0 | 14070.414 | 0 | 5920.3809 | 0 | 36360.5721 | 0 | 767.9385 | 0 | 332.4669 | 0 | 684.2433 | 0 | 328.8037 | 838.3458 | 2951.7981 | 959.4 | 4428 | 4428 | 24.6 | 9827.7 | 25.8819 | 23.1839 | 20.3329 | 22.9907 | 23.1839 |  | 0 | 0 | 0 | 20 | 24 | 23.9 | 0 | 0 | 1 | 0 | 0 | 0 | 0 | 5339 | 0 | 0 | 23.1839 | 0 | 0 | 0
|  | 2000 | 5 | 23 | 15 | 3423 | 1411.344 | 656.9978 | 130.9915 | 2199.3333 | 740.214 | 177.6514 | 11280.8614 | 3117.1986 | 14220.4086 | 189.625 | 0 | 13664.1178 | 0 | 7956.7316 | 0 | 20474.6725 | 0 | 7790.9443 | 0 | 49886.4663 | 0 | 1010.5711 | 0 | 441.8977 | 0 | 995.6819 | 0 | 432.6903 | 1152.7254 | 4033.5664 | 959.4 | 4428 | 4428 | 24.6 | 9827.7 | 26.0086 | 23.3107 | 20.5069 | 23.1647 | 23.3107 |  | 0 | 0 | 0 | 20 | 24 | 23.9 | 0 | 0 | 1 | 0 | 0 | 0 | 0 | 5338 | 0 | 0 | 23.3107 | 0 | 0 | 0
|  | 2000 | 5 | 23 | 16 | 3424 | 1411.344 | 656.9978 | 130.9915 | 2199.3333 | 740.214 | 177.6514 | 11280.8614 | 3117.1986 | 14220.4086 | 189.625 | 0 | 3496.1338 | 0 | 1993.4096 | 0 | 4721.957 | 0 | 1998.0503 | 0 | 12209.5507 | 0 | 258.5671 | 0 | 110.7092 | 0 | 229.6284 | 0 | 110.9669 | 292.5477 | 1002.4194 | 959.4 | 4428 | 4428 | 24.6 | 9827.7 | 26.0117 | 23.3138 | 20.4638 | 23.1216 | 23.3138 |  | 0 | 0 | 0 | 20 | 24 | 23.9 | 0 | 0 | 1 | 0 | 0 | 0 | 0 | 5337 | 0 | 0 | 23.3138 | 0 | 0 | 0
|  | 2000 | 5 | 23 | 17 | 3425 | 1411.344 | 656.9978 | 130.9915 | 2199.3333 | 740.214 | 177.6514 | 11280.8614 | 3117.1986 | 14220.4086 | 189.625 | 0 | 9527.6269 | 0 | 5432.4188 | 0 | 14075.2575 | 0 | 5718.9629 | 0 | 34754.2661 | 0 | 704.6444 | 0 | 301.7035 | 0 | 684.4788 | 0 | 317.6174 | 790.3155 | 2798.7596 | 959.4 | 4428 | 4428 | 24.6 | 9827.7 | 26.0898 | 23.3919 | 20.5731 | 23.2309 | 23.3919 |  | 0 | 0 | 0 | 20 | 24 | 23.9 | 0 | 0 | 1 | 0 | 0 | 0 | 0 | 5336 | 0 | 0 | 23.3919 | 0 | 0 | 0
|  | 2000 | 5 | 23 | 18 | 3426 | 1411.344 | 656.9978 | 130.9915 | 2199.3333 | 740.214 | 444.1284 | 11547.3384 | 3383.6757 | 14486.8857 | 189.625 | 0 | 7782.3958 | 0 | 4437.3309 | 0 | 12132.933 | 0 | 5051.7512 | 0 | 29404.4108 | 0 | 575.5706 | 0 | 246.4387 | 0 | 590.0237 | 0 | 280.5621 | 654.9576 | 2347.5527 | 2398.5 | 11070 | 11070 | 61.5 | 24569.25 | 26.189 | 23.4921 | 20.6806 | 23.3374 | 23.4921 |  | 0 | 0 | 0 | 20 | 24 | 23.9 | 0 | 0 | 1 | 0 | 0 | 0 | 0 | 5335 | 0 | 0 | 23.4921 | 0 | 0 | 0
|  | 2000 | 5 | 23 | 19 | 3427 | 1411.344 | 656.9978 | 130.9915 | 2199.3333 | 740.214 | 444.1284 | 11547.3384 | 3383.6757 | 14486.8857 | 189.625 | 0 | 708.6555 | 0 | 404.058 | 0 | 958.1899 | 0 | 411.1225 | 0 | 2482.0259 | 0 | 52.4108 | 0 | 22.4404 | 0 | 46.5967 | 0 | 22.8328 | 61.1294 | 205.41 | 2398.5 | 11070 | 11070 | 61.5 | 24569.25 | 26.188 | 23.4911 | 20.6073 | 23.2642 | 23.4911 |  | 0 | 0 | 0 | 20 | 24 | 23.9 | 0 | 0 | 1 | 0 | 0 | 0 | 0 | 5334 | 0 | 0 | 23.4911 | 0 | 0 | 0
|  | 2000 | 5 | 23 | 20 | 3428 | 1411.344 | 656.9978 | 130.9915 | 2199.3333 | 740.214 | 444.1284 | 11547.3384 | 3383.6757 | 14486.8857 | 189.625 | 0 | 402.0019 | 0 | 229.2116 | 0 | 550.2872 | 0 | 240.9049 | 0 | 1422.4056 | 0 | 29.7313 | 0 | 12.7299 | 0 | 26.7604 | 0 | 13.3793 | 34.9311 | 117.5319 | 2398.5 | 11070 | 11070 | 61.5 | 24569.25 | 26.172 | 23.4751 | 20.5533 | 23.2101 | 23.4751 |  | 0 | 0 | 0 | 20 | 24 | 23.9 | 0 | 0 | 1 | 0 | 0 | 0 | 0 | 5333 | 0 | 0 | 23.4751 | 0 | 0 | 0
|  | 2000 | 5 | 23 | 21 | 3429 | 1411.344 | 656.9978 | 130.9915 | 2199.3333 | 740.214 | 444.1284 | 11547.3384 | 3383.6757 | 14486.8857 | 189.625 | 0 | 0 | 0 | 0 | 0 | 0 | 0 | 0 | 0 | 0 | 0 | 0 | 0 | 0 | 0 | 0 | 0 | 0 | 0 | 0 | 2398.5 | 11070 | 11070 | 61.5 | 24569.25 | 26.1466 | 23.4496 | 20.5107 | 23.1676 | 23.4496 |  | 0 | 0 | 0 | 20 | 24 | 23.9 | 0 | 0 | 1 | 0 | 0 | 0 | 0 | 5332 | 0 | 0 | 23.4496 | 0 | 0 | 0
|  | 2000 | 5 | 23 | 22 | 3430 | 1411.344 | 656.9978 | 130.9915 | 2199.3333 | 740.214 | 444.1284 | 11547.3384 | 3383.6757 | 14486.8857 | 189.625 | 0 | 0 | 0 | 0 | 0 | 0 | 0 | 0 | 0 | 0 | 0 | 0 | 0 | 0 | 0 | 0 | 0 | 0 | 0 | 0 | 2398.5 | 11070 | 11070 | 61.5 | 24569.25 | 26.1168 | 23.4199 | 20.467 | 23.1239 | 23.4199 |  | 0 | 0 | 0 | 20 | 24 | 23.9 | 0 | 0 | 1 | 0 | 0 | 0 | 0 | 5331 | 0 | 0 | 23.4199 | 0 | 0 | 0
|  | 2000 | 5 | 23 | 23 | 3431 | 1411.344 | 656.9978 | 130.9915 | 2199.3333 | 740.214 | 444.1284 | 11547.3384 | 3383.6757 | 14486.8857 | 189.625 | 0 | 0 | 0 | 0 | 0 | 0 | 0 | 0 | 0 | 0 | 0 | 0 | 0 | 0 | 0 | 0 | 0 | 0 | 0 | 0 | 2398.5 | 11070 | 11070 | 61.5 | 24569.25 | 26.0873 | 23.3904 | 20.4384 | 23.0952 | 23.3904 |  | 0 | 0 | 0 | 20 | 24 | 23.9 | 0 | 0 | 1 | 0 | 0 | 0 | 0 | 5330 | 0 | 0 | 23.3904 | 0 | 0 | 0
|  | 2000 | 5 | 23 | 24 | 3432 | 1411.344 | 656.9978 | 130.9915 | 2199.3333 | 740.214 | 444.1284 | 11547.3384 | 3383.6757 | 14486.8857 | 189.625 | 0 | 0 | 0 | 0 | 0 | 0 | 0 | 0 | 0 | 0 | 0 | 0 | 0 | 0 | 0 | 0 | 0 | 0 | 0 | 0 | 2398.5 | 11070 | 11070 | 61.5 | 24569.25 | 26.0581 | 23.3612 | 20.4101 | 23.0669 | 23.3612 |  | 0 | 0 | 0 | 20 | 24 | 23.9 | 0 | 0 | 1 | 0 | 0 | 0 | 0 | 5329 | 0 | 0 | 23.3612 | 0 | 0 | 0
|  | 2000 | 5 | 24 | 1 | 3433 | 1411.344 | 656.9978 | 130.9915 | 2199.3333 | 740.214 | 444.1284 | 11547.3384 | 3383.6757 | 14486.8857 | 189.625 | 0 | 0 | 0 | 0 | 0 | 0 | 0 | 0 | 0 | 0 | 0 | 0 | 0 | 0 | 0 | 0 | 0 | 0 | 0 | 0 | 2398.5 | 2214 | 2214 | 61.5 | 6857.25 | 25.9824 | 23.2854 | 20.3388 | 22.9956 | 23.2854 |  | 0 | 0 | 0 | 16 | 24 | 23.9 | 0 | 0 | 1 | 0 | 0 | 0 | 0 | 5328 | 0 | 0 | 23.2854 | 0 | 0 | 0
|  | 2000 | 5 | 24 | 2 | 3434 | 1411.344 | 656.9978 | 130.9915 | 2199.3333 | 740.214 | 444.1284 | 11547.3384 | 3383.6757 | 14486.8857 | 189.625 | 0 | 0 | 0 | 0 | 0 | 0 | 0 | 0 | 0 | 0 | 0 | 0 | 0 | 0 | 0 | 0 | 0 | 0 | 0 | 0 | 2398.5 | 2214 | 2214 | 61.5 | 6857.25 | 25.9073 | 23.2104 | 20.266 | 22.9228 | 23.2104 |  | 0 | 0 | 0 | 16 | 24 | 23.9 | 0 | 0 | 1 | 0 | 0 | 0 | 0 | 5327 | 0 | 0 | 23.2104 | 0 | 0 | 0
|  | 2000 | 5 | 24 | 3 | 3435 | 1411.344 | 656.9978 | 130.9915 | 2199.3333 | 740.214 | 444.1284 | 11547.3384 | 3383.6757 | 14486.8857 | 189.625 | 0 | 0 | 0 | 0 | 0 | 0 | 0 | 0 | 0 | 0 | 0 | 0 | 0 | 0 | 0 | 0 | 0 | 0 | 0 | 0 | 2398.5 | 2214 | 2214 | 61.5 | 6857.25 | 25.833 | 23.1361 | 20.1939 | 22.8507 | 23.1361 |  | 0 | 0 | 0 | 16 | 24 | 23.9 | 0 | 0 | 1 | 0 | 0 | 0 | 0 | 5326 | 0 | 0 | 23.1361 | 0 | 0 | 0
|  | 2000 | 5 | 24 | 4 | 3436 | 1411.344 | 656.9978 | 130.9915 | 2199.3333 | 740.214 | 444.1284 | 11547.3384 | 3383.6757 | 14486.8857 | 189.625 | 0 | 0 | 0 | 0 | 0 | 0 | 0 | 0 | 0 | 0 | 0 | 0 | 0 | 0 | 0 | 0 | 0 | 0 | 0 | 0 | 2398.5 | 2214 | 2214 | 61.5 | 6857.25 | 25.7603 | 23.0634 | 20.1263 | 22.7831 | 23.0634 |  | 0 | 0 | 0 | 16 | 24 | 23.9 | 0 | 0 | 1 | 0 | 0 | 0 | 0 | 5325 | 0 | 0 | 23.0634 | 0 | 0 | 0
|  | 2000 | 5 | 24 | 5 | 3437 | 1411.344 | 656.9978 | 130.9915 | 2199.3333 | 740.214 | 444.1284 | 11547.3384 | 3383.6757 | 14486.8857 | 189.625 | 0 | 0 | 0 | 0 | 0 | 0 | 0 | 0 | 0 | 0 | 0 | 0 | 0 | 0 | 0 | 0 | 0 | 0 | 0 | 0 | 2398.5 | 2214 | 2214 | 61.5 | 6857.25 | 25.6865 | 22.9896 | 20.0487 | 22.7056 | 22.9896 |  | 0 | 0 | 0 | 16 | 24 | 23.9 | 0 | 0 | 1 | 0 | 0 | 0 | 0 | 5324 | 0 | 0 | 22.9896 | 0 | 0 | 0
|  | 2000 | 5 | 24 | 6 | 3438 | 1411.344 | 656.9978 | 130.9915 | 2199.3333 | 740.214 | 444.1284 | 11547.3384 | 3383.6757 | 14486.8857 | 189.625 | 0 | 324.3915 | 0 | 176.8118 | 0 | 407.2577 | 0 | 174.1563 | 0 | 1082.6172 | 0 | 23.9914 | 0 | 9.8197 | 0 | 19.8049 | 0 | 9.6722 | 26.1983 | 89.4865 | 2398.5 | 2214 | 2214 | 61.5 | 6857.25 | 25.6147 | 22.9178 | 19.9732 | 22.6301 | 22.9178 |  | 0 | 0 | 0 | 16 | 24 | 23.9 | 0 | 0 | 1 | 0 | 0 | 0 | 0 | 5323 | 0 | 0 | 22.9178 | 0 | 0 | 0
|  | 2000 | 5 | 24 | 7 | 3439 | 1411.344 | 656.9978 | 130.9915 | 2199.3333 | 740.214 | 444.1284 | 11547.3384 | 3383.6757 | 14486.8857 | 189.625 | 0 | 1003.7421 | 0 | 562.1424 | 0 | 1293.4105 | 0 | 553.1032 | 0 | 3412.3982 | 0 | 74.2348 | 0 | 31.22 | 0 | 62.8985 | 0 | 30.718 | 82.9613 | 282.0326 | 2398.5 | 2214 | 2214 | 61.5 | 6857.25 | 25.5377 | 22.8407 | 19.8571 | 22.5139 | 22.8407 |  | 0 | 0 | 0 | 16 | 24 | 23.9 | 0 | 0 | 1 | 0 | 0 | 0 | 0 | 5322 | 0 | 0 | 22.8407 | 0 | 0 | 0
|  | 2000 | 5 | 24 | 8 | 3440 | 1411.344 | 656.9978 | 130.9915 | 2199.3333 | 740.214 | 177.6514 | 11280.8614 | 3117.1986 | 14220.4086 | 189.625 | 0 | 3487.6164 | 0 | 1968.7071 | 0 | 4472.6574 | 0 | 1912.6495 | 0 | 11841.6305 | 0 | 257.9372 | 0 | 109.3373 | 0 | 217.505 | 0 | 106.2239 | 279.4486 | 970.452 | 959.4 | 4428 | 4428 | 24.6 | 9827.7 | 25.5029 | 22.805 | 19.8219 | 22.4797 | 22.805 |  | 0 | 0 | 0 | 20 | 24 | 23.9 | 0 | 0 | 1 | 0 | 0 | 0 | 0 | 5321 | 0 | 0 | 22.805 | 0 | 0 | 0
|  | 2000 | 5 | 24 | 9 | 3441 | 1411.344 | 656.9978 | 130.9915 | 2199.3333 | 740.214 | 177.6514 | 11280.8614 | 3117.1986 | 14220.4086 | 189.625 | 0 | 17688.8889 | 0 | 10534.5992 | 0 | 14453.3857 | 0 | 6180.7242 | 0 | 48857.598 | 0 | 1308.2352 | 0 | 585.0663 | 0 | 702.8671 | 0 | 343.2625 | 1043.5658 | 3982.997 | 959.4 | 4428 | 4428 | 24.6 | 9827.7 | 25.588 | 22.8901 | 19.9505 | 22.6083 | 22.8901 |  | 0 | 0 | 0 | 20 | 24 | 23.9 | 0 | 0 | 1 | 0 | 0 | 0 | 0 | 5320 | 0 | 0 | 22.8901 | 0 | 0 | 0
|  | 2000 | 5 | 24 | 10 | 3442 | 1411.344 | 656.9978 | 130.9915 | 2199.3333 | 740.214 | 177.6514 | 11280.8614 | 3117.1986 | 14220.4086 | 189.625 | 0 | 36390.1903 | 0 | 30588.3705 | 0 | 19862.8543 | 0 | 8493.9838 | 0 | 95335.3989 | 0 | 2691.3464 | 0 | 1698.8044 | 0 | 965.9292 | 0 | 471.7354 | 2183.1921 | 8011.0076 | 959.4 | 4428 | 4428 | 24.6 | 9827.7 | 25.8188 | 23.1208 | 20.212 | 22.8698 | 23.1208 |  | 0 | 0 | 0 | 20 | 24 | 23.9 | 0 | 0 | 1 | 0 | 0 | 0 | 0 | 5319 | 0 | 0 | 23.1208 | 0 | 0 | 0
|  | 2000 | 5 | 24 | 11 | 3443 | 1411.344 | 656.9978 | 130.9915 | 2199.3333 | 740.214 | 177.6514 | 11280.8614 | 3117.1986 | 14220.4086 | 189.625 | 0 | 27912.6577 | 0 | 38459.9552 | 0 | 20050.1016 | 0 | 8574.0566 | 0 | 94996.7711 | 0 | 2064.3649 | 0 | 2135.9733 | 0 | 975.0351 | 0 | 476.1825 | 2864.348 | 8515.9037 | 959.4 | 4428 | 4428 | 24.6 | 9827.7 | 26.0605 | 23.3626 | 20.4911 | 23.1489 | 23.3626 |  | 0 | 0 | 0 | 20 | 24 | 23.9 | 0 | 0 | 1 | 0 | 0 | 0 | 0 | 5318 | 0 | 0 | 23.3626 | 0 | 0 | 0
|  | 2000 | 5 | 24 | 12 | 3444 | 1411.344 | 656.9978 | 130.9915 | 2199.3333 | 740.214 | 177.6514 | 11280.8614 | 3117.1986 | 14220.4086 | 189.625 | 0 | 15963.8021 | 0 | 35113.9694 | 0 | 26847.2413 | 0 | 9102.1678 | 0 | 87027.1806 | 0 | 1180.6512 | 0 | 1950.1453 | 0 | 1305.5795 | 0 | 505.5125 | 3030.2706 | 7972.1591 | 959.4 | 4428 | 4428 | 24.6 | 9827.7 | 26.2771 | 23.5792 | 20.7009 | 23.3587 | 23.5792 |  | 0 | 0 | 0 | 20 | 24 | 23.9 | 0 | 0 | 1 | 0 | 0 | 0 | 0 | 5317 | 0 | 0 | 23.5792 | 0 | 0 | 0
|  | 2000 | 5 | 24 | 13 | 3445 | 1411.344 | 656.9978 | 130.9915 | 2199.3333 | 740.214 | 177.6514 | 11280.8614 | 3117.1986 | 14220.4086 | 189.625 | 0 | 17417.6903 | 0 | 24458.1282 | 0 | 42072.9308 | 0 | 9931.1392 | 0 | 93879.8886 | 0 | 1288.1779 | 0 | 1358.3455 | 0 | 2046.0037 | 0 | 551.5516 | 2606.7314 | 7850.81 | 959.4 | 4428 | 4428 | 24.6 | 9827.7 | 26.5142 | 23.8163 | 20.946 | 23.6038 | 23.8163 |  | 0 | 0 | 0 | 20 | 24 | 23.9 | 0 | 0 | 1 | 0 | 0 | 0 | 0 | 5316 | 0 | 0 | 23.8163 | 0 | 0 | 0
|  | 2000 | 5 | 24 | 14 | 3446 | 1411.344 | 656.9978 | 130.9915 | 2199.3333 | 740.214 | 177.6514 | 11280.8614 | 3117.1986 | 14220.4086 | 189.625 | 0 | 17970.6244 | 0 | 16461.7159 | 0 | 45245.6098 | 0 | 10246.4086 | 0 | 89924.3588 | 0 | 1329.0718 | 0 | 914.2441 | 0 | 2200.2909 | 0 | 569.0609 | 2209.3904 | 7222.058 | 959.4 | 4428 | 4428 | 24.6 | 9827.7 | 26.7359 | 24.038 | 21.158 | 23.8158 | 23.9 |  | 0 | 0 | 0 | 20 | 24 | 23.9 | 0 | 0 | 0 | 1 | 0 | 0 | 0 | 5315 | 0 | 0 | 23.9 | 0 | 0 | 0
|  | 2000 | 5 | 24 | 15 | 3447 | 1411.344 | 656.9978 | 130.9915 | 2199.3333 | 740.214 | 177.6514 | 11280.8614 | 3117.1986 | 14220.4086 | 189.625 | 0 | 7854.7547 | 0 | 6265.7954 | 0 | 35029.6346 | 0 | 4478.5882 | 0 | 53628.7729 | 0 | 1161.8442 | 0 | 695.9744 | 0 | 3406.9774 | 0 | 497.46 | 2619.8305 | 8382.0865 | 959.4 | 4428 | 4428 | 24.6 | 9827.7 | 26.7334 | 24.0354 | 21.1868 | 23.8446 | 23.9 |  | 0 | 0 | 0 | 20 | 24 | 23.9 | 0 | 0 | 0 | 1 | 0 | 0 | 0 | 5314 | 0 | 0 | 23.9 | 0 | 0 | 0
|  | 2000 | 5 | 24 | 16 | 3448 | 1411.344 | 656.9978 | 130.9915 | 2199.3333 | 740.214 | 177.6514 | 11280.8614 | 3117.1986 | 14220.4086 | 189.625 | 0 | 6696.8015 | 0 | 3818.3518 | 0 | 14593.1435 | 0 | 4258.8339 | 0 | 29367.1308 | 0 | 990.5644 | 0 | 424.1241 | 0 | 1419.3271 | 0 | 473.0508 | 1283.7169 | 4590.7833 | 959.4 | 4428 | 4428 | 24.6 | 9827.7 | 26.6543 | 23.9564 | 21.0971 | 23.7549 | 23.9 |  | 0 | 0 | 0 | 20 | 24 | 23.9 | 0 | 0 | 0 | 1 | 0 | 0 | 0 | 5313 | 0 | 0 | 23.9 | 0 | 0 | 0
|  | 2000 | 5 | 24 | 17 | 3449 | 1411.344 | 656.9978 | 130.9915 | 2199.3333 | 740.214 | 177.6514 | 11280.8614 | 3117.1986 | 14220.4086 | 189.625 | 0 | 3232.0927 | 0 | 1842.8599 | 0 | 4459.879 | 0 | 1874.468 | 0 | 11409.2996 | 0 | 478.0784 | 0 | 204.696 | 0 | 433.7672 | 0 | 208.2069 | 532.6989 | 1857.4473 | 959.4 | 4428 | 4428 | 24.6 | 9827.7 | 26.5901 | 23.8922 | 21.0043 | 23.6621 | 23.8922 |  | 0 | 0 | 0 | 20 | 24 | 23.9 | 0 | 0 | 1 | 0 | 0 | 0 | 0 | 5312 | 0 | 0 | 23.8922 | 0 | 0 | 0
|  | 2000 | 5 | 24 | 18 | 3450 | 1411.344 | 656.9978 | 130.9915 | 2199.3333 | 740.214 | 444.1284 | 11547.3384 | 3383.6757 | 14486.8857 | 189.625 | 0 | 3323.3044 | 0 | 1894.8665 | 0 | 4568.0836 | 0 | 1943.0138 | 0 | 11729.2684 | 0 | 245.785 | 0 | 105.2363 | 0 | 222.1456 | 0 | 107.9103 | 279.4486 | 960.5258 | 2398.5 | 11070 | 11070 | 61.5 | 24569.25 | 26.6048 | 23.9079 | 20.9914 | 23.6483 | 23.9 |  | 0 | 0 | 0 | 20 | 24 | 23.9 | 0 | 0 | 0 | 1 | 0 | 0 | 0 | 5311 | 0 | 0 | 23.9 | 0 | 0 | 0
|  | 2000 | 5 | 24 | 19 | 3451 | 1411.344 | 656.9978 | 130.9915 | 2199.3333 | 740.214 | 444.1284 | 11547.3384 | 3383.6757 | 14486.8857 | 189.625 | 0 | 844.508 | 0 | 481.5177 | 0 | 1162.2657 | 0 | 500.8335 | 0 | 2989.1249 | 0 | 124.9163 | 0 | 53.4847 | 0 | 113.0418 | 0 | 55.6302 | 144.0907 | 491.1636 | 2398.5 | 11070 | 11070 | 61.5 | 24569.25 | 26.5686 | 23.8716 | 20.8937 | 23.5505 | 23.8716 |  | 0 | 0 | 0 | 20 | 24 | 23.9 | 0 | 0 | 1 | 0 | 0 | 0 | 0 | 5310 | 0 | 0 | 23.8716 | 0 | 0 | 0
|  | 2000 | 5 | 24 | 20 | 3452 | 1411.344 | 656.9978 | 130.9915 | 2199.3333 | 740.214 | 444.1284 | 11547.3384 | 3383.6757 | 14486.8857 | 189.625 | 0 | 1275.6465 | 0 | 727.3423 | 0 | 1834.7576 | 0 | 837.4473 | 0 | 4675.1938 | 0 | 94.3443 | 0 | 40.3948 | 0 | 89.2241 | 0 | 46.5098 | 109.1596 | 379.6327 | 2398.5 | 11070 | 11070 | 61.5 | 24569.25 | 26.5374 | 23.8405 | 20.8398 | 23.4966 | 23.8405 |  | 0 | 0 | 0 | 20 | 24 | 23.9 | 0 | 0 | 1 | 0 | 0 | 0 | 0 | 5309 | 0 | 0 | 23.8405 | 0 | 0 | 0
|  | 2000 | 5 | 24 | 21 | 3453 | 1411.344 | 656.9978 | 130.9915 | 2199.3333 | 740.214 | 444.1284 | 11547.3384 | 3383.6757 | 14486.8857 | 189.625 | 0 | 90.195 | 0 | 51.427 | 0 | 212.7604 | 0 | 188.0229 | 0 | 542.4053 | 0 | 6.6706 | 0 | 2.8561 | 0 | 10.3465 | 0 | 10.4423 | 13.0992 | 43.4148 | 2398.5 | 11070 | 11070 | 61.5 | 24569.25 | 26.4909 | 23.7939 | 20.7826 | 23.4394 | 23.7939 |  | 0 | 0 | 0 | 20 | 24 | 23.9 | 0 | 0 | 1 | 0 | 0 | 0 | 0 | 5308 | 0 | 0 | 23.7939 | 0 | 0 | 0
|  | 2000 | 5 | 24 | 22 | 3454 | 1411.344 | 656.9978 | 130.9915 | 2199.3333 | 740.214 | 444.1284 | 11547.3384 | 3383.6757 | 14486.8857 | 189.625 | 0 | 0 | 0 | 0 | 0 | 0 | 0 | 0 | 0 | 0 | 0 | 0 | 0 | 0 | 0 | 0 | 0 | 0 | 0 | 0 | 2398.5 | 11070 | 11070 | 61.5 | 24569.25 | 26.445 | 23.7481 | 20.744 | 23.4008 | 23.7481 |  | 0 | 0 | 0 | 20 | 24 | 23.9 | 0 | 0 | 1 | 0 | 0 | 0 | 0 | 5307 | 0 | 0 | 23.7481 | 0 | 0 | 0
|  | 2000 | 5 | 24 | 23 | 3455 | 1411.344 | 656.9978 | 130.9915 | 2199.3333 | 740.214 | 444.1284 | 11547.3384 | 3383.6757 | 14486.8857 | 189.625 | 0 | 0 | 0 | 0 | 0 | 0 | 0 | 0 | 0 | 0 | 0 | 0 | 0 | 0 | 0 | 0 | 0 | 0 | 0 | 0 | 2398.5 | 11070 | 11070 | 61.5 | 24569.25 | 26.4023 | 23.7054 | 20.7115 | 23.3683 | 23.7054 |  | 0 | 0 | 0 | 20 | 24 | 23.9 | 0 | 0 | 1 | 0 | 0 | 0 | 0 | 5306 | 0 | 0 | 23.7054 | 0 | 0 | 0
|  | 2000 | 5 | 24 | 24 | 3456 | 1411.344 | 656.9978 | 130.9915 | 2199.3333 | 740.214 | 444.1284 | 11547.3384 | 3383.6757 | 14486.8857 | 189.625 | 0 | 0 | 0 | 0 | 0 | 0 | 0 | 0 | 0 | 0 | 0 | 0 | 0 | 0 | 0 | 0 | 0 | 0 | 0 | 0 | 2398.5 | 11070 | 11070 | 61.5 | 24569.25 | 26.3601 | 23.6631 | 20.6704 | 23.3273 | 23.6631 |  | 0 | 0 | 0 | 20 | 24 | 23.9 | 0 | 0 | 1 | 0 | 0 | 0 | 0 | 5305 | 0 | 0 | 23.6631 | 0 | 0 | 0
|  | 2000 | 5 | 25 | 1 | 3457 | 1411.344 | 656.9978 | 130.9915 | 2199.3333 | 740.214 | 444.1284 | 11547.3384 | 3383.6757 | 14486.8857 | 189.625 | 0 | 0 | 0 | 0 | 0 | 0 | 0 | 0 | 0 | 0 | 0 | 0 | 0 | 0 | 0 | 0 | 0 | 0 | 0 | 0 | 2398.5 | 2214 | 2214 | 61.5 | 6857.25 | 26.2695 | 23.5726 | 20.5789 | 23.2358 | 23.5726 |  | 0 | 0 | 0 | 16 | 24 | 23.9 | 0 | 0 | 1 | 0 | 0 | 0 | 0 | 5304 | 0 | 0 | 23.5726 | 0 | 0 | 0
|  | 2000 | 5 | 25 | 2 | 3458 | 1411.344 | 656.9978 | 130.9915 | 2199.3333 | 740.214 | 444.1284 | 11547.3384 | 3383.6757 | 14486.8857 | 189.625 | 0 | 0 | 0 | 0 | 0 | 0 | 0 | 0 | 0 | 0 | 0 | 0 | 0 | 0 | 0 | 0 | 0 | 0 | 0 | 0 | 2398.5 | 2214 | 2214 | 61.5 | 6857.25 | 26.188 | 23.4911 | 20.5265 | 23.1834 | 23.4911 |  | 0 | 0 | 0 | 16 | 24 | 23.9 | 0 | 0 | 1 | 0 | 0 | 0 | 0 | 5303 | 0 | 0 | 23.4911 | 0 | 0 | 0
|  | 2000 | 5 | 25 | 3 | 3459 | 1411.344 | 656.9978 | 130.9915 | 2199.3333 | 740.214 | 444.1284 | 11547.3384 | 3383.6757 | 14486.8857 | 189.625 | 0 | 0 | 0 | 0 | 0 | 0 | 0 | 0 | 0 | 0 | 0 | 0 | 0 | 0 | 0 | 0 | 0 | 0 | 0 | 0 | 2398.5 | 2214 | 2214 | 61.5 | 6857.25 | 26.1129 | 23.4159 | 20.4713 | 23.1282 | 23.4159 |  | 0 | 0 | 0 | 16 | 24 | 23.9 | 0 | 0 | 1 | 0 | 0 | 0 | 0 | 5302 | 0 | 0 | 23.4159 | 0 | 0 | 0
|  | 2000 | 5 | 25 | 4 | 3460 | 1411.344 | 656.9978 | 130.9915 | 2199.3333 | 740.214 | 444.1284 | 11547.3384 | 3383.6757 | 14486.8857 | 189.625 | 0 | 0 | 0 | 0 | 0 | 0 | 0 | 0 | 0 | 0 | 0 | 0 | 0 | 0 | 0 | 0 | 0 | 0 | 0 | 0 | 2398.5 | 2214 | 2214 | 61.5 | 6857.25 | 26.0411 | 23.3442 | 20.4106 | 23.0675 | 23.3442 |  | 0 | 0 | 0 | 16 | 24 | 23.9 | 0 | 0 | 1 | 0 | 0 | 0 | 0 | 5301 | 0 | 0 | 23.3442 | 0 | 0 | 0
|  | 2000 | 5 | 25 | 5 | 3461 | 1411.344 | 656.9978 | 130.9915 | 2199.3333 | 740.214 | 444.1284 | 11547.3384 | 3383.6757 | 14486.8857 | 189.625 | 0 | 0 | 0 | 0 | 0 | 0 | 0 | 0 | 0 | 0 | 0 | 0 | 0 | 0 | 0 | 0 | 0 | 0 | 0 | 0 | 2398.5 | 2214 | 2214 | 61.5 | 6857.25 | 25.9692 | 23.2722 | 20.3378 | 22.9947 | 23.2722 |  | 0 | 0 | 0 | 16 | 24 | 23.9 | 0 | 0 | 1 | 0 | 0 | 0 | 0 | 5300 | 0 | 0 | 23.2722 | 0 | 0 | 0
|  | 2000 | 5 | 25 | 6 | 3462 | 1411.344 | 656.9978 | 130.9915 | 2199.3333 | 740.214 | 444.1284 | 11547.3384 | 3383.6757 | 14486.8857 | 189.625 | 0 | 155.1181 | 0 | 86.4879 | 0 | 200.7755 | 0 | 85.858 | 0 | 528.2395 | 0 | 11.4722 | 0 | 4.8033 | 0 | 9.7637 | 0 | 4.7683 | 13.0992 | 43.9068 | 2398.5 | 2214 | 2214 | 61.5 | 6857.25 | 25.8994 | 23.2025 | 20.2702 | 22.927 | 23.2025 |  | 0 | 0 | 0 | 16 | 24 | 23.9 | 0 | 0 | 1 | 0 | 0 | 0 | 0 | 5299 | 0 | 0 | 23.2025 | 0 | 0 | 0
|  | 2000 | 5 | 25 | 7 | 3463 | 1411.344 | 656.9978 | 130.9915 | 2199.3333 | 740.214 | 444.1284 | 11547.3384 | 3383.6757 | 14486.8857 | 189.625 | 0 | 728.1361 | 0 | 409.7098 | 0 | 946.8775 | 0 | 404.9147 | 0 | 2489.6382 | 0 | 53.8515 | 0 | 22.7543 | 0 | 46.0466 | 0 | 22.488 | 61.1294 | 206.2698 | 2398.5 | 2214 | 2214 | 61.5 | 6857.25 | 25.8379 | 23.141 | 20.2165 | 22.8734 | 23.141 |  | 0 | 0 | 0 | 16 | 24 | 23.9 | 0 | 0 | 1 | 0 | 0 | 0 | 0 | 5298 | 0 | 0 | 23.141 | 0 | 0 | 0
|  | 2000 | 5 | 25 | 8 | 3464 | 1411.344 | 656.9978 | 130.9915 | 2199.3333 | 740.214 | 177.6514 | 11280.8614 | 3117.1986 | 14220.4086 | 189.625 | 0 | 1457.2714 | 0 | 827.0802 | 0 | 1909.3689 | 0 | 816.5064 | 0 | 5010.2269 | 0 | 107.7769 | 0 | 45.934 | 0 | 92.8525 | 0 | 45.3468 | 122.2588 | 414.169 | 959.4 | 4428 | 4428 | 24.6 | 9827.7 | 25.7999 | 23.1019 | 20.1779 | 22.8357 | 23.1019 |  | 0 | 0 | 0 | 20 | 24 | 23.9 | 0 | 0 | 1 | 0 | 0 | 0 | 0 | 5297 | 0 | 0 | 23.1019 | 0 | 0 | 0
|  | 2000 | 5 | 25 | 9 | 3465 | 1411.344 | 656.9978 | 130.9915 | 2199.3333 | 740.214 | 177.6514 | 11280.8614 | 3117.1986 | 14220.4086 | 189.625 | 0 | 8910.586 | 0 | 5151.4753 | 0 | 10356.7327 | 0 | 4428.866 | 0 | 28847.66 | 0 | 659.0093 | 0 | 286.1005 | 0 | 503.6472 | 0 | 245.9685 | 654.9576 | 2349.6832 | 959.4 | 4428 | 4428 | 24.6 | 9827.7 | 25.8299 | 23.1319 | 20.2051 | 22.8629 | 23.1319 |  | 0 | 0 | 0 | 20 | 24 | 23.9 | 0 | 0 | 1 | 0 | 0 | 0 | 0 | 5296 | 0 | 0 | 23.1319 | 0 | 0 | 0
|  | 2000 | 5 | 25 | 10 | 3466 | 1411.344 | 656.9978 | 130.9915 | 2199.3333 | 740.214 | 177.6514 | 11280.8614 | 3117.1986 | 14220.4086 | 189.625 | 0 | 16154.601 | 0 | 10678.4097 | 0 | 17197.3823 | 0 | 7354.1438 | 0 | 51384.5367 | 0 | 1194.7623 | 0 | 593.0532 | 0 | 836.3075 | 0 | 408.4314 | 1187.6565 | 4220.2109 | 959.4 | 4428 | 4428 | 24.6 | 9827.7 | 25.9137 | 23.2157 | 20.2459 | 22.9037 | 23.2157 |  | 0 | 0 | 0 | 20 | 24 | 23.9 | 0 | 0 | 1 | 0 | 0 | 0 | 0 | 5295 | 0 | 0 | 23.2157 | 0 | 0 | 0
|  | 2000 | 5 | 25 | 11 | 3467 | 1411.344 | 656.9978 | 130.9915 | 2199.3333 | 740.214 | 177.6514 | 11280.8614 | 3117.1986 | 14220.4086 | 189.625 | 0 | 11389.4514 | 0 | 6923.4691 | 0 | 14853.0469 | 0 | 6351.6319 | 0 | 39517.5992 | 0 | 842.3413 | 0 | 384.5128 | 0 | 722.3026 | 0 | 352.7543 | 921.3071 | 3223.2181 | 959.4 | 4428 | 4428 | 24.6 | 9827.7 | 25.9645 | 23.2666 | 20.3036 | 22.9614 | 23.2666 |  | 0 | 0 | 0 | 20 | 24 | 23.9 | 0 | 0 | 1 | 0 | 0 | 0 | 0 | 5294 | 0 | 0 | 23.2666 | 0 | 0 | 0
|  | 2000 | 5 | 25 | 12 | 3468 | 1411.344 | 656.9978 | 130.9915 | 2199.3333 | 740.214 | 177.6514 | 11280.8614 | 3117.1986 | 14220.4086 | 189.625 | 0 | 14536.3245 | 0 | 9668.4057 | 0 | 19667.4999 | 0 | 8288.2552 | 0 | 52160.4853 | 0 | 1075.0778 | 0 | 536.96 | 0 | 956.4292 | 0 | 460.3097 | 1248.7859 | 4277.5625 | 959.4 | 4428 | 4428 | 24.6 | 9827.7 | 26.0544 | 23.3565 | 20.4003 | 23.0581 | 23.3565 |  | 0 | 0 | 0 | 20 | 24 | 23.9 | 0 | 0 | 1 | 0 | 0 | 0 | 0 | 5293 | 0 | 0 | 23.3565 | 0 | 0 | 0
|  | 2000 | 5 | 25 | 13 | 3469 | 1411.344 | 656.9978 | 130.9915 | 2199.3333 | 740.214 | 177.6514 | 11280.8614 | 3117.1986 | 14220.4086 | 189.625 | 0 | 16021.611 | 0 | 13296.8146 | 0 | 26738.972 | 0 | 9135.1291 | 0 | 65192.5267 | 0 | 1184.9266 | 0 | 738.4731 | 0 | 1300.3144 | 0 | 507.3431 | 1589.3638 | 5320.4209 | 959.4 | 4428 | 4428 | 24.6 | 9827.7 | 26.1865 | 23.4886 | 20.5468 | 23.2046 | 23.4886 |  | 0 | 0 | 0 | 20 | 24 | 23.9 | 0 | 0 | 1 | 0 | 0 | 0 | 0 | 5292 | 0 | 0 | 23.4886 | 0 | 0 | 0
|  | 2000 | 5 | 25 | 14 | 3470 | 1411.344 | 656.9978 | 130.9915 | 2199.3333 | 740.214 | 177.6514 | 11280.8614 | 3117.1986 | 14220.4086 | 189.625 | 0 | 16170.1264 | 0 | 10184.1282 | 0 | 24862.7135 | 0 | 9219.8089 | 0 | 60436.777 | 0 | 1195.9105 | 0 | 565.602 | 0 | 1209.072 | 0 | 512.046 | 1419.0749 | 4901.7053 | 959.4 | 4428 | 4428 | 24.6 | 9827.7 | 26.2993 | 23.6014 | 20.6412 | 23.299 | 23.6014 |  | 0 | 0 | 0 | 20 | 24 | 23.9 | 0 | 0 | 1 | 0 | 0 | 0 | 0 | 5291 | 0 | 0 | 23.6014 | 0 | 0 | 0
|  | 2000 | 5 | 25 | 15 | 3471 | 1411.344 | 656.9978 | 130.9915 | 2199.3333 | 740.214 | 177.6514 | 11280.8614 | 3117.1986 | 14220.4086 | 189.625 | 0 | 14415.3352 | 0 | 8436.0918 | 0 | 22227.2008 | 0 | 8219.2701 | 0 | 53297.8978 | 0 | 1066.1296 | 0 | 468.5202 | 0 | 1080.9072 | 0 | 456.4785 | 1235.6867 | 4307.7223 | 959.4 | 4428 | 4428 | 24.6 | 9827.7 | 26.3944 | 23.6965 | 20.748 | 23.4058 | 23.6965 |  | 0 | 0 | 0 | 20 | 24 | 23.9 | 0 | 0 | 1 | 0 | 0 | 0 | 0 | 5290 | 0 | 0 | 23.6965 | 0 | 0 | 0
|  | 2000 | 5 | 25 | 16 | 3472 | 1411.344 | 656.9978 | 130.9915 | 2199.3333 | 740.214 | 177.6514 | 11280.8614 | 3117.1986 | 14220.4086 | 189.625 | 0 | 15103.0105 | 0 | 8611.3656 | 0 | 37678.9291 | 0 | 9992.1208 | 0 | 71385.4261 | 0 | 1116.9887 | 0 | 478.2545 | 0 | 1832.3237 | 0 | 554.9383 | 1576.2647 | 5558.77 | 959.4 | 4428 | 4428 | 24.6 | 9827.7 | 26.545 | 23.8471 | 20.9098 | 23.5676 | 23.8471 |  | 0 | 0 | 0 | 20 | 24 | 23.9 | 0 | 0 | 1 | 0 | 0 | 0 | 0 | 5289 | 0 | 0 | 23.8471 | 0 | 0 | 0
|  | 2000 | 5 | 25 | 17 | 3473 | 1411.344 | 656.9978 | 130.9915 | 2199.3333 | 740.214 | 177.6514 | 11280.8614 | 3117.1986 | 14220.4086 | 189.625 | 0 | 12704.1435 | 0 | 7243.5906 | 0 | 70118.9586 | 0 | 18481.4565 | 0 | 108548.1492 | 0 | 939.5733 | 0 | 402.2916 | 0 | 3409.8801 | 0 | 1026.4156 | 1916.8427 | 7695.0032 | 959.4 | 4428 | 4428 | 24.6 | 9827.7 | 26.8037 | 24.1058 | 21.1742 | 23.832 | 23.9 |  | 0 | 0 | 0 | 20 | 24 | 23.9 | 0 | 0 | 0 | 1 | 0 | 0 | 0 | 5288 | 0 | 0 | 23.9 | 0 | 0 | 0
|  | 2000 | 5 | 25 | 18 | 3474 | 1411.344 | 656.9978 | 130.9915 | 2199.3333 | 740.214 | 444.1284 | 11547.3384 | 3383.6757 | 14486.8857 | 189.625 | 0 | 5306.9112 | 0 | 3025.8704 | 0 | 24547.6086 | 0 | 9192.3482 | 0 | 42072.7385 | 0 | 784.9773 | 0 | 336.0991 | 0 | 2387.497 | 0 | 1021.0418 | 1283.7169 | 5813.3321 | 2398.5 | 11070 | 11070 | 61.5 | 24569.25 | 26.7048 | 24.0078 | 21.0809 | 23.7378 | 23.9 |  | 0 | 0 | 0 | 20 | 24 | 23.9 | 0 | 0 | 0 | 1 | 0 | 0 | 0 | 5287 | 0 | 0 | 23.9 | 0 | 0 | 0
|  | 2000 | 5 | 25 | 19 | 3475 | 1411.344 | 656.9978 | 130.9915 | 2199.3333 | 740.214 | 444.1284 | 11547.3384 | 3383.6757 | 14486.8857 | 189.625 | 0 | 3715.2419 | 0 | 2118.3397 | 0 | 19875.9712 | 0 | 10100.6259 | 0 | 35810.1786 | 0 | 549.5439 | 0 | 235.295 | 0 | 1933.1342 | 0 | 1121.9289 | 873.2768 | 4713.1787 | 2398.5 | 11070 | 11070 | 61.5 | 24569.25 | 26.6794 | 23.9825 | 21.0383 | 23.6951 | 23.9 |  | 0 | 0 | 0 | 20 | 24 | 23.9 | 0 | 0 | 0 | 1 | 0 | 0 | 0 | 5286 | 0 | 0 | 23.9 | 0 | 0 | 0
|  | 2000 | 5 | 25 | 20 | 3476 | 1411.344 | 656.9978 | 130.9915 | 2199.3333 | 740.214 | 444.1284 | 11547.3384 | 3383.6757 | 14486.8857 | 189.625 | 0 | 1932.8487 | 0 | 1102.0628 | 0 | 14607.1265 | 0 | 11037.5711 | 0 | 28679.6092 | 0 | 285.8993 | 0 | 122.4118 | 0 | 1420.6871 | 0 | 1226.0002 | 449.7376 | 3504.7361 | 2398.5 | 11070 | 11070 | 61.5 | 24569.25 | 26.6423 | 23.9454 | 20.9545 | 23.6114 | 23.9 |  | 0 | 0 | 0 | 20 | 24 | 23.9 | 0 | 0 | 0 | 1 | 0 | 0 | 0 | 5285 | 0 | 0 | 23.9 | 0 | 0 | 0
|  | 2000 | 5 | 25 | 21 | 3477 | 1411.344 | 656.9978 | 130.9915 | 2199.3333 | 740.214 | 444.1284 | 11547.3384 | 3383.6757 | 14486.8857 | 189.625 | 0 | 204.2961 | 0 | 116.4846 | 0 | 323.313 | 0 | 192.1155 | 0 | 836.2093 | 0 | 30.2187 | 0 | 12.9386 | 0 | 31.4454 | 0 | 21.3393 | 96.0605 | 192.0023 | 2398.5 | 11070 | 11070 | 61.5 | 24569.25 | 26.5483 | 23.8513 | 20.8294 | 23.4863 | 23.8513 |  | 0 | 0 | 0 | 20 | 24 | 23.9 | 0 | 0 | 1 | 0 | 0 | 0 | 0 | 5284 | 0 | 0 | 23.8513 | 0 | 0 | 0
|  | 2000 | 5 | 25 | 22 | 3478 | 1411.344 | 656.9978 | 130.9915 | 2199.3333 | 740.214 | 444.1284 | 11547.3384 | 3383.6757 | 14486.8857 | 189.625 | 0 | 0 | 0 | 0 | 0 | 0 | 0 | 0 | 0 | 0 | 0 | 0 | 0 | 0 | 0 | 0 | 0 | 0 | 0 | 0 | 2398.5 | 11070 | 11070 | 61.5 | 24569.25 | 26.4973 | 23.8003 | 20.7799 | 23.4367 | 23.8003 |  | 0 | 0 | 0 | 20 | 24 | 23.9 | 0 | 0 | 1 | 0 | 0 | 0 | 0 | 5283 | 0 | 0 | 23.8003 | 0 | 0 | 0
|  | 2000 | 5 | 25 | 23 | 3479 | 1411.344 | 656.9978 | 130.9915 | 2199.3333 | 740.214 | 444.1284 | 11547.3384 | 3383.6757 | 14486.8857 | 189.625 | 0 | 0 | 0 | 0 | 0 | 0 | 0 | 0 | 0 | 0 | 0 | 0 | 0 | 0 | 0 | 0 | 0 | 0 | 0 | 0 | 2398.5 | 11070 | 11070 | 61.5 | 24569.25 | 26.4404 | 23.7435 | 20.704 | 23.3608 | 23.7435 |  | 0 | 0 | 0 | 20 | 24 | 23.9 | 0 | 0 | 1 | 0 | 0 | 0 | 0 | 5282 | 0 | 0 | 23.7435 | 0 | 0 | 0
|  | 2000 | 5 | 25 | 24 | 3480 | 1411.344 | 656.9978 | 130.9915 | 2199.3333 | 740.214 | 444.1284 | 11547.3384 | 3383.6757 | 14486.8857 | 189.625 | 0 | 0 | 0 | 0 | 0 | 0 | 0 | 0 | 0 | 0 | 0 | 0 | 0 | 0 | 0 | 0 | 0 | 0 | 0 | 0 | 2398.5 | 11070 | 11070 | 61.5 | 24569.25 | 26.3841 | 23.6871 | 20.6493 | 23.3062 | 23.6871 |  | 0 | 0 | 0 | 20 | 24 | 23.9 | 0 | 0 | 1 | 0 | 0 | 0 | 0 | 5281 | 0 | 0 | 23.6871 | 0 | 0 | 0
|  | 2000 | 5 | 26 | 1 | 3481 | 1411.344 | 656.9978 | 130.9915 | 2199.3333 | 740.214 | 444.1284 | 11547.3384 | 3383.6757 | 14486.8857 | 189.625 | 0 | 0 | 0 | 0 | 0 | 0 | 0 | 0 | 0 | 0 | 0 | 0 | 0 | 0 | 0 | 0 | 0 | 0 | 0 | 0 | 2398.5 | 2214 | 2214 | 61.5 | 6857.25 | 26.2769 | 23.5799 | 20.5327 | 23.1896 | 23.5799 |  | 0 | 0 | 0 | 16 | 24 | 23.9 | 0 | 0 | 1 | 0 | 0 | 0 | 0 | 5280 | 0 | 0 | 23.5799 | 0 | 0 | 0
|  | 2000 | 5 | 26 | 2 | 3482 | 1411.344 | 656.9978 | 130.9915 | 2199.3333 | 740.214 | 444.1284 | 11547.3384 | 3383.6757 | 14486.8857 | 189.625 | 0 | 0 | 0 | 0 | 0 | 0 | 0 | 0 | 0 | 0 | 0 | 0 | 0 | 0 | 0 | 0 | 0 | 0 | 0 | 0 | 2398.5 | 2214 | 2214 | 61.5 | 6857.25 | 26.1652 | 23.4683 | 20.4066 | 23.0635 | 23.4683 |  | 0 | 0 | 0 | 16 | 24 | 23.9 | 0 | 0 | 1 | 0 | 0 | 0 | 0 | 5279 | 0 | 0 | 23.4683 | 0 | 0 | 0
|  | 2000 | 5 | 26 | 3 | 3483 | 1411.344 | 656.9978 | 130.9915 | 2199.3333 | 740.214 | 444.1284 | 11547.3384 | 3383.6757 | 14486.8857 | 189.625 | 0 | 0 | 0 | 0 | 0 | 0 | 0 | 0 | 0 | 0 | 0 | 0 | 0 | 0 | 0 | 0 | 0 | 0 | 0 | 0 | 2398.5 | 2214 | 2214 | 61.5 | 6857.25 | 26.0483 | 23.3513 | 20.2724 | 22.9292 | 23.3513 |  | 0 | 0 | 0 | 16 | 24 | 23.9 | 0 | 0 | 1 | 0 | 0 | 0 | 0 | 5278 | 0 | 0 | 23.3513 | 0 | 0 | 0
|  | 2000 | 5 | 26 | 4 | 3484 | 1411.344 | 656.9978 | 130.9915 | 2199.3333 | 740.214 | 444.1284 | 11547.3384 | 3383.6757 | 14486.8857 | 189.625 | 0 | 0 | 0 | 0 | 0 | 0 | 0 | 0 | 0 | 0 | 0 | 0 | 0 | 0 | 0 | 0 | 0 | 0 | 0 | 0 | 2398.5 | 2214 | 2214 | 61.5 | 6857.25 | 25.927 | 23.23 | 20.1369 | 22.7937 | 23.23 |  | 0 | 0 | 0 | 16 | 24 | 23.9 | 0 | 0 | 1 | 0 | 0 | 0 | 0 | 5277 | 0 | 0 | 23.23 | 0 | 0 | 0
|  | 2000 | 5 | 26 | 5 | 3485 | 1411.344 | 656.9978 | 130.9915 | 2199.3333 | 740.214 | 444.1284 | 11547.3384 | 3383.6757 | 14486.8857 | 189.625 | 0 | 0 | 0 | 0 | 0 | 0 | 0 | 0 | 0 | 0 | 0 | 0 | 0 | 0 | 0 | 0 | 0 | 0 | 0 | 0 | 2398.5 | 2214 | 2214 | 61.5 | 6857.25 | 25.8069 | 23.1099 | 20.0203 | 22.6772 | 23.1099 |  | 0 | 0 | 0 | 16 | 24 | 23.9 | 0 | 0 | 1 | 0 | 0 | 0 | 0 | 5276 | 0 | 0 | 23.1099 | 0 | 0 | 0
|  | 2000 | 5 | 26 | 6 | 3486 | 1411.344 | 656.9978 | 130.9915 | 2199.3333 | 740.214 | 444.1284 | 11547.3384 | 3383.6757 | 14486.8857 | 189.625 | 0 | 13476.2788 | 0 | 2523.1409 | 0 | 2062.2459 | 0 | 881.8815 | 0 | 18943.547 | 0 | 996.6789 | 0 | 140.1292 | 0 | 100.2869 | 0 | 48.9776 | 157.1898 | 1443.2623 | 2398.5 | 2214 | 2214 | 61.5 | 6857.25 | 25.7492 | 23.0523 | 19.986 | 22.6428 | 23.0523 |  | 0 | 0 | 0 | 16 | 24 | 23.9 | 0 | 0 | 1 | 0 | 0 | 0 | 0 | 5275 | 0 | 0 | 23.0523 | 0 | 0 | 0
|  | 2000 | 5 | 26 | 7 | 3487 | 1411.344 | 656.9978 | 130.9915 | 2199.3333 | 740.214 | 444.1284 | 11547.3384 | 3383.6757 | 14486.8857 | 189.625 | 0 | 14212.2266 | 0 | 5117.5763 | 0 | 5899.101 | 0 | 2522.6419 | 0 | 27751.5458 | 0 | 1051.1081 | 0 | 284.2179 | 0 | 286.8729 | 0 | 140.1015 | 423.5393 | 2185.8396 | 2398.5 | 2214 | 2214 | 61.5 | 6857.25 | 25.7298 | 23.0329 | 20.006 | 22.6629 | 23.0329 |  | 0 | 0 | 0 | 16 | 24 | 23.9 | 0 | 0 | 1 | 0 | 0 | 0 | 0 | 5274 | 0 | 0 | 23.0329 | 0 | 0 | 0
|  | 2000 | 5 | 26 | 8 | 3488 | 1411.344 | 656.9978 | 130.9915 | 2199.3333 | 740.214 | 444.1284 | 11547.3384 | 3383.6757 | 14486.8857 | 189.625 | 0 | 16710.2981 | 0 | 8155.8083 | 0 | 10364.3979 | 0 | 4432.1438 | 0 | 39662.6481 | 0 | 1235.8606 | 0 | 452.9539 | 0 | 504.02 | 0 | 246.1506 | 751.0181 | 3190.0031 | 2398.5 | 11070 | 11070 | 61.5 | 24569.25 | 25.8014 | 23.1044 | 20.1034 | 22.7602 | 23.1044 |  | 0 | 0 | 0 | 20 | 24 | 23.9 | 0 | 0 | 1 | 0 | 0 | 0 | 0 | 5273 | 0 | 0 | 23.1044 | 0 | 0 | 0
|  | 2000 | 5 | 26 | 9 | 3489 | 1411.344 | 656.9978 | 130.9915 | 2199.3333 | 740.214 | 444.1284 | 11547.3384 | 3383.6757 | 14486.8857 | 189.625 | 0 | 16936.3066 | 0 | 10021.233 | 0 | 14281.5787 | 0 | 6107.2541 | 0 | 47346.3724 | 0 | 1252.5757 | 0 | 556.5551 | 0 | 694.5122 | 0 | 339.1822 | 1017.3675 | 3860.1927 | 2398.5 | 11070 | 11070 | 61.5 | 24569.25 | 25.8994 | 23.2024 | 20.2136 | 22.8704 | 23.2024 |  | 0 | 0 | 0 | 20 | 24 | 23.9 | 0 | 0 | 1 | 0 | 0 | 0 | 0 | 5272 | 0 | 0 | 23.2024 | 0 | 0 | 0
|  | 2000 | 5 | 26 | 10 | 3490 | 1411.344 | 656.9978 | 130.9915 | 2199.3333 | 740.214 | 444.1284 | 11547.3384 | 3383.6757 | 14486.8857 | 189.625 | 0 | 29695.1544 | 0 | 23322.3272 | 0 | 20384.7133 | 0 | 8717.1471 | 0 | 82119.3419 | 0 | 2196.1948 | 0 | 1295.2659 | 0 | 991.3072 | 0 | 484.1294 | 1855.7133 | 6822.6105 | 2398.5 | 11070 | 11070 | 61.5 | 24569.25 | 26.11 | 23.4131 | 20.458 | 23.1149 | 23.4131 |  | 0 | 0 | 0 | 20 | 24 | 23.9 | 0 | 0 | 1 | 0 | 0 | 0 | 0 | 5271 | 0 | 0 | 23.4131 | 0 | 0 | 0
|  | 2000 | 5 | 26 | 11 | 3491 | 1411.344 | 656.9978 | 130.9915 | 2199.3333 | 740.214 | 444.1284 | 11547.3384 | 3383.6757 | 14486.8857 | 189.625 | 0 | 29515.7374 | 0 | 43353.3503 | 0 | 18434.195 | 0 | 7883.0439 | 0 | 99186.3267 | 0 | 2182.9255 | 0 | 2407.7407 | 0 | 896.4536 | 0 | 437.8053 | 3274.7881 | 9199.7132 | 2398.5 | 11070 | 11070 | 61.5 | 24569.25 | 26.3893 | 23.6924 | 20.7891 | 23.446 | 23.6924 |  | 0 | 0 | 0 | 20 | 24 | 23.9 | 0 | 0 | 1 | 0 | 0 | 0 | 0 | 5270 | 0 | 0 | 23.6924 | 0 | 0 | 0
|  | 2000 | 5 | 26 | 12 | 3492 | 1411.344 | 656.9978 | 130.9915 | 2199.3333 | 740.214 | 444.1284 | 11547.3384 | 3383.6757 | 14486.8857 | 189.625 | 0 | 17107.4468 | 0 | 30396.7031 | 0 | 26943.6004 | 0 | 9754.246 | 0 | 84201.9963 | 0 | 1265.2329 | 0 | 1688.1597 | 0 | 1310.2654 | 0 | 541.7273 | 2728.9901 | 7534.3754 | 2398.5 | 11070 | 11070 | 61.5 | 24569.25 | 26.6247 | 23.9278 | 21.0287 | 23.6855 | 23.9 |  | 0 | 0 | 0 | 20 | 24 | 23.9 | 0 | 0 | 0 | 1 | 0 | 0 | 0 | 5269 | 0 | 0 | 23.9 | 0 | 0 | 0
|  | 2000 | 5 | 26 | 13 | 3493 | 1411.344 | 656.9978 | 130.9915 | 2199.3333 | 740.214 | 444.1284 | 11547.3384 | 3383.6757 | 14486.8857 | 189.625 | 0 | 9101.2463 | 0 | 9943.6554 | 0 | 18250.6194 | 0 | 5189.3071 | 0 | 42484.8282 | 0 | 1346.2203 | 0 | 1104.4933 | 0 | 1775.0527 | 0 | 576.4032 | 2218.1232 | 7020.2928 | 2398.5 | 11070 | 11070 | 61.5 | 24569.25 | 26.7155 | 24.0186 | 21.1122 | 23.769 | 23.9 |  | 0 | 0 | 0 | 20 | 24 | 23.9 | 0 | 0 | 0 | 1 | 0 | 0 | 0 | 5268 | 0 | 0 | 23.9 | 0 | 0 | 0
|  | 2000 | 5 | 26 | 14 | 3494 | 1411.344 | 656.9978 | 130.9915 | 2199.3333 | 740.214 | 444.1284 | 11547.3384 | 3383.6757 | 14486.8857 | 189.625 | 0 | 8910.5005 | 0 | 7955.245 | 0 | 21724.5299 | 0 | 5080.5485 | 0 | 43670.8239 | 0 | 1318.0059 | 0 | 883.6303 | 0 | 2112.9248 | 0 | 564.3229 | 2135.1619 | 7014.0457 | 2398.5 | 11070 | 11070 | 61.5 | 24569.25 | 26.7287 | 24.0318 | 21.1576 | 23.8145 | 23.9 |  | 0 | 0 | 0 | 20 | 24 | 23.9 | 0 | 0 | 0 | 1 | 0 | 0 | 0 | 5267 | 0 | 0 | 23.9 | 0 | 0 | 0
|  | 2000 | 5 | 26 | 15 | 3495 | 1411.344 | 656.9978 | 130.9915 | 2199.3333 | 740.214 | 444.1284 | 11547.3384 | 3383.6757 | 14486.8857 | 189.625 | 0 | 8402.4207 | 0 | 5384.3151 | 0 | 19504.5119 | 0 | 4790.8539 | 0 | 38082.1016 | 0 | 1242.8528 | 0 | 598.0638 | 0 | 1897.0061 | 0 | 532.145 | 1794.5839 | 6064.6516 | 2398.5 | 11070 | 11070 | 61.5 | 24569.25 | 26.712 | 24.0151 | 21.1441 | 23.801 | 23.9 |  | 0 | 0 | 0 | 20 | 24 | 23.9 | 0 | 0 | 0 | 1 | 0 | 0 | 0 | 5266 | 0 | 0 | 23.9 | 0 | 0 | 0
|  | 2000 | 5 | 26 | 16 | 3496 | 1411.344 | 656.9978 | 130.9915 | 2199.3333 | 740.214 | 444.1284 | 11547.3384 | 3383.6757 | 14486.8857 | 189.625 | 0 | 6748.3508 | 0 | 3847.7439 | 0 | 14700.2759 | 0 | 4301.7247 | 0 | 29598.0953 | 0 | 998.1893 | 0 | 427.3889 | 0 | 1429.7468 | 0 | 477.8149 | 1296.8161 | 4629.9559 | 2398.5 | 11070 | 11070 | 61.5 | 24569.25 | 26.688 | 23.9911 | 21.1293 | 23.7862 | 23.9 |  | 0 | 0 | 0 | 20 | 24 | 23.9 | 0 | 0 | 0 | 1 | 0 | 0 | 0 | 5265 | 0 | 0 | 23.9 | 0 | 0 | 0
|  | 2000 | 5 | 26 | 17 | 3497 | 1411.344 | 656.9978 | 130.9915 | 2199.3333 | 740.214 | 444.1284 | 11547.3384 | 3383.6757 | 14486.8857 | 189.625 | 0 | 5381.35 | 0 | 3068.3136 | 0 | 8675.4839 | 0 | 3387.065 | 0 | 20512.2125 | 0 | 795.988 | 0 | 340.8135 | 0 | 843.7764 | 0 | 376.2189 | 921.3071 | 3278.1038 | 2398.5 | 11070 | 11070 | 61.5 | 24569.25 | 26.6608 | 23.9638 | 21.1054 | 23.7623 | 23.9 |  | 0 | 0 | 0 | 20 | 24 | 23.9 | 0 | 0 | 0 | 1 | 0 | 0 | 0 | 5264 | 0 | 0 | 23.9 | 0 | 0 | 0
|  | 2000 | 5 | 26 | 18 | 3498 | 1411.344 | 656.9978 | 130.9915 | 2199.3333 | 740.214 | 444.1284 | 11547.3384 | 3383.6757 | 14486.8857 | 189.625 | 0 | 4023.9835 | 0 | 2294.3765 | 0 | 6377.8456 | 0 | 2653.2217 | 0 | 15349.4272 | 0 | 595.2117 | 0 | 254.8483 | 0 | 620.3084 | 0 | 294.7071 | 681.1559 | 2446.2314 | 2398.5 | 11070 | 11070 | 61.5 | 24569.25 | 26.64 | 23.9431 | 21.0703 | 23.7271 | 23.9 |  | 0 | 0 | 0 | 20 | 24 | 23.9 | 0 | 0 | 0 | 1 | 0 | 0 | 0 | 5263 | 0 | 0 | 23.9 | 0 | 0 | 0
|  | 2000 | 5 | 26 | 19 | 3499 | 1411.344 | 656.9978 | 130.9915 | 2199.3333 | 740.214 | 444.1284 | 11547.3384 | 3383.6757 | 14486.8857 | 189.625 | 0 | 2783.1907 | 0 | 1586.907 | 0 | 4516.6594 | 0 | 2019.5713 | 0 | 10906.3283 | 0 | 411.6785 | 0 | 176.266 | 0 | 439.2897 | 0 | 224.3243 | 471.5695 | 1723.1279 | 2398.5 | 11070 | 11070 | 61.5 | 24569.25 | 26.6243 | 23.9273 | 21.0488 | 23.7057 | 23.9 |  | 0 | 0 | 0 | 20 | 24 | 23.9 | 0 | 0 | 0 | 1 | 0 | 0 | 0 | 5262 | 0 | 0 | 23.9 | 0 | 0 | 0
|  | 2000 | 5 | 26 | 20 | 3500 | 1411.344 | 656.9978 | 130.9915 | 2199.3333 | 740.214 | 444.1284 | 11547.3384 | 3383.6757 | 14486.8857 | 189.625 | 0 | 277.1648 | 0 | 158.0326 | 0 | 381.5641 | 0 | 167.9934 | 0 | 984.755 | 0 | 40.9971 | 0 | 17.5535 | 0 | 37.1109 | 0 | 18.6599 | 48.0302 | 162.3516 | 2398.5 | 11070 | 11070 | 61.5 | 24569.25 | 26.5842 | 23.8872 | 20.9798 | 23.6367 | 23.8872 |  | 0 | 0 | 0 | 20 | 24 | 23.9 | 0 | 0 | 1 | 0 | 0 | 0 | 0 | 5261 | 0 | 0 | 23.8872 | 0 | 0 | 0
|  | 2000 | 5 | 26 | 21 | 3501 | 1411.344 | 656.9978 | 130.9915 | 2199.3333 | 740.214 | 444.1284 | 11547.3384 | 3383.6757 | 14486.8857 | 189.625 | 0 | 0 | 0 | 0 | 0 | 0 | 0 | 0 | 0 | 0 | 0 | 0 | 0 | 0 | 0 | 0 | 0 | 0 | 0 | 0 | 2398.5 | 11070 | 11070 | 61.5 | 24569.25 | 26.5465 | 23.8496 | 20.8722 | 23.529 | 23.8496 |  | 0 | 0 | 0 | 20 | 24 | 23.9 | 0 | 0 | 1 | 0 | 0 | 0 | 0 | 5260 | 0 | 0 | 23.8496 | 0 | 0 | 0
|  | 2000 | 5 | 26 | 22 | 3502 | 1411.344 | 656.9978 | 130.9915 | 2199.3333 | 740.214 | 444.1284 | 11547.3384 | 3383.6757 | 14486.8857 | 189.625 | 0 | 0 | 0 | 0 | 0 | 0 | 0 | 0 | 0 | 0 | 0 | 0 | 0 | 0 | 0 | 0 | 0 | 0 | 0 | 0 | 2398.5 | 11070 | 11070 | 61.5 | 24569.25 | 26.5129 | 23.816 | 20.8514 | 23.5082 | 23.816 |  | 0 | 0 | 0 | 20 | 24 | 23.9 | 0 | 0 | 1 | 0 | 0 | 0 | 0 | 5259 | 0 | 0 | 23.816 | 0 | 0 | 0
|  | 2000 | 5 | 26 | 23 | 3503 | 1411.344 | 656.9978 | 130.9915 | 2199.3333 | 740.214 | 444.1284 | 11547.3384 | 3383.6757 | 14486.8857 | 189.625 | 0 | 0 | 0 | 0 | 0 | 0 | 0 | 0 | 0 | 0 | 0 | 0 | 0 | 0 | 0 | 0 | 0 | 0 | 0 | 0 | 2398.5 | 11070 | 11070 | 61.5 | 24569.25 | 26.4833 | 23.7863 | 20.8345 | 23.4913 | 23.7863 |  | 0 | 0 | 0 | 20 | 24 | 23.9 | 0 | 0 | 1 | 0 | 0 | 0 | 0 | 5258 | 0 | 0 | 23.7863 | 0 | 0 | 0
|  | 2000 | 5 | 26 | 24 | 3504 | 1411.344 | 656.9978 | 130.9915 | 2199.3333 | 740.214 | 444.1284 | 11547.3384 | 3383.6757 | 14486.8857 | 189.625 | 0 | 0 | 0 | 0 | 0 | 0 | 0 | 0 | 0 | 0 | 0 | 0 | 0 | 0 | 0 | 0 | 0 | 0 | 0 | 0 | 2398.5 | 11070 | 11070 | 61.5 | 24569.25 | 26.4649 | 23.7679 | 20.8522 | 23.509 | 23.7679 |  | 0 | 0 | 0 | 20 | 24 | 23.9 | 0 | 0 | 1 | 0 | 0 | 0 | 0 | 5257 | 0 | 0 | 23.7679 | 0 | 0 | 0
|  | 2000 | 5 | 27 | 1 | 3505 | 1411.344 | 656.9978 | 130.9915 | 2199.3333 | 740.214 | 444.1284 | 11547.3384 | 3383.6757 | 14486.8857 | 189.625 | 0 | 0 | 0 | 0 | 0 | 0 | 0 | 0 | 0 | 0 | 0 | 0 | 0 | 0 | 0 | 0 | 0 | 0 | 0 | 0 | 2398.5 | 2214 | 2214 | 61.5 | 6857.25 | 26.408 | 23.711 | 20.8259 | 23.4827 | 23.711 |  | 0 | 0 | 0 | 16 | 24 | 23.9 | 0 | 0 | 1 | 0 | 0 | 0 | 0 | 5256 | 0 | 0 | 23.711 | 0 | 0 | 0
|  | 2000 | 5 | 27 | 2 | 3506 | 1411.344 | 656.9978 | 130.9915 | 2199.3333 | 740.214 | 444.1284 | 11547.3384 | 3383.6757 | 14486.8857 | 189.625 | 0 | 0 | 0 | 0 | 0 | 0 | 0 | 0 | 0 | 0 | 0 | 0 | 0 | 0 | 0 | 0 | 0 | 0 | 0 | 0 | 2398.5 | 2214 | 2214 | 61.5 | 6857.25 | 26.358 | 23.6611 | 20.7982 | 23.455 | 23.6611 |  | 0 | 0 | 0 | 16 | 24 | 23.9 | 0 | 0 | 1 | 0 | 0 | 0 | 0 | 5255 | 0 | 0 | 23.6611 | 0 | 0 | 0
|  | 2000 | 5 | 27 | 3 | 3507 | 1411.344 | 656.9978 | 130.9915 | 2199.3333 | 740.214 | 444.1284 | 11547.3384 | 3383.6757 | 14486.8857 | 189.625 | 0 | 0 | 0 | 0 | 0 | 0 | 0 | 0 | 0 | 0 | 0 | 0 | 0 | 0 | 0 | 0 | 0 | 0 | 0 | 0 | 2398.5 | 2214 | 2214 | 61.5 | 6857.25 | 26.2776 | 23.5806 | 20.6193 | 23.2762 | 23.5806 |  | 0 | 0 | 0 | 16 | 24 | 23.9 | 0 | 0 | 1 | 0 | 0 | 0 | 0 | 5254 | 0 | 0 | 23.5806 | 0 | 0 | 0
|  | 2000 | 5 | 27 | 4 | 3508 | 1411.344 | 656.9978 | 130.9915 | 2199.3333 | 740.214 | 444.1284 | 11547.3384 | 3383.6757 | 14486.8857 | 189.625 | 0 | 0 | 0 | 0 | 0 | 0 | 0 | 0 | 0 | 0 | 0 | 0 | 0 | 0 | 0 | 0 | 0 | 0 | 0 | 0 | 2398.5 | 2214 | 2214 | 61.5 | 6857.25 | 26.1823 | 23.4854 | 20.4765 | 23.1334 | 23.4854 |  | 0 | 0 | 0 | 16 | 24 | 23.9 | 0 | 0 | 1 | 0 | 0 | 0 | 0 | 5253 | 0 | 0 | 23.4854 | 0 | 0 | 0
|  | 2000 | 5 | 27 | 5 | 3509 | 1411.344 | 656.9978 | 130.9915 | 2199.3333 | 740.214 | 444.1284 | 11547.3384 | 3383.6757 | 14486.8857 | 189.625 | 0 | 0 | 0 | 0 | 0 | 0 | 0 | 0 | 0 | 0 | 0 | 0 | 0 | 0 | 0 | 0 | 0 | 0 | 0 | 0 | 2398.5 | 2214 | 2214 | 61.5 | 6857.25 | 26.0853 | 23.3883 | 20.3735 | 23.0303 | 23.3883 |  | 0 | 0 | 0 | 16 | 24 | 23.9 | 0 | 0 | 1 | 0 | 0 | 0 | 0 | 5252 | 0 | 0 | 23.3883 | 0 | 0 | 0
|  | 2000 | 5 | 27 | 6 | 3510 | 1411.344 | 656.9978 | 130.9915 | 2199.3333 | 740.214 | 444.1284 | 11547.3384 | 3383.6757 | 14486.8857 | 189.625 | 0 | 2008.1821 | 0 | 697.6338 | 0 | 1302.6435 | 0 | 557.0515 | 0 | 4565.5109 | 0 | 148.5212 | 0 | 38.7449 | 0 | 63.3475 | 0 | 30.9373 | 82.9613 | 364.5121 | 2398.5 | 2214 | 2214 | 61.5 | 6857.25 | 25.9961 | 23.2991 | 20.2664 | 22.9232 | 23.2991 |  | 0 | 0 | 0 | 16 | 24 | 23.9 | 0 | 0 | 1 | 0 | 0 | 0 | 0 | 5251 | 0 | 0 | 23.2991 | 0 | 0 | 0
|  | 2000 | 5 | 27 | 7 | 3511 | 1411.344 | 656.9978 | 130.9915 | 2199.3333 | 740.214 | 444.1284 | 11547.3384 | 3383.6757 | 14486.8857 | 189.625 | 0 | 7740.4316 | 0 | 3172.4159 | 0 | 4924.3121 | 0 | 2105.7914 | 0 | 17942.951 | 0 | 572.467 | 0 | 176.1883 | 0 | 239.469 | 0 | 116.9506 | 327.4788 | 1432.5537 | 2398.5 | 2214 | 2214 | 61.5 | 6857.25 | 25.9476 | 23.2507 | 20.2229 | 22.8797 | 23.2507 |  | 0 | 0 | 0 | 16 | 24 | 23.9 | 0 | 0 | 1 | 0 | 0 | 0 | 0 | 5250 | 0 | 0 | 23.2507 | 0 | 0 | 0
|  | 2000 | 5 | 27 | 8 | 3512 | 1411.344 | 656.9978 | 130.9915 | 2199.3333 | 740.214 | 444.1284 | 11547.3384 | 3383.6757 | 14486.8857 | 189.625 | 0 | 7088.345 | 0 | 3802.6753 | 0 | 7404.6429 | 0 | 3166.4591 | 0 | 21462.1223 | 0 | 524.24 | 0 | 211.1914 | 0 | 360.0873 | 0 | 175.8575 | 471.5695 | 1742.9457 | 2398.5 | 11070 | 11070 | 61.5 | 24569.25 | 25.9595 | 23.2626 | 20.2412 | 22.8981 | 23.2626 |  | 0 | 0 | 0 | 20 | 24 | 23.9 | 0 | 0 | 1 | 0 | 0 | 0 | 0 | 5249 | 0 | 0 | 23.2626 | 0 | 0 | 0
|  | 2000 | 5 | 27 | 9 | 3513 | 1411.344 | 656.9978 | 130.9915 | 2199.3333 | 740.214 | 444.1284 | 11547.3384 | 3383.6757 | 14486.8857 | 189.625 | 0 | 3221.8179 | 0 | 1839.8349 | 0 | 4227.3171 | 0 | 1807.7343 | 0 | 11096.7043 | 0 | 238.2793 | 0 | 102.18 | 0 | 205.5741 | 0 | 100.3972 | 266.3494 | 912.7801 | 2398.5 | 11070 | 11070 | 61.5 | 24569.25 | 25.9393 | 23.2424 | 20.2152 | 22.8721 | 23.2424 |  | 0 | 0 | 0 | 20 | 24 | 23.9 | 0 | 0 | 1 | 0 | 0 | 0 | 0 | 5248 | 0 | 0 | 23.2424 | 0 | 0 | 0
|  | 2000 | 5 | 27 | 10 | 3514 | 1411.344 | 656.9978 | 130.9915 | 2199.3333 | 740.214 | 444.1284 | 11547.3384 | 3383.6757 | 14486.8857 | 189.625 | 0 | 17702.2622 | 0 | 11906.2426 | 0 | 18069.0957 | 0 | 7726.9159 | 0 | 55404.5165 | 0 | 1309.2243 | 0 | 661.244 | 0 | 878.6989 | 0 | 429.1343 | 1283.7169 | 4562.0184 | 2398.5 | 11070 | 11070 | 61.5 | 24569.25 | 26.066 | 23.369 | 20.3964 | 23.0532 | 23.369 |  | 0 | 0 | 0 | 20 | 24 | 23.9 | 0 | 0 | 1 | 0 | 0 | 0 | 0 | 5247 | 0 | 0 | 23.369 | 0 | 0 | 0
|  | 2000 | 5 | 27 | 11 | 3515 | 1411.344 | 656.9978 | 130.9915 | 2199.3333 | 740.214 | 444.1284 | 11547.3384 | 3383.6757 | 14486.8857 | 189.625 | 0 | 18431.6789 | 0 | 15475.2628 | 0 | 20591.2754 | 0 | 8805.4796 | 0 | 63303.6968 | 0 | 1363.1705 | 0 | 859.4588 | 0 | 1001.3523 | 0 | 489.0351 | 1554.4328 | 5267.4495 | 2398.5 | 11070 | 11070 | 61.5 | 24569.25 | 26.2091 | 23.5122 | 20.5178 | 23.1747 | 23.5122 |  | 0 | 0 | 0 | 20 | 24 | 23.9 | 0 | 0 | 1 | 0 | 0 | 0 | 0 | 5246 | 0 | 0 | 23.5122 | 0 | 0 | 0
|  | 2000 | 5 | 27 | 12 | 3516 | 1411.344 | 656.9978 | 130.9915 | 2199.3333 | 740.214 | 444.1284 | 11547.3384 | 3383.6757 | 14486.8857 | 189.625 | 0 | 18203.3625 | 0 | 24400.7569 | 0 | 26984.3468 | 0 | 10379.1102 | 0 | 79967.5763 | 0 | 1346.2846 | 0 | 1355.1593 | 0 | 1312.2469 | 0 | 576.4308 | 2353.4811 | 6943.6027 | 2398.5 | 11070 | 11070 | 61.5 | 24569.25 | 26.4159 | 23.719 | 20.7696 | 23.4264 | 23.719 |  | 0 | 0 | 0 | 20 | 24 | 23.9 | 0 | 0 | 1 | 0 | 0 | 0 | 0 | 5245 | 0 | 0 | 23.719 | 0 | 0 | 0
|  | 2000 | 5 | 27 | 13 | 3517 | 1411.344 | 656.9978 | 130.9915 | 2199.3333 | 740.214 | 444.1284 | 11547.3384 | 3383.6757 | 14486.8857 | 189.625 | 0 | 17333.002 | 0 | 25767.314 | 0 | 43451.8019 | 0 | 9882.852 | 0 | 96434.9698 | 0 | 1281.9145 | 0 | 1431.0546 | 0 | 2113.0581 | 0 | 548.8698 | 2763.9212 | 8138.8182 | 2398.5 | 11070 | 11070 | 61.5 | 24569.25 | 26.6665 | 23.9695 | 21.0075 | 23.6644 | 23.9 |  | 0 | 0 | 0 | 20 | 24 | 23.9 | 0 | 0 | 0 | 1 | 0 | 0 | 0 | 5244 | 0 | 0 | 23.9 | 0 | 0 | 0
|  | 2000 | 5 | 27 | 14 | 3518 | 1411.344 | 656.9978 | 130.9915 | 2199.3333 | 740.214 | 444.1284 | 11547.3384 | 3383.6757 | 14486.8857 | 189.625 | 0 | 9047.8252 | 0 | 8322.9916 | 0 | 22895.5524 | 0 | 5158.8477 | 0 | 45425.2169 | 0 | 1338.3185 | 0 | 924.4778 | 0 | 2226.8183 | 0 | 573.02 | 2257.4206 | 7320.0551 | 2398.5 | 11070 | 11070 | 61.5 | 24569.25 | 26.6996 | 24.0027 | 21.0169 | 23.6737 | 23.9 |  | 0 | 0 | 0 | 20 | 24 | 23.9 | 0 | 0 | 0 | 1 | 0 | 0 | 0 | 5243 | 0 | 0 | 23.9 | 0 | 0 | 0
|  | 2000 | 5 | 27 | 15 | 3519 | 1411.344 | 656.9978 | 130.9915 | 2199.3333 | 740.214 | 444.1284 | 11547.3384 | 3383.6757 | 14486.8857 | 189.625 | 0 | 6892.288 | 0 | 6438.3933 | 0 | 44563.8748 | 0 | 3929.8133 | 0 | 61824.3694 | 0 | 1019.4799 | 0 | 715.1457 | 0 | 4334.2763 | 0 | 436.5047 | 3349.0167 | 9854.4233 | 2398.5 | 11070 | 11070 | 61.5 | 24569.25 | 26.7507 | 24.0537 | 21.0672 | 23.724 | 23.9 |  | 0 | 0 | 0 | 20 | 24 | 23.9 | 0 | 0 | 0 | 1 | 0 | 0 | 0 | 5242 | 0 | 0 | 23.9 | 0 | 0 | 0
|  | 2000 | 5 | 27 | 16 | 3520 | 1411.344 | 656.9978 | 130.9915 | 2199.3333 | 740.214 | 444.1284 | 11547.3384 | 3383.6757 | 14486.8857 | 189.625 | 0 | 6358.7504 | 0 | 3625.6033 | 0 | 47934.4452 | 0 | 6800.2748 | 0 | 64719.0737 | 0 | 940.5612 | 0 | 402.7145 | 0 | 4662.0975 | 0 | 755.3418 | 2873.0808 | 9633.7958 | 2398.5 | 11070 | 11070 | 61.5 | 24569.25 | 26.7816 | 24.0847 | 21.1743 | 23.8312 | 23.9 |  | 0 | 0 | 0 | 20 | 24 | 23.9 | 0 | 0 | 0 | 1 | 0 | 0 | 0 | 5241 | 0 | 0 | 23.9 | 0 | 0 | 0
|  | 2000 | 5 | 27 | 17 | 3521 | 1411.344 | 656.9978 | 130.9915 | 2199.3333 | 740.214 | 444.1284 | 11547.3384 | 3383.6757 | 14486.8857 | 189.625 | 0 | 6232.338 | 0 | 3553.5261 | 0 | 37781.5353 | 0 | 9846.6543 | 0 | 57414.0537 | 0 | 921.8628 | 0 | 394.7086 | 0 | 3674.6269 | 0 | 1093.7189 | 2026.0023 | 8110.9194 | 2398.5 | 11070 | 11070 | 61.5 | 24569.25 | 26.7532 | 24.0563 | 21.1316 | 23.7885 | 23.9 |  | 0 | 0 | 0 | 20 | 24 | 23.9 | 0 | 0 | 0 | 1 | 0 | 0 | 0 | 5240 | 0 | 0 | 23.9 | 0 | 0 | 0
|  | 2000 | 5 | 27 | 18 | 3522 | 1411.344 | 656.9978 | 130.9915 | 2199.3333 | 740.214 | 444.1284 | 11547.3384 | 3383.6757 | 14486.8857 | 189.625 | 0 | 5272.6254 | 0 | 3006.3215 | 0 | 18224.6462 | 0 | 6989.2926 | 0 | 33492.8857 | 0 | 779.9059 | 0 | 333.9277 | 0 | 1772.5266 | 0 | 776.337 | 1126.5271 | 4789.2242 | 2398.5 | 11070 | 11070 | 61.5 | 24569.25 | 26.6652 | 23.9682 | 20.9977 | 23.6545 | 23.9 |  | 0 | 0 | 0 | 20 | 24 | 23.9 | 0 | 0 | 0 | 1 | 0 | 0 | 0 | 5239 | 0 | 0 | 23.9 | 0 | 0 | 0
|  | 2000 | 5 | 27 | 19 | 3523 | 1411.344 | 656.9978 | 130.9915 | 2199.3333 | 740.214 | 444.1284 | 11547.3384 | 3383.6757 | 14486.8857 | 189.625 | 0 | 2957.6644 | 0 | 1686.3876 | 0 | 5170.9905 | 0 | 2347.9026 | 0 | 12162.945 | 0 | 437.486 | 0 | 187.3158 | 0 | 502.9298 | 0 | 260.7937 | 510.8669 | 1899.3923 | 2398.5 | 11070 | 11070 | 61.5 | 24569.25 | 26.5834 | 23.8865 | 20.864 | 23.5209 | 23.8865 |  | 0 | 0 | 0 | 20 | 24 | 23.9 | 0 | 0 | 1 | 0 | 0 | 0 | 0 | 5238 | 0 | 0 | 23.8865 | 0 | 0 | 0
|  | 2000 | 5 | 27 | 20 | 3524 | 1411.344 | 656.9978 | 130.9915 | 2199.3333 | 740.214 | 444.1284 | 11547.3384 | 3383.6757 | 14486.8857 | 189.625 | 0 | 3986.4723 | 0 | 2272.9886 | 0 | 29015.7201 | 0 | 22005.2319 | 0 | 57280.4129 | 0 | 294.8316 | 0 | 126.2363 | 0 | 1411.0325 | 0 | 1222.1176 | 462.8367 | 3517.0547 | 2398.5 | 11070 | 11070 | 61.5 | 24569.25 | 26.6961 | 23.9991 | 20.9752 | 23.6321 | 23.9 |  | 0 | 0 | 0 | 20 | 24 | 23.9 | 0 | 0 | 0 | 1 | 0 | 0 | 0 | 5237 | 0 | 0 | 23.9 | 0 | 0 | 0
|  | 2000 | 5 | 27 | 21 | 3525 | 1411.344 | 656.9978 | 130.9915 | 2199.3333 | 740.214 | 444.1284 | 11547.3384 | 3383.6757 | 14486.8857 | 189.625 | 0 | 133.5767 | 0 | 76.1621 | 0 | 307.1355 | 0 | 269.8984 | 0 | 786.7726 | 0 | 19.7581 | 0 | 8.4597 | 0 | 29.872 | 0 | 29.979 | 61.1294 | 149.1982 | 2398.5 | 11070 | 11070 | 61.5 | 24569.25 | 26.5489 | 23.852 | 20.833 | 23.4899 | 23.852 |  | 0 | 0 | 0 | 20 | 24 | 23.9 | 0 | 0 | 1 | 0 | 0 | 0 | 0 | 5236 | 0 | 0 | 23.852 | 0 | 0 | 0
|  | 2000 | 5 | 27 | 22 | 3526 | 1411.344 | 656.9978 | 130.9915 | 2199.3333 | 740.214 | 444.1284 | 11547.3384 | 3383.6757 | 14486.8857 | 189.625 | 0 | 0 | 0 | 0 | 0 | 0 | 0 | 0 | 0 | 0 | 0 | 0 | 0 | 0 | 0 | 0 | 0 | 0 | 0 | 0 | 2398.5 | 11070 | 11070 | 61.5 | 24569.25 | 26.4934 | 23.7964 | 20.7613 | 23.4181 | 23.7964 |  | 0 | 0 | 0 | 20 | 24 | 23.9 | 0 | 0 | 1 | 0 | 0 | 0 | 0 | 5235 | 0 | 0 | 23.7964 | 0 | 0 | 0
|  | 2000 | 5 | 27 | 23 | 3527 | 1411.344 | 656.9978 | 130.9915 | 2199.3333 | 740.214 | 444.1284 | 11547.3384 | 3383.6757 | 14486.8857 | 189.625 | 0 | 0 | 0 | 0 | 0 | 0 | 0 | 0 | 0 | 0 | 0 | 0 | 0 | 0 | 0 | 0 | 0 | 0 | 0 | 0 | 2398.5 | 11070 | 11070 | 61.5 | 24569.25 | 26.442 | 23.7451 | 20.7233 | 23.3802 | 23.7451 |  | 0 | 0 | 0 | 20 | 24 | 23.9 | 0 | 0 | 1 | 0 | 0 | 0 | 0 | 5234 | 0 | 0 | 23.7451 | 0 | 0 | 0
|  | 2000 | 5 | 27 | 24 | 3528 | 1411.344 | 656.9978 | 130.9915 | 2199.3333 | 740.214 | 444.1284 | 11547.3384 | 3383.6757 | 14486.8857 | 189.625 | 0 | 0 | 0 | 0 | 0 | 0 | 0 | 0 | 0 | 0 | 0 | 0 | 0 | 0 | 0 | 0 | 0 | 0 | 0 | 0 | 2398.5 | 11070 | 11070 | 61.5 | 24569.25 | 26.3921 | 23.6951 | 20.6778 | 23.3346 | 23.6951 |  | 0 | 0 | 0 | 20 | 24 | 23.9 | 0 | 0 | 1 | 0 | 0 | 0 | 0 | 5233 | 0 | 0 | 23.6951 | 0 | 0 | 0
|  | 2000 | 5 | 28 | 1 | 3529 | 1411.344 | 656.9978 | 130.9915 | 2199.3333 | 740.214 | 444.1284 | 11547.3384 | 3383.6757 | 14486.8857 | 189.625 | 0 | 0 | 0 | 0 | 0 | 0 | 0 | 0 | 0 | 0 | 0 | 0 | 0 | 0 | 0 | 0 | 0 | 0 | 0 | 0 | 2398.5 | 2214 | 2214 | 61.5 | 6857.25 | 26.2921 | 23.5951 | 20.5712 | 23.228 | 23.5951 |  | 0 | 0 | 0 | 16 | 24 | 23.9 | 0 | 0 | 1 | 0 | 0 | 0 | 0 | 5232 | 0 | 0 | 23.5951 | 0 | 0 | 0
|  | 2000 | 5 | 28 | 2 | 3530 | 1411.344 | 656.9978 | 130.9915 | 2199.3333 | 740.214 | 444.1284 | 11547.3384 | 3383.6757 | 14486.8857 | 189.625 | 0 | 0 | 0 | 0 | 0 | 0 | 0 | 0 | 0 | 0 | 0 | 0 | 0 | 0 | 0 | 0 | 0 | 0 | 0 | 0 | 2398.5 | 2214 | 2214 | 61.5 | 6857.25 | 26.1894 | 23.4925 | 20.4597 | 23.1166 | 23.4925 |  | 0 | 0 | 0 | 16 | 24 | 23.9 | 0 | 0 | 1 | 0 | 0 | 0 | 0 | 5231 | 0 | 0 | 23.4925 | 0 | 0 | 0
|  | 2000 | 5 | 28 | 3 | 3531 | 1411.344 | 656.9978 | 130.9915 | 2199.3333 | 740.214 | 444.1284 | 11547.3384 | 3383.6757 | 14486.8857 | 189.625 | 0 | 0 | 0 | 0 | 0 | 0 | 0 | 0 | 0 | 0 | 0 | 0 | 0 | 0 | 0 | 0 | 0 | 0 | 0 | 0 | 2398.5 | 2214 | 2214 | 61.5 | 6857.25 | 26.0795 | 23.3826 | 20.3264 | 22.9833 | 23.3826 |  | 0 | 0 | 0 | 16 | 24 | 23.9 | 0 | 0 | 1 | 0 | 0 | 0 | 0 | 5230 | 0 | 0 | 23.3826 | 0 | 0 | 0
|  | 2000 | 5 | 28 | 4 | 3532 | 1411.344 | 656.9978 | 130.9915 | 2199.3333 | 740.214 | 444.1284 | 11547.3384 | 3383.6757 | 14486.8857 | 189.625 | 0 | 0 | 0 | 0 | 0 | 0 | 0 | 0 | 0 | 0 | 0 | 0 | 0 | 0 | 0 | 0 | 0 | 0 | 0 | 0 | 2398.5 | 2214 | 2214 | 61.5 | 6857.25 | 25.968 | 23.271 | 20.2093 | 22.8661 | 23.271 |  | 0 | 0 | 0 | 16 | 24 | 23.9 | 0 | 0 | 1 | 0 | 0 | 0 | 0 | 5229 | 0 | 0 | 23.271 | 0 | 0 | 0
|  | 2000 | 5 | 28 | 5 | 3533 | 1411.344 | 656.9978 | 130.9915 | 2199.3333 | 740.214 | 444.1284 | 11547.3384 | 3383.6757 | 14486.8857 | 189.625 | 0 | 0 | 0 | 0 | 0 | 0 | 0 | 0 | 0 | 0 | 0 | 0 | 0 | 0 | 0 | 0 | 0 | 0 | 0 | 0 | 2398.5 | 2214 | 2214 | 61.5 | 6857.25 | 25.8584 | 23.1614 | 20.1059 | 22.7627 | 23.1614 |  | 0 | 0 | 0 | 16 | 24 | 23.9 | 0 | 0 | 1 | 0 | 0 | 0 | 0 | 5228 | 0 | 0 | 23.1614 | 0 | 0 | 0
|  | 2000 | 5 | 28 | 6 | 3534 | 1411.344 | 656.9978 | 130.9915 | 2199.3333 | 740.214 | 444.1284 | 11547.3384 | 3383.6757 | 14486.8857 | 189.625 | 0 | 0 | 0 | 0 | 0 | 0 | 0 | 0 | 0 | 0 | 0 | 0 | 0 | 0 | 0 | 0 | 0 | 0 | 0 | 0 | 2398.5 | 2214 | 2214 | 61.5 | 6857.25 | 25.7508 | 23.0538 | 20.0044 | 22.6613 | 23.0538 |  | 0 | 0 | 0 | 16 | 24 | 23.9 | 0 | 0 | 1 | 0 | 0 | 0 | 0 | 5227 | 0 | 0 | 23.0538 | 0 | 0 | 0
|  | 2000 | 5 | 28 | 7 | 3535 | 1411.344 | 656.9978 | 130.9915 | 2199.3333 | 740.214 | 444.1284 | 11547.3384 | 3383.6757 | 14486.8857 | 189.625 | 0 | 566.3504 | 0 | 319.6558 | 0 | 741.0145 | 0 | 316.8812 | 0 | 1943.9019 | 0 | 41.8862 | 0 | 17.7529 | 0 | 36.0355 | 0 | 17.5988 | 48.0302 | 161.3036 | 2398.5 | 2214 | 2214 | 61.5 | 6857.25 | 25.6508 | 22.9539 | 19.9105 | 22.5673 | 22.9539 |  | 0 | 0 | 0 | 16 | 24 | 23.9 | 0 | 0 | 1 | 0 | 0 | 0 | 0 | 5226 | 0 | 0 | 22.9539 | 0 | 0 | 0
|  | 2000 | 5 | 28 | 8 | 3536 | 1411.344 | 656.9978 | 130.9915 | 2199.3333 | 740.214 | 177.6514 | 11280.8614 | 3117.1986 | 14220.4086 | 189.625 | 0 | 977.0007 | 0 | 555.2741 | 0 | 1287.559 | 0 | 550.6009 | 0 | 3370.4347 | 0 | 72.257 | 0 | 30.8386 | 0 | 62.6139 | 0 | 30.579 | 82.9613 | 279.2499 | 959.4 | 4428 | 4428 | 24.6 | 9827.7 | 25.5776 | 22.8797 | 19.8496 | 22.5074 | 22.8797 |  | 0 | 0 | 0 | 20 | 24 | 23.9 | 0 | 0 | 1 | 0 | 0 | 0 | 0 | 5225 | 0 | 0 | 22.8797 | 0 | 0 | 0
|  | 2000 | 5 | 28 | 9 | 3537 | 1411.344 | 656.9978 | 130.9915 | 2199.3333 | 740.214 | 177.6514 | 11280.8614 | 3117.1986 | 14220.4086 | 189.625 | 0 | 2187.8489 | 0 | 1248.7155 | 0 | 2884.8301 | 0 | 1233.6444 | 0 | 7555.0389 | 0 | 161.809 | 0 | 69.3507 | 0 | 140.2891 | 0 | 68.5136 | 183.3881 | 623.3505 | 959.4 | 4428 | 4428 | 24.6 | 9827.7 | 25.5223 | 22.8244 | 19.8168 | 22.4746 | 22.8244 |  | 0 | 0 | 0 | 20 | 24 | 23.9 | 0 | 0 | 1 | 0 | 0 | 0 | 0 | 5224 | 0 | 0 | 22.8244 | 0 | 0 | 0
|  | 2000 | 5 | 28 | 10 | 3538 | 1411.344 | 656.9978 | 130.9915 | 2199.3333 | 740.214 | 177.6514 | 11280.8614 | 3117.1986 | 14220.4086 | 189.625 | 0 | 7372.1392 | 0 | 4252.1337 | 0 | 9678.4976 | 0 | 4138.8312 | 0 | 25441.6017 | 0 | 545.2288 | 0 | 236.1533 | 0 | 470.6647 | 0 | 229.8607 | 593.8282 | 2075.7357 | 959.4 | 4428 | 4428 | 24.6 | 9827.7 | 25.5297 | 22.8318 | 19.8603 | 22.5181 | 22.8318 |  | 0 | 0 | 0 | 20 | 24 | 23.9 | 0 | 0 | 1 | 0 | 0 | 0 | 0 | 5223 | 0 | 0 | 22.8318 | 0 | 0 | 0
|  | 2000 | 5 | 28 | 11 | 3539 | 1411.344 | 656.9978 | 130.9915 | 2199.3333 | 740.214 | 177.6514 | 11280.8614 | 3117.1986 | 14220.4086 | 189.625 | 0 | 18671.1719 | 0 | 15702.3306 | 0 | 20769.431 | 0 | 8881.6646 | 0 | 64024.598 | 0 | 1380.8829 | 0 | 872.0696 | 0 | 1010.016 | 0 | 493.2663 | 1576.2647 | 5332.4995 | 959.4 | 4428 | 4428 | 24.6 | 9827.7 | 25.6516 | 22.9537 | 19.9862 | 22.644 | 22.9537 |  | 0 | 0 | 0 | 20 | 24 | 23.9 | 0 | 0 | 1 | 0 | 0 | 0 | 0 | 5222 | 0 | 0 | 22.9537 | 0 | 0 | 0
|  | 2000 | 5 | 28 | 12 | 3540 | 1411.344 | 656.9978 | 130.9915 | 2199.3333 | 740.214 | 177.6514 | 11280.8614 | 3117.1986 | 14220.4086 | 189.625 | 0 | 6317.0105 | 0 | 3651.4178 | 0 | 8431.9478 | 0 | 3601.8042 | 0 | 22002.1802 | 0 | 467.1936 | 0 | 202.7909 | 0 | 410.045 | 0 | 200.0355 | 519.5997 | 1799.6648 | 959.4 | 4428 | 4428 | 24.6 | 9827.7 | 25.6327 | 22.9347 | 19.9068 | 22.5646 | 22.9347 |  | 0 | 0 | 0 | 20 | 24 | 23.9 | 0 | 0 | 1 | 0 | 0 | 0 | 0 | 5221 | 0 | 0 | 22.9347 | 0 | 0 | 0
|  | 2000 | 5 | 28 | 13 | 3541 | 1411.344 | 656.9978 | 130.9915 | 2199.3333 | 740.214 | 177.6514 | 11280.8614 | 3117.1986 | 14220.4086 | 189.625 | 0 | 6818.1584 | 0 | 3930.1956 | 0 | 9145.2439 | 0 | 3887.5465 | 0 | 23781.1444 | 0 | 504.2575 | 0 | 218.2736 | 0 | 444.7326 | 0 | 215.905 | 558.8972 | 1942.0658 | 959.4 | 4428 | 4428 | 24.6 | 9827.7 | 25.6124 | 22.9145 | 19.8635 | 22.5212 | 22.9145 |  | 0 | 0 | 0 | 20 | 24 | 23.9 | 0 | 0 | 1 | 0 | 0 | 0 | 0 | 5220 | 0 | 0 | 22.9145 | 0 | 0 | 0
|  | 2000 | 5 | 28 | 14 | 3542 | 1411.344 | 656.9978 | 130.9915 | 2199.3333 | 740.214 | 177.6514 | 11280.8614 | 3117.1986 | 14220.4086 | 189.625 | 0 | 7866.3555 | 0 | 4522.229 | 0 | 10615.1662 | 0 | 4485.2027 | 0 | 27488.9534 | 0 | 581.7801 | 0 | 251.1537 | 0 | 516.2148 | 0 | 249.0974 | 641.8585 | 2240.1044 | 959.4 | 4428 | 4428 | 24.6 | 9827.7 | 25.5989 | 22.9009 | 19.8357 | 22.4935 | 22.9009 |  | 0 | 0 | 0 | 20 | 24 | 23.9 | 0 | 0 | 1 | 0 | 0 | 0 | 0 | 5219 | 0 | 0 | 22.9009 | 0 | 0 | 0
|  | 2000 | 5 | 28 | 15 | 3543 | 1411.344 | 656.9978 | 130.9915 | 2199.3333 | 740.214 | 177.6514 | 11280.8614 | 3117.1986 | 14220.4086 | 189.625 | 0 | 7857.0254 | 0 | 4493.3058 | 0 | 10666.7327 | 0 | 4479.8829 | 0 | 27496.9468 | 0 | 581.09 | 0 | 249.5474 | 0 | 518.7225 | 0 | 248.8019 | 641.8585 | 2240.0203 | 959.4 | 4428 | 4428 | 24.6 | 9827.7 | 25.5796 | 22.8817 | 19.7963 | 22.4541 | 22.8817 |  | 0 | 0 | 0 | 20 | 24 | 23.9 | 0 | 0 | 1 | 0 | 0 | 0 | 0 | 5218 | 0 | 0 | 22.8817 | 0 | 0 | 0
|  | 2000 | 5 | 28 | 16 | 3544 | 1411.344 | 656.9978 | 130.9915 | 2199.3333 | 740.214 | 177.6514 | 11280.8614 | 3117.1986 | 14220.4086 | 189.625 | 0 | 7569.9995 | 0 | 4316.2278 | 0 | 10353.6196 | 0 | 4337.3791 | 0 | 26577.2261 | 0 | 559.8622 | 0 | 239.7129 | 0 | 503.4958 | 0 | 240.8876 | 620.0266 | 2163.985 | 959.4 | 4428 | 4428 | 24.6 | 9827.7 | 25.5579 | 22.8599 | 19.7751 | 22.4329 | 22.8599 |  | 0 | 0 | 0 | 20 | 24 | 23.9 | 0 | 0 | 1 | 0 | 0 | 0 | 0 | 5217 | 0 | 0 | 22.8599 | 0 | 0 | 0
|  | 2000 | 5 | 28 | 17 | 3545 | 1411.344 | 656.9978 | 130.9915 | 2199.3333 | 740.214 | 177.6514 | 11280.8614 | 3117.1986 | 14220.4086 | 189.625 | 0 | 5261.5194 | 0 | 2999.9891 | 0 | 7209.9161 | 0 | 3041.7323 | 0 | 18513.1569 | 0 | 389.1316 | 0 | 166.6122 | 0 | 350.6177 | 0 | 168.9305 | 436.6384 | 1511.9304 | 959.4 | 4428 | 4428 | 24.6 | 9827.7 | 25.5161 | 22.8182 | 19.7461 | 22.4039 | 22.8182 |  | 0 | 0 | 0 | 20 | 24 | 23.9 | 0 | 0 | 1 | 0 | 0 | 0 | 0 | 5216 | 0 | 0 | 22.8182 | 0 | 0 | 0
|  | 2000 | 5 | 28 | 18 | 3546 | 1411.344 | 656.9978 | 130.9915 | 2199.3333 | 740.214 | 444.1284 | 11547.3384 | 3383.6757 | 14486.8857 | 189.625 | 0 | 2161.4075 | 0 | 1232.3815 | 0 | 2938.0668 | 0 | 1252.4483 | 0 | 7584.3041 | 0 | 159.8534 | 0 | 68.4435 | 0 | 142.878 | 0 | 69.558 | 183.3881 | 624.121 | 2398.5 | 11070 | 11070 | 61.5 | 24569.25 | 25.4716 | 22.7747 | 19.705 | 22.3618 | 22.7747 |  | 0 | 0 | 0 | 20 | 24 | 23.9 | 0 | 0 | 1 | 0 | 0 | 0 | 0 | 5215 | 0 | 0 | 22.7747 | 0 | 0 | 0
|  | 2000 | 5 | 28 | 19 | 3547 | 1411.344 | 656.9978 | 130.9915 | 2199.3333 | 740.214 | 444.1284 | 11547.3384 | 3383.6757 | 14486.8857 | 189.625 | 0 | 3009.3299 | 0 | 1715.846 | 0 | 4220.7242 | 0 | 1828.487 | 0 | 10774.3871 | 0 | 222.5641 | 0 | 95.294 | 0 | 205.2535 | 0 | 101.5498 | 253.2503 | 877.9116 | 2398.5 | 11070 | 11070 | 61.5 | 24569.25 | 25.4433 | 22.7463 | 19.6954 | 22.3522 | 22.7463 |  | 0 | 0 | 0 | 20 | 24 | 23.9 | 0 | 0 | 1 | 0 | 0 | 0 | 0 | 5214 | 0 | 0 | 22.7463 | 0 | 0 | 0
|  | 2000 | 5 | 28 | 20 | 3548 | 1411.344 | 656.9978 | 130.9915 | 2199.3333 | 740.214 | 444.1284 | 11547.3384 | 3383.6757 | 14486.8857 | 189.625 | 0 | 2279.55 | 0 | 1299.7434 | 0 | 3398.2099 | 0 | 1599.5874 | 0 | 8577.0907 | 0 | 168.591 | 0 | 72.1846 | 0 | 165.2547 | 0 | 88.8372 | 192.1209 | 686.9885 | 2398.5 | 11070 | 11070 | 61.5 | 24569.25 | 25.4097 | 22.7127 | 19.6656 | 22.3225 | 22.7127 |  | 0 | 0 | 0 | 20 | 24 | 23.9 | 0 | 0 | 1 | 0 | 0 | 0 | 0 | 5213 | 0 | 0 | 22.7127 | 0 | 0 | 0
|  | 2000 | 5 | 28 | 21 | 3549 | 1411.344 | 656.9978 | 130.9915 | 2199.3333 | 740.214 | 444.1284 | 11547.3384 | 3383.6757 | 14486.8857 | 189.625 | 0 | 179.8185 | 0 | 102.5281 | 0 | 472.7222 | 0 | 454.0459 | 0 | 1209.1148 | 0 | 13.299 | 0 | 5.6942 | 0 | 22.9884 | 0 | 25.2166 | 13.0992 | 80.2974 | 2398.5 | 11070 | 11070 | 61.5 | 24569.25 | 25.3394 | 22.6425 | 19.5467 | 22.2036 | 22.6425 |  | 0 | 0 | 0 | 20 | 24 | 23.9 | 0 | 0 | 1 | 0 | 0 | 0 | 0 | 5212 | 0 | 0 | 22.6425 | 0 | 0 | 0
|  | 2000 | 5 | 28 | 22 | 3550 | 1411.344 | 656.9978 | 130.9915 | 2199.3333 | 740.214 | 444.1284 | 11547.3384 | 3383.6757 | 14486.8857 | 189.625 | 0 | 0 | 0 | 0 | 0 | 0 | 0 | 0 | 0 | 0 | 0 | 0 | 0 | 0 | 0 | 0 | 0 | 0 | 0 | 0 | 2398.5 | 11070 | 11070 | 61.5 | 24569.25 | 25.2627 | 22.5657 | 19.4604 | 22.1172 | 22.5657 |  | 0 | 0 | 0 | 20 | 24 | 23.9 | 0 | 0 | 1 | 0 | 0 | 0 | 0 | 5211 | 0 | 0 | 22.5657 | 0 | 0 | 0
|  | 2000 | 5 | 28 | 23 | 3551 | 1411.344 | 656.9978 | 130.9915 | 2199.3333 | 740.214 | 444.1284 | 11547.3384 | 3383.6757 | 14486.8857 | 189.625 | 0 | 0 | 0 | 0 | 0 | 0 | 0 | 0 | 0 | 0 | 0 | 0 | 0 | 0 | 0 | 0 | 0 | 0 | 0 | 0 | 2398.5 | 11070 | 11070 | 61.5 | 24569.25 | 25.183 | 22.4861 | 19.3712 | 22.0281 | 22.4861 |  | 0 | 0 | 0 | 20 | 24 | 23.9 | 0 | 0 | 1 | 0 | 0 | 0 | 0 | 5210 | 0 | 0 | 22.4861 | 0 | 0 | 0
|  | 2000 | 5 | 28 | 24 | 3552 | 1411.344 | 656.9978 | 130.9915 | 2199.3333 | 740.214 | 444.1284 | 11547.3384 | 3383.6757 | 14486.8857 | 189.625 | 0 | 0 | 0 | 0 | 0 | 0 | 0 | 0 | 0 | 0 | 0 | 0 | 0 | 0 | 0 | 0 | 0 | 0 | 0 | 0 | 2398.5 | 11070 | 11070 | 61.5 | 24569.25 | 25.1169 | 22.4199 | 19.3486 | 22.0054 | 22.4199 |  | 0 | 0 | 0 | 20 | 24 | 23.9 | 0 | 0 | 1 | 0 | 0 | 0 | 0 | 5209 | 0 | 0 | 22.4199 | 0 | 0 | 0
|  | 2000 | 5 | 29 | 1 | 3553 | 1411.344 | 656.9978 | 130.9915 | 2199.3333 | 740.214 | 444.1284 | 11547.3384 | 3383.6757 | 14486.8857 | 189.625 | 0 | 0 | 0 | 0 | 0 | 0 | 0 | 0 | 0 | 0 | 0 | 0 | 0 | 0 | 0 | 0 | 0 | 0 | 0 | 0 | 2398.5 | 2214 | 2214 | 61.5 | 6857.25 | 24.9945 | 22.2976 | 19.1995 | 21.8563 | 22.2976 |  | 0 | 0 | 0 | 16 | 24 | 23.9 | 0 | 0 | 1 | 0 | 0 | 0 | 0 | 5208 | 0 | 0 | 22.2976 | 0 | 0 | 0
|  | 2000 | 5 | 29 | 2 | 3554 | 1411.344 | 656.9978 | 130.9915 | 2199.3333 | 740.214 | 444.1284 | 11547.3384 | 3383.6757 | 14486.8857 | 189.625 | 0 | 0 | 0 | 0 | 0 | 0 | 0 | 0 | 0 | 0 | 0 | 0 | 0 | 0 | 0 | 0 | 0 | 0 | 0 | 0 | 2398.5 | 2214 | 2214 | 61.5 | 6857.25 | 24.8697 | 22.1727 | 19.0665 | 21.7233 | 22.1727 |  | 0 | 0 | 0 | 16 | 24 | 23.9 | 0 | 0 | 1 | 0 | 0 | 0 | 0 | 5207 | 0 | 0 | 22.1727 | 0 | 0 | 0
|  | 2000 | 5 | 29 | 3 | 3555 | 1411.344 | 656.9978 | 130.9915 | 2199.3333 | 740.214 | 444.1284 | 11547.3384 | 3383.6757 | 14486.8857 | 189.625 | 0 | 0 | 0 | 0 | 0 | 0 | 0 | 0 | 0 | 0 | 0 | 0 | 0 | 0 | 0 | 0 | 0 | 0 | 0 | 0 | 2398.5 | 2214 | 2214 | 61.5 | 6857.25 | 24.7442 | 22.0473 | 18.9388 | 21.5957 | 22.0473 |  | 0 | 0 | 0 | 16 | 24 | 23.9 | 0 | 0 | 1 | 0 | 0 | 0 | 0 | 5206 | 0 | 0 | 22.0473 | 0 | 0 | 0
|  | 2000 | 5 | 29 | 4 | 3556 | 1411.344 | 656.9978 | 130.9915 | 2199.3333 | 740.214 | 444.1284 | 11547.3384 | 3383.6757 | 14486.8857 | 189.625 | 0 | 0 | 0 | 0 | 0 | 0 | 0 | 0 | 0 | 0 | 0 | 0 | 0 | 0 | 0 | 0 | 0 | 0 | 0 | 0 | 2398.5 | 2214 | 2214 | 61.5 | 6857.25 | 24.6273 | 21.9303 | 18.849 | 21.5059 | 21.9303 |  | 0 | 0 | 0 | 16 | 24 | 23.9 | 0 | 0 | 1 | 0 | 0 | 0 | 0 | 5205 | 0 | 0 | 21.9303 | 0 | 0 | 0
|  | 2000 | 5 | 29 | 5 | 3557 | 1411.344 | 656.9978 | 130.9915 | 2199.3333 | 740.214 | 444.1284 | 11547.3384 | 3383.6757 | 14486.8857 | 189.625 | 0 | 0 | 0 | 0 | 0 | 0 | 0 | 0 | 0 | 0 | 0 | 0 | 0 | 0 | 0 | 0 | 0 | 0 | 0 | 0 | 2398.5 | 2214 | 2214 | 61.5 | 6857.25 | 24.5096 | 21.8127 | 18.729 | 21.3858 | 21.8127 |  | 0 | 0 | 0 | 16 | 24 | 23.9 | 0 | 0 | 1 | 0 | 0 | 0 | 0 | 5204 | 0 | 0 | 21.8127 | 0 | 0 | 0
|  | 2000 | 5 | 29 | 6 | 3558 | 1411.344 | 656.9978 | 130.9915 | 2199.3333 | 740.214 | 444.1284 | 11547.3384 | 3383.6757 | 14486.8857 | 189.625 | 0 | 8063.9526 | 0 | 1709.3553 | 0 | 1924.1515 | 0 | 822.8279 | 0 | 12520.2873 | 0 | 596.394 | 0 | 94.9335 | 0 | 93.5714 | 0 | 45.6979 | 135.3579 | 965.9546 | 2398.5 | 2214 | 2214 | 61.5 | 6857.25 | 24.4368 | 21.7398 | 18.6825 | 21.3394 | 21.7398 |  | 0 | 0 | 0 | 16 | 24 | 23.9 | 0 | 0 | 1 | 0 | 0 | 0 | 0 | 5203 | 0 | 0 | 21.7398 | 0 | 0 | 0
|  | 2000 | 5 | 29 | 7 | 3559 | 1411.344 | 656.9978 | 130.9915 | 2199.3333 | 740.214 | 444.1284 | 11547.3384 | 3383.6757 | 14486.8857 | 189.625 | 0 | 20100.8822 | 0 | 6936.8393 | 0 | 7321.4889 | 0 | 3130.8998 | 0 | 37490.1103 | 0 | 1486.6214 | 0 | 385.2553 | 0 | 356.0435 | 0 | 173.8826 | 532.6989 | 2934.5018 | 2398.5 | 2214 | 2214 | 61.5 | 6857.25 | 24.4501 | 21.7531 | 18.738 | 21.3948 | 21.7531 |  | 0 | 0 | 0 | 16 | 24 | 23.9 | 0 | 0 | 1 | 0 | 0 | 0 | 0 | 5202 | 0 | 0 | 21.7531 | 0 | 0 | 0
|  | 2000 | 5 | 29 | 8 | 3560 | 1411.344 | 656.9978 | 130.9915 | 2199.3333 | 740.214 | 177.6514 | 11280.8614 | 3117.1986 | 14220.4086 | 189.625 | 0 | 9121.9347 | 0 | 4742.9585 | 0 | 8340.1719 | 0 | 3566.5209 | 0 | 25771.586 | 0 | 674.6402 | 0 | 263.4125 | 0 | 405.582 | 0 | 198.076 | 545.798 | 2087.5087 | 959.4 | 4428 | 4428 | 24.6 | 9827.7 | 24.4487 | 21.7508 | 18.7403 | 21.3981 | 21.7508 |  | 0 | 0 | 0 | 20 | 24 | 23.9 | 0 | 0 | 1 | 0 | 0 | 0 | 0 | 5201 | 0 | 0 | 21.7508 | 0 | 0 | 0
|  | 2000 | 5 | 29 | 9 | 3561 | 1411.344 | 656.9978 | 130.9915 | 2199.3333 | 740.214 | 177.6514 | 11280.8614 | 3117.1986 | 14220.4086 | 189.625 | 0 | 6245.5564 | 0 | 3569.7233 | 0 | 8090.4222 | 0 | 3459.72 | 0 | 21365.422 | 0 | 461.909 | 0 | 198.2538 | 0 | 393.4367 | 0 | 192.1445 | 497.7678 | 1743.5118 | 959.4 | 4428 | 4428 | 24.6 | 9827.7 | 24.4345 | 21.7366 | 18.7293 | 21.3871 | 21.7366 |  | 0 | 0 | 0 | 20 | 24 | 23.9 | 0 | 0 | 1 | 0 | 0 | 0 | 0 | 5200 | 0 | 0 | 21.7366 | 0 | 0 | 0
|  | 2000 | 5 | 29 | 10 | 3562 | 1411.344 | 656.9978 | 130.9915 | 2199.3333 | 740.214 | 177.6514 | 11280.8614 | 3117.1986 | 14220.4086 | 189.625 | 0 | 30184.0989 | 0 | 23478.3164 | 0 | 20520.4106 | 0 | 8775.1756 | 0 | 82958.0016 | 0 | 2232.3562 | 0 | 1303.9291 | 0 | 997.9061 | 0 | 487.3521 | 1881.9116 | 6903.4552 | 959.4 | 4428 | 4428 | 24.6 | 9827.7 | 24.6206 | 21.9227 | 18.9837 | 21.6415 | 21.9227 |  | 0 | 0 | 0 | 20 | 24 | 23.9 | 0 | 0 | 1 | 0 | 0 | 0 | 0 | 5199 | 0 | 0 | 21.9227 | 0 | 0 | 0
|  | 2000 | 5 | 29 | 11 | 3563 | 1411.344 | 656.9978 | 130.9915 | 2199.3333 | 740.214 | 177.6514 | 11280.8614 | 3117.1986 | 14220.4086 | 189.625 | 0 | 26626.693 | 0 | 31542 | 0 | 21933.6976 | 0 | 9379.5418 | 0 | 89481.9324 | 0 | 1969.2575 | 0 | 1751.7667 | 0 | 1066.6342 | 0 | 520.9172 | 2523.7701 | 7832.3456 | 959.4 | 4428 | 4428 | 24.6 | 9827.7 | 24.8244 | 22.1265 | 19.1787 | 21.8365 | 22.1265 |  | 0 | 0 | 0 | 20 | 24 | 23.9 | 0 | 0 | 1 | 0 | 0 | 0 | 0 | 5198 | 0 | 0 | 22.1265 | 0 | 0 | 0
|  | 2000 | 5 | 29 | 12 | 3564 | 1411.344 | 656.9978 | 130.9915 | 2199.3333 | 740.214 | 177.6514 | 11280.8614 | 3117.1986 | 14220.4086 | 189.625 | 0 | 18085.621 | 0 | 23000.6528 | 0 | 26399.6767 | 0 | 10311.9769 | 0 | 77797.9275 | 0 | 1337.5767 | 0 | 1277.4009 | 0 | 1283.8144 | 0 | 572.7024 | 2244.3215 | 6715.8159 | 959.4 | 4428 | 4428 | 24.6 | 9827.7 | 25.0036 | 22.3056 | 19.3936 | 22.0514 | 22.3056 |  | 0 | 0 | 0 | 20 | 24 | 23.9 | 0 | 0 | 1 | 0 | 0 | 0 | 0 | 5197 | 0 | 0 | 22.3056 | 0 | 0 | 0
|  | 2000 | 5 | 29 | 13 | 3565 | 1411.344 | 656.9978 | 130.9915 | 2199.3333 | 740.214 | 177.6514 | 11280.8614 | 3117.1986 | 14220.4086 | 189.625 | 0 | 17469.5741 | 0 | 23404.8459 | 0 | 40350.811 | 0 | 9960.7221 | 0 | 91185.9531 | 0 | 1292.0151 | 0 | 1299.8488 | 0 | 1962.2571 | 0 | 553.1945 | 2536.8692 | 7644.1847 | 959.4 | 4428 | 4428 | 24.6 | 9827.7 | 25.2181 | 22.5202 | 19.5964 | 22.2542 | 22.5202 |  | 0 | 0 | 0 | 20 | 24 | 23.9 | 0 | 0 | 1 | 0 | 0 | 0 | 0 | 5196 | 0 | 0 | 22.5202 | 0 | 0 | 0
|  | 2000 | 5 | 29 | 14 | 3566 | 1411.344 | 656.9978 | 130.9915 | 2199.3333 | 740.214 | 177.6514 | 11280.8614 | 3117.1986 | 14220.4086 | 189.625 | 0 | 18194.4121 | 0 | 16871.8545 | 0 | 46478.4663 | 0 | 10374.0069 | 0 | 91918.7399 | 0 | 1345.6227 | 0 | 937.0222 | 0 | 2260.2446 | 0 | 576.1474 | 2305.4508 | 7424.4877 | 959.4 | 4428 | 4428 | 24.6 | 9827.7 | 25.4279 | 22.7299 | 19.7851 | 22.4429 | 22.7299 |  | 0 | 0 | 0 | 20 | 24 | 23.9 | 0 | 0 | 1 | 0 | 0 | 0 | 0 | 5195 | 0 | 0 | 22.7299 | 0 | 0 | 0
|  | 2000 | 5 | 29 | 15 | 3567 | 1411.344 | 656.9978 | 130.9915 | 2199.3333 | 740.214 | 177.6514 | 11280.8614 | 3117.1986 | 14220.4086 | 189.625 | 0 | 13950.2017 | 0 | 12796.4245 | 0 | 87868.3893 | 0 | 7954.0624 | 0 | 122569.0779 | 0 | 1031.7293 | 0 | 710.6826 | 0 | 4273.0337 | 0 | 441.7495 | 3261.689 | 9718.884 | 959.4 | 4428 | 4428 | 24.6 | 9827.7 | 25.7364 | 23.0385 | 20.1274 | 22.7851 | 23.0385 |  | 0 | 0 | 0 | 20 | 24 | 23.9 | 0 | 0 | 1 | 0 | 0 | 0 | 0 | 5194 | 0 | 0 | 23.0385 | 0 | 0 | 0
|  | 2000 | 5 | 29 | 16 | 3568 | 1411.344 | 656.9978 | 130.9915 | 2199.3333 | 740.214 | 177.6514 | 11280.8614 | 3117.1986 | 14220.4086 | 189.625 | 0 | 14034.0811 | 0 | 8001.8883 | 0 | 81462.1292 | 0 | 13148.1978 | 0 | 116646.2964 | 0 | 1037.9328 | 0 | 444.4056 | 0 | 3961.4977 | 0 | 730.2192 | 2536.8692 | 8710.9246 | 959.4 | 4428 | 4428 | 24.6 | 9827.7 | 26.0219 | 23.3239 | 20.3981 | 23.0559 | 23.3239 |  | 0 | 0 | 0 | 20 | 24 | 23.9 | 0 | 0 | 1 | 0 | 0 | 0 | 0 | 5193 | 0 | 0 | 23.3239 | 0 | 0 | 0
|  | 2000 | 5 | 29 | 17 | 3569 | 1411.344 | 656.9978 | 130.9915 | 2199.3333 | 740.214 | 177.6514 | 11280.8614 | 3117.1986 | 14220.4086 | 189.625 | 0 | 13564.0473 | 0 | 7733.8866 | 0 | 47408.5818 | 0 | 14053.71 | 0 | 82760.2257 | 0 | 1003.1701 | 0 | 429.5214 | 0 | 2305.4761 | 0 | 780.5092 | 1576.2647 | 6094.9415 | 959.4 | 4428 | 4428 | 24.6 | 9827.7 | 26.1979 | 23.4999 | 20.5378 | 23.1956 | 23.4999 |  | 0 | 0 | 0 | 20 | 24 | 23.9 | 0 | 0 | 1 | 0 | 0 | 0 | 0 | 5192 | 0 | 0 | 23.4999 | 0 | 0 | 0
|  | 2000 | 5 | 29 | 18 | 3570 | 1411.344 | 656.9978 | 130.9915 | 2199.3333 | 740.214 | 444.1284 | 11547.3384 | 3383.6757 | 14486.8857 | 189.625 | 0 | 8384.4218 | 0 | 4780.5914 | 0 | 13648.6911 | 0 | 5665.5971 | 0 | 32479.3014 | 0 | 620.0952 | 0 | 265.5025 | 0 | 663.7349 | 0 | 314.6536 | 716.087 | 2580.0733 | 2398.5 | 11070 | 11070 | 61.5 | 24569.25 | 26.232 | 23.535 | 20.4853 | 23.1422 | 23.535 |  | 0 | 0 | 0 | 20 | 24 | 23.9 | 0 | 0 | 1 | 0 | 0 | 0 | 0 | 5191 | 0 | 0 | 23.535 | 0 | 0 | 0
|  | 2000 | 5 | 29 | 19 | 3571 | 1411.344 | 656.9978 | 130.9915 | 2199.3333 | 740.214 | 444.1284 | 11547.3384 | 3383.6757 | 14486.8857 | 189.625 | 0 | 7632.9968 | 0 | 4352.1473 | 0 | 35642.4621 | 0 | 18168.7723 | 0 | 65796.3785 | 0 | 564.5213 | 0 | 241.7078 | 0 | 1733.2905 | 0 | 1009.0499 | 847.0785 | 4395.648 | 2398.5 | 11070 | 11070 | 61.5 | 24569.25 | 26.3752 | 23.6782 | 20.6701 | 23.327 | 23.6782 |  | 0 | 0 | 0 | 20 | 24 | 23.9 | 0 | 0 | 1 | 0 | 0 | 0 | 0 | 5190 | 0 | 0 | 23.6782 | 0 | 0 | 0
|  | 2000 | 5 | 29 | 20 | 3572 | 1411.344 | 656.9978 | 130.9915 | 2199.3333 | 740.214 | 444.1284 | 11547.3384 | 3383.6757 | 14486.8857 | 189.625 | 0 | 3151.5175 | 0 | 1796.9179 | 0 | 6886.6483 | 0 | 4048.2131 | 0 | 15883.2968 | 0 | 233.08 | 0 | 99.7965 | 0 | 334.8972 | 0 | 224.828 | 266.3494 | 1158.9512 | 2398.5 | 11070 | 11070 | 61.5 | 24569.25 | 26.3591 | 23.6621 | 20.605 | 23.2618 | 23.6621 |  | 0 | 0 | 0 | 20 | 24 | 23.9 | 0 | 0 | 1 | 0 | 0 | 0 | 0 | 5189 | 0 | 0 | 23.6621 | 0 | 0 | 0
|  | 2000 | 5 | 29 | 21 | 3573 | 1411.344 | 656.9978 | 130.9915 | 2199.3333 | 740.214 | 444.1284 | 11547.3384 | 3383.6757 | 14486.8857 | 189.625 | 0 | 395.9737 | 0 | 225.7745 | 0 | 1848.8519 | 0 | 2228.1345 | 0 | 4698.7346 | 0 | 29.2854 | 0 | 12.539 | 0 | 89.9095 | 0 | 123.7452 | 61.1294 | 316.6085 | 2398.5 | 11070 | 11070 | 61.5 | 24569.25 | 26.3061 | 23.6091 | 20.5383 | 23.1951 | 23.6091 |  | 0 | 0 | 0 | 20 | 24 | 23.9 | 0 | 0 | 1 | 0 | 0 | 0 | 0 | 5188 | 0 | 0 | 23.6091 | 0 | 0 | 0
|  | 2000 | 5 | 29 | 22 | 3574 | 1411.344 | 656.9978 | 130.9915 | 2199.3333 | 740.214 | 444.1284 | 11547.3384 | 3383.6757 | 14486.8857 | 189.625 | 0 | 0 | 0 | 0 | 0 | 0 | 0 | 0 | 0 | 0 | 0 | 0 | 0 | 0 | 0 | 0 | 0 | 0 | 0 | 0 | 2398.5 | 11070 | 11070 | 61.5 | 24569.25 | 26.231 | 23.534 | 20.4355 | 23.0924 | 23.534 |  | 0 | 0 | 0 | 20 | 24 | 23.9 | 0 | 0 | 1 | 0 | 0 | 0 | 0 | 5187 | 0 | 0 | 23.534 | 0 | 0 | 0
|  | 2000 | 5 | 29 | 23 | 3575 | 1411.344 | 656.9978 | 130.9915 | 2199.3333 | 740.214 | 444.1284 | 11547.3384 | 3383.6757 | 14486.8857 | 189.625 | 0 | 0 | 0 | 0 | 0 | 0 | 0 | 0 | 0 | 0 | 0 | 0 | 0 | 0 | 0 | 0 | 0 | 0 | 0 | 0 | 2398.5 | 11070 | 11070 | 61.5 | 24569.25 | 26.1502 | 23.4533 | 20.3364 | 22.9933 | 23.4533 |  | 0 | 0 | 0 | 20 | 24 | 23.9 | 0 | 0 | 1 | 0 | 0 | 0 | 0 | 5186 | 0 | 0 | 23.4533 | 0 | 0 | 0
|  | 2000 | 5 | 29 | 24 | 3576 | 1411.344 | 656.9978 | 130.9915 | 2199.3333 | 740.214 | 444.1284 | 11547.3384 | 3383.6757 | 14486.8857 | 189.625 | 0 | 0 | 0 | 0 | 0 | 0 | 0 | 0 | 0 | 0 | 0 | 0 | 0 | 0 | 0 | 0 | 0 | 0 | 0 | 0 | 2398.5 | 11070 | 11070 | 61.5 | 24569.25 | 26.0611 | 23.3641 | 20.2203 | 22.8772 | 23.3641 |  | 0 | 0 | 0 | 20 | 24 | 23.9 | 0 | 0 | 1 | 0 | 0 | 0 | 0 | 5185 | 0 | 0 | 23.3641 | 0 | 0 | 0
|  | 2000 | 5 | 30 | 1 | 3577 | 1411.344 | 656.9978 | 130.9915 | 2199.3333 | 740.214 | 444.1284 | 11547.3384 | 3383.6757 | 14486.8857 | 189.625 | 0 | 0 | 0 | 0 | 0 | 0 | 0 | 0 | 0 | 0 | 0 | 0 | 0 | 0 | 0 | 0 | 0 | 0 | 0 | 0 | 2398.5 | 2214 | 2214 | 61.5 | 6857.25 | 25.9159 | 23.219 | 20.0491 | 22.706 | 23.219 |  | 0 | 0 | 0 | 16 | 24 | 23.9 | 0 | 0 | 1 | 0 | 0 | 0 | 0 | 5184 | 0 | 0 | 23.219 | 0 | 0 | 0
|  | 2000 | 5 | 30 | 2 | 3578 | 1411.344 | 656.9978 | 130.9915 | 2199.3333 | 740.214 | 444.1284 | 11547.3384 | 3383.6757 | 14486.8857 | 189.625 | 0 | 0 | 0 | 0 | 0 | 0 | 0 | 0 | 0 | 0 | 0 | 0 | 0 | 0 | 0 | 0 | 0 | 0 | 0 | 0 | 2398.5 | 2214 | 2214 | 61.5 | 6857.25 | 25.7631 | 23.0661 | 19.8711 | 22.528 | 23.0661 |  | 0 | 0 | 0 | 16 | 24 | 23.9 | 0 | 0 | 1 | 0 | 0 | 0 | 0 | 5183 | 0 | 0 | 23.0661 | 0 | 0 | 0
|  | 2000 | 5 | 30 | 3 | 3579 | 1411.344 | 656.9978 | 130.9915 | 2199.3333 | 740.214 | 444.1284 | 11547.3384 | 3383.6757 | 14486.8857 | 189.625 | 0 | 0 | 0 | 0 | 0 | 0 | 0 | 0 | 0 | 0 | 0 | 0 | 0 | 0 | 0 | 0 | 0 | 0 | 0 | 0 | 2398.5 | 2214 | 2214 | 61.5 | 6857.25 | 25.6062 | 22.9092 | 19.7011 | 22.358 | 22.9092 |  | 0 | 0 | 0 | 16 | 24 | 23.9 | 0 | 0 | 1 | 0 | 0 | 0 | 0 | 5182 | 0 | 0 | 22.9092 | 0 | 0 | 0
|  | 2000 | 5 | 30 | 4 | 3580 | 1411.344 | 656.9978 | 130.9915 | 2199.3333 | 740.214 | 444.1284 | 11547.3384 | 3383.6757 | 14486.8857 | 189.625 | 0 | 0 | 0 | 0 | 0 | 0 | 0 | 0 | 0 | 0 | 0 | 0 | 0 | 0 | 0 | 0 | 0 | 0 | 0 | 0 | 2398.5 | 2214 | 2214 | 61.5 | 6857.25 | 25.449 | 22.752 | 19.5427 | 22.1995 | 22.752 |  | 0 | 0 | 0 | 16 | 24 | 23.9 | 0 | 0 | 1 | 0 | 0 | 0 | 0 | 5181 | 0 | 0 | 22.752 | 0 | 0 | 0
|  | 2000 | 5 | 30 | 5 | 3581 | 1411.344 | 656.9978 | 130.9915 | 2199.3333 | 740.214 | 444.1284 | 11547.3384 | 3383.6757 | 14486.8857 | 189.625 | 0 | 158.0997 | 0 | 90.1446 | 0 | 210.7996 | 0 | 90.1446 | 0 | 549.1885 | 0 | 11.6927 | 0 | 5.0064 | 0 | 10.2512 | 0 | 5.0064 | 13.0992 | 45.0559 | 2398.5 | 2214 | 2214 | 61.5 | 6857.25 | 25.304 | 22.6071 | 19.4317 | 22.0885 | 22.6071 |  | 0 | 0 | 0 | 16 | 24 | 23.9 | 0 | 0 | 1 | 0 | 0 | 0 | 0 | 5180 | 0 | 0 | 22.6071 | 0 | 0 | 0
|  | 2000 | 5 | 30 | 6 | 3582 | 1411.344 | 656.9978 | 130.9915 | 2199.3333 | 740.214 | 444.1284 | 11547.3384 | 3383.6757 | 14486.8857 | 189.625 | 0 | 23528.9379 | 0 | 4179.0542 | 0 | 3219.4055 | 0 | 1376.7195 | 0 | 32304.1171 | 0 | 1740.1537 | 0 | 232.0946 | 0 | 156.5595 | 0 | 76.4597 | 253.2503 | 2458.5177 | 2398.5 | 2214 | 2214 | 61.5 | 6857.25 | 25.2709 | 22.5739 | 19.4601 | 22.117 | 22.5739 |  | 0 | 0 | 0 | 16 | 24 | 23.9 | 0 | 0 | 1 | 0 | 0 | 0 | 0 | 5179 | 0 | 0 | 22.5739 | 0 | 0 | 0
|  | 2000 | 5 | 30 | 7 | 3583 | 1411.344 | 656.9978 | 130.9915 | 2199.3333 | 740.214 | 444.1284 | 11547.3384 | 3383.6757 | 14486.8857 | 189.625 | 0 | 35070.7741 | 0 | 11065.5889 | 0 | 8488.9061 | 0 | 3630.1243 | 0 | 58255.3934 | 0 | 2593.765 | 0 | 614.5562 | 0 | 412.8149 | 0 | 201.6084 | 716.087 | 4538.8314 | 2398.5 | 2214 | 2214 | 61.5 | 6857.25 | 25.3301 | 22.6331 | 19.572 | 22.2289 | 22.6331 |  | 0 | 0 | 0 | 16 | 24 | 23.9 | 0 | 0 | 1 | 0 | 0 | 0 | 0 | 5178 | 0 | 0 | 22.6331 | 0 | 0 | 0
|  | 2000 | 5 | 30 | 8 | 3584 | 1411.344 | 656.9978 | 130.9915 | 2199.3333 | 740.214 | 177.6514 | 11280.8614 | 3117.1986 | 14220.4086 | 189.625 | 0 | 30138.2122 | 0 | 13868.6898 | 0 | 12864.463 | 0 | 5501.2506 | 0 | 62372.6156 | 0 | 2228.9625 | 0 | 770.2336 | 0 | 625.5979 | 0 | 305.5262 | 1065.3977 | 4995.718 | 959.4 | 4428 | 4428 | 24.6 | 9827.7 | 25.4334 | 22.7354 | 19.7181 | 22.3759 | 22.7354 |  | 0 | 0 | 0 | 20 | 24 | 23.9 | 0 | 0 | 1 | 0 | 0 | 0 | 0 | 5177 | 0 | 0 | 22.7354 | 0 | 0 | 0
|  | 2000 | 5 | 30 | 9 | 3585 | 1411.344 | 656.9978 | 130.9915 | 2199.3333 | 740.214 | 177.6514 | 11280.8614 | 3117.1986 | 14220.4086 | 189.625 | 0 | 14784.8119 | 0 | 8639.2636 | 0 | 13594.594 | 0 | 5813.4777 | 0 | 42832.1472 | 0 | 1093.4554 | 0 | 479.8039 | 0 | 661.1042 | 0 | 322.8665 | 934.4062 | 3491.6362 | 959.4 | 4428 | 4428 | 24.6 | 9827.7 | 25.4822 | 22.7843 | 19.7794 | 22.4372 | 22.7843 |  | 0 | 0 | 0 | 20 | 24 | 23.9 | 0 | 0 | 1 | 0 | 0 | 0 | 0 | 5176 | 0 | 0 | 22.7843 | 0 | 0 | 0
|  | 2000 | 5 | 30 | 10 | 3586 | 1411.344 | 656.9978 | 130.9915 | 2199.3333 | 740.214 | 177.6514 | 11280.8614 | 3117.1986 | 14220.4086 | 189.625 | 0 | 10583.8251 | 0 | 6333.4164 | 0 | 13157.434 | 0 | 5626.5343 | 0 | 35701.2097 | 0 | 782.7587 | 0 | 351.7427 | 0 | 639.8451 | 0 | 312.4842 | 825.2466 | 2912.0773 | 959.4 | 4428 | 4428 | 24.6 | 9827.7 | 25.5174 | 22.8194 | 19.8399 | 22.4977 | 22.8194 |  | 0 | 0 | 0 | 20 | 24 | 23.9 | 0 | 0 | 1 | 0 | 0 | 0 | 0 | 5175 | 0 | 0 | 22.8194 | 0 | 0 | 0
|  | 2000 | 5 | 30 | 11 | 3587 | 1411.344 | 656.9978 | 130.9915 | 2199.3333 | 740.214 | 177.6514 | 11280.8614 | 3117.1986 | 14220.4086 | 189.625 | 0 | 23002.2137 | 0 | 22700.2277 | 0 | 22591.647 | 0 | 9660.9017 | 0 | 77954.9901 | 0 | 1701.1982 | 0 | 1260.716 | 0 | 1098.6302 | 0 | 536.5432 | 2012.9031 | 6609.9907 | 959.4 | 4428 | 4428 | 24.6 | 9827.7 | 25.6897 | 22.9917 | 20.0564 | 22.7142 | 22.9917 |  | 0 | 0 | 0 | 20 | 24 | 23.9 | 0 | 0 | 1 | 0 | 0 | 0 | 0 | 5174 | 0 | 0 | 22.9917 | 0 | 0 | 0
|  | 2000 | 5 | 30 | 12 | 3588 | 1411.344 | 656.9978 | 130.9915 | 2199.3333 | 740.214 | 177.6514 | 11280.8614 | 3117.1986 | 14220.4086 | 189.625 | 0 | 15328.7029 | 0 | 36217.9366 | 0 | 25206.0051 | 0 | 8740.0499 | 0 | 85492.6945 | 0 | 1133.6805 | 0 | 2011.457 | 0 | 1225.7663 | 0 | 485.4013 | 3226.7579 | 8083.063 | 959.4 | 4428 | 4428 | 24.6 | 9827.7 | 25.894 | 23.196 | 20.2876 | 22.9454 | 23.196 |  | 0 | 0 | 0 | 20 | 24 | 23.9 | 0 | 0 | 1 | 0 | 0 | 0 | 0 | 5173 | 0 | 0 | 23.196 | 0 | 0 | 0
|  | 2000 | 5 | 30 | 13 | 3589 | 1411.344 | 656.9978 | 130.9915 | 2199.3333 | 740.214 | 177.6514 | 11280.8614 | 3117.1986 | 14220.4086 | 189.625 | 0 | 11768.0538 | 0 | 6857.3911 | 0 | 15877.0505 | 0 | 6709.8552 | 0 | 41212.3507 | 0 | 870.342 | 0 | 380.843 | 0 | 772.0999 | 0 | 372.6492 | 947.5054 | 3343.4394 | 959.4 | 4428 | 4428 | 24.6 | 9827.7 | 25.9255 | 23.2276 | 20.1799 | 22.8377 | 23.2276 |  | 0 | 0 | 0 | 20 | 24 | 23.9 | 0 | 0 | 1 | 0 | 0 | 0 | 0 | 5172 | 0 | 0 | 23.2276 | 0 | 0 | 0
|  | 2000 | 5 | 30 | 14 | 3590 | 1411.344 | 656.9978 | 130.9915 | 2199.3333 | 740.214 | 177.6514 | 11280.8614 | 3117.1986 | 14220.4086 | 189.625 | 0 | 8645.7243 | 0 | 4973.3553 | 0 | 11677.2007 | 0 | 4929.5797 | 0 | 30225.86 | 0 | 639.4206 | 0 | 276.2082 | 0 | 567.8615 | 0 | 273.777 | 702.9879 | 2460.2551 | 959.4 | 4428 | 4428 | 24.6 | 9827.7 | 25.9239 | 23.226 | 20.1749 | 22.8327 | 23.226 |  | 0 | 0 | 0 | 20 | 24 | 23.9 | 0 | 0 | 1 | 0 | 0 | 0 | 0 | 5171 | 0 | 0 | 23.226 | 0 | 0 | 0
|  | 2000 | 5 | 30 | 15 | 3591 | 1411.344 | 656.9978 | 130.9915 | 2199.3333 | 740.214 | 177.6514 | 11280.8614 | 3117.1986 | 14220.4086 | 189.625 | 0 | 16783.579 | 0 | 10675.1919 | 0 | 38291.9162 | 0 | 9569.5845 | 0 | 75320.2716 | 0 | 1241.2803 | 0 | 592.8744 | 0 | 1862.1332 | 0 | 531.4717 | 1781.4847 | 6009.2444 | 959.4 | 4428 | 4428 | 24.6 | 9827.7 | 26.0704 | 23.3725 | 20.3783 | 23.0361 | 23.3725 |  | 0 | 0 | 0 | 20 | 24 | 23.9 | 0 | 0 | 1 | 0 | 0 | 0 | 0 | 5170 | 0 | 0 | 23.3725 | 0 | 0 | 0
|  | 2000 | 5 | 30 | 16 | 3592 | 1411.344 | 656.9978 | 130.9915 | 2199.3333 | 740.214 | 177.6514 | 11280.8614 | 3117.1986 | 14220.4086 | 189.625 | 0 | 14082.0071 | 0 | 8029.2146 | 0 | 113882.6 | 0 | 15895.8762 | 0 | 151889.6979 | 0 | 1041.4774 | 0 | 445.9232 | 0 | 5538.1029 | 0 | 882.8187 | 3567.3359 | 11475.6581 | 959.4 | 4428 | 4428 | 24.6 | 9827.7 | 26.4495 | 23.7516 | 20.7939 | 23.4517 | 23.7516 |  | 0 | 0 | 0 | 20 | 24 | 23.9 | 0 | 0 | 1 | 0 | 0 | 0 | 0 | 5169 | 0 | 0 | 23.7516 | 0 | 0 | 0
|  | 2000 | 5 | 30 | 17 | 3593 | 1411.344 | 656.9978 | 130.9915 | 2199.3333 | 740.214 | 177.6514 | 11280.8614 | 3117.1986 | 14220.4086 | 189.625 | 0 | 11692.6138 | 0 | 6666.8412 | 0 | 84948.9649 | 0 | 21678.4626 | 0 | 124986.8826 | 0 | 864.7626 | 0 | 370.2603 | 0 | 4131.0623 | 0 | 1203.9696 | 2231.2223 | 8801.2771 | 959.4 | 4428 | 4428 | 24.6 | 9827.7 | 26.7429 | 24.045 | 21.0685 | 23.7263 | 23.9 |  | 0 | 0 | 0 | 20 | 24 | 23.9 | 0 | 0 | 0 | 1 | 0 | 0 | 0 | 5168 | 0 | 0 | 23.9 | 0 | 0 | 0
|  | 2000 | 5 | 30 | 18 | 3594 | 1411.344 | 656.9978 | 130.9915 | 2199.3333 | 740.214 | 444.1284 | 11547.3384 | 3383.6757 | 14486.8857 | 189.625 | 0 | 4253.2888 | 0 | 2425.1208 | 0 | 6997.9105 | 0 | 2902.213 | 0 | 16578.533 | 0 | 629.1296 | 0 | 269.3707 | 0 | 680.6158 | 0 | 322.3638 | 729.1862 | 2630.6662 | 2398.5 | 11070 | 11070 | 61.5 | 24569.25 | 26.6101 | 23.9131 | 20.9316 | 23.5884 | 23.9 |  | 0 | 0 | 0 | 20 | 24 | 23.9 | 0 | 0 | 0 | 1 | 0 | 0 | 0 | 5167 | 0 | 0 | 23.9 | 0 | 0 | 0
|  | 2000 | 5 | 30 | 19 | 3595 | 1411.344 | 656.9978 | 130.9915 | 2199.3333 | 740.214 | 444.1284 | 11547.3384 | 3383.6757 | 14486.8857 | 189.625 | 0 | 1291.4414 | 0 | 736.3481 | 0 | 1796.8971 | 0 | 777.1524 | 0 | 4601.839 | 0 | 191.0249 | 0 | 81.79 | 0 | 174.766 | 0 | 86.3223 | 218.3192 | 752.2224 | 2398.5 | 11070 | 11070 | 61.5 | 24569.25 | 26.5691 | 23.8721 | 20.8794 | 23.5362 | 23.8721 |  | 0 | 0 | 0 | 20 | 24 | 23.9 | 0 | 0 | 1 | 0 | 0 | 0 | 0 | 5166 | 0 | 0 | 23.8721 | 0 | 0 | 0
|  | 2000 | 5 | 30 | 20 | 3596 | 1411.344 | 656.9978 | 130.9915 | 2199.3333 | 740.214 | 444.1284 | 11547.3384 | 3383.6757 | 14486.8857 | 189.625 | 0 | 861.2078 | 0 | 491.0395 | 0 | 1198.6267 | 0 | 533.4009 | 0 | 3084.2748 | 0 | 63.6932 | 0 | 27.2712 | 0 | 58.2891 | 0 | 29.6238 | 74.2285 | 253.1058 | 2398.5 | 11070 | 11070 | 61.5 | 24569.25 | 26.5269 | 23.8299 | 20.8088 | 23.4656 | 23.8299 |  | 0 | 0 | 0 | 20 | 24 | 23.9 | 0 | 0 | 1 | 0 | 0 | 0 | 0 | 5165 | 0 | 0 | 23.8299 | 0 | 0 | 0
|  | 2000 | 5 | 30 | 21 | 3597 | 1411.344 | 656.9978 | 130.9915 | 2199.3333 | 740.214 | 444.1284 | 11547.3384 | 3383.6757 | 14486.8857 | 189.625 | 0 | 416.6014 | 0 | 237.5359 | 0 | 2405.6751 | 0 | 3054.5128 | 0 | 6114.3251 | 0 | 30.811 | 0 | 13.1922 | 0 | 116.9878 | 0 | 169.6403 | 74.2285 | 404.8598 | 2398.5 | 11070 | 11070 | 61.5 | 24569.25 | 26.4873 | 23.7904 | 20.7497 | 23.4066 | 23.7904 |  | 0 | 0 | 0 | 20 | 24 | 23.9 | 0 | 0 | 1 | 0 | 0 | 0 | 0 | 5164 | 0 | 0 | 23.7904 | 0 | 0 | 0
|  | 2000 | 5 | 30 | 22 | 3598 | 1411.344 | 656.9978 | 130.9915 | 2199.3333 | 740.214 | 444.1284 | 11547.3384 | 3383.6757 | 14486.8857 | 189.625 | 0 | 0 | 0 | 0 | 0 | 0 | 0 | 0 | 0 | 0 | 0 | 0 | 0 | 0 | 0 | 0 | 0 | 0 | 0 | 0 | 2398.5 | 11070 | 11070 | 61.5 | 24569.25 | 26.4232 | 23.7263 | 20.6636 | 23.3204 | 23.7263 |  | 0 | 0 | 0 | 20 | 24 | 23.9 | 0 | 0 | 1 | 0 | 0 | 0 | 0 | 5163 | 0 | 0 | 23.7263 | 0 | 0 | 0
|  | 2000 | 5 | 30 | 23 | 3599 | 1411.344 | 656.9978 | 130.9915 | 2199.3333 | 740.214 | 444.1284 | 11547.3384 | 3383.6757 | 14486.8857 | 189.625 | 0 | 0 | 0 | 0 | 0 | 0 | 0 | 0 | 0 | 0 | 0 | 0 | 0 | 0 | 0 | 0 | 0 | 0 | 0 | 0 | 2398.5 | 11070 | 11070 | 61.5 | 24569.25 | 26.3488 | 23.6519 | 20.5558 | 23.2127 | 23.6519 |  | 0 | 0 | 0 | 20 | 24 | 23.9 | 0 | 0 | 1 | 0 | 0 | 0 | 0 | 5162 | 0 | 0 | 23.6519 | 0 | 0 | 0
|  | 2000 | 5 | 30 | 24 | 3600 | 1411.344 | 656.9978 | 130.9915 | 2199.3333 | 740.214 | 444.1284 | 11547.3384 | 3383.6757 | 14486.8857 | 189.625 | 0 | 0 | 0 | 0 | 0 | 0 | 0 | 0 | 0 | 0 | 0 | 0 | 0 | 0 | 0 | 0 | 0 | 0 | 0 | 0 | 2398.5 | 11070 | 11070 | 61.5 | 24569.25 | 26.2614 | 23.5645 | 20.4266 | 23.0834 | 23.5645 |  | 0 | 0 | 0 | 20 | 24 | 23.9 | 0 | 0 | 1 | 0 | 0 | 0 | 0 | 5161 | 0 | 0 | 23.5645 | 0 | 0 | 0
|  | 2000 | 5 | 31 | 1 | 3601 | 1411.344 | 656.9978 | 130.9915 | 2199.3333 | 740.214 | 444.1284 | 11547.3384 | 3383.6757 | 14486.8857 | 189.625 | 0 | 0 | 0 | 0 | 0 | 0 | 0 | 0 | 0 | 0 | 0 | 0 | 0 | 0 | 0 | 0 | 0 | 0 | 0 | 0 | 2398.5 | 2214 | 2214 | 61.5 | 6857.25 | 26.1189 | 23.422 | 20.2609 | 22.9177 | 23.422 |  | 0 | 0 | 0 | 16 | 24 | 23.9 | 0 | 0 | 1 | 0 | 0 | 0 | 0 | 5160 | 0 | 0 | 23.422 | 0 | 0 | 0
|  | 2000 | 5 | 31 | 2 | 3602 | 1411.344 | 656.9978 | 130.9915 | 2199.3333 | 740.214 | 444.1284 | 11547.3384 | 3383.6757 | 14486.8857 | 189.625 | 0 | 0 | 0 | 0 | 0 | 0 | 0 | 0 | 0 | 0 | 0 | 0 | 0 | 0 | 0 | 0 | 0 | 0 | 0 | 0 | 2398.5 | 2214 | 2214 | 61.5 | 6857.25 | 25.9668 | 23.2699 | 20.0777 | 22.7346 | 23.2699 |  | 0 | 0 | 0 | 16 | 24 | 23.9 | 0 | 0 | 1 | 0 | 0 | 0 | 0 | 5159 | 0 | 0 | 23.2699 | 0 | 0 | 0
|  | 2000 | 5 | 31 | 3 | 3603 | 1411.344 | 656.9978 | 130.9915 | 2199.3333 | 740.214 | 444.1284 | 11547.3384 | 3383.6757 | 14486.8857 | 189.625 | 0 | 0 | 0 | 0 | 0 | 0 | 0 | 0 | 0 | 0 | 0 | 0 | 0 | 0 | 0 | 0 | 0 | 0 | 0 | 0 | 2398.5 | 2214 | 2214 | 61.5 | 6857.25 | 25.8125 | 23.1156 | 19.9162 | 22.573 | 23.1156 |  | 0 | 0 | 0 | 16 | 24 | 23.9 | 0 | 0 | 1 | 0 | 0 | 0 | 0 | 5158 | 0 | 0 | 23.1156 | 0 | 0 | 0
|  | 2000 | 5 | 31 | 4 | 3604 | 1411.344 | 656.9978 | 130.9915 | 2199.3333 | 740.214 | 444.1284 | 11547.3384 | 3383.6757 | 14486.8857 | 189.625 | 0 | 0 | 0 | 0 | 0 | 0 | 0 | 0 | 0 | 0 | 0 | 0 | 0 | 0 | 0 | 0 | 0 | 0 | 0 | 0 | 2398.5 | 2214 | 2214 | 61.5 | 6857.25 | 25.6552 | 22.9582 | 19.7487 | 22.4055 | 22.9582 |  | 0 | 0 | 0 | 16 | 24 | 23.9 | 0 | 0 | 1 | 0 | 0 | 0 | 0 | 5157 | 0 | 0 | 22.9582 | 0 | 0 | 0
|  | 2000 | 5 | 31 | 5 | 3605 | 1411.344 | 656.9978 | 130.9915 | 2199.3333 | 740.214 | 444.1284 | 11547.3384 | 3383.6757 | 14486.8857 | 189.625 | 0 | 158.0998 | 0 | 90.1446 | 0 | 210.7997 | 0 | 90.1446 | 0 | 549.1887 | 0 | 11.6927 | 0 | 5.0064 | 0 | 10.2512 | 0 | 5.0064 | 13.0992 | 45.0559 | 2398.5 | 2214 | 2214 | 61.5 | 6857.25 | 25.5018 | 22.8049 | 19.6029 | 22.2597 | 22.8049 |  | 0 | 0 | 0 | 16 | 24 | 23.9 | 0 | 0 | 1 | 0 | 0 | 0 | 0 | 5156 | 0 | 0 | 22.8049 | 0 | 0 | 0
|  | 2000 | 5 | 31 | 6 | 3606 | 1411.344 | 656.9978 | 130.9915 | 2199.3333 | 740.214 | 444.1284 | 11547.3384 | 3383.6757 | 14486.8857 | 189.625 | 0 | 23044.4413 | 0 | 4101.1018 | 0 | 3250.1858 | 0 | 1389.8821 | 0 | 31785.611 | 0 | 1704.3212 | 0 | 227.7653 | 0 | 158.0563 | 0 | 77.1907 | 253.2503 | 2420.5839 | 2398.5 | 2214 | 2214 | 61.5 | 6857.25 | 25.458 | 22.761 | 19.618 | 22.2748 | 22.761 |  | 0 | 0 | 0 | 16 | 24 | 23.9 | 0 | 0 | 1 | 0 | 0 | 0 | 0 | 5155 | 0 | 0 | 22.761 | 0 | 0 | 0
|  | 2000 | 5 | 31 | 7 | 3607 | 1411.344 | 656.9978 | 130.9915 | 2199.3333 | 740.214 | 444.1284 | 11547.3384 | 3383.6757 | 14486.8857 | 189.625 | 0 | 41956.7694 | 0 | 12847.6346 | 0 | 8699.1403 | 0 | 3720.0271 | 0 | 67223.5714 | 0 | 3103.0396 | 0 | 713.5267 | 0 | 423.0386 | 0 | 206.6013 | 799.0483 | 5245.2545 | 2398.5 | 2214 | 2214 | 61.5 | 6857.25 | 25.5533 | 22.8564 | 19.8276 | 22.4844 | 22.8564 |  | 0 | 0 | 0 | 16 | 24 | 23.9 | 0 | 0 | 1 | 0 | 0 | 0 | 0 | 5154 | 0 | 0 | 22.8564 | 0 | 0 | 0
|  | 2000 | 5 | 31 | 8 | 3608 | 1411.344 | 656.9978 | 130.9915 | 2199.3333 | 740.214 | 177.6514 | 11280.8614 | 3117.1986 | 14220.4086 | 189.625 | 0 | 56020.9649 | 0 | 24348.42 | 0 | 12865.2965 | 0 | 5501.6071 | 0 | 98736.2885 | 0 | 4143.1996 | 0 | 1352.2526 | 0 | 625.6385 | 0 | 305.546 | 1480.2042 | 7906.8409 | 959.4 | 4428 | 4428 | 24.6 | 9827.7 | 25.7774 | 23.0795 | 20.1128 | 22.7706 | 23.0795 |  | 0 | 0 | 0 | 20 | 24 | 23.9 | 0 | 0 | 1 | 0 | 0 | 0 | 0 | 5153 | 0 | 0 | 23.0795 | 0 | 0 | 0
|  | 2000 | 5 | 31 | 9 | 3609 | 1411.344 | 656.9978 | 130.9915 | 2199.3333 | 740.214 | 177.6514 | 11280.8614 | 3117.1986 | 14220.4086 | 189.625 | 0 | 58482.3226 | 0 | 35347.3115 | 0 | 15303.5562 | 0 | 6544.2839 | 0 | 115677.4742 | 0 | 4325.2368 | 0 | 1963.1045 | 0 | 744.2109 | 0 | 363.4538 | 2170.0929 | 9566.0989 | 959.4 | 4428 | 4428 | 24.6 | 9827.7 | 26.0605 | 23.3626 | 20.4297 | 23.0875 | 23.3626 |  | 0 | 0 | 0 | 20 | 24 | 23.9 | 0 | 0 | 1 | 0 | 0 | 0 | 0 | 5152 | 0 | 0 | 23.3626 | 0 | 0 | 0
|  | 2000 | 5 | 31 | 10 | 3610 | 1411.344 | 656.9978 | 130.9915 | 2199.3333 | 740.214 | 177.6514 | 11280.8614 | 3117.1986 | 14220.4086 | 189.625 | 0 | 49539.246 | 0 | 43483.1289 | 0 | 16665.1994 | 0 | 7126.5655 | 0 | 116814.1399 | 0 | 3663.8245 | 0 | 2414.9482 | 0 | 810.4275 | 0 | 395.7923 | 2886.1799 | 10171.1725 | 959.4 | 4428 | 4428 | 24.6 | 9827.7 | 26.3533 | 23.6554 | 20.7406 | 23.3984 | 23.6554 |  | 0 | 0 | 0 | 20 | 24 | 23.9 | 0 | 0 | 1 | 0 | 0 | 0 | 0 | 5151 | 0 | 0 | 23.6554 | 0 | 0 | 0
|  | 2000 | 5 | 31 | 11 | 3611 | 1411.344 | 656.9978 | 130.9915 | 2199.3333 | 740.214 | 177.6514 | 11280.8614 | 3117.1986 | 14220.4086 | 189.625 | 0 | 32835.9038 | 0 | 47627.3667 | 0 | 19035.9222 | 0 | 8140.3615 | 0 | 107639.5541 | 0 | 2428.4784 | 0 | 2645.1092 | 0 | 925.7156 | 0 | 452.0961 | 3637.198 | 10088.5973 | 959.4 | 4428 | 4428 | 24.6 | 9827.7 | 26.6278 | 23.9299 | 21.0391 | 23.6969 | 23.9 |  | 0 | 0 | 0 | 20 | 24 | 23.9 | 0 | 0 | 0 | 1 | 0 | 0 | 0 | 5150 | 0 | 0 | 23.9 | 0 | 0 | 0
|  | 2000 | 5 | 31 | 12 | 3612 | 1411.344 | 656.9978 | 130.9915 | 2199.3333 | 740.214 | 177.6514 | 11280.8614 | 3117.1986 | 14220.4086 | 189.625 | 0 | 8075.5813 | 0 | 17101.1449 | 0 | 12853.9403 | 0 | 4604.4981 | 0 | 42635.1647 | 0 | 1194.508 | 0 | 1899.5128 | 0 | 1250.1725 | 0 | 511.4455 | 3030.2706 | 7885.9094 | 959.4 | 4428 | 4428 | 24.6 | 9827.7 | 26.6939 | 23.996 | 21.1184 | 23.7762 | 23.9 |  | 0 | 0 | 0 | 20 | 24 | 23.9 | 0 | 0 | 0 | 1 | 0 | 0 | 0 | 5149 | 0 | 0 | 23.9 | 0 | 0 | 0
|  | 2000 | 5 | 31 | 13 | 3613 | 1411.344 | 656.9978 | 130.9915 | 2199.3333 | 740.214 | 177.6514 | 11280.8614 | 3117.1986 | 14220.4086 | 189.625 | 0 | 8169.2938 | 0 | 14437.7523 | 0 | 23183.5006 | 0 | 4657.9307 | 0 | 50448.4773 | 0 | 1208.3696 | 0 | 1603.676 | 0 | 2254.8241 | 0 | 517.3805 | 3091.4 | 8675.6501 | 959.4 | 4428 | 4428 | 24.6 | 9827.7 | 26.7172 | 24.0192 | 21.1413 | 23.7991 | 23.9 |  | 0 | 0 | 0 | 20 | 24 | 23.9 | 0 | 0 | 0 | 1 | 0 | 0 | 0 | 5148 | 0 | 0 | 23.9 | 0 | 0 | 0
|  | 2000 | 5 | 31 | 14 | 3614 | 1411.344 | 656.9978 | 130.9915 | 2199.3333 | 740.214 | 177.6514 | 11280.8614 | 3117.1986 | 14220.4086 | 189.625 | 0 | 7606.095 | 0 | 11221.818 | 0 | 33642.4174 | 0 | 4336.8085 | 0 | 56807.1389 | 0 | 1125.0634 | 0 | 1246.4655 | 0 | 3272.0569 | 0 | 481.7118 | 3274.7881 | 9400.0857 | 959.4 | 4428 | 4428 | 24.6 | 9827.7 | 26.7472 | 24.0493 | 21.2093 | 23.8671 | 23.9 |  | 0 | 0 | 0 | 20 | 24 | 23.9 | 0 | 0 | 0 | 1 | 0 | 0 | 0 | 5147 | 0 | 0 | 23.9 | 0 | 0 | 0
|  | 2000 | 5 | 31 | 15 | 3615 | 1411.344 | 656.9978 | 130.9915 | 2199.3333 | 740.214 | 177.6514 | 11280.8614 | 3117.1986 | 14220.4086 | 189.625 | 0 | 7290.0294 | 0 | 6251.437 | 0 | 40040.6251 | 0 | 4156.5957 | 0 | 57738.6872 | 0 | 1078.3123 | 0 | 694.3795 | 0 | 3894.3456 | 0 | 461.6946 | 3043.3698 | 9172.1018 | 959.4 | 4428 | 4428 | 24.6 | 9827.7 | 26.7491 | 24.0512 | 21.2111 | 23.8689 | 23.9 |  | 0 | 0 | 0 | 20 | 24 | 23.9 | 0 | 0 | 0 | 1 | 0 | 0 | 0 | 5146 | 0 | 0 | 23.9 | 0 | 0 | 0
|  | 2000 | 5 | 31 | 16 | 3616 | 1411.344 | 656.9978 | 130.9915 | 2199.3333 | 740.214 | 177.6514 | 11280.8614 | 3117.1986 | 14220.4086 | 189.625 | 0 | 6299.9958 | 0 | 3592.1029 | 0 | 51588.9617 | 0 | 7192.5492 | 0 | 68673.6095 | 0 | 931.8704 | 0 | 398.9935 | 0 | 5017.5353 | 0 | 798.9137 | 3165.6285 | 10312.9414 | 959.4 | 4428 | 4428 | 24.6 | 9827.7 | 26.7817 | 24.0838 | 21.2432 | 23.901 | 23.901 |  | 0 | 0 | 0 | 20 | 24 | 23.9 | 0 | 0 | 0 | 0 | 1 | 0 | 0 | 5145 | 0 | 0 | 23.901 | 0 | 0 | 0
|  | 2000 | 5 | 31 | 17 | 3617 | 1411.344 | 656.9978 | 130.9915 | 2199.3333 | 740.214 | 177.6514 | 11280.8614 | 3117.1986 | 14220.4086 | 189.625 | 0 | 6681.7293 | 0 | 3809.7579 | 0 | 29103.744 | 0 | 8197.8357 | 0 | 47793.0669 | 0 | 988.3349 | 0 | 423.1696 | 0 | 2830.6261 | 0 | 910.5761 | 1746.5537 | 6899.2604 | 959.4 | 4428 | 4428 | 24.6 | 9827.7 | 26.7121 | 24.0142 | 21.157 | 23.8147 | 23.9 |  | 0 | 0 | 0 | 20 | 24 | 23.9 | 0 | 0 | 0 | 1 | 0 | 0 | 0 | 5144 | 0 | 0 | 23.9 | 0 | 0 | 0
|  | 2000 | 5 | 31 | 18 | 3618 | 1411.344 | 656.9978 | 130.9915 | 2199.3333 | 740.214 | 444.1284 | 11547.3384 | 3383.6757 | 14486.8857 | 189.625 | 0 | 5318.8304 | 0 | 3032.6664 | 0 | 17802.283 | 0 | 6895.7183 | 0 | 33049.4981 | 0 | 786.7403 | 0 | 336.854 | 0 | 1731.4476 | 0 | 765.9432 | 1126.5271 | 4747.5122 | 2398.5 | 11070 | 11070 | 61.5 | 24569.25 | 26.694 | 23.997 | 21.1234 | 23.7802 | 23.9 |  | 0 | 0 | 0 | 20 | 24 | 23.9 | 0 | 0 | 0 | 1 | 0 | 0 | 0 | 5143 | 0 | 0 | 23.9 | 0 | 0 | 0
|  | 2000 | 5 | 31 | 19 | 3619 | 1411.344 | 656.9978 | 130.9915 | 2199.3333 | 740.214 | 444.1284 | 11547.3384 | 3383.6757 | 14486.8857 | 189.625 | 0 | 3598.8434 | 0 | 2051.9721 | 0 | 10438.7618 | 0 | 5130.461 | 0 | 21220.0383 | 0 | 532.3267 | 0 | 227.9232 | 0 | 1015.2725 | 0 | 569.8669 | 702.9879 | 3048.3771 | 2398.5 | 11070 | 11070 | 61.5 | 24569.25 | 26.6465 | 23.9496 | 21.0413 | 23.6981 | 23.9 |  | 0 | 0 | 0 | 20 | 24 | 23.9 | 0 | 0 | 0 | 1 | 0 | 0 | 0 | 5142 | 0 | 0 | 23.9 | 0 | 0 | 0
|  | 2000 | 5 | 31 | 20 | 3620 | 1411.344 | 656.9978 | 130.9915 | 2199.3333 | 740.214 | 444.1284 | 11547.3384 | 3383.6757 | 14486.8857 | 189.625 | 0 | 1944.2955 | 0 | 1108.5895 | 0 | 6512.656 | 0 | 4417.0045 | 0 | 13982.5455 | 0 | 287.5925 | 0 | 123.1368 | 0 | 633.42 | 0 | 490.6196 | 353.6771 | 1888.446 | 2398.5 | 11070 | 11070 | 61.5 | 24569.25 | 26.6102 | 23.9133 | 20.9612 | 23.6181 | 23.9 |  | 0 | 0 | 0 | 20 | 24 | 23.9 | 0 | 0 | 0 | 1 | 0 | 0 | 0 | 5141 | 0 | 0 | 23.9 | 0 | 0 | 0
|  | 2000 | 5 | 31 | 21 | 3621 | 1411.344 | 656.9978 | 130.9915 | 2199.3333 | 740.214 | 444.1284 | 11547.3384 | 3383.6757 | 14486.8857 | 189.625 | 0 | 302.9341 | 0 | 172.7256 | 0 | 2785.8499 | 0 | 3813.9471 | 0 | 7075.4566 | 0 | 44.8088 | 0 | 19.1855 | 0 | 270.9514 | 0 | 423.6349 | 48.0302 | 806.6108 | 2398.5 | 11070 | 11070 | 61.5 | 24569.25 | 26.5658 | 23.8689 | 20.8438 | 23.5006 | 23.8689 |  | 0 | 0 | 0 | 20 | 24 | 23.9 | 0 | 0 | 1 | 0 | 0 | 0 | 0 | 5140 | 0 | 0 | 23.8689 | 0 | 0 | 0
|  | 2000 | 5 | 31 | 22 | 3622 | 1411.344 | 656.9978 | 130.9915 | 2199.3333 | 740.214 | 444.1284 | 11547.3384 | 3383.6757 | 14486.8857 | 189.625 | 0 | 0 | 0 | 0 | 0 | 0 | 0 | 0 | 0 | 0 | 0 | 0 | 0 | 0 | 0 | 0 | 0 | 0 | 0 | 0 | 2398.5 | 11070 | 11070 | 61.5 | 24569.25 | 26.5074 | 23.8105 | 20.766 | 23.4228 | 23.8105 |  | 0 | 0 | 0 | 20 | 24 | 23.9 | 0 | 0 | 1 | 0 | 0 | 0 | 0 | 5139 | 0 | 0 | 23.8105 | 0 | 0 | 0
|  | 2000 | 5 | 31 | 23 | 3623 | 1411.344 | 656.9978 | 130.9915 | 2199.3333 | 740.214 | 444.1284 | 11547.3384 | 3383.6757 | 14486.8857 | 189.625 | 0 | 0 | 0 | 0 | 0 | 0 | 0 | 0 | 0 | 0 | 0 | 0 | 0 | 0 | 0 | 0 | 0 | 0 | 0 | 0 | 2398.5 | 11070 | 11070 | 61.5 | 24569.25 | 26.4459 | 23.7489 | 20.6944 | 23.3513 | 23.7489 |  | 0 | 0 | 0 | 20 | 24 | 23.9 | 0 | 0 | 1 | 0 | 0 | 0 | 0 | 5138 | 0 | 0 | 23.7489 | 0 | 0 | 0
|  | 2000 | 5 | 31 | 24 | 3624 | 1411.344 | 656.9978 | 130.9915 | 2199.3333 | 740.214 | 444.1284 | 11547.3384 | 3383.6757 | 14486.8857 | 189.625 | 0 | 0 | 0 | 0 | 0 | 0 | 0 | 0 | 0 | 0 | 0 | 0 | 0 | 0 | 0 | 0 | 0 | 0 | 0 | 0 | 2398.5 | 11070 | 11070 | 61.5 | 24569.25 | 26.3831 | 23.6861 | 20.6276 | 23.2844 | 23.6861 |  | 0 | 0 | 0 | 20 | 24 | 23.9 | 0 | 0 | 1 | 0 | 0 | 0 | 0 | 5137 | 0 | 0 | 23.6861 | 0 | 0 | 0
|  | 2011 | 6 | 1 | 1 | 3625 | 1411.344 | 656.9978 | 130.9915 | 2199.3333 | 740.214 | 444.1284 | 11547.3384 | 3383.6757 | 14486.8857 | 189.625 | 0 | 0 | 0 | 0 | 0 | 0 | 0 | 0 | 0 | 0 | 0 | 0 | 0 | 0 | 0 | 0 | 0 | 0 | 0 | 0 | 2398.5 | 2214 | 2214 | 61.5 | 6857.25 | 26.2677 | 23.5707 | 20.4971 | 23.154 | 23.5707 |  | 0 | 0 | 0 | 16 | 24 | 23.9 | 0 | 0 | 1 | 0 | 0 | 0 | 0 | 5136 | 0 | 0 | 23.5707 | 0 | 0 | 0
|  | 2011 | 6 | 1 | 2 | 3626 | 1411.344 | 656.9978 | 130.9915 | 2199.3333 | 740.214 | 444.1284 | 11547.3384 | 3383.6757 | 14486.8857 | 189.625 | 0 | 0 | 0 | 0 | 0 | 0 | 0 | 0 | 0 | 0 | 0 | 0 | 0 | 0 | 0 | 0 | 0 | 0 | 0 | 0 | 2398.5 | 2214 | 2214 | 61.5 | 6857.25 | 26.1488 | 23.4519 | 20.367 | 23.0238 | 23.4519 |  | 0 | 0 | 0 | 16 | 24 | 23.9 | 0 | 0 | 1 | 0 | 0 | 0 | 0 | 5135 | 0 | 0 | 23.4519 | 0 | 0 | 0
|  | 2011 | 6 | 1 | 3 | 3627 | 1411.344 | 656.9978 | 130.9915 | 2199.3333 | 740.214 | 444.1284 | 11547.3384 | 3383.6757 | 14486.8857 | 189.625 | 0 | 0 | 0 | 0 | 0 | 0 | 0 | 0 | 0 | 0 | 0 | 0 | 0 | 0 | 0 | 0 | 0 | 0 | 0 | 0 | 2398.5 | 2214 | 2214 | 61.5 | 6857.25 | 26.011 | 23.3141 | 20.1681 | 22.8249 | 23.3141 |  | 0 | 0 | 0 | 16 | 24 | 23.9 | 0 | 0 | 1 | 0 | 0 | 0 | 0 | 5134 | 0 | 0 | 23.3141 | 0 | 0 | 0
|  | 2011 | 6 | 1 | 4 | 3628 | 1411.344 | 656.9978 | 130.9915 | 2199.3333 | 740.214 | 444.1284 | 11547.3384 | 3383.6757 | 14486.8857 | 189.625 | 0 | 0 | 0 | 0 | 0 | 0 | 0 | 0 | 0 | 0 | 0 | 0 | 0 | 0 | 0 | 0 | 0 | 0 | 0 | 0 | 2398.5 | 2214 | 2214 | 61.5 | 6857.25 | 25.881 | 23.184 | 20.0626 | 22.7195 | 23.184 |  | 0 | 0 | 0 | 16 | 24 | 23.9 | 0 | 0 | 1 | 0 | 0 | 0 | 0 | 5133 | 0 | 0 | 23.184 | 0 | 0 | 0
|  | 2011 | 6 | 1 | 5 | 3629 | 1411.344 | 656.9978 | 130.9915 | 2199.3333 | 740.214 | 444.1284 | 11547.3384 | 3383.6757 | 14486.8857 | 189.625 | 0 | 422.1858 | 0 | 240.72 | 0 | 562.9144 | 0 | 240.72 | 0 | 1466.5401 | 0 | 31.224 | 0 | 13.369 | 0 | 27.3745 | 0 | 13.369 | 34.9311 | 120.2676 | 2398.5 | 2214 | 2214 | 61.5 | 6857.25 | 25.7427 | 23.0458 | 19.8841 | 22.5409 | 23.0458 |  | 0 | 0 | 0 | 16 | 24 | 23.9 | 0 | 0 | 1 | 0 | 0 | 0 | 0 | 5132 | 0 | 0 | 23.0458 | 0 | 0 | 0
|  | 2011 | 6 | 1 | 6 | 3630 | 1411.344 | 656.9978 | 130.9915 | 2199.3333 | 740.214 | 444.1284 | 11547.3384 | 3383.6757 | 14486.8857 | 189.625 | 0 | 29817.8524 | 0 | 5192.9632 | 0 | 3952.2005 | 0 | 1690.0857 | 0 | 40653.1018 | 0 | 2205.2693 | 0 | 288.4047 | 0 | 192.1952 | 0 | 93.8633 | 401.7073 | 3181.4399 | 2398.5 | 2214 | 2214 | 61.5 | 6857.25 | 25.7499 | 23.053 | 19.9905 | 22.6474 | 23.053 |  | 0 | 0 | 0 | 16 | 24 | 23.9 | 0 | 0 | 1 | 0 | 0 | 0 | 0 | 5131 | 0 | 0 | 23.053 | 0 | 0 | 0
|  | 2011 | 6 | 1 | 7 | 3631 | 1411.344 | 656.9978 | 130.9915 | 2199.3333 | 740.214 | 444.1284 | 11547.3384 | 3383.6757 | 14486.8857 | 189.625 | 0 | 55275.6681 | 0 | 16222.2932 | 0 | 8748.7038 | 0 | 3741.222 | 0 | 83987.8871 | 0 | 4088.0789 | 0 | 900.9471 | 0 | 425.4489 | 0 | 207.7785 | 956.2381 | 6578.4915 | 2398.5 | 2214 | 2214 | 61.5 | 6857.25 | 25.9104 | 23.2135 | 20.237 | 22.8939 | 23.2135 |  | 0 | 0 | 0 | 16 | 24 | 23.9 | 0 | 0 | 1 | 0 | 0 | 0 | 0 | 5130 | 0 | 0 | 23.2135 | 0 | 0 | 0
|  | 2011 | 6 | 1 | 8 | 3632 | 1411.344 | 656.9978 | 130.9915 | 2199.3333 | 740.214 | 177.6514 | 11280.8614 | 3117.1986 | 14220.4086 | 189.625 | 0 | 73113.341 | 0 | 30981.728 | 0 | 11307.0297 | 0 | 4835.2429 | 0 | 120237.3416 | 0 | 5407.3179 | 0 | 1720.6505 | 0 | 549.8601 | 0 | 268.5377 | 1720.3554 | 9666.7216 | 959.4 | 4428 | 4428 | 24.6 | 9827.7 | 26.2025 | 23.5046 | 20.5558 | 23.2136 | 23.5046 |  | 0 | 0 | 0 | 20 | 24 | 23.9 | 0 | 0 | 1 | 0 | 0 | 0 | 0 | 5129 | 0 | 0 | 23.5046 | 0 | 0 | 0
|  | 2011 | 6 | 1 | 9 | 3633 | 1411.344 | 656.9978 | 130.9915 | 2199.3333 | 740.214 | 177.6514 | 11280.8614 | 3117.1986 | 14220.4086 | 189.625 | 0 | 63897.3636 | 0 | 38539.7616 | 0 | 14360.7495 | 0 | 6141.11 | 0 | 122938.9846 | 0 | 4725.7225 | 0 | 2140.4055 | 0 | 698.3623 | 0 | 341.0625 | 2327.2828 | 10232.8355 | 959.4 | 4428 | 4428 | 24.6 | 9827.7 | 26.5074 | 23.8094 | 20.8784 | 23.5362 | 23.8094 |  | 0 | 0 | 0 | 20 | 24 | 23.9 | 0 | 0 | 1 | 0 | 0 | 0 | 0 | 5128 | 0 | 0 | 23.8094 | 0 | 0 | 0
|  | 2011 | 6 | 1 | 10 | 3634 | 1411.344 | 656.9978 | 130.9915 | 2199.3333 | 740.214 | 177.6514 | 11280.8614 | 3117.1986 | 14220.4086 | 189.625 | 0 | 50432.8667 | 0 | 44166.304 | 0 | 16569.5093 | 0 | 7085.6454 | 0 | 118254.3255 | 0 | 3729.9149 | 0 | 2452.8901 | 0 | 805.7741 | 0 | 393.5197 | 2934.2102 | 10316.309 | 959.4 | 4428 | 4428 | 24.6 | 9827.7 | 26.8131 | 24.1152 | 21.2312 | 23.889 | 23.9 |  | 0 | 0 | 0 | 20 | 24 | 23.9 | 0 | 0 | 0 | 1 | 0 | 0 | 0 | 5127 | 0 | 0 | 23.9 | 0 | 0 | 0
|  | 2011 | 6 | 1 | 11 | 3635 | 1411.344 | 656.9978 | 130.9915 | 2199.3333 | 740.214 | 177.6514 | 11280.8614 | 3117.1986 | 14220.4086 | 189.625 | 0 | 15377.0548 | 0 | 21718.7101 | 0 | 9244.7352 | 0 | 3953.3407 | 0 | 50293.8409 | 0 | 2274.513 | 0 | 2412.4097 | 0 | 899.1417 | 0 | 439.118 | 3349.0167 | 9374.1991 | 959.4 | 4428 | 4428 | 24.6 | 9827.7 | 26.7228 | 24.0249 | 21.1616 | 23.8194 | 23.9 |  | 0 | 0 | 0 | 20 | 24 | 23.9 | 0 | 0 | 0 | 1 | 0 | 0 | 0 | 5126 | 0 | 0 | 23.9 | 0 | 0 | 0
|  | 2011 | 6 | 1 | 12 | 3636 | 1411.344 | 656.9978 | 130.9915 | 2199.3333 | 740.214 | 177.6514 | 11280.8614 | 3117.1986 | 14220.4086 | 189.625 | 0 | 7375.6152 | 0 | 21320.5617 | 0 | 12580.9689 | 0 | 4205.3946 | 0 | 45482.5405 | 0 | 1090.9718 | 0 | 2368.1853 | 0 | 1223.6233 | 0 | 467.115 | 3833.6853 | 8983.5807 | 959.4 | 4428 | 4428 | 24.6 | 9827.7 | 26.713 | 24.0151 | 21.1667 | 23.8245 | 23.9 |  | 0 | 0 | 0 | 20 | 24 | 23.9 | 0 | 0 | 0 | 1 | 0 | 0 | 0 | 5125 | 0 | 0 | 23.9 | 0 | 0 | 0
|  | 2011 | 6 | 1 | 13 | 3637 | 1411.344 | 656.9978 | 130.9915 | 2199.3333 | 740.214 | 177.6514 | 11280.8614 | 3117.1986 | 14220.4086 | 189.625 | 0 | 7562.9724 | 0 | 17930.8498 | 0 | 27116.6596 | 0 | 4312.2211 | 0 | 56922.7029 | 0 | 1118.6849 | 0 | 1991.6724 | 0 | 2637.3626 | 0 | 478.9807 | 3990.8751 | 10217.5758 | 959.4 | 4428 | 4428 | 24.6 | 9827.7 | 26.7539 | 24.056 | 21.2306 | 23.8884 | 23.9 |  | 0 | 0 | 0 | 20 | 24 | 23.9 | 0 | 0 | 0 | 1 | 0 | 0 | 0 | 5124 | 0 | 0 | 23.9 | 0 | 0 | 0
|  | 2011 | 6 | 1 | 14 | 3638 | 1411.344 | 656.9978 | 130.9915 | 2199.3333 | 740.214 | 177.6514 | 11280.8614 | 3117.1986 | 14220.4086 | 189.625 | 0 | 7449.8878 | 0 | 12866.3998 | 0 | 39317.9863 | 0 | 4247.7431 | 0 | 63882.017 | 0 | 1101.9579 | 0 | 1429.1377 | 0 | 3824.0619 | 0 | 471.8188 | 3929.7458 | 10756.7221 | 959.4 | 4428 | 4428 | 24.6 | 9827.7 | 26.7775 | 24.0796 | 21.2657 | 23.9235 | 23.9235 |  | 0 | 0 | 0 | 20 | 24 | 23.9 | 0 | 0 | 0 | 0 | 1 | 0 | 0 | 5123 | 0 | 0 | 23.9235 | 0 | 0 | 0
|  | 2011 | 6 | 1 | 15 | 3639 | 1411.344 | 656.9978 | 130.9915 | 2199.3333 | 740.214 | 177.6514 | 11280.8614 | 3117.1986 | 14220.4086 | 189.625 | 0 | 6926.1513 | 0 | 6534.4327 | 0 | 46837.8727 | 0 | 3949.1214 | 0 | 64247.5782 | 0 | 1024.4889 | 0 | 725.8133 | 0 | 4555.445 | 0 | 438.6494 | 3576.0686 | 10320.4652 | 959.4 | 4428 | 4428 | 24.6 | 9827.7 | 26.8065 | 24.1086 | 21.3145 | 23.9723 | 23.9723 |  | 0 | 0 | 0 | 20 | 24 | 23.9 | 0 | 0 | 0 | 0 | 1 | 0 | 0 | 5122 | 0 | 0 | 23.9723 | 0 | 0 | 0
|  | 2011 | 6 | 1 | 16 | 3640 | 1411.344 | 656.9978 | 130.9915 | 2199.3333 | 740.214 | 177.6514 | 11280.8614 | 3117.1986 | 14220.4086 | 189.625 | 0 | 6287.1297 | 0 | 3584.7669 | 0 | 50258.2266 | 0 | 7100.8261 | 0 | 67230.9494 | 0 | 929.9673 | 0 | 398.1786 | 0 | 4888.1082 | 0 | 788.7256 | 3104.4992 | 10109.4788 | 959.4 | 4428 | 4428 | 24.6 | 9827.7 | 26.8624 | 24.1644 | 21.3689 | 24.0267 | 24 |  | 0 | -10.0319 | -10.0319 | 20 | 24 | 23.9 | 0 | 0 | 0 | 0 | 0 | 1 | 0 | 5121 | 0 | 0 | 24 | 0 | 0 | 0
|  | 2011 | 6 | 1 | 17 | 3641 | 1411.344 | 656.9978 | 130.9915 | 2199.3333 | 740.214 | 177.6514 | 11280.8614 | 3117.1986 | 14220.4086 | 189.625 | 0 | 5497.9788 | 0 | 3134.8125 | 0 | 48379.2152 | 0 | 12086.8178 | 0 | 69098.8243 | 0 | 813.2392 | 0 | 348.1999 | 0 | 4705.3558 | 0 | 1342.5455 | 2497.5718 | 9706.9121 | 959.4 | 4428 | 4428 | 24.6 | 9827.7 | 26.8929 | 24.195 | 21.3956 | 24.0534 | 24 |  | 0 | -20.0909 | -20.0909 | 20 | 24 | 23.9 | 0 | 0 | 0 | 0 | 0 | 1 | 0 | 5120 | 0 | 0 | 24 | 0 | 0 | 0
|  | 2011 | 6 | 1 | 18 | 3642 | 1411.344 | 656.9978 | 130.9915 | 2199.3333 | 740.214 | 444.1284 | 11547.3384 | 3383.6757 | 14486.8857 | 189.625 | 0 | 4590.1243 | 0 | 2617.1761 | 0 | 40754.5081 | 0 | 15145.089 | 0 | 63106.8975 | 0 | 678.953 | 0 | 290.7033 | 0 | 3963.7778 | 0 | 1682.2435 | 1781.4847 | 8397.1624 | 2398.5 | 11070 | 11070 | 61.5 | 24569.25 | 26.904 | 24.207 | 21.3937 | 24.0506 | 24 |  | 0 | -19.0349 | -19.0349 | 20 | 24 | 23.9 | 0 | 0 | 0 | 0 | 0 | 1 | 0 | 5119 | 0 | 0 | 24 | 0 | 0 | 0
|  | 2011 | 6 | 1 | 19 | 3643 | 1411.344 | 656.9978 | 130.9915 | 2199.3333 | 740.214 | 444.1284 | 11547.3384 | 3383.6757 | 14486.8857 | 189.625 | 0 | 3450.5758 | 0 | 1967.4336 | 0 | 29872.7155 | 0 | 15797.8777 | 0 | 51088.6026 | 0 | 510.3955 | 0 | 218.533 | 0 | 2905.4162 | 0 | 1754.7522 | 1126.5271 | 6515.624 | 2398.5 | 11070 | 11070 | 61.5 | 24569.25 | 26.8583 | 24.1613 | 21.3222 | 23.979 | 23.979 |  | 0 | 0 | 0 | 20 | 24 | 23.9 | 0 | 0 | 0 | 0 | 1 | 0 | 0 | 5118 | 0 | 0 | 23.979 | 0 | 0 | 0
|  | 2011 | 6 | 1 | 20 | 3644 | 1411.344 | 656.9978 | 130.9915 | 2199.3333 | 740.214 | 444.1284 | 11547.3384 | 3383.6757 | 14486.8857 | 189.625 | 0 | 2116.2759 | 0 | 1206.6485 | 0 | 14742.5822 | 0 | 11295.6989 | 0 | 29361.2055 | 0 | 313.0311 | 0 | 134.0287 | 0 | 1433.8615 | 0 | 1254.6718 | 497.7678 | 3633.361 | 2398.5 | 11070 | 11070 | 61.5 | 24569.25 | 26.7565 | 24.0596 | 21.175 | 23.8319 | 23.9 |  | 0 | 0 | 0 | 20 | 24 | 23.9 | 0 | 0 | 0 | 1 | 0 | 0 | 0 | 5117 | 0 | 0 | 23.9 | 0 | 0 | 0
|  | 2011 | 6 | 1 | 21 | 3645 | 1411.344 | 656.9978 | 130.9915 | 2199.3333 | 740.214 | 444.1284 | 11547.3384 | 3383.6757 | 14486.8857 | 189.625 | 0 | 232.4328 | 0 | 132.5275 | 0 | 674.6229 | 0 | 692.1396 | 0 | 1731.7229 | 0 | 34.3805 | 0 | 14.7205 | 0 | 65.6137 | 0 | 76.8795 | 34.9311 | 226.5254 | 2398.5 | 11070 | 11070 | 61.5 | 24569.25 | 26.58 | 23.883 | 20.9551 | 23.6119 | 23.883 |  | 0 | 0 | 0 | 20 | 24 | 23.9 | 0 | 0 | 1 | 0 | 0 | 0 | 0 | 5116 | 0 | 0 | 23.883 | 0 | 0 | 0
|  | 2011 | 6 | 1 | 22 | 3646 | 1411.344 | 656.9978 | 130.9915 | 2199.3333 | 740.214 | 444.1284 | 11547.3384 | 3383.6757 | 14486.8857 | 189.625 | 0 | 0 | 0 | 0 | 0 | 0 | 0 | 0 | 0 | 0 | 0 | 0 | 0 | 0 | 0 | 0 | 0 | 0 | 0 | 0 | 2398.5 | 11070 | 11070 | 61.5 | 24569.25 | 26.5433 | 23.8464 | 20.872 | 23.5288 | 23.8464 |  | 0 | 0 | 0 | 20 | 24 | 23.9 | 0 | 0 | 1 | 0 | 0 | 0 | 0 | 5115 | 0 | 0 | 23.8464 | 0 | 0 | 0
|  | 2011 | 6 | 1 | 23 | 3647 | 1411.344 | 656.9978 | 130.9915 | 2199.3333 | 740.214 | 444.1284 | 11547.3384 | 3383.6757 | 14486.8857 | 189.625 | 0 | 0 | 0 | 0 | 0 | 0 | 0 | 0 | 0 | 0 | 0 | 0 | 0 | 0 | 0 | 0 | 0 | 0 | 0 | 0 | 2398.5 | 11070 | 11070 | 61.5 | 24569.25 | 26.4851 | 23.7881 | 20.7443 | 23.4012 | 23.7881 |  | 0 | 0 | 0 | 20 | 24 | 23.9 | 0 | 0 | 1 | 0 | 0 | 0 | 0 | 5114 | 0 | 0 | 23.7881 | 0 | 0 | 0
|  | 2011 | 6 | 1 | 24 | 3648 | 1411.344 | 656.9978 | 130.9915 | 2199.3333 | 740.214 | 444.1284 | 11547.3384 | 3383.6757 | 14486.8857 | 189.625 | 0 | 0 | 0 | 0 | 0 | 0 | 0 | 0 | 0 | 0 | 0 | 0 | 0 | 0 | 0 | 0 | 0 | 0 | 0 | 0 | 2398.5 | 11070 | 11070 | 61.5 | 24569.25 | 26.4019 | 23.7049 | 20.5806 | 23.2374 | 23.7049 |  | 0 | 0 | 0 | 20 | 24 | 23.9 | 0 | 0 | 1 | 0 | 0 | 0 | 0 | 5113 | 0 | 0 | 23.7049 | 0 | 0 | 0
|  | 2011 | 6 | 2 | 1 | 3649 | 1411.344 | 656.9978 | 130.9915 | 2199.3333 | 740.214 | 444.1284 | 11547.3384 | 3383.6757 | 14486.8857 | 189.625 | 0 | 0 | 0 | 0 | 0 | 0 | 0 | 0 | 0 | 0 | 0 | 0 | 0 | 0 | 0 | 0 | 0 | 0 | 0 | 0 | 2398.5 | 2214 | 2214 | 61.5 | 6857.25 | 26.2616 | 23.5647 | 20.4112 | 23.0681 | 23.5647 |  | 0 | 0 | 0 | 16 | 24 | 23.9 | 0 | 0 | 1 | 0 | 0 | 0 | 0 | 5112 | 0 | 0 | 23.5647 | 0 | 0 | 0
|  | 2011 | 6 | 2 | 2 | 3650 | 1411.344 | 656.9978 | 130.9915 | 2199.3333 | 740.214 | 444.1284 | 11547.3384 | 3383.6757 | 14486.8857 | 189.625 | 0 | 0 | 0 | 0 | 0 | 0 | 0 | 0 | 0 | 0 | 0 | 0 | 0 | 0 | 0 | 0 | 0 | 0 | 0 | 0 | 2398.5 | 2214 | 2214 | 61.5 | 6857.25 | 26.1191 | 23.4222 | 20.2611 | 22.9179 | 23.4222 |  | 0 | 0 | 0 | 16 | 24 | 23.9 | 0 | 0 | 1 | 0 | 0 | 0 | 0 | 5111 | 0 | 0 | 23.4222 | 0 | 0 | 0
|  | 2011 | 6 | 2 | 3 | 3651 | 1411.344 | 656.9978 | 130.9915 | 2199.3333 | 740.214 | 444.1284 | 11547.3384 | 3383.6757 | 14486.8857 | 189.625 | 0 | 0 | 0 | 0 | 0 | 0 | 0 | 0 | 0 | 0 | 0 | 0 | 0 | 0 | 0 | 0 | 0 | 0 | 0 | 0 | 2398.5 | 2214 | 2214 | 61.5 | 6857.25 | 25.9734 | 23.2764 | 20.1049 | 22.7617 | 23.2764 |  | 0 | 0 | 0 | 16 | 24 | 23.9 | 0 | 0 | 1 | 0 | 0 | 0 | 0 | 5110 | 0 | 0 | 23.2764 | 0 | 0 | 0
|  | 2011 | 6 | 2 | 4 | 3652 | 1411.344 | 656.9978 | 130.9915 | 2199.3333 | 740.214 | 444.1284 | 11547.3384 | 3383.6757 | 14486.8857 | 189.625 | 0 | 0 | 0 | 0 | 0 | 0 | 0 | 0 | 0 | 0 | 0 | 0 | 0 | 0 | 0 | 0 | 0 | 0 | 0 | 0 | 2398.5 | 2214 | 2214 | 61.5 | 6857.25 | 25.8263 | 23.1294 | 19.9533 | 22.6101 | 23.1294 |  | 0 | 0 | 0 | 16 | 24 | 23.9 | 0 | 0 | 1 | 0 | 0 | 0 | 0 | 5109 | 0 | 0 | 23.1294 | 0 | 0 | 0
|  | 2011 | 6 | 2 | 5 | 3653 | 1411.344 | 656.9978 | 130.9915 | 2199.3333 | 740.214 | 444.1284 | 11547.3384 | 3383.6757 | 14486.8857 | 189.625 | 0 | 736.9615 | 0 | 78.6839 | 0 | 170.9791 | 0 | 73.116 | 0 | 1059.7405 | 0 | 54.5042 | 0 | 4.3699 | 0 | 8.3147 | 0 | 4.0607 | 34.9311 | 106.1806 | 2398.5 | 2214 | 2214 | 61.5 | 6857.25 | 25.6839 | 22.9869 | 19.8151 | 22.4719 | 22.9869 |  | 0 | 0 | 0 | 16 | 24 | 23.9 | 0 | 0 | 1 | 0 | 0 | 0 | 0 | 5108 | 0 | 0 | 22.9869 | 0 | 0 | 0
|  | 2011 | 6 | 2 | 6 | 3654 | 1411.344 | 656.9978 | 130.9915 | 2199.3333 | 740.214 | 444.1284 | 11547.3384 | 3383.6757 | 14486.8857 | 189.625 | 0 | 30075.0536 | 0 | 5312.5092 | 0 | 4302.4303 | 0 | 1839.855 | 0 | 41529.8481 | 0 | 2224.2914 | 0 | 295.044 | 0 | 209.2269 | 0 | 102.1811 | 388.6082 | 3219.3516 | 2398.5 | 2214 | 2214 | 61.5 | 6857.25 | 25.6931 | 22.9962 | 19.9325 | 22.5893 | 22.9962 |  | 0 | 0 | 0 | 16 | 24 | 23.9 | 0 | 0 | 1 | 0 | 0 | 0 | 0 | 5107 | 0 | 0 | 22.9962 | 0 | 0 | 0
|  | 2011 | 6 | 2 | 7 | 3655 | 1411.344 | 656.9978 | 130.9915 | 2199.3333 | 740.214 | 444.1284 | 11547.3384 | 3383.6757 | 14486.8857 | 189.625 | 0 | 58423.8067 | 0 | 16946.6327 | 0 | 8698.7837 | 0 | 3719.8746 | 0 | 87789.0978 | 0 | 4320.909 | 0 | 941.1752 | 0 | 423.0212 | 0 | 206.5929 | 982.4364 | 6874.1348 | 2398.5 | 2214 | 2214 | 61.5 | 6857.25 | 25.878 | 23.1811 | 20.2472 | 22.9041 | 23.1811 |  | 0 | 0 | 0 | 16 | 24 | 23.9 | 0 | 0 | 1 | 0 | 0 | 0 | 0 | 5106 | 0 | 0 | 23.1811 | 0 | 0 | 0
|  | 2011 | 6 | 2 | 8 | 3656 | 1411.344 | 656.9978 | 130.9915 | 2199.3333 | 740.214 | 444.1284 | 11547.3384 | 3383.6757 | 14486.8857 | 189.625 | 0 | 69131.5206 | 0 | 29299.5006 | 0 | 11624.2404 | 0 | 4970.8923 | 0 | 115026.154 | 0 | 5112.8304 | 0 | 1627.2237 | 0 | 565.286 | 0 | 276.0714 | 1672.3251 | 9253.7366 | 2398.5 | 11070 | 11070 | 61.5 | 24569.25 | 26.2116 | 23.5146 | 20.6469 | 23.3037 | 23.5146 |  | 0 | 0 | 0 | 20 | 24 | 23.9 | 0 | 0 | 1 | 0 | 0 | 0 | 0 | 5105 | 0 | 0 | 23.5146 | 0 | 0 | 0
|  | 2011 | 6 | 2 | 9 | 3657 | 1411.344 | 656.9978 | 130.9915 | 2199.3333 | 740.214 | 444.1284 | 11547.3384 | 3383.6757 | 14486.8857 | 189.625 | 0 | 62450.6786 | 0 | 37504.6431 | 0 | 14575.4611 | 0 | 6232.9274 | 0 | 120763.7102 | 0 | 4618.7285 | 0 | 2082.9175 | 0 | 708.8037 | 0 | 346.1618 | 2292.3517 | 10048.9632 | 2398.5 | 11070 | 11070 | 61.5 | 24569.25 | 26.5668 | 23.8699 | 21.0156 | 23.6724 | 23.8699 |  | 0 | 0 | 0 | 20 | 24 | 23.9 | 0 | 0 | 1 | 0 | 0 | 0 | 0 | 5104 | 0 | 0 | 23.8699 | 0 | 0 | 0
|  | 2011 | 6 | 2 | 10 | 3658 | 1411.344 | 656.9978 | 130.9915 | 2199.3333 | 740.214 | 444.1284 | 11547.3384 | 3383.6757 | 14486.8857 | 189.625 | 0 | 49385.7682 | 0 | 42868.2985 | 0 | 16790.3055 | 0 | 7180.0648 | 0 | 116224.437 | 0 | 3652.4736 | 0 | 2380.802 | 0 | 816.5114 | 0 | 398.7635 | 2873.0808 | 10121.6314 | 2398.5 | 11070 | 11070 | 61.5 | 24569.25 | 26.9166 | 24.2197 | 21.3874 | 24.0443 | 24 |  | 0 | -16.6637 | -16.6637 | 20 | 24 | 23.9 | 0 | 0 | 0 | 0 | 0 | 1 | 0 | 5103 | 0 | 0 | 24 | 0 | 0 | 0
|  | 2011 | 6 | 2 | 11 | 3659 | 1411.344 | 656.9978 | 130.9915 | 2199.3333 | 740.214 | 444.1284 | 11547.3384 | 3383.6757 | 14486.8857 | 189.625 | 0 | 15393.7356 | 0 | 21536.0127 | 0 | 9267.6668 | 0 | 3963.147 | 0 | 50160.5621 | 0 | 2276.9804 | 0 | 2392.1165 | 0 | 901.372 | 0 | 440.2073 | 3335.9175 | 9346.5937 | 2398.5 | 11070 | 11070 | 61.5 | 24569.25 | 26.8726 | 24.1756 | 21.3657 | 24.0225 | 24 |  | 0 | -8.4867 | -8.4867 | 20 | 24 | 23.9 | 0 | 0 | 0 | 0 | 0 | 1 | 0 | 5102 | 0 | 0 | 24 | 0 | 0 | 0
|  | 2011 | 6 | 2 | 12 | 3660 | 1411.344 | 656.9978 | 130.9915 | 2199.3333 | 740.214 | 444.1284 | 11547.3384 | 3383.6757 | 14486.8857 | 189.625 | 0 | 7282.3573 | 0 | 20390.3421 | 0 | 12212.0529 | 0 | 4152.2213 | 0 | 44036.9736 | 0 | 1077.1775 | 0 | 2264.861 | 0 | 1187.7426 | 0 | 461.2087 | 3685.2282 | 8676.218 | 2398.5 | 11070 | 11070 | 61.5 | 24569.25 | 26.8643 | 24.1673 | 21.39 | 24.0468 | 24 |  | 0 | -17.6283 | -17.6283 | 20 | 24 | 23.9 | 0 | 0 | 0 | 0 | 0 | 1 | 0 | 5101 | 0 | 0 | 24 | 0 | 0 | 0
|  | 2011 | 6 | 2 | 13 | 3661 | 1411.344 | 656.9978 | 130.9915 | 2199.3333 | 740.214 | 444.1284 | 11547.3384 | 3383.6757 | 14486.8857 | 189.625 | 0 | 7377.4166 | 0 | 16998.135 | 0 | 25756.624 | 0 | 4206.4217 | 0 | 54338.5973 | 0 | 1091.2382 | 0 | 1888.071 | 0 | 2505.0857 | 0 | 467.2291 | 3794.3879 | 9746.0118 | 2398.5 | 11070 | 11070 | 61.5 | 24569.25 | 26.905 | 24.208 | 21.4625 | 24.1194 | 24 |  | 0 | -44.9353 | -44.9353 | 20 | 24 | 23.9 | 0 | 0 | 0 | 0 | 0 | 1 | 0 | 5100 | 0 | 0 | 24 | 0 | 0 | 0
|  | 2011 | 6 | 2 | 14 | 3662 | 1411.344 | 656.9978 | 130.9915 | 2199.3333 | 740.214 | 444.1284 | 11547.3384 | 3383.6757 | 14486.8857 | 189.625 | 0 | 7243.265 | 0 | 12156.2931 | 0 | 36987.288 | 0 | 4129.9318 | 0 | 60516.778 | 0 | 1071.3951 | 0 | 1350.2625 | 0 | 3597.3785 | 0 | 458.7329 | 3711.4266 | 10189.1956 | 2398.5 | 11070 | 11070 | 61.5 | 24569.25 | 26.9247 | 24.2277 | 21.4878 | 24.1447 | 24 |  | 0 | -54.454 | -54.454 | 20 | 24 | 23.9 | 0 | 0 | 0 | 0 | 0 | 1 | 0 | 5099 | 0 | 0 | 24 | 0 | 0 | 0
|  | 2011 | 6 | 2 | 15 | 3663 | 1411.344 | 656.9978 | 130.9915 | 2199.3333 | 740.214 | 444.1284 | 11547.3384 | 3383.6757 | 14486.8857 | 189.625 | 0 | 6918.5026 | 0 | 6330.6332 | 0 | 44073.2463 | 0 | 3944.7603 | 0 | 61267.1424 | 0 | 1023.3575 | 0 | 703.1762 | 0 | 4286.5578 | 0 | 438.165 | 3397.0469 | 9848.3034 | 2398.5 | 11070 | 11070 | 61.5 | 24569.25 | 26.9276 | 24.2306 | 21.4966 | 24.1535 | 24 |  | 0 | -57.7609 | -57.7609 | 20 | 24 | 23.9 | 0 | 0 | 0 | 0 | 0 | 1 | 0 | 5098 | 0 | 0 | 24 | 0 | 0 | 0
|  | 2011 | 6 | 2 | 16 | 3664 | 1411.344 | 656.9978 | 130.9915 | 2199.3333 | 740.214 | 444.1284 | 11547.3384 | 3383.6757 | 14486.8857 | 189.625 | 0 | 6417.4553 | 0 | 3659.0754 | 0 | 46624.0908 | 0 | 6876.2858 | 0 | 63576.9073 | 0 | 949.2446 | 0 | 406.4325 | 0 | 4534.6526 | 0 | 763.7847 | 2934.2102 | 9588.3245 | 2398.5 | 11070 | 11070 | 61.5 | 24569.25 | 26.9386 | 24.2416 | 21.5252 | 24.182 | 24 |  | 0 | -68.5028 | -68.5028 | 20 | 24 | 23.9 | 0 | 0 | 0 | 0 | 0 | 1 | 0 | 5097 | 0 | 0 | 24 | 0 | 0 | 0
|  | 2011 | 6 | 2 | 17 | 3665 | 1411.344 | 656.9978 | 130.9915 | 2199.3333 | 740.214 | 444.1284 | 11547.3384 | 3383.6757 | 14486.8857 | 189.625 | 0 | 5585.3053 | 0 | 3184.6039 | 0 | 46609.4214 | 0 | 11754.1028 | 0 | 67133.4335 | 0 | 826.1562 | 0 | 353.7305 | 0 | 4533.2259 | 0 | 1305.5891 | 2401.5113 | 9420.213 | 2398.5 | 11070 | 11070 | 61.5 | 24569.25 | 26.9377 | 24.2407 | 21.4918 | 24.1487 | 24 |  | 0 | -55.9556 | -55.9556 | 20 | 24 | 23.9 | 0 | 0 | 0 | 0 | 0 | 1 | 0 | 5096 | 0 | 0 | 24 | 0 | 0 | 0
|  | 2011 | 6 | 2 | 18 | 3666 | 1411.344 | 656.9978 | 130.9915 | 2199.3333 | 740.214 | 444.1284 | 11547.3384 | 3383.6757 | 14486.8857 | 189.625 | 0 | 4723.4104 | 0 | 2693.1726 | 0 | 38679.6237 | 0 | 14437.5987 | 0 | 60533.8055 | 0 | 698.6682 | 0 | 299.1446 | 0 | 3761.9748 | 0 | 1603.6589 | 1733.4545 | 8096.9011 | 2398.5 | 11070 | 11070 | 61.5 | 24569.25 | 26.9172 | 24.2203 | 21.4746 | 24.1315 | 24 |  | 0 | -49.4814 | -49.4814 | 20 | 24 | 23.9 | 0 | 0 | 0 | 0 | 0 | 1 | 0 | 5095 | 0 | 0 | 24 | 0 | 0 | 0
|  | 2011 | 6 | 2 | 19 | 3667 | 1411.344 | 656.9978 | 130.9915 | 2199.3333 | 740.214 | 444.1284 | 11547.3384 | 3383.6757 | 14486.8857 | 189.625 | 0 | 3626.207 | 0 | 2067.5742 | 0 | 27321.3101 | 0 | 14404.1278 | 0 | 47419.2191 | 0 | 536.3742 | 0 | 229.6562 | 0 | 2657.2668 | 0 | 1599.9411 | 1078.4969 | 6101.7352 | 2398.5 | 11070 | 11070 | 61.5 | 24569.25 | 26.8664 | 24.1695 | 21.3921 | 24.049 | 24 |  | 0 | -18.436 | -18.436 | 20 | 24 | 23.9 | 0 | 0 | 0 | 0 | 0 | 1 | 0 | 5094 | 0 | 0 | 24 | 0 | 0 | 0
|  | 2011 | 6 | 2 | 20 | 3668 | 1411.344 | 656.9978 | 130.9915 | 2199.3333 | 740.214 | 444.1284 | 11547.3384 | 3383.6757 | 14486.8857 | 189.625 | 0 | 2165.4325 | 0 | 1234.6764 | 0 | 11379.1331 | 0 | 8440.5863 | 0 | 23219.8283 | 0 | 320.3022 | 0 | 137.1419 | 0 | 1106.7329 | 0 | 937.5397 | 449.7376 | 2951.4543 | 2398.5 | 11070 | 11070 | 61.5 | 24569.25 | 26.7836 | 24.0866 | 21.281 | 23.9378 | 23.9378 |  | 0 | 0 | 0 | 20 | 24 | 23.9 | 0 | 0 | 0 | 0 | 1 | 0 | 0 | 5093 | 0 | 0 | 23.9378 | 0 | 0 | 0
|  | 2011 | 6 | 2 | 21 | 3669 | 1411.344 | 656.9978 | 130.9915 | 2199.3333 | 740.214 | 444.1284 | 11547.3384 | 3383.6757 | 14486.8857 | 189.625 | 0 | 337.1287 | 0 | 192.2225 | 0 | 1641.3501 | 0 | 2027.245 | 0 | 4197.9462 | 0 | 49.8667 | 0 | 21.3511 | 0 | 159.6375 | 0 | 225.1766 | 82.9613 | 538.9933 | 2398.5 | 11070 | 11070 | 61.5 | 24569.25 | 26.6551 | 23.9581 | 21.1258 | 23.7826 | 23.9 |  | 0 | 0 | 0 | 20 | 24 | 23.9 | 0 | 0 | 0 | 1 | 0 | 0 | 0 | 5092 | 0 | 0 | 23.9 | 0 | 0 | 0
|  | 2011 | 6 | 2 | 22 | 3670 | 1411.344 | 656.9978 | 130.9915 | 2199.3333 | 740.214 | 444.1284 | 11547.3384 | 3383.6757 | 14486.8857 | 189.625 | 0 | 0 | 0 | 0 | 0 | 0 | 0 | 0 | 0 | 0 | 0 | 0 | 0 | 0 | 0 | 0 | 0 | 0 | 0 | 0 | 2398.5 | 11070 | 11070 | 61.5 | 24569.25 | 26.5957 | 23.8987 | 21.0384 | 23.6952 | 23.8987 |  | 0 | 0 | 0 | 20 | 24 | 23.9 | 0 | 0 | 1 | 0 | 0 | 0 | 0 | 5091 | 0 | 0 | 23.8987 | 0 | 0 | 0
|  | 2011 | 6 | 2 | 23 | 3671 | 1411.344 | 656.9978 | 130.9915 | 2199.3333 | 740.214 | 444.1284 | 11547.3384 | 3383.6757 | 14486.8857 | 189.625 | 0 | 0 | 0 | 0 | 0 | 0 | 0 | 0 | 0 | 0 | 0 | 0 | 0 | 0 | 0 | 0 | 0 | 0 | 0 | 0 | 2398.5 | 11070 | 11070 | 61.5 | 24569.25 | 26.5871 | 23.8902 | 21.0064 | 23.6632 | 23.8902 |  | 0 | 0 | 0 | 20 | 24 | 23.9 | 0 | 0 | 1 | 0 | 0 | 0 | 0 | 5090 | 0 | 0 | 23.8902 | 0 | 0 | 0
|  | 2011 | 6 | 2 | 24 | 3672 | 1411.344 | 656.9978 | 130.9915 | 2199.3333 | 740.214 | 444.1284 | 11547.3384 | 3383.6757 | 14486.8857 | 189.625 | 0 | 0 | 0 | 0 | 0 | 0 | 0 | 0 | 0 | 0 | 0 | 0 | 0 | 0 | 0 | 0 | 0 | 0 | 0 | 0 | 2398.5 | 11070 | 11070 | 61.5 | 24569.25 | 26.5659 | 23.869 | 20.9443 | 23.6011 | 23.869 |  | 0 | 0 | 0 | 20 | 24 | 23.9 | 0 | 0 | 1 | 0 | 0 | 0 | 0 | 5089 | 0 | 0 | 23.869 | 0 | 0 | 0
|  | 2011 | 6 | 3 | 1 | 3673 | 1411.344 | 656.9978 | 130.9915 | 2199.3333 | 740.214 | 444.1284 | 11547.3384 | 3383.6757 | 14486.8857 | 189.625 | 0 | 0 | 0 | 0 | 0 | 0 | 0 | 0 | 0 | 0 | 0 | 0 | 0 | 0 | 0 | 0 | 0 | 0 | 0 | 0 | 2398.5 | 2214 | 2214 | 61.5 | 6857.25 | 26.4907 | 23.7938 | 20.8499 | 23.5067 | 23.7938 |  | 0 | 0 | 0 | 16 | 24 | 23.9 | 0 | 0 | 1 | 0 | 0 | 0 | 0 | 5088 | 0 | 0 | 23.7938 | 0 | 0 | 0
|  | 2011 | 6 | 3 | 2 | 3674 | 1411.344 | 656.9978 | 130.9915 | 2199.3333 | 740.214 | 444.1284 | 11547.3384 | 3383.6757 | 14486.8857 | 189.625 | 0 | 0 | 0 | 0 | 0 | 0 | 0 | 0 | 0 | 0 | 0 | 0 | 0 | 0 | 0 | 0 | 0 | 0 | 0 | 0 | 2398.5 | 2214 | 2214 | 61.5 | 6857.25 | 26.4062 | 23.7093 | 20.7353 | 23.3921 | 23.7093 |  | 0 | 0 | 0 | 16 | 24 | 23.9 | 0 | 0 | 1 | 0 | 0 | 0 | 0 | 5087 | 0 | 0 | 23.7093 | 0 | 0 | 0
|  | 2011 | 6 | 3 | 3 | 3675 | 1411.344 | 656.9978 | 130.9915 | 2199.3333 | 740.214 | 444.1284 | 11547.3384 | 3383.6757 | 14486.8857 | 189.625 | 0 | 0 | 0 | 0 | 0 | 0 | 0 | 0 | 0 | 0 | 0 | 0 | 0 | 0 | 0 | 0 | 0 | 0 | 0 | 0 | 2398.5 | 2214 | 2214 | 61.5 | 6857.25 | 26.3189 | 23.6219 | 20.6387 | 23.2955 | 23.6219 |  | 0 | 0 | 0 | 16 | 24 | 23.9 | 0 | 0 | 1 | 0 | 0 | 0 | 0 | 5086 | 0 | 0 | 23.6219 | 0 | 0 | 0
|  | 2011 | 6 | 3 | 4 | 3676 | 1411.344 | 656.9978 | 130.9915 | 2199.3333 | 740.214 | 444.1284 | 11547.3384 | 3383.6757 | 14486.8857 | 189.625 | 0 | 0 | 0 | 0 | 0 | 0 | 0 | 0 | 0 | 0 | 0 | 0 | 0 | 0 | 0 | 0 | 0 | 0 | 0 | 0 | 2398.5 | 2214 | 2214 | 61.5 | 6857.25 | 26.2296 | 23.5327 | 20.5432 | 23.2 | 23.5327 |  | 0 | 0 | 0 | 16 | 24 | 23.9 | 0 | 0 | 1 | 0 | 0 | 0 | 0 | 5085 | 0 | 0 | 23.5327 | 0 | 0 | 0
|  | 2011 | 6 | 3 | 5 | 3677 | 1411.344 | 656.9978 | 130.9915 | 2199.3333 | 740.214 | 444.1284 | 11547.3384 | 3383.6757 | 14486.8857 | 189.625 | 0 | 315.0975 | 0 | 54.7818 | 0 | 123.8344 | 0 | 52.9555 | 0 | 546.6693 | 0 | 23.304 | 0 | 3.0425 | 0 | 6.0221 | 0 | 2.941 | 26.1983 | 61.5078 | 2398.5 | 2214 | 2214 | 61.5 | 6857.25 | 26.1429 | 23.446 | 20.4591 | 23.1159 | 23.446 |  | 0 | 0 | 0 | 16 | 24 | 23.9 | 0 | 0 | 1 | 0 | 0 | 0 | 0 | 5084 | 0 | 0 | 23.446 | 0 | 0 | 0
|  | 2011 | 6 | 3 | 6 | 3678 | 1411.344 | 656.9978 | 130.9915 | 2199.3333 | 740.214 | 444.1284 | 11547.3384 | 3383.6757 | 14486.8857 | 189.625 | 0 | 35491.4244 | 0 | 5834.6244 | 0 | 3868.2687 | 0 | 1654.1939 | 0 | 46848.5115 | 0 | 2624.8755 | 0 | 324.041 | 0 | 188.1136 | 0 | 91.8699 | 340.578 | 3569.478 | 2398.5 | 2214 | 2214 | 61.5 | 6857.25 | 26.1996 | 23.5026 | 20.5427 | 23.1995 | 23.5026 |  | 0 | 0 | 0 | 16 | 24 | 23.9 | 0 | 0 | 1 | 0 | 0 | 0 | 0 | 5083 | 0 | 0 | 23.5026 | 0 | 0 | 0
|  | 2011 | 6 | 3 | 7 | 3679 | 1411.344 | 656.9978 | 130.9915 | 2199.3333 | 740.214 | 444.1284 | 11547.3384 | 3383.6757 | 14486.8857 | 189.625 | 0 | 51075.6136 | 0 | 15111.564 | 0 | 9104.8688 | 0 | 3893.5294 | 0 | 79185.5758 | 0 | 3777.4512 | 0 | 839.2599 | 0 | 442.7691 | 0 | 216.2372 | 921.3071 | 6197.0245 | 2398.5 | 2214 | 2214 | 61.5 | 6857.25 | 26.3646 | 23.6676 | 20.7516 | 23.4084 | 23.6676 |  | 0 | 0 | 0 | 16 | 24 | 23.9 | 0 | 0 | 1 | 0 | 0 | 0 | 0 | 5082 | 0 | 0 | 23.6676 | 0 | 0 | 0
|  | 2011 | 6 | 3 | 8 | 3680 | 1411.344 | 656.9978 | 130.9915 | 2199.3333 | 740.214 | 444.1284 | 11547.3384 | 3383.6757 | 14486.8857 | 189.625 | 0 | 67005.152 | 0 | 28404.2844 | 0 | 12134.4797 | 0 | 5189.0867 | 0 | 112733.0029 | 0 | 4955.5684 | 0 | 1577.5055 | 0 | 590.0989 | 0 | 288.1894 | 1637.3941 | 9048.7562 | 2398.5 | 11070 | 11070 | 61.5 | 24569.25 | 26.6903 | 23.9934 | 21.1232 | 23.78 | 23.9 |  | 0 | 0 | 0 | 20 | 24 | 23.9 | 0 | 0 | 0 | 1 | 0 | 0 | 0 | 5081 | 0 | 0 | 23.9 | 0 | 0 | 0
|  | 2011 | 6 | 3 | 9 | 3681 | 1411.344 | 656.9978 | 130.9915 | 2199.3333 | 740.214 | 444.1284 | 11547.3384 | 3383.6757 | 14486.8857 | 189.625 | 0 | 30917.9841 | 0 | 18494.2527 | 0 | 7344.7599 | 0 | 3140.8513 | 0 | 59897.8479 | 0 | 4573.2657 | 0 | 2054.2525 | 0 | 714.3503 | 0 | 348.8706 | 2279.2525 | 9969.9917 | 2398.5 | 11070 | 11070 | 61.5 | 24569.25 | 26.7923 | 24.0954 | 21.2586 | 23.9155 | 23.9155 |  | 0 | 0 | 0 | 20 | 24 | 23.9 | 0 | 0 | 0 | 0 | 1 | 0 | 0 | 5080 | 0 | 0 | 23.9155 | 0 | 0 | 0
|  | 2011 | 6 | 3 | 10 | 3682 | 1411.344 | 656.9978 | 130.9915 | 2199.3333 | 740.214 | 444.1284 | 11547.3384 | 3383.6757 | 14486.8857 | 189.625 | 0 | 24634.6258 | 0 | 21266.6322 | 0 | 8429.898 | 0 | 3604.8906 | 0 | 57936.0466 | 0 | 3643.8563 | 0 | 2362.1951 | 0 | 819.8907 | 0 | 400.4139 | 2864.348 | 10090.704 | 2398.5 | 11070 | 11070 | 61.5 | 24569.25 | 26.8173 | 24.1204 | 21.3302 | 23.9871 | 23.9871 |  | 0 | 0 | 0 | 20 | 24 | 23.9 | 0 | 0 | 0 | 0 | 1 | 0 | 0 | 5079 | 0 | 0 | 23.9871 | 0 | 0 | 0
|  | 2011 | 6 | 3 | 11 | 3683 | 1411.344 | 656.9978 | 130.9915 | 2199.3333 | 740.214 | 444.1284 | 11547.3384 | 3383.6757 | 14486.8857 | 189.625 | 0 | 15408.8921 | 0 | 21356.6795 | 0 | 9291.8651 | 0 | 3973.4949 | 0 | 50030.9316 | 0 | 2279.2223 | 0 | 2372.1971 | 0 | 903.7255 | 0 | 441.3567 | 3322.8184 | 9319.3199 | 2398.5 | 11070 | 11070 | 61.5 | 24569.25 | 26.883 | 24.1861 | 21.4529 | 24.1098 | 24 |  | 0 | -41.3138 | -41.3138 | 20 | 24 | 23.9 | 0 | 0 | 0 | 0 | 0 | 1 | 0 | 5078 | 0 | 0 | 24 | 0 | 0 | 0
|  | 2011 | 6 | 3 | 12 | 3684 | 1411.344 | 656.9978 | 130.9915 | 2199.3333 | 740.214 | 444.1284 | 11547.3384 | 3383.6757 | 14486.8857 | 189.625 | 0 | 7366.112 | 0 | 19737.4057 | 0 | 12117.8161 | 0 | 4199.9761 | 0 | 43421.3099 | 0 | 1089.5661 | 0 | 2192.3359 | 0 | 1178.5771 | 0 | 466.5131 | 3506.2065 | 8433.1988 | 2398.5 | 11070 | 11070 | 61.5 | 24569.25 | 26.882 | 24.1851 | 21.4724 | 24.1292 | 24 |  | 0 | -48.6407 | -48.6407 | 20 | 24 | 23.9 | 0 | 0 | 0 | 0 | 0 | 1 | 0 | 5077 | 0 | 0 | 24 | 0 | 0 | 0
|  | 2011 | 6 | 3 | 13 | 3685 | 1411.344 | 656.9978 | 130.9915 | 2199.3333 | 740.214 | 444.1284 | 11547.3384 | 3383.6757 | 14486.8857 | 189.625 | 0 | 7679.9818 | 0 | 15567.9327 | 0 | 24096.4613 | 0 | 4378.937 | 0 | 51723.3129 | 0 | 1135.9925 | 0 | 1729.211 | 0 | 2343.6185 | 0 | 486.3912 | 3410.146 | 9105.3592 | 2398.5 | 11070 | 11070 | 61.5 | 24569.25 | 26.9044 | 24.2075 | 21.4885 | 24.1454 | 24 |  | 0 | -54.7175 | -54.7175 | 20 | 24 | 23.9 | 0 | 0 | 0 | 0 | 0 | 1 | 0 | 5076 | 0 | 0 | 24 | 0 | 0 | 0
|  | 2011 | 6 | 3 | 14 | 3686 | 1411.344 | 656.9978 | 130.9915 | 2199.3333 | 740.214 | 444.1284 | 11547.3384 | 3383.6757 | 14486.8857 | 189.625 | 0 | 7318.7884 | 0 | 11604.0385 | 0 | 35023.7972 | 0 | 4172.9934 | 0 | 58119.6176 | 0 | 1082.5662 | 0 | 1288.9207 | 0 | 3406.4097 | 0 | 463.516 | 3541.1376 | 9782.5501 | 2398.5 | 11070 | 11070 | 61.5 | 24569.25 | 26.9308 | 24.2338 | 21.5381 | 24.195 | 24 |  | 0 | -73.3805 | -73.3805 | 20 | 24 | 23.9 | 0 | 0 | 0 | 0 | 0 | 1 | 0 | 5075 | 0 | 0 | 24 | 0 | 0 | 0
|  | 2011 | 6 | 3 | 15 | 3687 | 1411.344 | 656.9978 | 130.9915 | 2199.3333 | 740.214 | 444.1284 | 444.1284 | 3383.6757 | 3383.6757 | 189.625 | 0 | 6933.6635 | 0 | 6303.6343 | 0 | 43693.8792 | 0 | 3953.4046 | 0 | 60884.5816 | 0 | 1025.6 | 0 | 700.1773 | 0 | 4249.6606 | 0 | 439.1251 | 3383.9477 | 9798.5109 | 2398.5 | 11070 | 11070 | 61.5 | 24569.25 | 26.9501 | 24.2532 | 21.5563 | 24.2532 | 24 |  | 0 | -93.8841 | -93.8841 | 20 | 24 | 23.9 | 0 | 0 | 0 | 0 | 0 | 1 | 0 | 5074 | 0 | 0 | 24 | 0 | 0 | 0
|  | 2011 | 6 | 3 | 16 | 3688 | 1411.344 | 656.9978 | 130.9915 | 2199.3333 | 740.214 | 444.1284 | 444.1284 | 3383.6757 | 3383.6757 | 189.625 | 0 | 6450.8921 | 0 | 3678.1402 | 0 | 46661.0352 | 0 | 6913.6152 | 0 | 63703.6828 | 0 | 954.1904 | 0 | 408.5501 | 0 | 4538.2458 | 0 | 767.9311 | 2886.1799 | 9555.0973 | 2398.5 | 11070 | 11070 | 61.5 | 24569.25 | 26.9617 | 24.2647 | 21.5678 | 24.2647 | 24 |  | 0 | -98.1516 | -98.1516 | 20 | 24 | 23.9 | 0 | 0 | 0 | 0 | 0 | 1 | 0 | 5073 | 0 | 0 | 24 | 0 | 0 | 0
|  | 2011 | 6 | 3 | 17 | 3689 | 1411.344 | 656.9978 | 130.9915 | 2199.3333 | 740.214 | 444.1284 | 444.1284 | 3383.6757 | 3383.6757 | 189.625 | 0 | 5627.2888 | 0 | 3208.5419 | 0 | 46034.1716 | 0 | 11666.0154 | 0 | 66536.0177 | 0 | 832.3663 | 0 | 356.3894 | 0 | 4477.2771 | 0 | 1295.8048 | 2388.4121 | 9350.2497 | 2398.5 | 11070 | 11070 | 61.5 | 24569.25 | 26.9687 | 24.2718 | 21.5748 | 24.2718 | 24 |  | 0 | -100.7791 | -100.7791 | 20 | 24 | 23.9 | 0 | 0 | 0 | 0 | 0 | 1 | 0 | 5072 | 0 | 0 | 24 | 0 | 0 | 0
|  | 2011 | 6 | 3 | 18 | 3690 | 1411.344 | 656.9978 | 130.9915 | 2199.3333 | 740.214 | 444.1284 | 11547.3384 | 3383.6757 | 14486.8857 | 189.625 | 0 | 5270.0736 | 0 | 3004.8665 | 0 | 30053.1251 | 0 | 11376.785 | 0 | 49704.8502 | 0 | 779.5284 | 0 | 333.7661 | 0 | 2922.9628 | 0 | 1263.6785 | 1493.3034 | 6793.2392 | 2398.5 | 11070 | 11070 | 61.5 | 24569.25 | 26.9101 | 24.2131 | 21.5502 | 24.207 | 24 |  | 0 | -77.912 | -77.912 | 20 | 24 | 23.9 | 0 | 0 | 0 | 0 | 0 | 1 | 0 | 5071 | 0 | 0 | 24 | 0 | 0 | 0
|  | 2011 | 6 | 3 | 19 | 3691 | 1411.344 | 656.9978 | 130.9915 | 2199.3333 | 740.214 | 444.1284 | 11547.3384 | 3383.6757 | 14486.8857 | 189.625 | 0 | 3655.0632 | 0 | 2084.0272 | 0 | 27035.7201 | 0 | 14270.5879 | 0 | 47045.3984 | 0 | 540.6425 | 0 | 231.4837 | 0 | 2629.4904 | 0 | 1585.1082 | 1078.4969 | 6065.2216 | 2398.5 | 11070 | 11070 | 61.5 | 24569.25 | 26.8891 | 24.1921 | 21.4911 | 24.148 | 24 |  | 0 | -55.6916 | -55.6916 | 20 | 24 | 23.9 | 0 | 0 | 0 | 0 | 0 | 1 | 0 | 5070 | 0 | 0 | 24 | 0 | 0 | 0
|  | 2011 | 6 | 3 | 20 | 3692 | 1411.344 | 656.9978 | 130.9915 | 2199.3333 | 740.214 | 444.1284 | 11547.3384 | 3383.6757 | 14486.8857 | 189.625 | 0 | 2177.5027 | 0 | 1241.5586 | 0 | 10491.1751 | 0 | 7695.8748 | 0 | 21606.1111 | 0 | 322.0876 | 0 | 137.9063 | 0 | 1020.3702 | 0 | 854.8207 | 436.6384 | 2771.8233 | 2398.5 | 11070 | 11070 | 61.5 | 24569.25 | 26.7997 | 24.1028 | 21.3647 | 24.0216 | 24 |  | 0 | -8.126 | -8.126 | 20 | 24 | 23.9 | 0 | 0 | 0 | 0 | 0 | 1 | 0 | 5069 | 0 | 0 | 24 | 0 | 0 | 0
|  | 2011 | 6 | 3 | 21 | 3693 | 1411.344 | 656.9978 | 130.9915 | 2199.3333 | 740.214 | 444.1284 | 11547.3384 | 3383.6757 | 14486.8857 | 189.625 | 0 | 361.0994 | 0 | 205.89 | 0 | 983.515 | 0 | 981.2752 | 0 | 2531.7796 | 0 | 53.4124 | 0 | 22.8693 | 0 | 95.6565 | 0 | 108.9953 | 61.1294 | 342.0629 | 2398.5 | 11070 | 11070 | 61.5 | 24569.25 | 26.7289 | 24.032 | 21.2537 | 23.9106 | 23.9106 |  | 0 | 0 | 0 | 20 | 24 | 23.9 | 0 | 0 | 0 | 0 | 1 | 0 | 0 | 5068 | 0 | 0 | 23.9106 | 0 | 0 | 0
|  | 2011 | 6 | 3 | 22 | 3694 | 1411.344 | 656.9978 | 130.9915 | 2199.3333 | 740.214 | 444.1284 | 11547.3384 | 3383.6757 | 14486.8857 | 189.625 | 0 | 0 | 0 | 0 | 0 | 0 | 0 | 0 | 0 | 0 | 0 | 0 | 0 | 0 | 0 | 0 | 0 | 0 | 0 | 0 | 2398.5 | 11070 | 11070 | 61.5 | 24569.25 | 26.6217 | 23.9247 | 21.114 | 23.7708 | 23.9 |  | 0 | 0 | 0 | 20 | 24 | 23.9 | 0 | 0 | 0 | 1 | 0 | 0 | 0 | 5067 | 0 | 0 | 23.9 | 0 | 0 | 0
|  | 2011 | 6 | 3 | 23 | 3695 | 1411.344 | 656.9978 | 130.9915 | 2199.3333 | 740.214 | 444.1284 | 11547.3384 | 3383.6757 | 14486.8857 | 189.625 | 0 | 0 | 0 | 0 | 0 | 0 | 0 | 0 | 0 | 0 | 0 | 0 | 0 | 0 | 0 | 0 | 0 | 0 | 0 | 0 | 2398.5 | 11070 | 11070 | 61.5 | 24569.25 | 26.6012 | 23.9042 | 21.0615 | 23.7183 | 23.9 |  | 0 | 0 | 0 | 20 | 24 | 23.9 | 0 | 0 | 0 | 1 | 0 | 0 | 0 | 5066 | 0 | 0 | 23.9 | 0 | 0 | 0
|  | 2011 | 6 | 3 | 24 | 3696 | 1411.344 | 656.9978 | 130.9915 | 2199.3333 | 740.214 | 444.1284 | 11547.3384 | 3383.6757 | 14486.8857 | 189.625 | 0 | 0 | 0 | 0 | 0 | 0 | 0 | 0 | 0 | 0 | 0 | 0 | 0 | 0 | 0 | 0 | 0 | 0 | 0 | 0 | 2398.5 | 11070 | 11070 | 61.5 | 24569.25 | 26.5948 | 23.8978 | 21.0345 | 23.6914 | 23.8978 |  | 0 | 0 | 0 | 20 | 24 | 23.9 | 0 | 0 | 1 | 0 | 0 | 0 | 0 | 5065 | 0 | 0 | 23.8978 | 0 | 0 | 0
|  | 2011 | 6 | 4 | 1 | 3697 | 1411.344 | 656.9978 | 130.9915 | 2199.3333 | 740.214 | 444.1284 | 11547.3384 | 3383.6757 | 14486.8857 | 189.625 | 0 | 0 | 0 | 0 | 0 | 0 | 0 | 0 | 0 | 0 | 0 | 0 | 0 | 0 | 0 | 0 | 0 | 0 | 0 | 0 | 2398.5 | 2214 | 2214 | 61.5 | 6857.25 | 26.5403 | 23.8434 | 20.9661 | 23.623 | 23.8434 |  | 0 | 0 | 0 | 16 | 24 | 23.9 | 0 | 0 | 1 | 0 | 0 | 0 | 0 | 5064 | 0 | 0 | 23.8434 | 0 | 0 | 0
|  | 2011 | 6 | 4 | 2 | 3698 | 1411.344 | 656.9978 | 130.9915 | 2199.3333 | 740.214 | 444.1284 | 11547.3384 | 3383.6757 | 14486.8857 | 189.625 | 0 | 0 | 0 | 0 | 0 | 0 | 0 | 0 | 0 | 0 | 0 | 0 | 0 | 0 | 0 | 0 | 0 | 0 | 0 | 0 | 2398.5 | 2214 | 2214 | 61.5 | 6857.25 | 26.4818 | 23.7848 | 20.8945 | 23.5514 | 23.7848 |  | 0 | 0 | 0 | 16 | 24 | 23.9 | 0 | 0 | 1 | 0 | 0 | 0 | 0 | 5063 | 0 | 0 | 23.7848 | 0 | 0 | 0
|  | 2011 | 6 | 4 | 3 | 3699 | 1411.344 | 656.9978 | 130.9915 | 2199.3333 | 740.214 | 444.1284 | 11547.3384 | 3383.6757 | 14486.8857 | 189.625 | 0 | 0 | 0 | 0 | 0 | 0 | 0 | 0 | 0 | 0 | 0 | 0 | 0 | 0 | 0 | 0 | 0 | 0 | 0 | 0 | 2398.5 | 2214 | 2214 | 61.5 | 6857.25 | 26.4229 | 23.726 | 20.8345 | 23.4913 | 23.726 |  | 0 | 0 | 0 | 16 | 24 | 23.9 | 0 | 0 | 1 | 0 | 0 | 0 | 0 | 5062 | 0 | 0 | 23.726 | 0 | 0 | 0
|  | 2011 | 6 | 4 | 4 | 3700 | 1411.344 | 656.9978 | 130.9915 | 2199.3333 | 740.214 | 444.1284 | 11547.3384 | 3383.6757 | 14486.8857 | 189.625 | 0 | 0 | 0 | 0 | 0 | 0 | 0 | 0 | 0 | 0 | 0 | 0 | 0 | 0 | 0 | 0 | 0 | 0 | 0 | 0 | 2398.5 | 2214 | 2214 | 61.5 | 6857.25 | 26.361 | 23.664 | 20.7625 | 23.4193 | 23.664 |  | 0 | 0 | 0 | 16 | 24 | 23.9 | 0 | 0 | 1 | 0 | 0 | 0 | 0 | 5061 | 0 | 0 | 23.664 | 0 | 0 | 0
|  | 2011 | 6 | 4 | 5 | 3701 | 1411.344 | 656.9978 | 130.9915 | 2199.3333 | 740.214 | 444.1284 | 11547.3384 | 3383.6757 | 14486.8857 | 189.625 | 0 | 349.3959 | 0 | 73.0592 | 0 | 167.0142 | 0 | 71.4206 | 0 | 660.8899 | 0 | 25.8406 | 0 | 4.0575 | 0 | 8.1219 | 0 | 3.9665 | 34.9311 | 76.9177 | 2398.5 | 2214 | 2214 | 61.5 | 6857.25 | 26.2989 | 23.6019 | 20.6934 | 23.3502 | 23.6019 |  | 0 | 0 | 0 | 16 | 24 | 23.9 | 0 | 0 | 1 | 0 | 0 | 0 | 0 | 5060 | 0 | 0 | 23.6019 | 0 | 0 | 0
|  | 2011 | 6 | 4 | 6 | 3702 | 1411.344 | 656.9978 | 130.9915 | 2199.3333 | 740.214 | 444.1284 | 11547.3384 | 3383.6757 | 14486.8857 | 189.625 | 0 | 32830.1756 | 0 | 5456.167 | 0 | 3850.5613 | 0 | 1646.6216 | 0 | 43783.5256 | 0 | 2428.0548 | 0 | 303.0224 | 0 | 187.2525 | 0 | 91.4494 | 327.4788 | 3337.2579 | 2398.5 | 2214 | 2214 | 61.5 | 6857.25 | 26.3743 | 23.6774 | 20.807 | 23.4638 | 23.6774 |  | 0 | 0 | 0 | 16 | 24 | 23.9 | 0 | 0 | 1 | 0 | 0 | 0 | 0 | 5059 | 0 | 0 | 23.6774 | 0 | 0 | 0
|  | 2011 | 6 | 4 | 7 | 3703 | 1411.344 | 656.9978 | 130.9915 | 2199.3333 | 740.214 | 444.1284 | 11547.3384 | 3383.6757 | 14486.8857 | 189.625 | 0 | 46236.2638 | 0 | 13871.521 | 0 | 9261.5478 | 0 | 3960.5303 | 0 | 73329.8628 | 0 | 3419.5425 | 0 | 770.3909 | 0 | 450.3884 | 0 | 219.9583 | 886.376 | 5746.6561 | 2398.5 | 2214 | 2214 | 61.5 | 6857.25 | 26.5526 | 23.8556 | 21.0375 | 23.6943 | 23.8556 |  | 0 | 0 | 0 | 16 | 24 | 23.9 | 0 | 0 | 1 | 0 | 0 | 0 | 0 | 5058 | 0 | 0 | 23.8556 | 0 | 0 | 0
|  | 2011 | 6 | 4 | 8 | 3704 | 1411.344 | 656.9978 | 130.9915 | 2199.3333 | 740.214 | 177.6514 | 11280.8614 | 3117.1986 | 14220.4086 | 189.625 | 0 | 60478.5775 | 0 | 25775.219 | 0 | 12727.7769 | 0 | 5442.7993 | 0 | 104424.3728 | 0 | 4472.8758 | 0 | 1431.4936 | 0 | 618.9509 | 0 | 302.28 | 1554.4328 | 8380.0331 | 959.4 | 4428 | 4428 | 24.6 | 9827.7 | 26.8525 | 24.1546 | 21.3963 | 24.054 | 24 |  | 0 | -20.3359 | -20.3359 | 20 | 24 | 23.9 | 0 | 0 | 0 | 0 | 0 | 1 | 0 | 5057 | 0 | 0 | 24 | 0 | 0 | 0
|  | 2011 | 6 | 4 | 9 | 3705 | 1411.344 | 656.9978 | 130.9915 | 2199.3333 | 740.214 | 177.6514 | 11280.8614 | 3117.1986 | 14220.4086 | 189.625 | 0 | 29316.4072 | 0 | 17454.0909 | 0 | 7731.1828 | 0 | 3306.0979 | 0 | 57807.7788 | 0 | 4336.3668 | 0 | 1938.7163 | 0 | 751.9338 | 0 | 367.2254 | 2183.1921 | 9577.4345 | 959.4 | 4428 | 4428 | 24.6 | 9827.7 | 26.8857 | 24.1877 | 21.4711 | 24.1289 | 24 |  | 0 | -48.4875 | -48.4875 | 20 | 24 | 23.9 | 0 | 0 | 0 | 0 | 0 | 1 | 0 | 5056 | 0 | 0 | 24 | 0 | 0 | 0
|  | 2011 | 6 | 4 | 10 | 3706 | 1411.344 | 656.9978 | 130.9915 | 2199.3333 | 740.214 | 177.6514 | 177.6514 | 3117.1986 | 3117.1986 | 189.625 | 0 | 23697.7982 | 0 | 20206.3235 | 0 | 8651.6852 | 0 | 3699.7338 | 0 | 56255.5407 | 0 | 3505.2844 | 0 | 2244.4211 | 0 | 841.4617 | 0 | 410.9486 | 2763.9212 | 9766.037 | 959.4 | 4428 | 4428 | 24.6 | 9827.7 | 26.9005 | 24.2026 | 21.5046 | 24.2026 | 24 |  | 0 | -75.0778 | -75.0778 | 20 | 24 | 23.9 | 0 | 0 | 0 | 0 | 0 | 1 | 0 | 5055 | 0 | 0 | 24 | 0 | 0 | 0
|  | 2011 | 6 | 4 | 11 | 3707 | 1411.344 | 656.9978 | 130.9915 | 2199.3333 | 740.214 | 177.6514 | 177.6514 | 3117.1986 | 3117.1986 | 189.625 | 0 | 15449.838 | 0 | 21187.2307 | 0 | 9361.983 | 0 | 4003.4796 | 0 | 50002.5312 | 0 | 2285.2789 | 0 | 2353.3755 | 0 | 910.5452 | 0 | 444.6872 | 3239.8571 | 9233.7438 | 959.4 | 4428 | 4428 | 24.6 | 9827.7 | 26.8906 | 24.1927 | 21.4947 | 24.1927 | 24 |  | 0 | -71.4097 | -71.4097 | 20 | 24 | 23.9 | 0 | 0 | 0 | 0 | 0 | 1 | 0 | 5054 | 0 | 0 | 24 | 0 | 0 | 0
|  | 2011 | 6 | 4 | 12 | 3708 | 1411.344 | 656.9978 | 130.9915 | 2199.3333 | 740.214 | 177.6514 | 177.6514 | 3117.1986 | 3117.1986 | 189.625 | 0 | 7343.8218 | 0 | 19438.0829 | 0 | 11951.1161 | 0 | 4187.2668 | 0 | 42920.2877 | 0 | 1086.269 | 0 | 2159.0886 | 0 | 1162.3639 | 0 | 465.1014 | 3554.2367 | 8427.0597 | 959.4 | 4428 | 4428 | 24.6 | 9827.7 | 26.8777 | 24.1798 | 21.4819 | 24.1798 | 24 |  | 0 | -66.638 | -66.638 | 20 | 24 | 23.9 | 0 | 0 | 0 | 0 | 0 | 1 | 0 | 5053 | 0 | 0 | 24 | 0 | 0 | 0
|  | 2011 | 6 | 4 | 13 | 3709 | 1411.344 | 656.9978 | 130.9915 | 2199.3333 | 740.214 | 177.6514 | 177.6514 | 3117.1986 | 3117.1986 | 189.625 | 0 | 7420.7235 | 0 | 16278.2917 | 0 | 24739.1564 | 0 | 4231.1143 | 0 | 52669.2859 | 0 | 1097.644 | 0 | 1808.1142 | 0 | 2406.1269 | 0 | 469.9718 | 3663.3963 | 9445.2533 | 959.4 | 4428 | 4428 | 24.6 | 9827.7 | 26.9143 | 24.2164 | 21.5185 | 24.2164 | 24 |  | 0 | -80.2106 | -80.2106 | 20 | 24 | 23.9 | 0 | 0 | 0 | 0 | 0 | 1 | 0 | 5052 | 0 | 0 | 24 | 0 | 0 | 0
|  | 2011 | 6 | 4 | 14 | 3710 | 1411.344 | 656.9978 | 130.9915 | 2199.3333 | 740.214 | 177.6514 | 177.6514 | 3117.1986 | 3117.1986 | 189.625 | 0 | 7437.7228 | 0 | 11601.0575 | 0 | 34901.0206 | 0 | 4240.8069 | 0 | 58180.6078 | 0 | 1100.1585 | 0 | 1288.5896 | 0 | 3394.4684 | 0 | 471.0484 | 3445.0771 | 9699.342 | 959.4 | 4428 | 4428 | 24.6 | 9827.7 | 26.9299 | 24.232 | 21.534 | 24.232 | 24 |  | 0 | -85.9761 | -85.9761 | 20 | 24 | 23.9 | 0 | 0 | 0 | 0 | 0 | 1 | 0 | 5051 | 0 | 0 | 24 | 0 | 0 | 0
|  | 2011 | 6 | 4 | 15 | 3711 | 1411.344 | 656.9978 | 130.9915 | 2199.3333 | 740.214 | 177.6514 | 177.6514 | 3117.1986 | 3117.1986 | 189.625 | 0 | 8155.0344 | 0 | 6156.2739 | 0 | 33017.238 | 0 | 4649.8003 | 0 | 51978.3467 | 0 | 1206.2604 | 0 | 683.8092 | 0 | 3211.252 | 0 | 516.4774 | 2606.7314 | 8224.5304 | 959.4 | 4428 | 4428 | 24.6 | 9827.7 | 26.9041 | 24.2062 | 21.5083 | 24.2062 | 24 |  | 0 | -76.4287 | -76.4287 | 20 | 24 | 23.9 | 0 | 0 | 0 | 0 | 0 | 1 | 0 | 5050 | 0 | 0 | 24 | 0 | 0 | 0
|  | 2011 | 6 | 4 | 16 | 3712 | 1411.344 | 656.9978 | 130.9915 | 2199.3333 | 740.214 | 177.6514 | 177.6514 | 3117.1986 | 3117.1986 | 189.625 | 0 | 7265.07 | 0 | 4142.3645 | 0 | 37396.8259 | 0 | 6510.3301 | 0 | 55314.5905 | 0 | 1074.6204 | 0 | 460.1139 | 0 | 3637.2101 | 0 | 723.1361 | 2427.7096 | 8322.7901 | 959.4 | 4428 | 4428 | 24.6 | 9827.7 | 26.9167 | 24.2188 | 21.5209 | 24.2188 | 24 |  | 0 | -81.1101 | -81.1101 | 20 | 24 | 23.9 | 0 | 0 | 0 | 0 | 0 | 1 | 0 | 5049 | 0 | 0 | 24 | 0 | 0 | 0
|  | 2011 | 6 | 4 | 17 | 3713 | 1411.344 | 656.9978 | 130.9915 | 2199.3333 | 740.214 | 177.6514 | 177.6514 | 3117.1986 | 3117.1986 | 189.625 | 0 | 6675.1287 | 0 | 3805.9944 | 0 | 31324.2062 | 0 | 8741.8578 | 0 | 50547.187 | 0 | 987.3586 | 0 | 422.7515 | 0 | 3046.588 | 0 | 971.0034 | 1855.7133 | 7283.4148 | 959.4 | 4428 | 4428 | 24.6 | 9827.7 | 26.896 | 24.1981 | 21.5002 | 24.1981 | 24 |  | 0 | -73.433 | -73.433 | 20 | 24 | 23.9 | 0 | 0 | 0 | 0 | 0 | 1 | 0 | 5048 | 0 | 0 | 24 | 0 | 0 | 0
|  | 2011 | 6 | 4 | 18 | 3714 | 1411.344 | 656.9978 | 130.9915 | 2199.3333 | 740.214 | 444.1284 | 444.1284 | 3383.6757 | 3383.6757 | 189.625 | 0 | 5126.7884 | 0 | 2923.1688 | 0 | 33279.3831 | 0 | 12559.189 | 0 | 53888.5292 | 0 | 758.3342 | 0 | 324.6915 | 0 | 3236.7482 | 0 | 1395.0142 | 1589.3638 | 7304.152 | 2398.5 | 11070 | 11070 | 61.5 | 24569.25 | 26.9309 | 24.234 | 21.537 | 24.234 | 24 |  | 0 | -86.7622 | -86.7622 | 20 | 24 | 23.9 | 0 | 0 | 0 | 0 | 0 | 1 | 0 | 5047 | 0 | 0 | 24 | 0 | 0 | 0
|  | 2011 | 6 | 4 | 19 | 3715 | 1411.344 | 656.9978 | 130.9915 | 2199.3333 | 740.214 | 444.1284 | 11547.3384 | 3383.6757 | 14486.8857 | 189.625 | 0 | 3755.9558 | 0 | 2141.5537 | 0 | 25119.7325 | 0 | 13223.6824 | 0 | 44240.9244 | 0 | 555.5661 | 0 | 237.8735 | 0 | 2443.1417 | 0 | 1468.8229 | 1043.5658 | 5748.97 | 2398.5 | 11070 | 11070 | 61.5 | 24569.25 | 26.8889 | 24.1919 | 21.5175 | 24.1743 | 24 |  | 0 | -65.6091 | -65.6091 | 20 | 24 | 23.9 | 0 | 0 | 0 | 0 | 0 | 1 | 0 | 5046 | 0 | 0 | 24 | 0 | 0 | 0
|  | 2011 | 6 | 4 | 20 | 3716 | 1411.344 | 656.9978 | 130.9915 | 2199.3333 | 740.214 | 444.1284 | 11547.3384 | 3383.6757 | 14486.8857 | 189.625 | 0 | 2182.6981 | 0 | 1244.5209 | 0 | 14579.9545 | 0 | 11192.7129 | 0 | 29199.8864 | 0 | 322.8561 | 0 | 138.2354 | 0 | 1418.0444 | 0 | 1243.2326 | 510.8669 | 3633.2354 | 2398.5 | 11070 | 11070 | 61.5 | 24569.25 | 26.8262 | 24.1292 | 21.4026 | 24.0594 | 24 |  | 0 | -22.3759 | -22.3759 | 20 | 24 | 23.9 | 0 | 0 | 0 | 0 | 0 | 1 | 0 | 5045 | 0 | 0 | 24 | 0 | 0 | 0
|  | 2011 | 6 | 4 | 21 | 3717 | 1411.344 | 656.9978 | 130.9915 | 2199.3333 | 740.214 | 444.1284 | 11547.3384 | 3383.6757 | 14486.8857 | 189.625 | 0 | 391.5274 | 0 | 223.2393 | 0 | 795.9153 | 0 | 647.4129 | 0 | 2058.0949 | 0 | 57.9132 | 0 | 24.7963 | 0 | 77.4106 | 0 | 71.9115 | 82.9613 | 314.9929 | 2398.5 | 11070 | 11070 | 61.5 | 24569.25 | 26.7285 | 24.0316 | 21.2562 | 23.9131 | 23.9131 |  | 0 | 0 | 0 | 20 | 24 | 23.9 | 0 | 0 | 0 | 0 | 1 | 0 | 0 | 5044 | 0 | 0 | 23.9131 | 0 | 0 | 0
|  | 2011 | 6 | 4 | 22 | 3718 | 1411.344 | 656.9978 | 130.9915 | 2199.3333 | 740.214 | 444.1284 | 11547.3384 | 3383.6757 | 14486.8857 | 189.625 | 0 | 0 | 0 | 0 | 0 | 0 | 0 | 0 | 0 | 0 | 0 | 0 | 0 | 0 | 0 | 0 | 0 | 0 | 0 | 0 | 2398.5 | 11070 | 11070 | 61.5 | 24569.25 | 26.6196 | 23.9227 | 21.0971 | 23.754 | 23.9 |  | 0 | 0 | 0 | 20 | 24 | 23.9 | 0 | 0 | 0 | 1 | 0 | 0 | 0 | 5043 | 0 | 0 | 23.9 | 0 | 0 | 0
|  | 2011 | 6 | 4 | 23 | 3719 | 1411.344 | 656.9978 | 130.9915 | 2199.3333 | 740.214 | 444.1284 | 11547.3384 | 3383.6757 | 14486.8857 | 189.625 | 0 | 0 | 0 | 0 | 0 | 0 | 0 | 0 | 0 | 0 | 0 | 0 | 0 | 0 | 0 | 0 | 0 | 0 | 0 | 0 | 2398.5 | 11070 | 11070 | 61.5 | 24569.25 | 26.593 | 23.896 | 21.0268 | 23.6837 | 23.896 |  | 0 | 0 | 0 | 20 | 24 | 23.9 | 0 | 0 | 1 | 0 | 0 | 0 | 0 | 5042 | 0 | 0 | 23.896 | 0 | 0 | 0
|  | 2011 | 6 | 4 | 24 | 3720 | 1411.344 | 656.9978 | 130.9915 | 2199.3333 | 740.214 | 444.1284 | 11547.3384 | 3383.6757 | 14486.8857 | 189.625 | 0 | 0 | 0 | 0 | 0 | 0 | 0 | 0 | 0 | 0 | 0 | 0 | 0 | 0 | 0 | 0 | 0 | 0 | 0 | 0 | 2398.5 | 11070 | 11070 | 61.5 | 24569.25 | 26.5753 | 23.8784 | 20.9653 | 23.6221 | 23.8784 |  | 0 | 0 | 0 | 20 | 24 | 23.9 | 0 | 0 | 1 | 0 | 0 | 0 | 0 | 5041 | 0 | 0 | 23.8784 | 0 | 0 | 0
|  | 2011 | 6 | 5 | 1 | 3721 | 1411.344 | 656.9978 | 130.9915 | 2199.3333 | 740.214 | 444.1284 | 11547.3384 | 3383.6757 | 14486.8857 | 189.625 | 0 | 0 | 0 | 0 | 0 | 0 | 0 | 0 | 0 | 0 | 0 | 0 | 0 | 0 | 0 | 0 | 0 | 0 | 0 | 0 | 2398.5 | 2214 | 2214 | 61.5 | 6857.25 | 26.4973 | 23.8003 | 20.8474 | 23.5042 | 23.8003 |  | 0 | 0 | 0 | 16 | 24 | 23.9 | 0 | 0 | 1 | 0 | 0 | 0 | 0 | 5040 | 0 | 0 | 23.8003 | 0 | 0 | 0
|  | 2011 | 6 | 5 | 2 | 3722 | 1411.344 | 656.9978 | 130.9915 | 2199.3333 | 740.214 | 444.1284 | 11547.3384 | 3383.6757 | 14486.8857 | 189.625 | 0 | 0 | 0 | 0 | 0 | 0 | 0 | 0 | 0 | 0 | 0 | 0 | 0 | 0 | 0 | 0 | 0 | 0 | 0 | 0 | 2398.5 | 2214 | 2214 | 61.5 | 6857.25 | 26.4155 | 23.7185 | 20.7531 | 23.41 | 23.7185 |  | 0 | 0 | 0 | 16 | 24 | 23.9 | 0 | 0 | 1 | 0 | 0 | 0 | 0 | 5039 | 0 | 0 | 23.7185 | 0 | 0 | 0
|  | 2011 | 6 | 5 | 3 | 3723 | 1411.344 | 656.9978 | 130.9915 | 2199.3333 | 740.214 | 444.1284 | 11547.3384 | 3383.6757 | 14486.8857 | 189.625 | 0 | 0 | 0 | 0 | 0 | 0 | 0 | 0 | 0 | 0 | 0 | 0 | 0 | 0 | 0 | 0 | 0 | 0 | 0 | 0 | 2398.5 | 2214 | 2214 | 61.5 | 6857.25 | 26.3353 | 23.6384 | 20.6783 | 23.3352 | 23.6384 |  | 0 | 0 | 0 | 16 | 24 | 23.9 | 0 | 0 | 1 | 0 | 0 | 0 | 0 | 5038 | 0 | 0 | 23.6384 | 0 | 0 | 0
|  | 2011 | 6 | 5 | 4 | 3724 | 1411.344 | 656.9978 | 130.9915 | 2199.3333 | 740.214 | 444.1284 | 11547.3384 | 3383.6757 | 14486.8857 | 189.625 | 0 | 0 | 0 | 0 | 0 | 0 | 0 | 0 | 0 | 0 | 0 | 0 | 0 | 0 | 0 | 0 | 0 | 0 | 0 | 0 | 2398.5 | 2214 | 2214 | 61.5 | 6857.25 | 26.2569 | 23.5599 | 20.6052 | 23.262 | 23.5599 |  | 0 | 0 | 0 | 16 | 24 | 23.9 | 0 | 0 | 1 | 0 | 0 | 0 | 0 | 5037 | 0 | 0 | 23.5599 | 0 | 0 | 0
|  | 2011 | 6 | 5 | 5 | 3725 | 1411.344 | 656.9978 | 130.9915 | 2199.3333 | 740.214 | 444.1284 | 11547.3384 | 3383.6757 | 14486.8857 | 189.625 | 0 | 391.0776 | 0 | 60.1278 | 0 | 136.2666 | 0 | 58.2719 | 0 | 645.7439 | 0 | 28.9233 | 0 | 3.3394 | 0 | 6.6266 | 0 | 3.2363 | 26.1983 | 68.3239 | 2398.5 | 2214 | 2214 | 61.5 | 6857.25 | 26.182 | 23.4851 | 20.5356 | 23.1924 | 23.4851 |  | 0 | 0 | 0 | 16 | 24 | 23.9 | 0 | 0 | 1 | 0 | 0 | 0 | 0 | 5036 | 0 | 0 | 23.4851 | 0 | 0 | 0
|  | 2011 | 6 | 5 | 6 | 3726 | 1411.344 | 656.9978 | 130.9915 | 2199.3333 | 740.214 | 444.1284 | 11547.3384 | 3383.6757 | 14486.8857 | 189.625 | 0 | 1132.1519 | 0 | 588.1702 | 0 | 1337.2827 | 0 | 571.8643 | 0 | 3629.469 | 0 | 83.7317 | 0 | 32.6656 | 0 | 65.032 | 0 | 31.76 | 82.9613 | 296.1505 | 2398.5 | 2214 | 2214 | 61.5 | 6857.25 | 26.1202 | 23.4233 | 20.4876 | 23.1444 | 23.4233 |  | 0 | 0 | 0 | 16 | 24 | 23.9 | 0 | 0 | 1 | 0 | 0 | 0 | 0 | 5035 | 0 | 0 | 23.4233 | 0 | 0 | 0
|  | 2011 | 6 | 5 | 7 | 3727 | 1411.344 | 656.9978 | 130.9915 | 2199.3333 | 740.214 | 444.1284 | 11547.3384 | 3383.6757 | 14486.8857 | 189.625 | 0 | 2837.56 | 0 | 1554.4053 | 0 | 3518.1301 | 0 | 1504.4635 | 0 | 9414.5589 | 0 | 209.8603 | 0 | 86.3279 | 0 | 171.0864 | 0 | 83.5543 | 218.3192 | 769.1482 | 2398.5 | 2214 | 2214 | 61.5 | 6857.25 | 26.0795 | 23.3826 | 20.4602 | 23.117 | 23.3826 |  | 0 | 0 | 0 | 16 | 24 | 23.9 | 0 | 0 | 1 | 0 | 0 | 0 | 0 | 5034 | 0 | 0 | 23.3826 | 0 | 0 | 0
|  | 2011 | 6 | 5 | 8 | 3728 | 1411.344 | 656.9978 | 130.9915 | 2199.3333 | 740.214 | 177.6514 | 11280.8614 | 3117.1986 | 14220.4086 | 189.625 | 0 | 2054.2635 | 0 | 1163.4594 | 0 | 2678.5357 | 0 | 1145.4265 | 0 | 7041.6851 | 0 | 151.9293 | 0 | 64.6157 | 0 | 130.257 | 0 | 63.6142 | 170.289 | 580.7052 | 959.4 | 4428 | 4428 | 24.6 | 9827.7 | 26.0469 | 23.349 | 20.4237 | 23.0815 | 23.349 |  | 0 | 0 | 0 | 20 | 24 | 23.9 | 0 | 0 | 1 | 0 | 0 | 0 | 0 | 5033 | 0 | 0 | 23.349 | 0 | 0 | 0
|  | 2011 | 6 | 5 | 9 | 3729 | 1411.344 | 656.9978 | 130.9915 | 2199.3333 | 740.214 | 177.6514 | 11280.8614 | 3117.1986 | 14220.4086 | 189.625 | 0 | 3551.7167 | 0 | 2026.8329 | 0 | 4655.5813 | 0 | 1990.8736 | 0 | 12225.0045 | 0 | 262.6779 | 0 | 112.5654 | 0 | 226.4006 | 0 | 110.5683 | 292.5477 | 1004.76 | 959.4 | 4428 | 4428 | 24.6 | 9827.7 | 26.0321 | 23.3342 | 20.4214 | 23.0792 | 23.3342 |  | 0 | 0 | 0 | 20 | 24 | 23.9 | 0 | 0 | 1 | 0 | 0 | 0 | 0 | 5032 | 0 | 0 | 23.3342 | 0 | 0 | 0
|  | 2011 | 6 | 5 | 10 | 3730 | 1411.344 | 656.9978 | 130.9915 | 2199.3333 | 740.214 | 177.6514 | 11280.8614 | 3117.1986 | 14220.4086 | 189.625 | 0 | 5165.1914 | 0 | 2967.0882 | 0 | 6810.4344 | 0 | 2912.3568 | 0 | 17855.0708 | 0 | 382.0073 | 0 | 164.7849 | 0 | 331.191 | 0 | 161.7453 | 423.5393 | 1463.2678 | 959.4 | 4428 | 4428 | 24.6 | 9827.7 | 26.0372 | 23.3393 | 20.4385 | 23.0962 | 23.3393 |  | 0 | 0 | 0 | 20 | 24 | 23.9 | 0 | 0 | 1 | 0 | 0 | 0 | 0 | 5031 | 0 | 0 | 23.3393 | 0 | 0 | 0
|  | 2011 | 6 | 5 | 11 | 3731 | 1411.344 | 656.9978 | 130.9915 | 2199.3333 | 740.214 | 177.6514 | 11280.8614 | 3117.1986 | 14220.4086 | 189.625 | 0 | 14512.1438 | 0 | 9495.1736 | 0 | 18226.0411 | 0 | 7794.0307 | 0 | 50027.3893 | 0 | 1073.2894 | 0 | 527.3391 | 0 | 886.3311 | 0 | 432.8617 | 1187.6565 | 4107.4778 | 959.4 | 4428 | 4428 | 24.6 | 9827.7 | 26.1505 | 23.4526 | 20.6002 | 23.258 | 23.4526 |  | 0 | 0 | 0 | 20 | 24 | 23.9 | 0 | 0 | 1 | 0 | 0 | 0 | 0 | 5030 | 0 | 0 | 23.4526 | 0 | 0 | 0
|  | 2011 | 6 | 5 | 12 | 3732 | 1411.344 | 656.9978 | 130.9915 | 2199.3333 | 740.214 | 177.6514 | 11280.8614 | 3117.1986 | 14220.4086 | 189.625 | 0 | 18176.1777 | 0 | 22820.9286 | 0 | 25922.7814 | 0 | 10363.6101 | 0 | 77283.4978 | 0 | 1344.2741 | 0 | 1267.4194 | 0 | 1260.6231 | 0 | 575.5699 | 2257.4206 | 6705.3071 | 959.4 | 4428 | 4428 | 24.6 | 9827.7 | 26.3543 | 23.6564 | 20.8376 | 23.4954 | 23.6564 |  | 0 | 0 | 0 | 20 | 24 | 23.9 | 0 | 0 | 1 | 0 | 0 | 0 | 0 | 5029 | 0 | 0 | 23.6564 | 0 | 0 | 0
|  | 2011 | 6 | 5 | 13 | 3733 | 1411.344 | 656.9978 | 130.9915 | 2199.3333 | 740.214 | 177.6514 | 11280.8614 | 3117.1986 | 14220.4086 | 189.625 | 0 | 18364.3446 | 0 | 19858.5567 | 0 | 35995.4752 | 0 | 10470.8982 | 0 | 84689.2747 | 0 | 1358.1906 | 0 | 1102.8964 | 0 | 1750.4575 | 0 | 581.5285 | 2257.4206 | 7050.4935 | 959.4 | 4428 | 4428 | 24.6 | 9827.7 | 26.5881 | 23.8902 | 21.1033 | 23.7611 | 23.8902 |  | 0 | 0 | 0 | 20 | 24 | 23.9 | 0 | 0 | 1 | 0 | 0 | 0 | 0 | 5028 | 0 | 0 | 23.8902 | 0 | 0 | 0
|  | 2011 | 6 | 5 | 14 | 3734 | 1411.344 | 656.9978 | 130.9915 | 2199.3333 | 740.214 | 177.6514 | 11280.8614 | 3117.1986 | 14220.4086 | 189.625 | 0 | 15290.1554 | 0 | 22153.9362 | 0 | 65913.2815 | 0 | 8718.0711 | 0 | 112075.4442 | 0 | 1130.8296 | 0 | 1230.3763 | 0 | 3205.3583 | 0 | 484.1807 | 3274.7881 | 9325.533 | 959.4 | 4428 | 4428 | 24.6 | 9827.7 | 26.9099 | 24.212 | 21.4523 | 24.1101 | 24 |  | 0 | -41.4369 | -41.4369 | 20 | 24 | 23.9 | 0 | 0 | 0 | 0 | 0 | 1 | 0 | 5027 | 0 | 0 | 24 | 0 | 0 | 0
|  | 2011 | 6 | 5 | 15 | 3735 | 1411.344 | 656.9978 | 130.9915 | 2199.3333 | 740.214 | 177.6514 | 11280.8614 | 3117.1986 | 14220.4086 | 189.625 | 0 | 7899.5436 | 0 | 4916.9977 | 0 | 16614.457 | 0 | 4504.1258 | 0 | 33935.1241 | 0 | 1168.4692 | 0 | 546.1564 | 0 | 1615.9198 | 0 | 500.2966 | 1589.3638 | 5420.2058 | 959.4 | 4428 | 4428 | 24.6 | 9827.7 | 26.794 | 24.0961 | 21.3248 | 23.9826 | 23.9826 |  | 0 | 0 | 0 | 20 | 24 | 23.9 | 0 | 0 | 0 | 0 | 1 | 0 | 0 | 5026 | 0 | 0 | 23.9826 | 0 | 0 | 0
|  | 2011 | 6 | 5 | 16 | 3736 | 1411.344 | 656.9978 | 130.9915 | 2199.3333 | 740.214 | 177.6514 | 11280.8614 | 3117.1986 | 14220.4086 | 189.625 | 0 | 7574.2062 | 0 | 4318.6263 | 0 | 18112.3256 | 0 | 5006.5572 | 0 | 35011.7153 | 0 | 1120.3466 | 0 | 479.6922 | 0 | 1761.6023 | 0 | 556.1043 | 1563.1655 | 5480.9109 | 959.4 | 4428 | 4428 | 24.6 | 9827.7 | 26.7857 | 24.0878 | 21.3375 | 23.9953 | 23.9953 |  | 0 | 0 | 0 | 20 | 24 | 23.9 | 0 | 0 | 0 | 0 | 1 | 0 | 0 | 5025 | 0 | 0 | 23.9953 | 0 | 0 | 0
|  | 2011 | 6 | 5 | 17 | 3737 | 1411.344 | 656.9978 | 130.9915 | 2199.3333 | 740.214 | 177.6514 | 11280.8614 | 3117.1986 | 14220.4086 | 189.625 | 0 | 5198.8524 | 0 | 2964.2579 | 0 | 7913.8109 | 0 | 3180.9599 | 0 | 19257.8812 | 0 | 768.9937 | 0 | 329.2555 | 0 | 769.6962 | 0 | 353.3257 | 873.2768 | 3094.5478 | 959.4 | 4428 | 4428 | 24.6 | 9827.7 | 26.7469 | 24.0489 | 21.2901 | 23.9479 | 23.9479 |  | 0 | 0 | 0 | 20 | 24 | 23.9 | 0 | 0 | 0 | 0 | 1 | 0 | 0 | 5024 | 0 | 0 | 23.9479 | 0 | 0 | 0
|  | 2011 | 6 | 5 | 18 | 3738 | 1411.344 | 656.9978 | 130.9915 | 2199.3333 | 740.214 | 444.1284 | 11547.3384 | 3383.6757 | 14486.8857 | 189.625 | 0 | 4532.1915 | 0 | 2584.1443 | 0 | 7807.4408 | 0 | 3228.4424 | 0 | 18152.219 | 0 | 670.3838 | 0 | 287.0343 | 0 | 759.3506 | 0 | 358.5998 | 790.3155 | 2865.6841 | 2398.5 | 11070 | 11070 | 61.5 | 24569.25 | 26.7281 | 24.0312 | 21.2596 | 23.9164 | 23.9164 |  | 0 | 0 | 0 | 20 | 24 | 23.9 | 0 | 0 | 0 | 0 | 1 | 0 | 0 | 5023 | 0 | 0 | 23.9164 | 0 | 0 | 0
|  | 2011 | 6 | 5 | 19 | 3739 | 1411.344 | 656.9978 | 130.9915 | 2199.3333 | 740.214 | 444.1284 | 11547.3384 | 3383.6757 | 14486.8857 | 189.625 | 0 | 3893.0587 | 0 | 2219.7265 | 0 | 15176.0358 | 0 | 7732.2902 | 0 | 29021.1112 | 0 | 575.8458 | 0 | 246.5565 | 0 | 1476.0191 | 0 | 858.8655 | 838.3458 | 3995.6328 | 2398.5 | 11070 | 11070 | 61.5 | 24569.25 | 26.7202 | 24.0232 | 21.2227 | 23.8796 | 23.9 |  | 0 | 0 | 0 | 20 | 24 | 23.9 | 0 | 0 | 0 | 1 | 0 | 0 | 0 | 5022 | 0 | 0 | 23.9 | 0 | 0 | 0
|  | 2011 | 6 | 5 | 20 | 3740 | 1411.344 | 656.9978 | 130.9915 | 2199.3333 | 740.214 | 444.1284 | 11547.3384 | 3383.6757 | 14486.8857 | 189.625 | 0 | 2127.323 | 0 | 1212.9473 | 0 | 8048.399 | 0 | 5664.8332 | 0 | 17053.5026 | 0 | 314.6652 | 0 | 134.7283 | 0 | 782.7862 | 0 | 629.2224 | 410.4401 | 2271.8422 | 2398.5 | 11070 | 11070 | 61.5 | 24569.25 | 26.6588 | 23.9618 | 21.1359 | 23.7927 | 23.9 |  | 0 | 0 | 0 | 20 | 24 | 23.9 | 0 | 0 | 0 | 1 | 0 | 0 | 0 | 5021 | 0 | 0 | 23.9 | 0 | 0 | 0
|  | 2011 | 6 | 5 | 21 | 3741 | 1411.344 | 656.9978 | 130.9915 | 2199.3333 | 740.214 | 444.1284 | 11547.3384 | 3383.6757 | 14486.8857 | 189.625 | 0 | 413.1096 | 0 | 235.545 | 0 | 1080.3296 | 0 | 1057.6796 | 0 | 2786.6638 | 0 | 61.1055 | 0 | 26.1632 | 0 | 105.0727 | 0 | 117.482 | 96.0605 | 405.8838 | 2398.5 | 11070 | 11070 | 61.5 | 24569.25 | 26.6034 | 23.9064 | 21.043 | 23.6998 | 23.9 |  | 0 | 0 | 0 | 20 | 24 | 23.9 | 0 | 0 | 0 | 1 | 0 | 0 | 0 | 5020 | 0 | 0 | 23.9 | 0 | 0 | 0
|  | 2011 | 6 | 5 | 22 | 3742 | 1411.344 | 656.9978 | 130.9915 | 2199.3333 | 740.214 | 444.1284 | 11547.3384 | 3383.6757 | 14486.8857 | 189.625 | 0 | 0 | 0 | 0 | 0 | 0 | 0 | 0 | 0 | 0 | 0 | 0 | 0 | 0 | 0 | 0 | 0 | 0 | 0 | 0 | 2398.5 | 11070 | 11070 | 61.5 | 24569.25 | 26.5866 | 23.8896 | 20.9999 | 23.6567 | 23.8896 |  | 0 | 0 | 0 | 20 | 24 | 23.9 | 0 | 0 | 1 | 0 | 0 | 0 | 0 | 5019 | 0 | 0 | 23.8896 | 0 | 0 | 0
|  | 2011 | 6 | 5 | 23 | 3743 | 1411.344 | 656.9978 | 130.9915 | 2199.3333 | 740.214 | 444.1284 | 11547.3384 | 3383.6757 | 14486.8857 | 189.625 | 0 | 0 | 0 | 0 | 0 | 0 | 0 | 0 | 0 | 0 | 0 | 0 | 0 | 0 | 0 | 0 | 0 | 0 | 0 | 0 | 2398.5 | 11070 | 11070 | 61.5 | 24569.25 | 26.5717 | 23.8748 | 20.9707 | 23.6275 | 23.8748 |  | 0 | 0 | 0 | 20 | 24 | 23.9 | 0 | 0 | 1 | 0 | 0 | 0 | 0 | 5018 | 0 | 0 | 23.8748 | 0 | 0 | 0
|  | 2011 | 6 | 5 | 24 | 3744 | 1411.344 | 656.9978 | 130.9915 | 2199.3333 | 740.214 | 444.1284 | 11547.3384 | 3383.6757 | 14486.8857 | 189.625 | 0 | 0 | 0 | 0 | 0 | 0 | 0 | 0 | 0 | 0 | 0 | 0 | 0 | 0 | 0 | 0 | 0 | 0 | 0 | 0 | 2398.5 | 11070 | 11070 | 61.5 | 24569.25 | 26.5561 | 23.8592 | 20.9526 | 23.6094 | 23.8592 |  | 0 | 0 | 0 | 20 | 24 | 23.9 | 0 | 0 | 1 | 0 | 0 | 0 | 0 | 5017 | 0 | 0 | 23.8592 | 0 | 0 | 0
|  | 2011 | 6 | 6 | 1 | 3745 | 1411.344 | 656.9978 | 130.9915 | 2199.3333 | 740.214 | 444.1284 | 11547.3384 | 3383.6757 | 14486.8857 | 189.625 | 0 | 0 | 0 | 0 | 0 | 0 | 0 | 0 | 0 | 0 | 0 | 0 | 0 | 0 | 0 | 0 | 0 | 0 | 0 | 0 | 2398.5 | 2214 | 2214 | 61.5 | 6857.25 | 26.4892 | 23.7923 | 20.8751 | 23.5319 | 23.7923 |  | 0 | 0 | 0 | 16 | 24 | 23.9 | 0 | 0 | 1 | 0 | 0 | 0 | 0 | 5016 | 0 | 0 | 23.7923 | 0 | 0 | 0
|  | 2011 | 6 | 6 | 2 | 3746 | 1411.344 | 656.9978 | 130.9915 | 2199.3333 | 740.214 | 444.1284 | 11547.3384 | 3383.6757 | 14486.8857 | 189.625 | 0 | 0 | 0 | 0 | 0 | 0 | 0 | 0 | 0 | 0 | 0 | 0 | 0 | 0 | 0 | 0 | 0 | 0 | 0 | 0 | 2398.5 | 2214 | 2214 | 61.5 | 6857.25 | 26.4166 | 23.7197 | 20.7839 | 23.4407 | 23.7197 |  | 0 | 0 | 0 | 16 | 24 | 23.9 | 0 | 0 | 1 | 0 | 0 | 0 | 0 | 5015 | 0 | 0 | 23.7197 | 0 | 0 | 0
|  | 2011 | 6 | 6 | 3 | 3747 | 1411.344 | 656.9978 | 130.9915 | 2199.3333 | 740.214 | 444.1284 | 11547.3384 | 3383.6757 | 14486.8857 | 189.625 | 0 | 0 | 0 | 0 | 0 | 0 | 0 | 0 | 0 | 0 | 0 | 0 | 0 | 0 | 0 | 0 | 0 | 0 | 0 | 0 | 2398.5 | 2214 | 2214 | 61.5 | 6857.25 | 26.3474 | 23.6505 | 20.7256 | 23.3825 | 23.6505 |  | 0 | 0 | 0 | 16 | 24 | 23.9 | 0 | 0 | 1 | 0 | 0 | 0 | 0 | 5014 | 0 | 0 | 23.6505 | 0 | 0 | 0
|  | 2011 | 6 | 6 | 4 | 3748 | 1411.344 | 656.9978 | 130.9915 | 2199.3333 | 740.214 | 444.1284 | 11547.3384 | 3383.6757 | 14486.8857 | 189.625 | 0 | 0 | 0 | 0 | 0 | 0 | 0 | 0 | 0 | 0 | 0 | 0 | 0 | 0 | 0 | 0 | 0 | 0 | 0 | 0 | 2398.5 | 2214 | 2214 | 61.5 | 6857.25 | 26.2789 | 23.5819 | 20.6591 | 23.316 | 23.5819 |  | 0 | 0 | 0 | 16 | 24 | 23.9 | 0 | 0 | 1 | 0 | 0 | 0 | 0 | 5013 | 0 | 0 | 23.5819 | 0 | 0 | 0
|  | 2011 | 6 | 6 | 5 | 3749 | 1411.344 | 656.9978 | 130.9915 | 2199.3333 | 740.214 | 444.1284 | 11547.3384 | 3383.6757 | 14486.8857 | 189.625 | 0 | 694.5912 | 0 | 90.7847 | 0 | 205.2666 | 0 | 87.7785 | 0 | 1078.4209 | 0 | 51.3706 | 0 | 5.042 | 0 | 9.9821 | 0 | 4.875 | 26.1983 | 97.468 | 2398.5 | 2214 | 2214 | 61.5 | 6857.25 | 26.2169 | 23.52 | 20.608 | 23.2648 | 23.52 |  | 0 | 0 | 0 | 16 | 24 | 23.9 | 0 | 0 | 1 | 0 | 0 | 0 | 0 | 5012 | 0 | 0 | 23.52 | 0 | 0 | 0
|  | 2011 | 6 | 6 | 6 | 3750 | 1411.344 | 656.9978 | 130.9915 | 2199.3333 | 740.214 | 444.1284 | 11547.3384 | 3383.6757 | 14486.8857 | 189.625 | 0 | 992.371 | 0 | 520.7587 | 0 | 1188.1121 | 0 | 508.0743 | 0 | 3209.316 | 0 | 73.3938 | 0 | 28.9217 | 0 | 57.7778 | 0 | 28.2172 | 74.2285 | 262.539 | 2398.5 | 2214 | 2214 | 61.5 | 6857.25 | 26.1609 | 23.4639 | 20.5507 | 23.2075 | 23.4639 |  | 0 | 0 | 0 | 16 | 24 | 23.9 | 0 | 0 | 1 | 0 | 0 | 0 | 0 | 5011 | 0 | 0 | 23.4639 | 0 | 0 | 0
|  | 2011 | 6 | 6 | 7 | 3751 | 1411.344 | 656.9978 | 130.9915 | 2199.3333 | 740.214 | 444.1284 | 11547.3384 | 3383.6757 | 14486.8857 | 189.625 | 0 | 4700.1122 | 0 | 2231.5382 | 0 | 4400.8153 | 0 | 1881.9276 | 0 | 13214.3934 | 0 | 347.611 | 0 | 123.9343 | 0 | 214.0113 | 0 | 104.5177 | 279.4486 | 1069.5229 | 2398.5 | 2214 | 2214 | 61.5 | 6857.25 | 26.1372 | 23.4403 | 20.5371 | 23.1939 | 23.4403 |  | 0 | 0 | 0 | 16 | 24 | 23.9 | 0 | 0 | 1 | 0 | 0 | 0 | 0 | 5010 | 0 | 0 | 23.4403 | 0 | 0 | 0
|  | 2011 | 6 | 6 | 8 | 3752 | 1411.344 | 656.9978 | 130.9915 | 2199.3333 | 740.214 | 177.6514 | 11280.8614 | 3117.1986 | 14220.4086 | 189.625 | 0 | 6863.2221 | 0 | 3691.6708 | 0 | 7455.4934 | 0 | 3188.2044 | 0 | 21198.5907 | 0 | 507.5903 | 0 | 205.0265 | 0 | 362.5601 | 0 | 177.0652 | 471.5695 | 1723.8116 | 959.4 | 4428 | 4428 | 24.6 | 9827.7 | 26.1563 | 23.4584 | 20.569 | 23.2267 | 23.4584 |  | 0 | 0 | 0 | 20 | 24 | 23.9 | 0 | 0 | 1 | 0 | 0 | 0 | 0 | 5009 | 0 | 0 | 23.4584 | 0 | 0 | 0
|  | 2011 | 6 | 6 | 9 | 3753 | 1411.344 | 656.9978 | 130.9915 | 2199.3333 | 740.214 | 177.6514 | 11280.8614 | 3117.1986 | 14220.4086 | 189.625 | 0 | 6415.8685 | 0 | 3662.9867 | 0 | 8310.9632 | 0 | 3554.0303 | 0 | 21943.8488 | 0 | 474.5049 | 0 | 203.4335 | 0 | 404.1616 | 0 | 197.3823 | 510.8669 | 1790.3492 | 959.4 | 4428 | 4428 | 24.6 | 9827.7 | 26.1798 | 23.4819 | 20.6036 | 23.2614 | 23.4819 |  | 0 | 0 | 0 | 20 | 24 | 23.9 | 0 | 0 | 1 | 0 | 0 | 0 | 0 | 5008 | 0 | 0 | 23.4819 | 0 | 0 | 0
|  | 2011 | 6 | 6 | 10 | 3754 | 1411.344 | 656.9978 | 130.9915 | 2199.3333 | 740.214 | 177.6514 | 11280.8614 | 3117.1986 | 14220.4086 | 189.625 | 0 | 2444.6941 | 0 | 1399.0093 | 0 | 3241.6336 | 0 | 1386.2249 | 0 | 8471.5619 | 0 | 180.8047 | 0 | 77.6976 | 0 | 157.6404 | 0 | 76.9876 | 205.2201 | 698.3504 | 959.4 | 4428 | 4428 | 24.6 | 9827.7 | 26.1604 | 23.4625 | 20.5724 | 23.2302 | 23.4625 |  | 0 | 0 | 0 | 20 | 24 | 23.9 | 0 | 0 | 1 | 0 | 0 | 0 | 0 | 5007 | 0 | 0 | 23.4625 | 0 | 0 | 0
|  | 2011 | 6 | 6 | 11 | 3755 | 1411.344 | 656.9978 | 130.9915 | 2199.3333 | 740.214 | 177.6514 | 11280.8614 | 3117.1986 | 14220.4086 | 189.625 | 0 | 9326.4784 | 0 | 5410.2971 | 0 | 12348.9752 | 0 | 5280.8118 | 0 | 32366.5625 | 0 | 689.7679 | 0 | 300.4749 | 0 | 600.5298 | 0 | 293.2836 | 751.0181 | 2635.0742 | 959.4 | 4428 | 4428 | 24.6 | 9827.7 | 26.2176 | 23.5197 | 20.6527 | 23.3105 | 23.5197 |  | 0 | 0 | 0 | 20 | 24 | 23.9 | 0 | 0 | 1 | 0 | 0 | 0 | 0 | 5006 | 0 | 0 | 23.5197 | 0 | 0 | 0
|  | 2011 | 6 | 6 | 12 | 3756 | 1411.344 | 656.9978 | 130.9915 | 2199.3333 | 740.214 | 177.6514 | 11280.8614 | 3117.1986 | 14220.4086 | 189.625 | 0 | 16105.3279 | 0 | 11322.2759 | 0 | 21750.8522 | 0 | 9182.8624 | 0 | 58361.3184 | 0 | 1191.1182 | 0 | 628.8119 | 0 | 1057.7424 | 0 | 509.9941 | 1432.174 | 4819.8406 | 959.4 | 4428 | 4428 | 24.6 | 9827.7 | 26.3622 | 23.6642 | 20.8355 | 23.4933 | 23.6642 |  | 0 | 0 | 0 | 20 | 24 | 23.9 | 0 | 0 | 1 | 0 | 0 | 0 | 0 | 5005 | 0 | 0 | 23.6642 | 0 | 0 | 0
|  | 2011 | 6 | 6 | 13 | 3757 | 1411.344 | 656.9978 | 130.9915 | 2199.3333 | 740.214 | 177.6514 | 11280.8614 | 3117.1986 | 14220.4086 | 189.625 | 0 | 16746.4706 | 0 | 14032.9185 | 0 | 27799.1001 | 0 | 9548.4262 | 0 | 68126.9154 | 0 | 1238.5358 | 0 | 779.3545 | 0 | 1351.8683 | 0 | 530.2966 | 1698.5234 | 5598.5786 | 959.4 | 4428 | 4428 | 24.6 | 9827.7 | 26.5448 | 23.8468 | 21.0516 | 23.7094 | 23.8468 |  | 0 | 0 | 0 | 20 | 24 | 23.9 | 0 | 0 | 1 | 0 | 0 | 0 | 0 | 5004 | 0 | 0 | 23.8468 | 0 | 0 | 0
|  | 2011 | 6 | 6 | 14 | 3758 | 1411.344 | 656.9978 | 130.9915 | 2199.3333 | 740.214 | 177.6514 | 11280.8614 | 3117.1986 | 14220.4086 | 189.625 | 0 | 18013.1331 | 0 | 14101.3201 | 0 | 36972.4568 | 0 | 10270.646 | 0 | 79357.5559 | 0 | 1332.2156 | 0 | 783.1534 | 0 | 1797.968 | 0 | 570.4069 | 1964.8729 | 6448.6168 | 959.4 | 4428 | 4428 | 24.6 | 9827.7 | 26.7709 | 24.073 | 21.316 | 23.9738 | 23.9738 |  | 0 | 0 | 0 | 20 | 24 | 23.9 | 0 | 0 | 0 | 0 | 1 | 0 | 0 | 5003 | 0 | 0 | 23.9738 | 0 | 0 | 0
|  | 2011 | 6 | 6 | 15 | 3759 | 1411.344 | 656.9978 | 130.9915 | 2199.3333 | 740.214 | 177.6514 | 11280.8614 | 3117.1986 | 14220.4086 | 189.625 | 0 | 8217.956 | 0 | 6097.1819 | 0 | 31778.5691 | 0 | 4685.6766 | 0 | 50779.3836 | 0 | 1215.5675 | 0 | 677.2456 | 0 | 3090.7792 | 0 | 520.4624 | 2536.8692 | 8040.9239 | 959.4 | 4428 | 4428 | 24.6 | 9827.7 | 26.8274 | 24.1294 | 21.3816 | 24.0394 | 24 |  | 0 | -14.815 | -14.815 | 20 | 24 | 23.9 | 0 | 0 | 0 | 0 | 0 | 1 | 0 | 5002 | 0 | 0 | 24 | 0 | 0 | 0
|  | 2011 | 6 | 6 | 16 | 3760 | 1411.344 | 656.9978 | 130.9915 | 2199.3333 | 740.214 | 177.6514 | 11280.8614 | 3117.1986 | 14220.4086 | 189.625 | 0 | 5297.5403 | 0 | 3020.5274 | 0 | 7368.1394 | 0 | 3046.7934 | 0 | 18733.0005 | 0 | 783.5912 | 0 | 335.5056 | 0 | 716.6242 | 0 | 338.4231 | 860.1777 | 3034.3218 | 959.4 | 4428 | 4428 | 24.6 | 9827.7 | 26.7432 | 24.0453 | 21.2629 | 23.9207 | 23.9207 |  | 0 | 0 | 0 | 20 | 24 | 23.9 | 0 | 0 | 0 | 0 | 1 | 0 | 0 | 5001 | 0 | 0 | 23.9207 | 0 | 0 | 0
|  | 2011 | 6 | 6 | 17 | 3761 | 1411.344 | 656.9978 | 130.9915 | 2199.3333 | 740.214 | 177.6514 | 11280.8614 | 3117.1986 | 14220.4086 | 189.625 | 0 | 1585.0335 | 0 | 903.7472 | 0 | 2147.292 | 0 | 911.2479 | 0 | 5547.3206 | 0 | 234.4519 | 0 | 100.3839 | 0 | 208.8453 | 0 | 101.217 | 266.3494 | 911.2475 | 959.4 | 4428 | 4428 | 24.6 | 9827.7 | 26.6107 | 23.9128 | 21.0893 | 23.7471 | 23.9 |  | 0 | 0 | 0 | 20 | 24 | 23.9 | 0 | 0 | 0 | 1 | 0 | 0 | 0 | 5000 | 0 | 0 | 23.9 | 0 | 0 | 0
|  | 2011 | 6 | 6 | 18 | 3762 | 1411.344 | 656.9978 | 130.9915 | 2199.3333 | 740.214 | 444.1284 | 11547.3384 | 3383.6757 | 14486.8857 | 189.625 | 0 | 3488.5542 | 0 | 1989.0879 | 0 | 4903.1976 | 0 | 2081.1955 | 0 | 12462.0353 | 0 | 516.0131 | 0 | 220.9383 | 0 | 476.8843 | 0 | 231.1692 | 571.9963 | 2017.0013 | 2398.5 | 11070 | 11070 | 61.5 | 24569.25 | 26.6366 | 23.9396 | 21.0845 | 23.7414 | 23.9 |  | 0 | 0 | 0 | 20 | 24 | 23.9 | 0 | 0 | 0 | 1 | 0 | 0 | 0 | 4999 | 0 | 0 | 23.9 | 0 | 0 | 0
|  | 2011 | 6 | 6 | 19 | 3763 | 1411.344 | 656.9978 | 130.9915 | 2199.3333 | 740.214 | 444.1284 | 11547.3384 | 3383.6757 | 14486.8857 | 189.625 | 0 | 278.1487 | 0 | 158.5936 | 0 | 374.1884 | 0 | 160.4314 | 0 | 971.3621 | 0 | 41.1427 | 0 | 17.6158 | 0 | 36.3935 | 0 | 17.8199 | 48.0302 | 161.0021 | 2398.5 | 11070 | 11070 | 61.5 | 24569.25 | 26.5896 | 23.8927 | 21.0029 | 23.6597 | 23.8927 |  | 0 | 0 | 0 | 20 | 24 | 23.9 | 0 | 0 | 1 | 0 | 0 | 0 | 0 | 4998 | 0 | 0 | 23.8927 | 0 | 0 | 0
|  | 2011 | 6 | 6 | 20 | 3764 | 1411.344 | 656.9978 | 130.9915 | 2199.3333 | 740.214 | 444.1284 | 11547.3384 | 3383.6757 | 14486.8857 | 189.625 | 0 | 1587.8901 | 0 | 905.3759 | 0 | 2258.8677 | 0 | 1026.6075 | 0 | 5778.7412 | 0 | 117.4372 | 0 | 50.2824 | 0 | 109.8486 | 0 | 57.0153 | 135.3579 | 469.9414 | 2398.5 | 11070 | 11070 | 61.5 | 24569.25 | 26.5943 | 23.8974 | 21.0017 | 23.6586 | 23.8974 |  | 0 | 0 | 0 | 20 | 24 | 23.9 | 0 | 0 | 1 | 0 | 0 | 0 | 0 | 4997 | 0 | 0 | 23.8974 | 0 | 0 | 0
|  | 2011 | 6 | 6 | 21 | 3765 | 1411.344 | 656.9978 | 130.9915 | 2199.3333 | 740.214 | 444.1284 | 11547.3384 | 3383.6757 | 14486.8857 | 189.625 | 0 | 343.5952 | 0 | 195.9095 | 0 | 549.6287 | 0 | 338.2847 | 0 | 1427.4182 | 0 | 25.4116 | 0 | 10.8803 | 0 | 26.7284 | 0 | 18.7875 | 26.1983 | 108.0062 | 2398.5 | 11070 | 11070 | 61.5 | 24569.25 | 26.5836 | 23.8866 | 20.9822 | 23.6391 | 23.8866 |  | 0 | 0 | 0 | 20 | 24 | 23.9 | 0 | 0 | 1 | 0 | 0 | 0 | 0 | 4996 | 0 | 0 | 23.8866 | 0 | 0 | 0
|  | 2011 | 6 | 6 | 22 | 3766 | 1411.344 | 656.9978 | 130.9915 | 2199.3333 | 740.214 | 444.1284 | 11547.3384 | 3383.6757 | 14486.8857 | 189.625 | 0 | 0 | 0 | 0 | 0 | 0 | 0 | 0 | 0 | 0 | 0 | 0 | 0 | 0 | 0 | 0 | 0 | 0 | 0 | 0 | 2398.5 | 11070 | 11070 | 61.5 | 24569.25 | 26.5587 | 23.8618 | 20.9254 | 23.5823 | 23.8618 |  | 0 | 0 | 0 | 20 | 24 | 23.9 | 0 | 0 | 1 | 0 | 0 | 0 | 0 | 4995 | 0 | 0 | 23.8618 | 0 | 0 | 0
|  | 2011 | 6 | 6 | 23 | 3767 | 1411.344 | 656.9978 | 130.9915 | 2199.3333 | 740.214 | 444.1284 | 11547.3384 | 3383.6757 | 14486.8857 | 189.625 | 0 | 0 | 0 | 0 | 0 | 0 | 0 | 0 | 0 | 0 | 0 | 0 | 0 | 0 | 0 | 0 | 0 | 0 | 0 | 0 | 2398.5 | 11070 | 11070 | 61.5 | 24569.25 | 26.525 | 23.828 | 20.8631 | 23.5199 | 23.828 |  | 0 | 0 | 0 | 20 | 24 | 23.9 | 0 | 0 | 1 | 0 | 0 | 0 | 0 | 4994 | 0 | 0 | 23.828 | 0 | 0 | 0
|  | 2011 | 6 | 6 | 24 | 3768 | 1411.344 | 656.9978 | 130.9915 | 2199.3333 | 740.214 | 444.1284 | 11547.3384 | 3383.6757 | 14486.8857 | 189.625 | 0 | 0 | 0 | 0 | 0 | 0 | 0 | 0 | 0 | 0 | 0 | 0 | 0 | 0 | 0 | 0 | 0 | 0 | 0 | 0 | 2398.5 | 11070 | 11070 | 61.5 | 24569.25 | 26.4788 | 23.7818 | 20.7768 | 23.4336 | 23.7818 |  | 0 | 0 | 0 | 20 | 24 | 23.9 | 0 | 0 | 1 | 0 | 0 | 0 | 0 | 4993 | 0 | 0 | 23.7818 | 0 | 0 | 0
|  | 2011 | 6 | 7 | 1 | 3769 | 1411.344 | 656.9978 | 130.9915 | 2199.3333 | 740.214 | 444.1284 | 11547.3384 | 3383.6757 | 14486.8857 | 189.625 | 0 | 0 | 0 | 0 | 0 | 0 | 0 | 0 | 0 | 0 | 0 | 0 | 0 | 0 | 0 | 0 | 0 | 0 | 0 | 0 | 2398.5 | 2214 | 2214 | 61.5 | 6857.25 | 26.3816 | 23.6847 | 20.6699 | 23.3267 | 23.6847 |  | 0 | 0 | 0 | 16 | 24 | 23.9 | 0 | 0 | 1 | 0 | 0 | 0 | 0 | 4992 | 0 | 0 | 23.6847 | 0 | 0 | 0
|  | 2011 | 6 | 7 | 2 | 3770 | 1411.344 | 656.9978 | 130.9915 | 2199.3333 | 740.214 | 444.1284 | 11547.3384 | 3383.6757 | 14486.8857 | 189.625 | 0 | 0 | 0 | 0 | 0 | 0 | 0 | 0 | 0 | 0 | 0 | 0 | 0 | 0 | 0 | 0 | 0 | 0 | 0 | 0 | 2398.5 | 2214 | 2214 | 61.5 | 6857.25 | 26.2845 | 23.5875 | 20.5727 | 23.2295 | 23.5875 |  | 0 | 0 | 0 | 16 | 24 | 23.9 | 0 | 0 | 1 | 0 | 0 | 0 | 0 | 4991 | 0 | 0 | 23.5875 | 0 | 0 | 0
|  | 2011 | 6 | 7 | 3 | 3771 | 1411.344 | 656.9978 | 130.9915 | 2199.3333 | 740.214 | 444.1284 | 11547.3384 | 3383.6757 | 14486.8857 | 189.625 | 0 | 0 | 0 | 0 | 0 | 0 | 0 | 0 | 0 | 0 | 0 | 0 | 0 | 0 | 0 | 0 | 0 | 0 | 0 | 0 | 2398.5 | 2214 | 2214 | 61.5 | 6857.25 | 26.1901 | 23.4931 | 20.487 | 23.1439 | 23.4931 |  | 0 | 0 | 0 | 16 | 24 | 23.9 | 0 | 0 | 1 | 0 | 0 | 0 | 0 | 4990 | 0 | 0 | 23.4931 | 0 | 0 | 0
|  | 2011 | 6 | 7 | 4 | 3772 | 1411.344 | 656.9978 | 130.9915 | 2199.3333 | 740.214 | 444.1284 | 11547.3384 | 3383.6757 | 14486.8857 | 189.625 | 0 | 0 | 0 | 0 | 0 | 0 | 0 | 0 | 0 | 0 | 0 | 0 | 0 | 0 | 0 | 0 | 0 | 0 | 0 | 0 | 2398.5 | 2214 | 2214 | 61.5 | 6857.25 | 26.0975 | 23.4006 | 20.4002 | 23.057 | 23.4006 |  | 0 | 0 | 0 | 16 | 24 | 23.9 | 0 | 0 | 1 | 0 | 0 | 0 | 0 | 4989 | 0 | 0 | 23.4006 | 0 | 0 | 0
|  | 2011 | 6 | 7 | 5 | 3773 | 1411.344 | 656.9978 | 130.9915 | 2199.3333 | 740.214 | 444.1284 | 11547.3384 | 3383.6757 | 14486.8857 | 189.625 | 0 | 0 | 0 | 0 | 0 | 0 | 0 | 0 | 0 | 0 | 0 | 0 | 0 | 0 | 0 | 0 | 0 | 0 | 0 | 0 | 2398.5 | 2214 | 2214 | 61.5 | 6857.25 | 26.0068 | 23.3098 | 20.3151 | 22.9719 | 23.3098 |  | 0 | 0 | 0 | 16 | 24 | 23.9 | 0 | 0 | 1 | 0 | 0 | 0 | 0 | 4988 | 0 | 0 | 23.3098 | 0 | 0 | 0
|  | 2011 | 6 | 7 | 6 | 3774 | 1411.344 | 656.9978 | 130.9915 | 2199.3333 | 740.214 | 444.1284 | 11547.3384 | 3383.6757 | 14486.8857 | 189.625 | 0 | 1125.5538 | 0 | 586.4312 | 0 | 1335.2828 | 0 | 571.0091 | 0 | 3618.2769 | 0 | 83.2437 | 0 | 32.569 | 0 | 64.9347 | 0 | 31.7125 | 82.9613 | 295.4212 | 2398.5 | 2214 | 2214 | 61.5 | 6857.25 | 25.9302 | 23.2332 | 20.2498 | 22.9067 | 23.2332 |  | 0 | 0 | 0 | 16 | 24 | 23.9 | 0 | 0 | 1 | 0 | 0 | 0 | 0 | 4987 | 0 | 0 | 23.2332 | 0 | 0 | 0
|  | 2011 | 6 | 7 | 7 | 3775 | 1411.344 | 656.9978 | 130.9915 | 2199.3333 | 740.214 | 444.1284 | 11547.3384 | 3383.6757 | 14486.8857 | 189.625 | 0 | 4154.0125 | 0 | 2053.4875 | 0 | 4232.2816 | 0 | 1809.8572 | 0 | 12249.6388 | 0 | 307.2225 | 0 | 114.0457 | 0 | 205.8156 | 0 | 100.5151 | 266.3494 | 993.9484 | 2398.5 | 2214 | 2214 | 61.5 | 6857.25 | 25.8841 | 23.1871 | 20.2202 | 22.8771 | 23.1871 |  | 0 | 0 | 0 | 16 | 24 | 23.9 | 0 | 0 | 1 | 0 | 0 | 0 | 0 | 4986 | 0 | 0 | 23.1871 | 0 | 0 | 0
|  | 2011 | 6 | 7 | 8 | 3776 | 1411.344 | 656.9978 | 130.9915 | 2199.3333 | 740.214 | 177.6514 | 11280.8614 | 3117.1986 | 14220.4086 | 189.625 | 0 | 29950.0647 | 0 | 13541.732 | 0 | 13120.8185 | 0 | 5610.8763 | 0 | 62223.4915 | 0 | 2215.0475 | 0 | 752.0752 | 0 | 638.0645 | 0 | 311.6146 | 1078.4969 | 4995.2986 | 959.4 | 4428 | 4428 | 24.6 | 9827.7 | 26.0064 | 23.3085 | 20.3601 | 23.0179 | 23.3085 |  | 0 | 0 | 0 | 20 | 24 | 23.9 | 0 | 0 | 1 | 0 | 0 | 0 | 0 | 4985 | 0 | 0 | 23.3085 | 0 | 0 | 0
|  | 2011 | 6 | 7 | 9 | 3777 | 1411.344 | 656.9978 | 130.9915 | 2199.3333 | 740.214 | 177.6514 | 11280.8614 | 3117.1986 | 14220.4086 | 189.625 | 0 | 14969.0368 | 0 | 8645.8656 | 0 | 13796.4999 | 0 | 5899.8191 | 0 | 43311.2214 | 0 | 1107.0803 | 0 | 480.1706 | 0 | 670.9228 | 0 | 327.6617 | 947.5054 | 3533.3408 | 959.4 | 4428 | 4428 | 24.6 | 9827.7 | 26.0751 | 23.3772 | 20.4378 | 23.0956 | 23.3772 |  | 0 | 0 | 0 | 20 | 24 | 23.9 | 0 | 0 | 1 | 0 | 0 | 0 | 0 | 4984 | 0 | 0 | 23.3772 | 0 | 0 | 0
|  | 2011 | 6 | 7 | 10 | 3778 | 1411.344 | 656.9978 | 130.9915 | 2199.3333 | 740.214 | 177.6514 | 11280.8614 | 3117.1986 | 14220.4086 | 189.625 | 0 | 15595.8531 | 0 | 9956.8098 | 0 | 17002.6883 | 0 | 7270.8865 | 0 | 49826.2377 | 0 | 1153.4384 | 0 | 552.9772 | 0 | 826.8396 | 0 | 403.8075 | 1152.7254 | 4089.7881 | 959.4 | 4428 | 4428 | 24.6 | 9827.7 | 26.1681 | 23.4702 | 20.5491 | 23.2069 | 23.4702 |  | 0 | 0 | 0 | 20 | 24 | 23.9 | 0 | 0 | 1 | 0 | 0 | 0 | 0 | 4983 | 0 | 0 | 23.4702 | 0 | 0 | 0
|  | 2011 | 6 | 7 | 11 | 3779 | 1411.344 | 656.9978 | 130.9915 | 2199.3333 | 740.214 | 177.6514 | 11280.8614 | 3117.1986 | 14220.4086 | 189.625 | 0 | 16407.5371 | 0 | 11319.2118 | 0 | 20021.4954 | 0 | 8561.8237 | 0 | 56310.0679 | 0 | 1213.4689 | 0 | 628.6418 | 0 | 973.6439 | 0 | 475.5031 | 1357.9455 | 4649.2032 | 959.4 | 4428 | 4428 | 24.6 | 9827.7 | 26.2861 | 23.5881 | 20.6875 | 23.3453 | 23.5881 |  | 0 | 0 | 0 | 20 | 24 | 23.9 | 0 | 0 | 1 | 0 | 0 | 0 | 0 | 4982 | 0 | 0 | 23.5881 | 0 | 0 | 0
|  | 2011 | 6 | 7 | 12 | 3780 | 1411.344 | 656.9978 | 130.9915 | 2199.3333 | 740.214 | 177.6514 | 11280.8614 | 3117.1986 | 14220.4086 | 189.625 | 0 | 16127.1438 | 0 | 14581.7179 | 0 | 22168.9331 | 0 | 9195.3013 | 0 | 62073.0961 | 0 | 1192.7316 | 0 | 809.8335 | 0 | 1078.0737 | 0 | 510.6849 | 1611.1958 | 5202.5194 | 959.4 | 4428 | 4428 | 24.6 | 9827.7 | 26.4242 | 23.7263 | 20.8366 | 23.4944 | 23.7263 |  | 0 | 0 | 0 | 20 | 24 | 23.9 | 0 | 0 | 1 | 0 | 0 | 0 | 0 | 4981 | 0 | 0 | 23.7263 | 0 | 0 | 0
|  | 2011 | 6 | 7 | 13 | 3781 | 1411.344 | 656.9978 | 130.9915 | 2199.3333 | 740.214 | 177.6514 | 11280.8614 | 3117.1986 | 14220.4086 | 189.625 | 0 | 18312.8353 | 0 | 19582.0352 | 0 | 35510.939 | 0 | 10441.5289 | 0 | 83847.3384 | 0 | 1354.381 | 0 | 1087.5391 | 0 | 1726.8945 | 0 | 579.8974 | 2231.2223 | 6979.9343 | 959.4 | 4428 | 4428 | 24.6 | 9827.7 | 26.633 | 23.9351 | 21.0698 | 23.7276 | 23.9 |  | 0 | 0 | 0 | 20 | 24 | 23.9 | 0 | 0 | 0 | 1 | 0 | 0 | 0 | 4980 | 0 | 0 | 23.9 | 0 | 0 | 0
|  | 2011 | 6 | 7 | 14 | 3782 | 1411.344 | 656.9978 | 130.9915 | 2199.3333 | 740.214 | 177.6514 | 11280.8614 | 3117.1986 | 14220.4086 | 189.625 | 0 | 8605.1445 | 0 | 8997.2151 | 0 | 25279.4539 | 0 | 4906.442 | 0 | 47788.2556 | 0 | 1272.8389 | 0 | 999.3673 | 0 | 2458.6762 | 0 | 544.9839 | 2497.5718 | 7773.4381 | 959.4 | 4428 | 4428 | 24.6 | 9827.7 | 26.716 | 24.018 | 21.1696 | 23.8274 | 23.9 |  | 0 | 0 | 0 | 20 | 24 | 23.9 | 0 | 0 | 0 | 1 | 0 | 0 | 0 | 4979 | 0 | 0 | 23.9 | 0 | 0 | 0
|  | 2011 | 6 | 7 | 15 | 3783 | 1411.344 | 656.9978 | 130.9915 | 2199.3333 | 740.214 | 177.6514 | 11280.8614 | 3117.1986 | 14220.4086 | 189.625 | 0 | 7192.5956 | 0 | 6225.7039 | 0 | 40953.3881 | 0 | 4101.0413 | 0 | 58472.7289 | 0 | 1063.9003 | 0 | 691.5212 | 0 | 3983.1209 | 0 | 455.5239 | 3165.6285 | 9359.6947 | 959.4 | 4428 | 4428 | 24.6 | 9827.7 | 26.7583 | 24.0604 | 21.2438 | 23.9016 | 23.9016 |  | 0 | 0 | 0 | 20 | 24 | 23.9 | 0 | 0 | 0 | 0 | 1 | 0 | 0 | 4978 | 0 | 0 | 23.9016 | 0 | 0 | 0
|  | 2011 | 6 | 7 | 16 | 3784 | 1411.344 | 656.9978 | 130.9915 | 2199.3333 | 740.214 | 177.6514 | 11280.8614 | 3117.1986 | 14220.4086 | 189.625 | 0 | 7280.6703 | 0 | 4151.2594 | 0 | 37217.3499 | 0 | 6530.1876 | 0 | 55179.4672 | 0 | 1076.9279 | 0 | 461.1019 | 0 | 3619.7543 | 0 | 725.3418 | 2436.4424 | 8319.5683 | 959.4 | 4428 | 4428 | 24.6 | 9827.7 | 26.7524 | 24.0545 | 21.2527 | 23.9105 | 23.9105 |  | 0 | 0 | 0 | 20 | 24 | 23.9 | 0 | 0 | 0 | 0 | 1 | 0 | 0 | 4977 | 0 | 0 | 23.9105 | 0 | 0 | 0
|  | 2011 | 6 | 7 | 17 | 3785 | 1411.344 | 656.9978 | 130.9915 | 2199.3333 | 740.214 | 177.6514 | 11280.8614 | 3117.1986 | 14220.4086 | 189.625 | 0 | 6499.7295 | 0 | 3705.9861 | 0 | 34158.5195 | 0 | 9355.211 | 0 | 53719.4461 | 0 | 961.4142 | 0 | 411.6431 | 0 | 3322.2529 | 0 | 1039.1318 | 1964.8729 | 7699.3148 | 959.4 | 4428 | 4428 | 24.6 | 9827.7 | 26.7565 | 24.0586 | 21.2596 | 23.9174 | 23.9174 |  | 0 | 0 | 0 | 20 | 24 | 23.9 | 0 | 0 | 0 | 0 | 1 | 0 | 0 | 4976 | 0 | 0 | 23.9174 | 0 | 0 | 0
|  | 2011 | 6 | 7 | 18 | 3786 | 1411.344 | 656.9978 | 130.9915 | 2199.3333 | 740.214 | 444.1284 | 11547.3384 | 3383.6757 | 14486.8857 | 189.625 | 0 | 5107.3836 | 0 | 2912.1047 | 0 | 12979.7109 | 0 | 5172.7381 | 0 | 26171.9373 | 0 | 755.4639 | 0 | 323.4626 | 0 | 1262.4049 | 0 | 574.5628 | 995.5356 | 3911.4298 | 2398.5 | 11070 | 11070 | 61.5 | 24569.25 | 26.7104 | 24.0135 | 21.2043 | 23.8611 | 23.9 |  | 0 | 0 | 0 | 20 | 24 | 23.9 | 0 | 0 | 0 | 1 | 0 | 0 | 0 | 4975 | 0 | 0 | 23.9 | 0 | 0 | 0
|  | 2011 | 6 | 7 | 19 | 3787 | 1411.344 | 656.9978 | 130.9915 | 2199.3333 | 740.214 | 444.1284 | 11547.3384 | 3383.6757 | 14486.8857 | 189.625 | 0 | 3923.5129 | 0 | 2237.0907 | 0 | 15253.3016 | 0 | 7787.55 | 0 | 29201.4551 | 0 | 580.3505 | 0 | 248.4853 | 0 | 1483.534 | 0 | 865.0035 | 847.0785 | 4024.4518 | 2398.5 | 11070 | 11070 | 61.5 | 24569.25 | 26.7036 | 24.0066 | 21.2036 | 23.8605 | 23.9 |  | 0 | 0 | 0 | 20 | 24 | 23.9 | 0 | 0 | 0 | 1 | 0 | 0 | 0 | 4974 | 0 | 0 | 23.9 | 0 | 0 | 0
|  | 2011 | 6 | 7 | 20 | 3788 | 1411.344 | 656.9978 | 130.9915 | 2199.3333 | 740.214 | 444.1284 | 11547.3384 | 3383.6757 | 14486.8857 | 189.625 | 0 | 1584.0347 | 0 | 903.1777 | 0 | 2486.6686 | 0 | 1224.222 | 0 | 6198.103 | 0 | 234.3041 | 0 | 100.3206 | 0 | 241.853 | 0 | 135.9807 | 266.3494 | 978.8079 | 2398.5 | 11070 | 11070 | 61.5 | 24569.25 | 26.6214 | 23.9245 | 21.0844 | 23.7412 | 23.9 |  | 0 | 0 | 0 | 20 | 24 | 23.9 | 0 | 0 | 0 | 1 | 0 | 0 | 0 | 4973 | 0 | 0 | 23.9 | 0 | 0 | 0
|  | 2011 | 6 | 7 | 21 | 3789 | 1411.344 | 656.9978 | 130.9915 | 2199.3333 | 740.214 | 444.1284 | 11547.3384 | 3383.6757 | 14486.8857 | 189.625 | 0 | 171.8978 | 0 | 98.0119 | 0 | 270.8245 | 0 | 162.9037 | 0 | 703.6379 | 0 | 25.4264 | 0 | 10.8867 | 0 | 26.3404 | 0 | 18.0946 | 26.1983 | 106.9464 | 2398.5 | 11070 | 11070 | 61.5 | 24569.25 | 26.5915 | 23.8945 | 21.0136 | 23.6704 | 23.8945 |  | 0 | 0 | 0 | 20 | 24 | 23.9 | 0 | 0 | 1 | 0 | 0 | 0 | 0 | 4972 | 0 | 0 | 23.8945 | 0 | 0 | 0
|  | 2011 | 6 | 7 | 22 | 3790 | 1411.344 | 656.9978 | 130.9915 | 2199.3333 | 740.214 | 444.1284 | 11547.3384 | 3383.6757 | 14486.8857 | 189.625 | 0 | 0 | 0 | 0 | 0 | 0 | 0 | 0 | 0 | 0 | 0 | 0 | 0 | 0 | 0 | 0 | 0 | 0 | 0 | 0 | 2398.5 | 11070 | 11070 | 61.5 | 24569.25 | 26.5885 | 23.8915 | 21.0254 | 23.6823 | 23.8915 |  | 0 | 0 | 0 | 20 | 24 | 23.9 | 0 | 0 | 1 | 0 | 0 | 0 | 0 | 4971 | 0 | 0 | 23.8915 | 0 | 0 | 0
|  | 2011 | 6 | 7 | 23 | 3791 | 1411.344 | 656.9978 | 130.9915 | 2199.3333 | 740.214 | 444.1284 | 11547.3384 | 3383.6757 | 14486.8857 | 189.625 | 0 | 0 | 0 | 0 | 0 | 0 | 0 | 0 | 0 | 0 | 0 | 0 | 0 | 0 | 0 | 0 | 0 | 0 | 0 | 0 | 2398.5 | 11070 | 11070 | 61.5 | 24569.25 | 26.5809 | 23.884 | 21.0033 | 23.6601 | 23.884 |  | 0 | 0 | 0 | 20 | 24 | 23.9 | 0 | 0 | 1 | 0 | 0 | 0 | 0 | 4970 | 0 | 0 | 23.884 | 0 | 0 | 0
|  | 2011 | 6 | 7 | 24 | 3792 | 1411.344 | 656.9978 | 130.9915 | 2199.3333 | 740.214 | 444.1284 | 11547.3384 | 3383.6757 | 14486.8857 | 189.625 | 0 | 0 | 0 | 0 | 0 | 0 | 0 | 0 | 0 | 0 | 0 | 0 | 0 | 0 | 0 | 0 | 0 | 0 | 0 | 0 | 2398.5 | 11070 | 11070 | 61.5 | 24569.25 | 26.5552 | 23.8582 | 20.919 | 23.5759 | 23.8582 |  | 0 | 0 | 0 | 20 | 24 | 23.9 | 0 | 0 | 1 | 0 | 0 | 0 | 0 | 4969 | 0 | 0 | 23.8582 | 0 | 0 | 0
|  | 2011 | 6 | 8 | 1 | 3793 | 1411.344 | 656.9978 | 130.9915 | 2199.3333 | 740.214 | 444.1284 | 11547.3384 | 3383.6757 | 14486.8857 | 189.625 | 0 | 0 | 0 | 0 | 0 | 0 | 0 | 0 | 0 | 0 | 0 | 0 | 0 | 0 | 0 | 0 | 0 | 0 | 0 | 0 | 2398.5 | 2214 | 2214 | 61.5 | 6857.25 | 26.4719 | 23.7749 | 20.8049 | 23.4617 | 23.7749 |  | 0 | 0 | 0 | 16 | 24 | 23.9 | 0 | 0 | 1 | 0 | 0 | 0 | 0 | 4968 | 0 | 0 | 23.7749 | 0 | 0 | 0
|  | 2011 | 6 | 8 | 2 | 3794 | 1411.344 | 656.9978 | 130.9915 | 2199.3333 | 740.214 | 444.1284 | 11547.3384 | 3383.6757 | 14486.8857 | 189.625 | 0 | 0 | 0 | 0 | 0 | 0 | 0 | 0 | 0 | 0 | 0 | 0 | 0 | 0 | 0 | 0 | 0 | 0 | 0 | 0 | 2398.5 | 2214 | 2214 | 61.5 | 6857.25 | 26.3775 | 23.6806 | 20.6748 | 23.3317 | 23.6806 |  | 0 | 0 | 0 | 16 | 24 | 23.9 | 0 | 0 | 1 | 0 | 0 | 0 | 0 | 4967 | 0 | 0 | 23.6806 | 0 | 0 | 0
|  | 2011 | 6 | 8 | 3 | 3795 | 1411.344 | 656.9978 | 130.9915 | 2199.3333 | 740.214 | 444.1284 | 11547.3384 | 3383.6757 | 14486.8857 | 189.625 | 0 | 0 | 0 | 0 | 0 | 0 | 0 | 0 | 0 | 0 | 0 | 0 | 0 | 0 | 0 | 0 | 0 | 0 | 0 | 0 | 2398.5 | 2214 | 2214 | 61.5 | 6857.25 | 26.2813 | 23.5844 | 20.5726 | 23.2294 | 23.5844 |  | 0 | 0 | 0 | 16 | 24 | 23.9 | 0 | 0 | 1 | 0 | 0 | 0 | 0 | 4966 | 0 | 0 | 23.5844 | 0 | 0 | 0
|  | 2011 | 6 | 8 | 4 | 3796 | 1411.344 | 656.9978 | 130.9915 | 2199.3333 | 740.214 | 444.1284 | 11547.3384 | 3383.6757 | 14486.8857 | 189.625 | 0 | 0 | 0 | 0 | 0 | 0 | 0 | 0 | 0 | 0 | 0 | 0 | 0 | 0 | 0 | 0 | 0 | 0 | 0 | 0 | 2398.5 | 2214 | 2214 | 61.5 | 6857.25 | 26.1824 | 23.4855 | 20.4648 | 23.1216 | 23.4855 |  | 0 | 0 | 0 | 16 | 24 | 23.9 | 0 | 0 | 1 | 0 | 0 | 0 | 0 | 4965 | 0 | 0 | 23.4855 | 0 | 0 | 0
|  | 2011 | 6 | 8 | 5 | 3797 | 1411.344 | 656.9978 | 130.9915 | 2199.3333 | 740.214 | 444.1284 | 11547.3384 | 3383.6757 | 14486.8857 | 189.625 | 0 | 0 | 0 | 0 | 0 | 0 | 0 | 0 | 0 | 0 | 0 | 0 | 0 | 0 | 0 | 0 | 0 | 0 | 0 | 0 | 2398.5 | 2214 | 2214 | 61.5 | 6857.25 | 26.0854 | 23.3884 | 20.3735 | 23.0304 | 23.3884 |  | 0 | 0 | 0 | 16 | 24 | 23.9 | 0 | 0 | 1 | 0 | 0 | 0 | 0 | 4964 | 0 | 0 | 23.3884 | 0 | 0 | 0
|  | 2011 | 6 | 8 | 6 | 3798 | 1411.344 | 656.9978 | 130.9915 | 2199.3333 | 740.214 | 444.1284 | 11547.3384 | 3383.6757 | 14486.8857 | 189.625 | 0 | 792.3555 | 0 | 422.213 | 0 | 968.239 | 0 | 414.0496 | 0 | 2596.8571 | 0 | 58.601 | 0 | 23.4487 | 0 | 47.0854 | 0 | 22.9953 | 61.1294 | 213.2598 | 2398.5 | 2214 | 2214 | 61.5 | 6857.25 | 26.0032 | 23.3063 | 20.3147 | 22.9715 | 23.3063 |  | 0 | 0 | 0 | 16 | 24 | 23.9 | 0 | 0 | 1 | 0 | 0 | 0 | 0 | 4963 | 0 | 0 | 23.3063 | 0 | 0 | 0
|  | 2011 | 6 | 8 | 7 | 3799 | 1411.344 | 656.9978 | 130.9915 | 2199.3333 | 740.214 | 444.1284 | 11547.3384 | 3383.6757 | 14486.8857 | 189.625 | 0 | 2456.1107 | 0 | 1351.9318 | 0 | 3074.4574 | 0 | 1314.7351 | 0 | 8197.235 | 0 | 181.6491 | 0 | 75.083 | 0 | 149.5107 | 0 | 73.0172 | 192.1209 | 671.3809 | 2398.5 | 2214 | 2214 | 61.5 | 6857.25 | 25.9446 | 23.2476 | 20.2788 | 22.9356 | 23.2476 |  | 0 | 0 | 0 | 16 | 24 | 23.9 | 0 | 0 | 1 | 0 | 0 | 0 | 0 | 4962 | 0 | 0 | 23.2476 | 0 | 0 | 0
|  | 2011 | 6 | 8 | 8 | 3800 | 1411.344 | 656.9978 | 130.9915 | 2199.3333 | 740.214 | 177.6514 | 11280.8614 | 3117.1986 | 14220.4086 | 189.625 | 0 | 14482.0062 | 0 | 7051.0283 | 0 | 10236.8531 | 0 | 4377.6016 | 0 | 36147.4892 | 0 | 1071.0605 | 0 | 391.5971 | 0 | 497.8175 | 0 | 243.1215 | 716.087 | 2919.6835 | 959.4 | 4428 | 4428 | 24.6 | 9827.7 | 25.9896 | 23.2917 | 20.3397 | 22.9975 | 23.2917 |  | 0 | 0 | 0 | 20 | 24 | 23.9 | 0 | 0 | 1 | 0 | 0 | 0 | 0 | 4961 | 0 | 0 | 23.2917 | 0 | 0 | 0
|  | 2011 | 6 | 8 | 9 | 3801 | 1411.344 | 656.9978 | 130.9915 | 2199.3333 | 740.214 | 177.6514 | 11280.8614 | 3117.1986 | 14220.4086 | 189.625 | 0 | 23485.3137 | 0 | 13638.0091 | 0 | 16131.7842 | 0 | 6898.4603 | 0 | 60153.5673 | 0 | 1736.9273 | 0 | 757.4222 | 0 | 784.4875 | 0 | 383.1239 | 1226.954 | 4888.9148 | 959.4 | 4428 | 4428 | 24.6 | 9827.7 | 26.1092 | 23.4113 | 20.4775 | 23.1353 | 23.4113 |  | 0 | 0 | 0 | 20 | 24 | 23.9 | 0 | 0 | 1 | 0 | 0 | 0 | 0 | 4960 | 0 | 0 | 23.4113 | 0 | 0 | 0
|  | 2011 | 6 | 8 | 10 | 3802 | 1411.344 | 656.9978 | 130.9915 | 2199.3333 | 740.214 | 177.6514 | 11280.8614 | 3117.1986 | 14220.4086 | 189.625 | 0 | 20504.6186 | 0 | 14157.1746 | 0 | 18448.1796 | 0 | 7889.0242 | 0 | 60998.9969 | 0 | 1516.481 | 0 | 786.2554 | 0 | 897.1337 | 0 | 438.1374 | 1371.0446 | 5009.0521 | 959.4 | 4428 | 4428 | 24.6 | 9827.7 | 26.2329 | 23.535 | 20.6064 | 23.2642 | 23.535 |  | 0 | 0 | 0 | 20 | 24 | 23.9 | 0 | 0 | 1 | 0 | 0 | 0 | 0 | 4959 | 0 | 0 | 23.535 | 0 | 0 | 0
|  | 2011 | 6 | 8 | 11 | 3803 | 1411.344 | 656.9978 | 130.9915 | 2199.3333 | 740.214 | 177.6514 | 11280.8614 | 3117.1986 | 14220.4086 | 189.625 | 0 | 21174.2975 | 0 | 18189.4718 | 0 | 22383.2196 | 0 | 9571.7716 | 0 | 71318.7605 | 0 | 1566.0091 | 0 | 1010.1995 | 0 | 1088.4944 | 0 | 531.5931 | 1807.6831 | 6003.9792 | 959.4 | 4428 | 4428 | 24.6 | 9827.7 | 26.3961 | 23.6981 | 20.8008 | 23.4586 | 23.6981 |  | 0 | 0 | 0 | 20 | 24 | 23.9 | 0 | 0 | 1 | 0 | 0 | 0 | 0 | 4958 | 0 | 0 | 23.6981 | 0 | 0 | 0
|  | 2011 | 6 | 8 | 12 | 3804 | 1411.344 | 656.9978 | 130.9915 | 2199.3333 | 740.214 | 177.6514 | 11280.8614 | 3117.1986 | 14220.4086 | 189.625 | 0 | 16862.9625 | 0 | 15803.119 | 0 | 23213.7792 | 0 | 9614.847 | 0 | 65494.7078 | 0 | 1247.1513 | 0 | 877.6672 | 0 | 1128.8845 | 0 | 533.9854 | 1733.4545 | 5521.1429 | 959.4 | 4428 | 4428 | 24.6 | 9827.7 | 26.5399 | 23.842 | 20.9372 | 23.595 | 23.842 |  | 0 | 0 | 0 | 20 | 24 | 23.9 | 0 | 0 | 1 | 0 | 0 | 0 | 0 | 4957 | 0 | 0 | 23.842 | 0 | 0 | 0
|  | 2011 | 6 | 8 | 13 | 3805 | 1411.344 | 656.9978 | 130.9915 | 2199.3333 | 740.214 | 177.6514 | 11280.8614 | 3117.1986 | 14220.4086 | 189.625 | 0 | 18696.9539 | 0 | 21583.021 | 0 | 38118.8094 | 0 | 10660.5439 | 0 | 89059.3282 | 0 | 1382.7897 | 0 | 1198.669 | 0 | 1853.7151 | 0 | 592.0609 | 2462.6407 | 7489.8754 | 959.4 | 4428 | 4428 | 24.6 | 9827.7 | 26.764 | 24.0661 | 21.2001 | 23.8579 | 23.9 |  | 0 | 0 | 0 | 20 | 24 | 23.9 | 0 | 0 | 0 | 1 | 0 | 0 | 0 | 4956 | 0 | 0 | 23.9 | 0 | 0 | 0
|  | 2011 | 6 | 8 | 14 | 3806 | 1411.344 | 656.9978 | 130.9915 | 2199.3333 | 740.214 | 177.6514 | 11280.8614 | 3117.1986 | 14220.4086 | 189.625 | 0 | 8226.3066 | 0 | 10134.2592 | 0 | 29300.1208 | 0 | 4690.438 | 0 | 52351.1246 | 0 | 1216.8027 | 0 | 1125.6647 | 0 | 2849.7257 | 0 | 520.9913 | 2886.1799 | 8599.3643 | 959.4 | 4428 | 4428 | 24.6 | 9827.7 | 26.7263 | 24.0284 | 21.165 | 23.8228 | 23.9 |  | 0 | 0 | 0 | 20 | 24 | 23.9 | 0 | 0 | 0 | 1 | 0 | 0 | 0 | 4955 | 0 | 0 | 23.9 | 0 | 0 | 0
|  | 2011 | 6 | 8 | 15 | 3807 | 1411.344 | 656.9978 | 130.9915 | 2199.3333 | 740.214 | 177.6514 | 11280.8614 | 3117.1986 | 14220.4086 | 189.625 | 0 | 7622.8278 | 0 | 6216.7891 | 0 | 37774.2741 | 0 | 4346.3492 | 0 | 55960.2403 | 0 | 1127.5385 | 0 | 690.531 | 0 | 3673.9207 | 0 | 482.7715 | 2921.111 | 8895.8727 | 959.4 | 4428 | 4428 | 24.6 | 9827.7 | 26.7385 | 24.0406 | 21.183 | 23.8408 | 23.9 |  | 0 | 0 | 0 | 20 | 24 | 23.9 | 0 | 0 | 0 | 1 | 0 | 0 | 0 | 4954 | 0 | 0 | 23.9 | 0 | 0 | 0
|  | 2011 | 6 | 8 | 16 | 3808 | 1411.344 | 656.9978 | 130.9915 | 2199.3333 | 740.214 | 177.6514 | 11280.8614 | 3117.1986 | 14220.4086 | 189.625 | 0 | 7163.771 | 0 | 4084.6063 | 0 | 38939.4736 | 0 | 6632.8443 | 0 | 56820.6953 | 0 | 1059.6366 | 0 | 453.6984 | 0 | 3787.2478 | 0 | 736.7444 | 2523.7701 | 8561.0973 | 959.4 | 4428 | 4428 | 24.6 | 9827.7 | 26.7408 | 24.0429 | 21.1882 | 23.846 | 23.9 |  | 0 | 0 | 0 | 20 | 24 | 23.9 | 0 | 0 | 0 | 1 | 0 | 0 | 0 | 4953 | 0 | 0 | 23.9 | 0 | 0 | 0
|  | 2011 | 6 | 8 | 17 | 3809 | 1411.344 | 656.9978 | 130.9915 | 2199.3333 | 740.214 | 177.6514 | 11280.8614 | 3117.1986 | 14220.4086 | 189.625 | 0 | 6429.3317 | 0 | 3665.847 | 0 | 35694.809 | 0 | 9686.508 | 0 | 55476.4958 | 0 | 951.0013 | 0 | 407.1846 | 0 | 3471.6722 | 0 | 1075.9306 | 2026.0023 | 7931.791 | 959.4 | 4428 | 4428 | 24.6 | 9827.7 | 26.7405 | 24.0426 | 21.2056 | 23.8634 | 23.9 |  | 0 | 0 | 0 | 20 | 24 | 23.9 | 0 | 0 | 0 | 1 | 0 | 0 | 0 | 4952 | 0 | 0 | 23.9 | 0 | 0 | 0
|  | 2011 | 6 | 8 | 18 | 3810 | 1411.344 | 656.9978 | 130.9915 | 2199.3333 | 740.214 | 444.1284 | 11547.3384 | 3383.6757 | 14486.8857 | 189.625 | 0 | 5070.0568 | 0 | 2890.8219 | 0 | 34761.4304 | 0 | 13164.8996 | 0 | 55887.2088 | 0 | 749.9427 | 0 | 321.0986 | 0 | 3380.8919 | 0 | 1462.2936 | 1650.4932 | 7564.7201 | 2398.5 | 11070 | 11070 | 61.5 | 24569.25 | 26.7741 | 24.0772 | 21.2377 | 23.8946 | 23.9 |  | 0 | 0 | 0 | 20 | 24 | 23.9 | 0 | 0 | 0 | 1 | 0 | 0 | 0 | 4951 | 0 | 0 | 23.9 | 0 | 0 | 0
|  | 2011 | 6 | 8 | 19 | 3811 | 1411.344 | 656.9978 | 130.9915 | 2199.3333 | 740.214 | 444.1284 | 11547.3384 | 3383.6757 | 14486.8857 | 189.625 | 0 | 3984.1726 | 0 | 2271.6773 | 0 | 18215.9585 | 0 | 9427.4281 | 0 | 33899.2365 | 0 | 589.323 | 0 | 252.327 | 0 | 1771.6816 | 0 | 1047.1533 | 899.4751 | 4559.96 | 2398.5 | 11070 | 11070 | 61.5 | 24569.25 | 26.7012 | 24.0043 | 21.1483 | 23.8051 | 23.9 |  | 0 | 0 | 0 | 20 | 24 | 23.9 | 0 | 0 | 0 | 1 | 0 | 0 | 0 | 4950 | 0 | 0 | 23.9 | 0 | 0 | 0
|  | 2011 | 6 | 8 | 20 | 3812 | 1411.344 | 656.9978 | 130.9915 | 2199.3333 | 740.214 | 444.1284 | 11547.3384 | 3383.6757 | 14486.8857 | 189.625 | 0 | 2275.2997 | 0 | 1297.32 | 0 | 11322.2219 | 0 | 8409.7568 | 0 | 23304.5985 | 0 | 336.5533 | 0 | 144.1001 | 0 | 1101.1977 | 0 | 934.1153 | 471.5695 | 2987.5359 | 2398.5 | 11070 | 11070 | 61.5 | 24569.25 | 26.6593 | 23.9624 | 21.0774 | 23.7343 | 23.9 |  | 0 | 0 | 0 | 20 | 24 | 23.9 | 0 | 0 | 0 | 1 | 0 | 0 | 0 | 4949 | 0 | 0 | 23.9 | 0 | 0 | 0
|  | 2011 | 6 | 8 | 21 | 3813 | 1411.344 | 656.9978 | 130.9915 | 2199.3333 | 740.214 | 444.1284 | 11547.3384 | 3383.6757 | 14486.8857 | 189.625 | 0 | 475.302 | 0 | 271.0055 | 0 | 1430.8529 | 0 | 1515.5251 | 0 | 3692.6856 | 0 | 70.3048 | 0 | 30.102 | 0 | 139.1646 | 0 | 168.3372 | 109.1596 | 517.0682 | 2398.5 | 11070 | 11070 | 61.5 | 24569.25 | 26.5861 | 23.8891 | 20.961 | 23.6179 | 23.8891 |  | 0 | 0 | 0 | 20 | 24 | 23.9 | 0 | 0 | 1 | 0 | 0 | 0 | 0 | 4948 | 0 | 0 | 23.8891 | 0 | 0 | 0
|  | 2011 | 6 | 8 | 22 | 3814 | 1411.344 | 656.9978 | 130.9915 | 2199.3333 | 740.214 | 444.1284 | 11547.3384 | 3383.6757 | 14486.8857 | 189.625 | 0 | 0 | 0 | 0 | 0 | 0 | 0 | 0 | 0 | 0 | 0 | 0 | 0 | 0 | 0 | 0 | 0 | 0 | 0 | 0 | 2398.5 | 11070 | 11070 | 61.5 | 24569.25 | 26.5557 | 23.8588 | 20.9047 | 23.5616 | 23.8588 |  | 0 | 0 | 0 | 20 | 24 | 23.9 | 0 | 0 | 1 | 0 | 0 | 0 | 0 | 4947 | 0 | 0 | 23.8588 | 0 | 0 | 0
|  | 2011 | 6 | 8 | 23 | 3815 | 1411.344 | 656.9978 | 130.9915 | 2199.3333 | 740.214 | 444.1284 | 11547.3384 | 3383.6757 | 14486.8857 | 189.625 | 0 | 0 | 0 | 0 | 0 | 0 | 0 | 0 | 0 | 0 | 0 | 0 | 0 | 0 | 0 | 0 | 0 | 0 | 0 | 0 | 2398.5 | 11070 | 11070 | 61.5 | 24569.25 | 26.5202 | 23.8232 | 20.8525 | 23.5093 | 23.8232 |  | 0 | 0 | 0 | 20 | 24 | 23.9 | 0 | 0 | 1 | 0 | 0 | 0 | 0 | 4946 | 0 | 0 | 23.8232 | 0 | 0 | 0
|  | 2011 | 6 | 8 | 24 | 3816 | 1411.344 | 656.9978 | 130.9915 | 2199.3333 | 740.214 | 444.1284 | 11547.3384 | 3383.6757 | 14486.8857 | 189.625 | 0 | 0 | 0 | 0 | 0 | 0 | 0 | 0 | 0 | 0 | 0 | 0 | 0 | 0 | 0 | 0 | 0 | 0 | 0 | 0 | 2398.5 | 11070 | 11070 | 61.5 | 24569.25 | 26.4804 | 23.7835 | 20.7991 | 23.4559 | 23.7835 |  | 0 | 0 | 0 | 20 | 24 | 23.9 | 0 | 0 | 1 | 0 | 0 | 0 | 0 | 4945 | 0 | 0 | 23.7835 | 0 | 0 | 0
|  | 2011 | 6 | 9 | 1 | 3817 | 1411.344 | 656.9978 | 130.9915 | 2199.3333 | 740.214 | 444.1284 | 11547.3384 | 3383.6757 | 14486.8857 | 189.625 | 0 | 0 | 0 | 0 | 0 | 0 | 0 | 0 | 0 | 0 | 0 | 0 | 0 | 0 | 0 | 0 | 0 | 0 | 0 | 0 | 2398.5 | 2214 | 2214 | 61.5 | 6857.25 | 26.3896 | 23.6927 | 20.6984 | 23.3553 | 23.6927 |  | 0 | 0 | 0 | 16 | 24 | 23.9 | 0 | 0 | 1 | 0 | 0 | 0 | 0 | 4944 | 0 | 0 | 23.6927 | 0 | 0 | 0
|  | 2011 | 6 | 9 | 2 | 3818 | 1411.344 | 656.9978 | 130.9915 | 2199.3333 | 740.214 | 444.1284 | 11547.3384 | 3383.6757 | 14486.8857 | 189.625 | 0 | 0 | 0 | 0 | 0 | 0 | 0 | 0 | 0 | 0 | 0 | 0 | 0 | 0 | 0 | 0 | 0 | 0 | 0 | 0 | 2398.5 | 2214 | 2214 | 61.5 | 6857.25 | 26.2951 | 23.5982 | 20.5919 | 23.2488 | 23.5982 |  | 0 | 0 | 0 | 16 | 24 | 23.9 | 0 | 0 | 1 | 0 | 0 | 0 | 0 | 4943 | 0 | 0 | 23.5982 | 0 | 0 | 0
|  | 2011 | 6 | 9 | 3 | 3819 | 1411.344 | 656.9978 | 130.9915 | 2199.3333 | 740.214 | 444.1284 | 11547.3384 | 3383.6757 | 14486.8857 | 189.625 | 0 | 0 | 0 | 0 | 0 | 0 | 0 | 0 | 0 | 0 | 0 | 0 | 0 | 0 | 0 | 0 | 0 | 0 | 0 | 0 | 2398.5 | 2214 | 2214 | 61.5 | 6857.25 | 26.197 | 23.5001 | 20.4819 | 23.1387 | 23.5001 |  | 0 | 0 | 0 | 16 | 24 | 23.9 | 0 | 0 | 1 | 0 | 0 | 0 | 0 | 4942 | 0 | 0 | 23.5001 | 0 | 0 | 0
|  | 2011 | 6 | 9 | 4 | 3820 | 1411.344 | 656.9978 | 130.9915 | 2199.3333 | 740.214 | 444.1284 | 11547.3384 | 3383.6757 | 14486.8857 | 189.625 | 0 | 0 | 0 | 0 | 0 | 0 | 0 | 0 | 0 | 0 | 0 | 0 | 0 | 0 | 0 | 0 | 0 | 0 | 0 | 0 | 2398.5 | 2214 | 2214 | 61.5 | 6857.25 | 26.0934 | 23.3965 | 20.3606 | 23.0175 | 23.3965 |  | 0 | 0 | 0 | 16 | 24 | 23.9 | 0 | 0 | 1 | 0 | 0 | 0 | 0 | 4941 | 0 | 0 | 23.3965 | 0 | 0 | 0
|  | 2011 | 6 | 9 | 5 | 3821 | 1411.344 | 656.9978 | 130.9915 | 2199.3333 | 740.214 | 444.1284 | 11547.3384 | 3383.6757 | 14486.8857 | 189.625 | 0 | 6775.8754 | 0 | 187.1482 | 0 | 390.5182 | 0 | 166.9979 | 0 | 7520.5398 | 0 | 501.1303 | 0 | 10.3938 | 0 | 18.9909 | 0 | 9.2747 | 26.1983 | 565.9879 | 2398.5 | 2214 | 2214 | 61.5 | 6857.25 | 26.0145 | 23.3175 | 20.2903 | 22.9471 | 23.3175 |  | 0 | 0 | 0 | 16 | 24 | 23.9 | 0 | 0 | 1 | 0 | 0 | 0 | 0 | 4940 | 0 | 0 | 23.3175 | 0 | 0 | 0
|  | 2011 | 6 | 9 | 6 | 3822 | 1411.344 | 656.9978 | 130.9915 | 2199.3333 | 740.214 | 444.1284 | 11547.3384 | 3383.6757 | 14486.8857 | 189.625 | 0 | 31359.3451 | 0 | 5177.4445 | 0 | 3981.3868 | 0 | 1702.5667 | 0 | 42220.7431 | 0 | 2319.2751 | 0 | 287.5428 | 0 | 193.6146 | 0 | 94.5565 | 327.4788 | 3222.4677 | 2398.5 | 2214 | 2214 | 61.5 | 6857.25 | 26.0453 | 23.3483 | 20.3483 | 23.0052 | 23.3483 |  | 0 | 0 | 0 | 16 | 24 | 23.9 | 0 | 0 | 1 | 0 | 0 | 0 | 0 | 4939 | 0 | 0 | 23.3483 | 0 | 0 | 0
|  | 2011 | 6 | 9 | 7 | 3823 | 1411.344 | 656.9978 | 130.9915 | 2199.3333 | 740.214 | 444.1284 | 11547.3384 | 3383.6757 | 14486.8857 | 189.625 | 0 | 42687.9702 | 0 | 12726.8668 | 0 | 9085.5019 | 0 | 3885.2475 | 0 | 68385.5864 | 0 | 3157.1177 | 0 | 706.8195 | 0 | 441.8273 | 0 | 215.7773 | 838.3458 | 5359.8876 | 2398.5 | 2214 | 2214 | 61.5 | 6857.25 | 26.1649 | 23.4679 | 20.507 | 23.1638 | 23.4679 |  | 0 | 0 | 0 | 16 | 24 | 23.9 | 0 | 0 | 1 | 0 | 0 | 0 | 0 | 4938 | 0 | 0 | 23.4679 | 0 | 0 | 0
|  | 2011 | 6 | 9 | 8 | 3824 | 1411.344 | 656.9978 | 130.9915 | 2199.3333 | 740.214 | 444.1284 | 11547.3384 | 3383.6757 | 14486.8857 | 189.625 | 0 | 45388.6219 | 0 | 19631.4629 | 0 | 13900.173 | 0 | 5944.1529 | 0 | 84864.4107 | 0 | 3356.8526 | 0 | 1090.2842 | 0 | 675.9644 | 0 | 330.1239 | 1344.8463 | 6798.0715 | 2398.5 | 11070 | 11070 | 61.5 | 24569.25 | 26.3885 | 23.6916 | 20.7551 | 23.4119 | 23.6916 |  | 0 | 0 | 0 | 20 | 24 | 23.9 | 0 | 0 | 1 | 0 | 0 | 0 | 0 | 4937 | 0 | 0 | 23.6916 | 0 | 0 | 0
|  | 2011 | 6 | 9 | 9 | 3825 | 1411.344 | 656.9978 | 130.9915 | 2199.3333 | 740.214 | 444.1284 | 11547.3384 | 3383.6757 | 14486.8857 | 189.625 | 0 | 36571.6432 | 0 | 21308.5054 | 0 | 17622.1097 | 0 | 7535.7706 | 0 | 83038.029 | 0 | 2704.7663 | 0 | 1183.4231 | 0 | 856.962 | 0 | 418.5185 | 1624.2949 | 6787.9648 | 2398.5 | 11070 | 11070 | 61.5 | 24569.25 | 26.6142 | 23.9172 | 21.0036 | 23.6604 | 23.9 |  | 0 | 0 | 0 | 20 | 24 | 23.9 | 0 | 0 | 0 | 1 | 0 | 0 | 0 | 4936 | 0 | 0 | 23.9 | 0 | 0 | 0
|  | 2011 | 6 | 9 | 10 | 3826 | 1411.344 | 656.9978 | 130.9915 | 2199.3333 | 740.214 | 444.1284 | 11547.3384 | 3383.6757 | 14486.8857 | 189.625 | 0 | 22116.8222 | 0 | 18127.647 | 0 | 9361.8329 | 0 | 4003.4154 | 0 | 53609.7175 | 0 | 3271.4327 | 0 | 2013.5317 | 0 | 910.5306 | 0 | 444.6801 | 2558.7011 | 9198.8762 | 2398.5 | 11070 | 11070 | 61.5 | 24569.25 | 26.766 | 24.069 | 21.2091 | 23.8659 | 23.9 |  | 0 | 0 | 0 | 20 | 24 | 23.9 | 0 | 0 | 0 | 1 | 0 | 0 | 0 | 4935 | 0 | 0 | 23.9 | 0 | 0 | 0
|  | 2011 | 6 | 9 | 11 | 3827 | 1411.344 | 656.9978 | 130.9915 | 2199.3333 | 740.214 | 444.1284 | 11547.3384 | 3383.6757 | 14486.8857 | 189.625 | 0 | 3171.4522 | 0 | 1829.9589 | 0 | 4207.6279 | 0 | 1799.3146 | 0 | 11008.3536 | 0 | 469.1087 | 0 | 203.263 | 0 | 409.2333 | 0 | 199.8592 | 519.5997 | 1801.0639 | 2398.5 | 11070 | 11070 | 61.5 | 24569.25 | 26.5992 | 23.9023 | 20.9415 | 23.5984 | 23.9 |  | 0 | 0 | 0 | 20 | 24 | 23.9 | 0 | 0 | 0 | 1 | 0 | 0 | 0 | 4934 | 0 | 0 | 23.9 | 0 | 0 | 0
|  | 2011 | 6 | 9 | 12 | 3828 | 1411.344 | 656.9978 | 130.9915 | 2199.3333 | 740.214 | 444.1284 | 11547.3384 | 3383.6757 | 14486.8857 | 189.625 | 0 | 6801.8964 | 0 | 4291.7932 | 0 | 9115.6579 | 0 | 3878.2743 | 0 | 24087.6217 | 0 | 1006.1096 | 0 | 476.7117 | 0 | 886.5876 | 0 | 430.78 | 1139.6263 | 3939.8152 | 2398.5 | 11070 | 11070 | 61.5 | 24569.25 | 26.6476 | 23.9506 | 21.0128 | 23.6696 | 23.9 |  | 0 | 0 | 0 | 20 | 24 | 23.9 | 0 | 0 | 0 | 1 | 0 | 0 | 0 | 4933 | 0 | 0 | 23.9 | 0 | 0 | 0
|  | 2011 | 6 | 9 | 13 | 3829 | 1411.344 | 656.9978 | 130.9915 | 2199.3333 | 740.214 | 444.1284 | 11547.3384 | 3383.6757 | 14486.8857 | 189.625 | 0 | 7607.2453 | 0 | 15837.7537 | 0 | 23960.0772 | 0 | 4337.4644 | 0 | 51742.5407 | 0 | 1125.2336 | 0 | 1759.1814 | 0 | 2330.3538 | 0 | 481.7847 | 3506.2065 | 9202.7599 | 2398.5 | 11070 | 11070 | 61.5 | 24569.25 | 26.7628 | 24.0658 | 21.2118 | 23.8687 | 23.9 |  | 0 | 0 | 0 | 20 | 24 | 23.9 | 0 | 0 | 0 | 1 | 0 | 0 | 0 | 4932 | 0 | 0 | 23.9 | 0 | 0 | 0
|  | 2011 | 6 | 9 | 14 | 3830 | 1411.344 | 656.9978 | 130.9915 | 2199.3333 | 740.214 | 444.1284 | 11547.3384 | 3383.6757 | 14486.8857 | 189.625 | 0 | 8880.2 | 0 | 6843.515 | 0 | 17821.059 | 0 | 5063.2719 | 0 | 38608.0459 | 0 | 1313.524 | 0 | 760.1447 | 0 | 1733.2737 | 0 | 562.4039 | 1903.7435 | 6273.0898 | 2398.5 | 11070 | 11070 | 61.5 | 24569.25 | 26.7167 | 24.0198 | 21.1576 | 23.8145 | 23.9 |  | 0 | 0 | 0 | 20 | 24 | 23.9 | 0 | 0 | 0 | 1 | 0 | 0 | 0 | 4931 | 0 | 0 | 23.9 | 0 | 0 | 0
|  | 2011 | 6 | 9 | 15 | 3831 | 1411.344 | 656.9978 | 130.9915 | 2199.3333 | 740.214 | 444.1284 | 11547.3384 | 3383.6757 | 14486.8857 | 189.625 | 0 | 7347.7864 | 0 | 6167.4854 | 0 | 38974.1363 | 0 | 4189.5273 | 0 | 56678.9355 | 0 | 1086.8555 | 0 | 685.0546 | 0 | 3790.6191 | 0 | 465.3525 | 3056.4689 | 9084.3506 | 2398.5 | 11070 | 11070 | 61.5 | 24569.25 | 26.7822 | 24.0852 | 21.2516 | 23.9084 | 23.9084 |  | 0 | 0 | 0 | 20 | 24 | 23.9 | 0 | 0 | 0 | 0 | 1 | 0 | 0 | 4930 | 0 | 0 | 23.9084 | 0 | 0 | 0
|  | 2011 | 6 | 9 | 16 | 3832 | 1411.344 | 656.9978 | 130.9915 | 2199.3333 | 740.214 | 444.1284 | 11547.3384 | 3383.6757 | 14486.8857 | 189.625 | 0 | 6896.2635 | 0 | 3932.08 | 0 | 40266.206 | 0 | 6631.9579 | 0 | 57726.5074 | 0 | 1020.068 | 0 | 436.7565 | 0 | 3916.2856 | 0 | 736.6459 | 2632.9297 | 8742.6857 | 2398.5 | 11070 | 11070 | 61.5 | 24569.25 | 26.7915 | 24.0946 | 21.2577 | 23.9146 | 23.9146 |  | 0 | 0 | 0 | 20 | 24 | 23.9 | 0 | 0 | 0 | 0 | 1 | 0 | 0 | 4929 | 0 | 0 | 23.9146 | 0 | 0 | 0
|  | 2011 | 6 | 9 | 17 | 3833 | 1411.344 | 656.9978 | 130.9915 | 2199.3333 | 740.214 | 444.1284 | 11547.3384 | 3383.6757 | 14486.8857 | 189.625 | 0 | 5958.1047 | 0 | 3397.165 | 0 | 41318.5882 | 0 | 10816.1674 | 0 | 61490.0252 | 0 | 881.2992 | 0 | 377.3407 | 0 | 4018.6402 | 0 | 1201.4078 | 2257.4206 | 8736.1085 | 2398.5 | 11070 | 11070 | 61.5 | 24569.25 | 26.8077 | 24.1108 | 21.2736 | 23.9304 | 23.9304 |  | 0 | 0 | 0 | 20 | 24 | 23.9 | 0 | 0 | 0 | 0 | 1 | 0 | 0 | 4928 | 0 | 0 | 23.9304 | 0 | 0 | 0
|  | 2011 | 6 | 9 | 18 | 3834 | 1411.344 | 656.9978 | 130.9915 | 2199.3333 | 740.214 | 444.1284 | 11547.3384 | 3383.6757 | 14486.8857 | 189.625 | 0 | 5572.8683 | 0 | 3177.5126 | 0 | 22124.7714 | 0 | 8575.4774 | 0 | 39450.6297 | 0 | 824.3166 | 0 | 352.9428 | 0 | 2151.8522 | 0 | 952.5227 | 1323.0144 | 5604.6487 | 2398.5 | 11070 | 11070 | 61.5 | 24569.25 | 26.7574 | 24.0604 | 21.2297 | 23.8865 | 23.9 |  | 0 | 0 | 0 | 20 | 24 | 23.9 | 0 | 0 | 0 | 1 | 0 | 0 | 0 | 4927 | 0 | 0 | 23.9 | 0 | 0 | 0
|  | 2011 | 6 | 9 | 19 | 3835 | 1411.344 | 656.9978 | 130.9915 | 2199.3333 | 740.214 | 444.1284 | 11547.3384 | 3383.6757 | 14486.8857 | 189.625 | 0 | 3587.8723 | 0 | 2045.7167 | 0 | 28993.5906 | 0 | 15485.9963 | 0 | 50113.1759 | 0 | 530.7039 | 0 | 227.2284 | 0 | 2819.9126 | 0 | 1720.1099 | 1152.7254 | 6450.6801 | 2398.5 | 11070 | 11070 | 61.5 | 24569.25 | 26.7492 | 24.0522 | 21.1925 | 23.8493 | 23.9 |  | 0 | 0 | 0 | 20 | 24 | 23.9 | 0 | 0 | 0 | 1 | 0 | 0 | 0 | 4926 | 0 | 0 | 23.9 | 0 | 0 | 0
|  | 2011 | 6 | 9 | 20 | 3836 | 1411.344 | 656.9978 | 130.9915 | 2199.3333 | 740.214 | 444.1284 | 11547.3384 | 3383.6757 | 14486.8857 | 189.625 | 0 | 2246.1418 | 0 | 1280.6949 | 0 | 15469.9872 | 0 | 11997.491 | 0 | 30994.3149 | 0 | 332.2404 | 0 | 142.2534 | 0 | 1504.6088 | 0 | 1332.6235 | 545.798 | 3857.5242 | 2398.5 | 11070 | 11070 | 61.5 | 24569.25 | 26.6815 | 23.9845 | 21.0963 | 23.7532 | 23.9 |  | 0 | 0 | 0 | 20 | 24 | 23.9 | 0 | 0 | 0 | 1 | 0 | 0 | 0 | 4925 | 0 | 0 | 23.9 | 0 | 0 | 0
|  | 2011 | 6 | 9 | 21 | 3837 | 1411.344 | 656.9978 | 130.9915 | 2199.3333 | 740.214 | 444.1284 | 11547.3384 | 3383.6757 | 14486.8857 | 189.625 | 0 | 499.922 | 0 | 285.0433 | 0 | 3123.2084 | 0 | 4125.263 | 0 | 8033.4367 | 0 | 73.9465 | 0 | 31.6612 | 0 | 303.7628 | 0 | 458.2143 | 82.9613 | 950.5462 | 2398.5 | 11070 | 11070 | 61.5 | 24569.25 | 26.5925 | 23.8956 | 20.9468 | 23.6036 | 23.8956 |  | 0 | 0 | 0 | 20 | 24 | 23.9 | 0 | 0 | 1 | 0 | 0 | 0 | 0 | 4924 | 0 | 0 | 23.8956 | 0 | 0 | 0
|  | 2011 | 6 | 9 | 22 | 3838 | 1411.344 | 656.9978 | 130.9915 | 2199.3333 | 740.214 | 444.1284 | 11547.3384 | 3383.6757 | 14486.8857 | 189.625 | 0 | 0 | 0 | 0 | 0 | 0 | 0 | 0 | 0 | 0 | 0 | 0 | 0 | 0 | 0 | 0 | 0 | 0 | 0 | 0 | 2398.5 | 11070 | 11070 | 61.5 | 24569.25 | 26.5366 | 23.8396 | 20.8032 | 23.46 | 23.8396 |  | 0 | 0 | 0 | 20 | 24 | 23.9 | 0 | 0 | 1 | 0 | 0 | 0 | 0 | 4923 | 0 | 0 | 23.8396 | 0 | 0 | 0
|  | 2011 | 6 | 9 | 23 | 3839 | 1411.344 | 656.9978 | 130.9915 | 2199.3333 | 740.214 | 444.1284 | 11547.3384 | 3383.6757 | 14486.8857 | 189.625 | 0 | 0 | 0 | 0 | 0 | 0 | 0 | 0 | 0 | 0 | 0 | 0 | 0 | 0 | 0 | 0 | 0 | 0 | 0 | 0 | 2398.5 | 11070 | 11070 | 61.5 | 24569.25 | 26.4629 | 23.7659 | 20.6724 | 23.3293 | 23.7659 |  | 0 | 0 | 0 | 20 | 24 | 23.9 | 0 | 0 | 1 | 0 | 0 | 0 | 0 | 4922 | 0 | 0 | 23.7659 | 0 | 0 | 0
|  | 2011 | 6 | 9 | 24 | 3840 | 1411.344 | 656.9978 | 130.9915 | 2199.3333 | 740.214 | 444.1284 | 11547.3384 | 3383.6757 | 14486.8857 | 189.625 | 0 | 0 | 0 | 0 | 0 | 0 | 0 | 0 | 0 | 0 | 0 | 0 | 0 | 0 | 0 | 0 | 0 | 0 | 0 | 0 | 2398.5 | 11070 | 11070 | 61.5 | 24569.25 | 26.3817 | 23.6848 | 20.567 | 23.2238 | 23.6848 |  | 0 | 0 | 0 | 20 | 24 | 23.9 | 0 | 0 | 1 | 0 | 0 | 0 | 0 | 4921 | 0 | 0 | 23.6848 | 0 | 0 | 0
|  | 2011 | 6 | 10 | 1 | 3841 | 1411.344 | 656.9978 | 130.9915 | 2199.3333 | 740.214 | 444.1284 | 11547.3384 | 3383.6757 | 14486.8857 | 189.625 | 0 | 0 | 0 | 0 | 0 | 0 | 0 | 0 | 0 | 0 | 0 | 0 | 0 | 0 | 0 | 0 | 0 | 0 | 0 | 0 | 2398.5 | 2214 | 2214 | 61.5 | 6857.25 | 26.2462 | 23.5493 | 20.4111 | 23.068 | 23.5493 |  | 0 | 0 | 0 | 16 | 24 | 23.9 | 0 | 0 | 1 | 0 | 0 | 0 | 0 | 4920 | 0 | 0 | 23.5493 | 0 | 0 | 0
|  | 2011 | 6 | 10 | 2 | 3842 | 1411.344 | 656.9978 | 130.9915 | 2199.3333 | 740.214 | 444.1284 | 11547.3384 | 3383.6757 | 14486.8857 | 189.625 | 0 | 0 | 0 | 0 | 0 | 0 | 0 | 0 | 0 | 0 | 0 | 0 | 0 | 0 | 0 | 0 | 0 | 0 | 0 | 0 | 2398.5 | 2214 | 2214 | 61.5 | 6857.25 | 26.1057 | 23.4087 | 20.254 | 22.9108 | 23.4087 |  | 0 | 0 | 0 | 16 | 24 | 23.9 | 0 | 0 | 1 | 0 | 0 | 0 | 0 | 4919 | 0 | 0 | 23.4087 | 0 | 0 | 0
|  | 2011 | 6 | 10 | 3 | 3843 | 1411.344 | 656.9978 | 130.9915 | 2199.3333 | 740.214 | 444.1284 | 11547.3384 | 3383.6757 | 14486.8857 | 189.625 | 0 | 0 | 0 | 0 | 0 | 0 | 0 | 0 | 0 | 0 | 0 | 0 | 0 | 0 | 0 | 0 | 0 | 0 | 0 | 0 | 2398.5 | 2214 | 2214 | 61.5 | 6857.25 | 25.9619 | 23.265 | 20.0997 | 22.7565 | 23.265 |  | 0 | 0 | 0 | 16 | 24 | 23.9 | 0 | 0 | 1 | 0 | 0 | 0 | 0 | 4918 | 0 | 0 | 23.265 | 0 | 0 | 0
|  | 2011 | 6 | 10 | 4 | 3844 | 1411.344 | 656.9978 | 130.9915 | 2199.3333 | 740.214 | 444.1284 | 11547.3384 | 3383.6757 | 14486.8857 | 189.625 | 0 | 0 | 0 | 0 | 0 | 0 | 0 | 0 | 0 | 0 | 0 | 0 | 0 | 0 | 0 | 0 | 0 | 0 | 0 | 0 | 2398.5 | 2214 | 2214 | 61.5 | 6857.25 | 25.8196 | 23.1226 | 19.9615 | 22.6184 | 23.1226 |  | 0 | 0 | 0 | 16 | 24 | 23.9 | 0 | 0 | 1 | 0 | 0 | 0 | 0 | 4917 | 0 | 0 | 23.1226 | 0 | 0 | 0
|  | 2011 | 6 | 10 | 5 | 3845 | 1411.344 | 656.9978 | 130.9915 | 2199.3333 | 740.214 | 444.1284 | 11547.3384 | 3383.6757 | 14486.8857 | 189.625 | 0 | 2157.0806 | 0 | 152.0966 | 0 | 345.2869 | 0 | 147.6556 | 0 | 2802.1197 | 0 | 159.5334 | 0 | 8.4471 | 0 | 16.7913 | 0 | 8.2004 | 48.0302 | 241.0024 | 2398.5 | 2214 | 2214 | 61.5 | 6857.25 | 25.6968 | 22.9999 | 19.8751 | 22.532 | 22.9999 |  | 0 | 0 | 0 | 16 | 24 | 23.9 | 0 | 0 | 1 | 0 | 0 | 0 | 0 | 4916 | 0 | 0 | 22.9999 | 0 | 0 | 0
|  | 2011 | 6 | 10 | 6 | 3846 | 1411.344 | 656.9978 | 130.9915 | 2199.3333 | 740.214 | 444.1284 | 11547.3384 | 3383.6757 | 14486.8857 | 189.625 | 0 | 20194.7301 | 0 | 3612.1248 | 0 | 3436.6565 | 0 | 1469.6229 | 0 | 28713.1343 | 0 | 1493.5622 | 0 | 200.6087 | 0 | 167.1244 | 0 | 81.6193 | 253.2503 | 2196.1649 | 2398.5 | 2214 | 2214 | 61.5 | 6857.25 | 25.6723 | 22.9753 | 19.9236 | 22.5804 | 22.9753 |  | 0 | 0 | 0 | 16 | 24 | 23.9 | 0 | 0 | 1 | 0 | 0 | 0 | 0 | 4915 | 0 | 0 | 22.9753 | 0 | 0 | 0
|  | 2011 | 6 | 10 | 7 | 3847 | 1411.344 | 656.9978 | 130.9915 | 2199.3333 | 740.214 | 444.1284 | 11547.3384 | 3383.6757 | 14486.8857 | 189.625 | 0 | 1969.1841 | 0 | 1090.5564 | 0 | 2493.272 | 0 | 1066.2018 | 0 | 6619.2143 | 0 | 145.637 | 0 | 60.5669 | 0 | 121.2476 | 0 | 59.2143 | 157.1898 | 543.8556 | 2398.5 | 2214 | 2214 | 61.5 | 6857.25 | 25.594 | 22.8971 | 19.8793 | 22.5361 | 22.8971 |  | 0 | 0 | 0 | 16 | 24 | 23.9 | 0 | 0 | 1 | 0 | 0 | 0 | 0 | 4914 | 0 | 0 | 22.8971 | 0 | 0 | 0
|  | 2011 | 6 | 10 | 8 | 3848 | 1411.344 | 656.9978 | 130.9915 | 2199.3333 | 740.214 | 444.1284 | 11547.3384 | 3383.6757 | 14486.8857 | 189.625 | 0 | 13952.1915 | 0 | 6810.1354 | 0 | 10123.9592 | 0 | 4329.3247 | 0 | 35215.6107 | 0 | 1031.8765 | 0 | 378.2185 | 0 | 492.3274 | 0 | 240.4403 | 702.9879 | 2845.8505 | 2398.5 | 11070 | 11070 | 61.5 | 24569.25 | 25.6731 | 22.9762 | 20.0409 | 22.6978 | 22.9762 |  | 0 | 0 | 0 | 20 | 24 | 23.9 | 0 | 0 | 1 | 0 | 0 | 0 | 0 | 4913 | 0 | 0 | 22.9762 | 0 | 0 | 0
|  | 2011 | 6 | 10 | 9 | 3849 | 1411.344 | 656.9978 | 130.9915 | 2199.3333 | 740.214 | 444.1284 | 11547.3384 | 3383.6757 | 14486.8857 | 189.625 | 0 | 35508.6207 | 0 | 20635.6382 | 0 | 17592.6094 | 0 | 7523.1553 | 0 | 81260.0236 | 0 | 2626.1473 | 0 | 1146.0536 | 0 | 855.5274 | 0 | 417.8179 | 1589.3638 | 6634.9101 | 2398.5 | 11070 | 11070 | 61.5 | 24569.25 | 25.906 | 23.209 | 20.3341 | 22.9909 | 23.209 |  | 0 | 0 | 0 | 20 | 24 | 23.9 | 0 | 0 | 1 | 0 | 0 | 0 | 0 | 4912 | 0 | 0 | 23.209 | 0 | 0 | 0
|  | 2011 | 6 | 10 | 10 | 3850 | 1411.344 | 656.9978 | 130.9915 | 2199.3333 | 740.214 | 444.1284 | 11547.3384 | 3383.6757 | 14486.8857 | 189.625 | 0 | 36084.0978 | 0 | 28059.298 | 0 | 20495.8956 | 0 | 8764.6922 | 0 | 93403.9836 | 0 | 2668.7084 | 0 | 1558.3458 | 0 | 996.714 | 0 | 486.7699 | 2148.261 | 7858.7991 | 2398.5 | 11070 | 11070 | 61.5 | 24569.25 | 26.1772 | 23.4802 | 20.6126 | 23.2694 | 23.4802 |  | 0 | 0 | 0 | 20 | 24 | 23.9 | 0 | 0 | 1 | 0 | 0 | 0 | 0 | 4911 | 0 | 0 | 23.4802 | 0 | 0 | 0
|  | 2011 | 6 | 10 | 11 | 3851 | 1411.344 | 656.9978 | 130.9915 | 2199.3333 | 740.214 | 444.1284 | 11547.3384 | 3383.6757 | 14486.8857 | 189.625 | 0 | 26103.7752 | 0 | 27558.4454 | 0 | 22398.9199 | 0 | 9578.4855 | 0 | 85639.626 | 0 | 1930.5835 | 0 | 1530.5297 | 0 | 1089.2579 | 0 | 531.966 | 2327.2828 | 7409.6199 | 2398.5 | 11070 | 11070 | 61.5 | 24569.25 | 26.4364 | 23.7394 | 20.9053 | 23.5621 | 23.7394 |  | 0 | 0 | 0 | 20 | 24 | 23.9 | 0 | 0 | 1 | 0 | 0 | 0 | 0 | 4910 | 0 | 0 | 23.7394 | 0 | 0 | 0
|  | 2011 | 6 | 10 | 12 | 3852 | 1411.344 | 656.9978 | 130.9915 | 2199.3333 | 740.214 | 444.1284 | 11547.3384 | 3383.6757 | 14486.8857 | 189.625 | 0 | 15187.788 | 0 | 36970.4625 | 0 | 23277.7114 | 0 | 8659.7037 | 0 | 84095.6656 | 0 | 1123.2587 | 0 | 2053.2504 | 0 | 1131.9935 | 0 | 480.9391 | 3357.7494 | 8147.1912 | 2398.5 | 11070 | 11070 | 61.5 | 24569.25 | 26.6927 | 23.9958 | 21.1599 | 23.8168 | 23.9 |  | 0 | 0 | 0 | 20 | 24 | 23.9 | 0 | 0 | 0 | 1 | 0 | 0 | 0 | 4909 | 0 | 0 | 23.9 | 0 | 0 | 0
|  | 2011 | 6 | 10 | 13 | 3853 | 1411.344 | 656.9978 | 130.9915 | 2199.3333 | 740.214 | 444.1284 | 11547.3384 | 3383.6757 | 14486.8857 | 189.625 | 0 | 8153.7613 | 0 | 14435.6486 | 0 | 22570.5377 | 0 | 4649.0744 | 0 | 49809.022 | 0 | 1206.0721 | 0 | 1603.4423 | 0 | 2195.2074 | 0 | 516.3968 | 3152.5294 | 8673.6479 | 2398.5 | 11070 | 11070 | 61.5 | 24569.25 | 26.7662 | 24.0692 | 21.2476 | 23.9045 | 23.9045 |  | 0 | 0 | 0 | 20 | 24 | 23.9 | 0 | 0 | 0 | 0 | 1 | 0 | 0 | 4908 | 0 | 0 | 23.9045 | 0 | 0 | 0
|  | 2011 | 6 | 10 | 14 | 3854 | 1411.344 | 656.9978 | 130.9915 | 2199.3333 | 740.214 | 444.1284 | 11547.3384 | 3383.6757 | 14486.8857 | 189.625 | 0 | 8405.4534 | 0 | 6244.7218 | 0 | 16073.7107 | 0 | 4792.5831 | 0 | 35516.469 | 0 | 1243.3014 | 0 | 693.6336 | 0 | 1563.3269 | 0 | 532.337 | 1720.3554 | 5752.9543 | 2398.5 | 11070 | 11070 | 61.5 | 24569.25 | 26.7288 | 24.0318 | 21.2255 | 23.8823 | 23.9 |  | 0 | 0 | 0 | 20 | 24 | 23.9 | 0 | 0 | 0 | 1 | 0 | 0 | 0 | 4907 | 0 | 0 | 23.9 | 0 | 0 | 0
|  | 2011 | 6 | 10 | 15 | 3855 | 1411.344 | 656.9978 | 130.9915 | 2199.3333 | 740.214 | 444.1284 | 11547.3384 | 3383.6757 | 14486.8857 | 189.625 | 0 | 7926.9168 | 0 | 6103.7769 | 0 | 33902.939 | 0 | 4519.7333 | 0 | 52453.366 | 0 | 1172.5181 | 0 | 677.9781 | 0 | 3297.3952 | 0 | 502.0302 | 2680.9599 | 8330.8815 | 2398.5 | 11070 | 11070 | 61.5 | 24569.25 | 26.777 | 24.08 | 21.273 | 23.9298 | 23.9298 |  | 0 | 0 | 0 | 20 | 24 | 23.9 | 0 | 0 | 0 | 0 | 1 | 0 | 0 | 4906 | 0 | 0 | 23.9298 | 0 | 0 | 0
|  | 2011 | 6 | 10 | 16 | 3856 | 1411.344 | 656.9978 | 130.9915 | 2199.3333 | 740.214 | 444.1284 | 11547.3384 | 3383.6757 | 14486.8857 | 189.625 | 0 | 5794.2099 | 0 | 3303.7162 | 0 | 8367.6785 | 0 | 3359.5907 | 0 | 20825.1953 | 0 | 857.0566 | 0 | 366.9609 | 0 | 813.8393 | 0 | 373.1672 | 956.2381 | 3367.262 | 2398.5 | 11070 | 11070 | 61.5 | 24569.25 | 26.6887 | 23.9917 | 21.1236 | 23.7805 | 23.9 |  | 0 | 0 | 0 | 20 | 24 | 23.9 | 0 | 0 | 0 | 1 | 0 | 0 | 0 | 4905 | 0 | 0 | 23.9 | 0 | 0 | 0
|  | 2011 | 6 | 10 | 17 | 3857 | 1411.344 | 656.9978 | 130.9915 | 2199.3333 | 740.214 | 444.1284 | 11547.3384 | 3383.6757 | 14486.8857 | 189.625 | 0 | 6024.8851 | 0 | 3435.2415 | 0 | 10421.0189 | 0 | 3966.6533 | 0 | 23847.7987 | 0 | 891.1771 | 0 | 381.5701 | 0 | 1013.5469 | 0 | 440.5967 | 1065.3977 | 3792.2885 | 2398.5 | 11070 | 11070 | 61.5 | 24569.25 | 26.6775 | 23.9806 | 21.1426 | 23.7994 | 23.9 |  | 0 | 0 | 0 | 20 | 24 | 23.9 | 0 | 0 | 0 | 1 | 0 | 0 | 0 | 4904 | 0 | 0 | 23.9 | 0 | 0 | 0
|  | 2011 | 6 | 10 | 18 | 3858 | 1411.344 | 656.9978 | 130.9915 | 2199.3333 | 740.214 | 444.1284 | 11547.3384 | 3383.6757 | 14486.8857 | 189.625 | 0 | 2796.5367 | 0 | 1594.5166 | 0 | 3889.6444 | 0 | 1653.6921 | 0 | 9934.3897 | 0 | 413.6526 | 0 | 177.1112 | 0 | 378.3063 | 0 | 183.6841 | 462.8367 | 1615.591 | 2398.5 | 11070 | 11070 | 61.5 | 24569.25 | 26.5922 | 23.8952 | 20.9228 | 23.5796 | 23.8952 |  | 0 | 0 | 0 | 20 | 24 | 23.9 | 0 | 0 | 1 | 0 | 0 | 0 | 0 | 4903 | 0 | 0 | 23.8952 | 0 | 0 | 0
|  | 2011 | 6 | 10 | 19 | 3859 | 1411.344 | 656.9978 | 130.9915 | 2199.3333 | 740.214 | 444.1284 | 11547.3384 | 3383.6757 | 14486.8857 | 189.625 | 0 | 1429.348 | 0 | 814.9791 | 0 | 1947.4053 | 0 | 838.0991 | 0 | 5029.8315 | 0 | 105.7117 | 0 | 45.262 | 0 | 94.7022 | 0 | 46.546 | 122.2588 | 414.4807 | 2398.5 | 11070 | 11070 | 61.5 | 24569.25 | 26.5673 | 23.8704 | 20.8866 | 23.5434 | 23.8704 |  | 0 | 0 | 0 | 20 | 24 | 23.9 | 0 | 0 | 1 | 0 | 0 | 0 | 0 | 4902 | 0 | 0 | 23.8704 | 0 | 0 | 0
|  | 2011 | 6 | 10 | 20 | 3860 | 1411.344 | 656.9978 | 130.9915 | 2199.3333 | 740.214 | 444.1284 | 11547.3384 | 3383.6757 | 14486.8857 | 189.625 | 0 | 861.0786 | 0 | 490.9659 | 0 | 1188.0767 | 0 | 525.3341 | 0 | 3065.4553 | 0 | 63.6837 | 0 | 27.2671 | 0 | 57.7761 | 0 | 29.1758 | 74.2285 | 252.1311 | 2398.5 | 11070 | 11070 | 61.5 | 24569.25 | 26.5351 | 23.8382 | 20.8494 | 23.5062 | 23.8382 |  | 0 | 0 | 0 | 20 | 24 | 23.9 | 0 | 0 | 1 | 0 | 0 | 0 | 0 | 4901 | 0 | 0 | 23.8382 | 0 | 0 | 0
|  | 2011 | 6 | 10 | 21 | 3861 | 1411.344 | 656.9978 | 130.9915 | 2199.3333 | 740.214 | 444.1284 | 11547.3384 | 3383.6757 | 14486.8857 | 189.625 | 0 | 149.437 | 0 | 85.2053 | 0 | 215.8357 | 0 | 111.1569 | 0 | 561.6349 | 0 | 11.0521 | 0 | 4.7321 | 0 | 10.4961 | 0 | 6.1734 | 13.0992 | 45.5528 | 2398.5 | 11070 | 11070 | 61.5 | 24569.25 | 26.4932 | 23.7963 | 20.7997 | 23.4565 | 23.7963 |  | 0 | 0 | 0 | 20 | 24 | 23.9 | 0 | 0 | 1 | 0 | 0 | 0 | 0 | 4900 | 0 | 0 | 23.7963 | 0 | 0 | 0
|  | 2011 | 6 | 10 | 22 | 3862 | 1411.344 | 656.9978 | 130.9915 | 2199.3333 | 740.214 | 444.1284 | 11547.3384 | 3383.6757 | 14486.8857 | 189.625 | 0 | 0 | 0 | 0 | 0 | 0 | 0 | 0 | 0 | 0 | 0 | 0 | 0 | 0 | 0 | 0 | 0 | 0 | 0 | 0 | 2398.5 | 11070 | 11070 | 61.5 | 24569.25 | 26.451 | 23.754 | 20.7616 | 23.4185 | 23.754 |  | 0 | 0 | 0 | 20 | 24 | 23.9 | 0 | 0 | 1 | 0 | 0 | 0 | 0 | 4899 | 0 | 0 | 23.754 | 0 | 0 | 0
|  | 2011 | 6 | 10 | 23 | 3863 | 1411.344 | 656.9978 | 130.9915 | 2199.3333 | 740.214 | 444.1284 | 11547.3384 | 3383.6757 | 14486.8857 | 189.625 | 0 | 0 | 0 | 0 | 0 | 0 | 0 | 0 | 0 | 0 | 0 | 0 | 0 | 0 | 0 | 0 | 0 | 0 | 0 | 0 | 2398.5 | 11070 | 11070 | 61.5 | 24569.25 | 26.3946 | 23.6976 | 20.6595 | 23.3163 | 23.6976 |  | 0 | 0 | 0 | 20 | 24 | 23.9 | 0 | 0 | 1 | 0 | 0 | 0 | 0 | 4898 | 0 | 0 | 23.6976 | 0 | 0 | 0
|  | 2011 | 6 | 10 | 24 | 3864 | 1411.344 | 656.9978 | 130.9915 | 2199.3333 | 740.214 | 444.1284 | 11547.3384 | 3383.6757 | 14486.8857 | 189.625 | 0 | 0 | 0 | 0 | 0 | 0 | 0 | 0 | 0 | 0 | 0 | 0 | 0 | 0 | 0 | 0 | 0 | 0 | 0 | 0 | 2398.5 | 11070 | 11070 | 61.5 | 24569.25 | 26.3359 | 23.639 | 20.5937 | 23.2505 | 23.639 |  | 0 | 0 | 0 | 20 | 24 | 23.9 | 0 | 0 | 1 | 0 | 0 | 0 | 0 | 4897 | 0 | 0 | 23.639 | 0 | 0 | 0
|  | 2011 | 6 | 11 | 1 | 3865 | 1411.344 | 656.9978 | 130.9915 | 2199.3333 | 740.214 | 444.1284 | 11547.3384 | 3383.6757 | 14486.8857 | 189.625 | 0 | 0 | 0 | 0 | 0 | 0 | 0 | 0 | 0 | 0 | 0 | 0 | 0 | 0 | 0 | 0 | 0 | 0 | 0 | 0 | 2398.5 | 2214 | 2214 | 61.5 | 6857.25 | 26.221 | 23.524 | 20.4518 | 23.1087 | 23.524 |  | 0 | 0 | 0 | 16 | 24 | 23.9 | 0 | 0 | 1 | 0 | 0 | 0 | 0 | 4896 | 0 | 0 | 23.524 | 0 | 0 | 0
|  | 2011 | 6 | 11 | 2 | 3866 | 1411.344 | 656.9978 | 130.9915 | 2199.3333 | 740.214 | 444.1284 | 11547.3384 | 3383.6757 | 14486.8857 | 189.625 | 0 | 0 | 0 | 0 | 0 | 0 | 0 | 0 | 0 | 0 | 0 | 0 | 0 | 0 | 0 | 0 | 0 | 0 | 0 | 0 | 2398.5 | 2214 | 2214 | 61.5 | 6857.25 | 26.1035 | 23.4065 | 20.3259 | 22.9828 | 23.4065 |  | 0 | 0 | 0 | 16 | 24 | 23.9 | 0 | 0 | 1 | 0 | 0 | 0 | 0 | 4895 | 0 | 0 | 23.4065 | 0 | 0 | 0
|  | 2011 | 6 | 11 | 3 | 3867 | 1411.344 | 656.9978 | 130.9915 | 2199.3333 | 740.214 | 444.1284 | 11547.3384 | 3383.6757 | 14486.8857 | 189.625 | 0 | 0 | 0 | 0 | 0 | 0 | 0 | 0 | 0 | 0 | 0 | 0 | 0 | 0 | 0 | 0 | 0 | 0 | 0 | 0 | 2398.5 | 2214 | 2214 | 61.5 | 6857.25 | 25.9862 | 23.2893 | 20.2092 | 22.866 | 23.2893 |  | 0 | 0 | 0 | 16 | 24 | 23.9 | 0 | 0 | 1 | 0 | 0 | 0 | 0 | 4894 | 0 | 0 | 23.2893 | 0 | 0 | 0
|  | 2011 | 6 | 11 | 4 | 3868 | 1411.344 | 656.9978 | 130.9915 | 2199.3333 | 740.214 | 444.1284 | 11547.3384 | 3383.6757 | 14486.8857 | 189.625 | 0 | 0 | 0 | 0 | 0 | 0 | 0 | 0 | 0 | 0 | 0 | 0 | 0 | 0 | 0 | 0 | 0 | 0 | 0 | 0 | 2398.5 | 2214 | 2214 | 61.5 | 6857.25 | 25.8682 | 23.1713 | 20.0888 | 22.7456 | 23.1713 |  | 0 | 0 | 0 | 16 | 24 | 23.9 | 0 | 0 | 1 | 0 | 0 | 0 | 0 | 4893 | 0 | 0 | 23.1713 | 0 | 0 | 0
|  | 2011 | 6 | 11 | 5 | 3869 | 1411.344 | 656.9978 | 130.9915 | 2199.3333 | 740.214 | 444.1284 | 11547.3384 | 3383.6757 | 14486.8857 | 189.625 | 0 | 2618.1225 | 0 | 170.2024 | 0 | 389.3251 | 0 | 166.4877 | 0 | 3344.1377 | 0 | 193.6312 | 0 | 9.4526 | 0 | 18.9329 | 0 | 9.2463 | 34.9311 | 266.194 | 2398.5 | 2214 | 2214 | 61.5 | 6857.25 | 25.7602 | 23.0633 | 19.9812 | 22.638 | 23.0633 |  | 0 | 0 | 0 | 16 | 24 | 23.9 | 0 | 0 | 1 | 0 | 0 | 0 | 0 | 4892 | 0 | 0 | 23.0633 | 0 | 0 | 0
|  | 2011 | 6 | 11 | 6 | 3870 | 1411.344 | 656.9978 | 130.9915 | 2199.3333 | 740.214 | 444.1284 | 11547.3384 | 3383.6757 | 14486.8857 | 189.625 | 0 | 35093.9457 | 0 | 5634.279 | 0 | 4139.67 | 0 | 1770.2536 | 0 | 46638.1482 | 0 | 2595.4787 | 0 | 312.9143 | 0 | 201.3119 | 0 | 98.3156 | 353.6771 | 3561.6976 | 2398.5 | 2214 | 2214 | 61.5 | 6857.25 | 25.7844 | 23.0875 | 20.0242 | 22.6811 | 23.0875 |  | 0 | 0 | 0 | 16 | 24 | 23.9 | 0 | 0 | 1 | 0 | 0 | 0 | 0 | 4891 | 0 | 0 | 23.0875 | 0 | 0 | 0
|  | 2011 | 6 | 11 | 7 | 3871 | 1411.344 | 656.9978 | 130.9915 | 2199.3333 | 740.214 | 444.1284 | 11547.3384 | 3383.6757 | 14486.8857 | 189.625 | 0 | 50913.7712 | 0 | 14744.9884 | 0 | 9410.9612 | 0 | 4024.4242 | 0 | 79094.145 | 0 | 3765.4817 | 0 | 818.9011 | 0 | 457.6544 | 0 | 223.5068 | 947.5054 | 6213.0494 | 2398.5 | 2214 | 2214 | 61.5 | 6857.25 | 25.9167 | 23.2197 | 20.1985 | 22.8553 | 23.2197 |  | 0 | 0 | 0 | 16 | 24 | 23.9 | 0 | 0 | 1 | 0 | 0 | 0 | 0 | 4890 | 0 | 0 | 23.2197 | 0 | 0 | 0
|  | 2011 | 6 | 11 | 8 | 3872 | 1411.344 | 656.9978 | 130.9915 | 2199.3333 | 740.214 | 177.6514 | 11280.8614 | 3117.1986 | 14220.4086 | 189.625 | 0 | 59007.9852 | 0 | 24719.5212 | 0 | 13059.87 | 0 | 5584.8128 | 0 | 102372.1892 | 0 | 4364.1137 | 0 | 1372.8627 | 0 | 635.1006 | 0 | 310.1671 | 1554.4328 | 8236.6768 | 959.4 | 4428 | 4428 | 24.6 | 9827.7 | 26.1449 | 23.447 | 20.4576 | 23.1154 | 23.447 |  | 0 | 0 | 0 | 20 | 24 | 23.9 | 0 | 0 | 1 | 0 | 0 | 0 | 0 | 4889 | 0 | 0 | 23.447 | 0 | 0 | 0
|  | 2011 | 6 | 11 | 9 | 3873 | 1411.344 | 656.9978 | 130.9915 | 2199.3333 | 740.214 | 177.6514 | 11280.8614 | 3117.1986 | 14220.4086 | 189.625 | 0 | 50483.4867 | 0 | 29370.7866 | 0 | 16791.4827 | 0 | 7180.5682 | 0 | 103826.3242 | 0 | 3733.6587 | 0 | 1631.1827 | 0 | 816.5686 | 0 | 398.7915 | 1991.0712 | 8571.2727 | 959.4 | 4428 | 4428 | 24.6 | 9827.7 | 26.3892 | 23.6913 | 20.7451 | 23.4029 | 23.6913 |  | 0 | 0 | 0 | 20 | 24 | 23.9 | 0 | 0 | 1 | 0 | 0 | 0 | 0 | 4888 | 0 | 0 | 23.6913 | 0 | 0 | 0
|  | 2011 | 6 | 11 | 10 | 3874 | 1411.344 | 656.9978 | 130.9915 | 2199.3333 | 740.214 | 177.6514 | 11280.8614 | 3117.1986 | 14220.4086 | 189.625 | 0 | 15191.8051 | 0 | 9600.5085 | 0 | 16755.2834 | 0 | 7165.0883 | 0 | 48712.6853 | 0 | 1123.5558 | 0 | 533.1891 | 0 | 814.8083 | 0 | 397.9317 | 1126.5271 | 3996.0121 | 959.4 | 4428 | 4428 | 24.6 | 9827.7 | 26.4534 | 23.7555 | 20.7459 | 23.4037 | 23.7555 |  | 0 | 0 | 0 | 20 | 24 | 23.9 | 0 | 0 | 1 | 0 | 0 | 0 | 0 | 4887 | 0 | 0 | 23.7555 | 0 | 0 | 0
|  | 2011 | 6 | 11 | 11 | 3875 | 1411.344 | 656.9978 | 130.9915 | 2199.3333 | 740.214 | 177.6514 | 11280.8614 | 3117.1986 | 14220.4086 | 189.625 | 0 | 18244.7672 | 0 | 14531.5806 | 0 | 20240.6539 | 0 | 8655.5428 | 0 | 61672.5445 | 0 | 1349.3469 | 0 | 807.049 | 0 | 984.3016 | 0 | 480.708 | 1502.0362 | 5123.4416 | 959.4 | 4428 | 4428 | 24.6 | 9827.7 | 26.5627 | 23.8648 | 20.8791 | 23.5369 | 23.8648 |  | 0 | 0 | 0 | 20 | 24 | 23.9 | 0 | 0 | 1 | 0 | 0 | 0 | 0 | 4886 | 0 | 0 | 23.8648 | 0 | 0 | 0
|  | 2011 | 6 | 11 | 12 | 3876 | 1411.344 | 656.9978 | 130.9915 | 2199.3333 | 740.214 | 177.6514 | 11280.8614 | 3117.1986 | 14220.4086 | 189.625 | 0 | 17212.4787 | 0 | 30176.4709 | 0 | 25020.0909 | 0 | 9814.1326 | 0 | 82223.1731 | 0 | 1273.0008 | 0 | 1675.9285 | 0 | 1216.7253 | 0 | 545.0533 | 2803.2186 | 7513.9266 | 959.4 | 4428 | 4428 | 24.6 | 9827.7 | 26.7455 | 24.0476 | 21.1019 | 23.7597 | 23.9 |  | 0 | 0 | 0 | 20 | 24 | 23.9 | 0 | 0 | 0 | 1 | 0 | 0 | 0 | 4885 | 0 | 0 | 23.9 | 0 | 0 | 0
|  | 2011 | 6 | 11 | 13 | 3877 | 1411.344 | 656.9978 | 130.9915 | 2199.3333 | 740.214 | 177.6514 | 11280.8614 | 3117.1986 | 14220.4086 | 189.625 | 0 | 6150.2606 | 0 | 3613.1207 | 0 | 8326.8914 | 0 | 3506.7275 | 0 | 21597.0002 | 0 | 909.7222 | 0 | 401.328 | 0 | 809.8723 | 0 | 389.5104 | 995.5356 | 3505.9685 | 959.4 | 4428 | 4428 | 24.6 | 9827.7 | 26.5741 | 23.8762 | 20.8203 | 23.4781 | 23.8762 |  | 0 | 0 | 0 | 20 | 24 | 23.9 | 0 | 0 | 1 | 0 | 0 | 0 | 0 | 4884 | 0 | 0 | 23.8762 | 0 | 0 | 0
|  | 2011 | 6 | 11 | 14 | 3878 | 1411.344 | 656.9978 | 130.9915 | 2199.3333 | 740.214 | 177.6514 | 11280.8614 | 3117.1986 | 14220.4086 | 189.625 | 0 | 17211.5583 | 0 | 18811.9026 | 0 | 53025.6555 | 0 | 9813.6078 | 0 | 98862.7241 | 0 | 1272.9328 | 0 | 1044.7678 | 0 | 2578.634 | 0 | 545.0241 | 2646.0288 | 8087.3874 | 959.4 | 4428 | 4428 | 24.6 | 9827.7 | 26.8041 | 24.1061 | 21.1623 | 23.8201 | 23.9 |  | 0 | 0 | 0 | 20 | 24 | 23.9 | 0 | 0 | 0 | 1 | 0 | 0 | 0 | 4883 | 0 | 0 | 23.9 | 0 | 0 | 0
|  | 2011 | 6 | 11 | 15 | 3879 | 1411.344 | 656.9978 | 130.9915 | 2199.3333 | 740.214 | 177.6514 | 11280.8614 | 3117.1986 | 14220.4086 | 189.625 | 0 | 8198.3049 | 0 | 6122.9398 | 0 | 32223.1924 | 0 | 4674.4721 | 0 | 51218.9091 | 0 | 1212.6608 | 0 | 680.1067 | 0 | 3134.0232 | 0 | 519.2178 | 2593.6322 | 8139.6407 | 959.4 | 4428 | 4428 | 24.6 | 9827.7 | 26.7102 | 24.0123 | 21.1079 | 23.7657 | 23.9 |  | 0 | 0 | 0 | 20 | 24 | 23.9 | 0 | 0 | 0 | 1 | 0 | 0 | 0 | 4882 | 0 | 0 | 23.9 | 0 | 0 | 0
|  | 2011 | 6 | 11 | 16 | 3880 | 1411.344 | 656.9978 | 130.9915 | 2199.3333 | 740.214 | 177.6514 | 11280.8614 | 3117.1986 | 14220.4086 | 189.625 | 0 | 6773.2964 | 0 | 3861.9672 | 0 | 14301.2068 | 0 | 4321.0003 | 0 | 29257.4707 | 0 | 1001.8792 | 0 | 428.9687 | 0 | 1390.9334 | 0 | 479.9559 | 1296.8161 | 4598.5533 | 959.4 | 4428 | 4428 | 24.6 | 9827.7 | 26.6389 | 23.941 | 21.0288 | 23.6866 | 23.9 |  | 0 | 0 | 0 | 20 | 24 | 23.9 | 0 | 0 | 0 | 1 | 0 | 0 | 0 | 4881 | 0 | 0 | 23.9 | 0 | 0 | 0
|  | 2011 | 6 | 11 | 17 | 3881 | 1411.344 | 656.9978 | 130.9915 | 2199.3333 | 740.214 | 177.6514 | 11280.8614 | 3117.1986 | 14220.4086 | 189.625 | 0 | 6726.9397 | 0 | 3835.5358 | 0 | 30972.6262 | 0 | 8736.6025 | 0 | 50271.7041 | 0 | 995.0223 | 0 | 426.0328 | 0 | 3012.3933 | 0 | 970.4197 | 1868.8124 | 7272.6806 | 959.4 | 4428 | 4428 | 24.6 | 9827.7 | 26.7062 | 24.0082 | 21.1069 | 23.7647 | 23.9 |  | 0 | 0 | 0 | 20 | 24 | 23.9 | 0 | 0 | 0 | 1 | 0 | 0 | 0 | 4880 | 0 | 0 | 23.9 | 0 | 0 | 0
|  | 2011 | 6 | 11 | 18 | 3882 | 1411.344 | 656.9978 | 130.9915 | 2199.3333 | 740.214 | 444.1284 | 11547.3384 | 3383.6757 | 14486.8857 | 189.625 | 0 | 5063.6009 | 0 | 2887.1408 | 0 | 35119.5192 | 0 | 13326.4912 | 0 | 56396.7521 | 0 | 748.9878 | 0 | 320.6897 | 0 | 3415.7196 | 0 | 1480.2424 | 1672.3251 | 7637.9646 | 2398.5 | 11070 | 11070 | 61.5 | 24569.25 | 26.7556 | 24.0587 | 21.1546 | 23.8115 | 23.9 |  | 0 | 0 | 0 | 20 | 24 | 23.9 | 0 | 0 | 0 | 1 | 0 | 0 | 0 | 4879 | 0 | 0 | 23.9 | 0 | 0 | 0
|  | 2011 | 6 | 11 | 19 | 3883 | 1411.344 | 656.9978 | 130.9915 | 2199.3333 | 740.214 | 444.1284 | 11547.3384 | 3383.6757 | 14486.8857 | 189.625 | 0 | 3796.0313 | 0 | 2164.4038 | 0 | 26009.0274 | 0 | 13812.4481 | 0 | 45781.9106 | 0 | 561.4939 | 0 | 240.4115 | 0 | 2529.6344 | 0 | 1534.2202 | 1091.596 | 5957.3561 | 2398.5 | 11070 | 11070 | 61.5 | 24569.25 | 26.7161 | 24.0191 | 21.095 | 23.7519 | 23.9 |  | 0 | 0 | 0 | 20 | 24 | 23.9 | 0 | 0 | 0 | 1 | 0 | 0 | 0 | 4878 | 0 | 0 | 23.9 | 0 | 0 | 0
|  | 2011 | 6 | 11 | 20 | 3884 | 1411.344 | 656.9978 | 130.9915 | 2199.3333 | 740.214 | 444.1284 | 11547.3384 | 3383.6757 | 14486.8857 | 189.625 | 0 | 2229.1575 | 0 | 1271.0108 | 0 | 8475.3728 | 0 | 6005.8153 | 0 | 17981.3564 | 0 | 329.7281 | 0 | 141.1778 | 0 | 824.3136 | 0 | 667.097 | 436.6384 | 2398.9549 | 2398.5 | 11070 | 11070 | 61.5 | 24569.25 | 26.6224 | 23.9254 | 20.9732 | 23.63 | 23.9 |  | 0 | 0 | 0 | 20 | 24 | 23.9 | 0 | 0 | 0 | 1 | 0 | 0 | 0 | 4877 | 0 | 0 | 23.9 | 0 | 0 | 0
|  | 2011 | 6 | 11 | 21 | 3885 | 1411.344 | 656.9978 | 130.9915 | 2199.3333 | 740.214 | 444.1284 | 11547.3384 | 3383.6757 | 14486.8857 | 189.625 | 0 | 508.9795 | 0 | 290.2076 | 0 | 2601.1724 | 0 | 3300.0972 | 0 | 6700.4566 | 0 | 75.2862 | 0 | 32.2349 | 0 | 252.9897 | 0 | 366.5589 | 82.9613 | 810.031 | 2398.5 | 11070 | 11070 | 61.5 | 24569.25 | 26.5603 | 23.8633 | 20.8235 | 23.4804 | 23.8633 |  | 0 | 0 | 0 | 20 | 24 | 23.9 | 0 | 0 | 1 | 0 | 0 | 0 | 0 | 4876 | 0 | 0 | 23.8633 | 0 | 0 | 0
|  | 2011 | 6 | 11 | 22 | 3886 | 1411.344 | 656.9978 | 130.9915 | 2199.3333 | 740.214 | 444.1284 | 11547.3384 | 3383.6757 | 14486.8857 | 189.625 | 0 | 0 | 0 | 0 | 0 | 0 | 0 | 0 | 0 | 0 | 0 | 0 | 0 | 0 | 0 | 0 | 0 | 0 | 0 | 0 | 2398.5 | 11070 | 11070 | 61.5 | 24569.25 | 26.4827 | 23.7858 | 20.6798 | 23.3367 | 23.7858 |  | 0 | 0 | 0 | 20 | 24 | 23.9 | 0 | 0 | 1 | 0 | 0 | 0 | 0 | 4875 | 0 | 0 | 23.7858 | 0 | 0 | 0
|  | 2011 | 6 | 11 | 23 | 3887 | 1411.344 | 656.9978 | 130.9915 | 2199.3333 | 740.214 | 444.1284 | 11547.3384 | 3383.6757 | 14486.8857 | 189.625 | 0 | 0 | 0 | 0 | 0 | 0 | 0 | 0 | 0 | 0 | 0 | 0 | 0 | 0 | 0 | 0 | 0 | 0 | 0 | 0 | 2398.5 | 11070 | 11070 | 61.5 | 24569.25 | 26.394 | 23.6971 | 20.5553 | 23.2121 | 23.6971 |  | 0 | 0 | 0 | 20 | 24 | 23.9 | 0 | 0 | 1 | 0 | 0 | 0 | 0 | 4874 | 0 | 0 | 23.6971 | 0 | 0 | 0
|  | 2011 | 6 | 11 | 24 | 3888 | 1411.344 | 656.9978 | 130.9915 | 2199.3333 | 740.214 | 444.1284 | 11547.3384 | 3383.6757 | 14486.8857 | 189.625 | 0 | 0 | 0 | 0 | 0 | 0 | 0 | 0 | 0 | 0 | 0 | 0 | 0 | 0 | 0 | 0 | 0 | 0 | 0 | 0 | 2398.5 | 11070 | 11070 | 61.5 | 24569.25 | 26.2989 | 23.602 | 20.4393 | 23.0961 | 23.602 |  | 0 | 0 | 0 | 20 | 24 | 23.9 | 0 | 0 | 1 | 0 | 0 | 0 | 0 | 4873 | 0 | 0 | 23.602 | 0 | 0 | 0
|  | 2011 | 6 | 12 | 1 | 3889 | 1411.344 | 656.9978 | 130.9915 | 2199.3333 | 740.214 | 444.1284 | 11547.3384 | 3383.6757 | 14486.8857 | 189.625 | 0 | 0 | 0 | 0 | 0 | 0 | 0 | 0 | 0 | 0 | 0 | 0 | 0 | 0 | 0 | 0 | 0 | 0 | 0 | 0 | 2398.5 | 2214 | 2214 | 61.5 | 6857.25 | 26.1515 | 23.4545 | 20.2777 | 22.9345 | 23.4545 |  | 0 | 0 | 0 | 16 | 24 | 23.9 | 0 | 0 | 1 | 0 | 0 | 0 | 0 | 4872 | 0 | 0 | 23.4545 | 0 | 0 | 0
|  | 2011 | 6 | 12 | 2 | 3890 | 1411.344 | 656.9978 | 130.9915 | 2199.3333 | 740.214 | 444.1284 | 11547.3384 | 3383.6757 | 14486.8857 | 189.625 | 0 | 0 | 0 | 0 | 0 | 0 | 0 | 0 | 0 | 0 | 0 | 0 | 0 | 0 | 0 | 0 | 0 | 0 | 0 | 0 | 2398.5 | 2214 | 2214 | 61.5 | 6857.25 | 26.0018 | 23.3049 | 20.1206 | 22.7774 | 23.3049 |  | 0 | 0 | 0 | 16 | 24 | 23.9 | 0 | 0 | 1 | 0 | 0 | 0 | 0 | 4871 | 0 | 0 | 23.3049 | 0 | 0 | 0
|  | 2011 | 6 | 12 | 3 | 3891 | 1411.344 | 656.9978 | 130.9915 | 2199.3333 | 740.214 | 444.1284 | 11547.3384 | 3383.6757 | 14486.8857 | 189.625 | 0 | 0 | 0 | 0 | 0 | 0 | 0 | 0 | 0 | 0 | 0 | 0 | 0 | 0 | 0 | 0 | 0 | 0 | 0 | 0 | 2398.5 | 2214 | 2214 | 61.5 | 6857.25 | 25.8508 | 23.1539 | 19.9652 | 22.622 | 23.1539 |  | 0 | 0 | 0 | 16 | 24 | 23.9 | 0 | 0 | 1 | 0 | 0 | 0 | 0 | 4870 | 0 | 0 | 23.1539 | 0 | 0 | 0
|  | 2011 | 6 | 12 | 4 | 3892 | 1411.344 | 656.9978 | 130.9915 | 2199.3333 | 740.214 | 444.1284 | 11547.3384 | 3383.6757 | 14486.8857 | 189.625 | 0 | 0 | 0 | 0 | 0 | 0 | 0 | 0 | 0 | 0 | 0 | 0 | 0 | 0 | 0 | 0 | 0 | 0 | 0 | 0 | 2398.5 | 2214 | 2214 | 61.5 | 6857.25 | 25.6977 | 23.0007 | 19.8047 | 22.4616 | 23.0007 |  | 0 | 0 | 0 | 16 | 24 | 23.9 | 0 | 0 | 1 | 0 | 0 | 0 | 0 | 4869 | 0 | 0 | 23.0007 | 0 | 0 | 0
|  | 2011 | 6 | 12 | 5 | 3893 | 1411.344 | 656.9978 | 130.9915 | 2199.3333 | 740.214 | 444.1284 | 11547.3384 | 3383.6757 | 14486.8857 | 189.625 | 0 | 2702.6318 | 0 | 141.6349 | 0 | 326.1467 | 0 | 139.4706 | 0 | 3309.8841 | 0 | 199.8813 | 0 | 7.8661 | 0 | 15.8605 | 0 | 7.7459 | 26.1983 | 257.552 | 2398.5 | 2214 | 2214 | 61.5 | 6857.25 | 25.5574 | 22.8605 | 19.6747 | 22.3316 | 22.8605 |  | 0 | 0 | 0 | 16 | 24 | 23.9 | 0 | 0 | 1 | 0 | 0 | 0 | 0 | 4868 | 0 | 0 | 22.8605 | 0 | 0 | 0
|  | 2011 | 6 | 12 | 6 | 3894 | 1411.344 | 656.9978 | 130.9915 | 2199.3333 | 740.214 | 444.1284 | 11547.3384 | 3383.6757 | 14486.8857 | 189.625 | 0 | 34919.0332 | 0 | 5593.4179 | 0 | 4155.4789 | 0 | 1777.014 | 0 | 46444.944 | 0 | 2582.5425 | 0 | 310.645 | 0 | 202.0807 | 0 | 98.6911 | 353.6771 | 3547.6363 | 2398.5 | 2214 | 2214 | 61.5 | 6857.25 | 25.5739 | 22.8769 | 19.7903 | 22.4471 | 22.8769 |  | 0 | 0 | 0 | 16 | 24 | 23.9 | 0 | 0 | 1 | 0 | 0 | 0 | 0 | 4867 | 0 | 0 | 22.8769 | 0 | 0 | 0
|  | 2011 | 6 | 12 | 7 | 3895 | 1411.344 | 656.9978 | 130.9915 | 2199.3333 | 740.214 | 444.1284 | 11547.3384 | 3383.6757 | 14486.8857 | 189.625 | 0 | 45970.4166 | 0 | 13532.426 | 0 | 9543.0622 | 0 | 4080.9148 | 0 | 73126.8196 | 0 | 3399.881 | 0 | 751.5583 | 0 | 464.0785 | 0 | 226.6442 | 908.2079 | 5750.3699 | 2398.5 | 2214 | 2214 | 61.5 | 6857.25 | 25.6991 | 23.0021 | 20.0137 | 22.6705 | 23.0021 |  | 0 | 0 | 0 | 16 | 24 | 23.9 | 0 | 0 | 1 | 0 | 0 | 0 | 0 | 4866 | 0 | 0 | 23.0021 | 0 | 0 | 0
|  | 2011 | 6 | 12 | 8 | 3896 | 1411.344 | 656.9978 | 130.9915 | 2199.3333 | 740.214 | 177.6514 | 11280.8614 | 3117.1986 | 14220.4086 | 189.625 | 0 | 64101.6048 | 0 | 26581.3448 | 0 | 12683.192 | 0 | 5423.7334 | 0 | 108789.8751 | 0 | 4740.8277 | 0 | 1476.2639 | 0 | 616.7827 | 0 | 301.2211 | 1624.2949 | 8759.3904 | 959.4 | 4428 | 4428 | 24.6 | 9827.7 | 25.9605 | 23.2626 | 20.3235 | 22.9813 | 23.2626 |  | 0 | 0 | 0 | 20 | 24 | 23.9 | 0 | 0 | 1 | 0 | 0 | 0 | 0 | 4865 | 0 | 0 | 23.2626 | 0 | 0 | 0
|  | 2011 | 6 | 12 | 9 | 3897 | 1411.344 | 656.9978 | 130.9915 | 2199.3333 | 740.214 | 177.6514 | 11280.8614 | 3117.1986 | 14220.4086 | 189.625 | 0 | 63759.839 | 0 | 37070.9339 | 0 | 14734.0881 | 0 | 6300.7614 | 0 | 121865.6223 | 0 | 4715.5514 | 0 | 2058.8304 | 0 | 716.5177 | 0 | 349.9291 | 2340.3819 | 10181.2105 | 959.4 | 4428 | 4428 | 24.6 | 9827.7 | 26.2687 | 23.5708 | 20.6616 | 23.3194 | 23.5708 |  | 0 | 0 | 0 | 20 | 24 | 23.9 | 0 | 0 | 1 | 0 | 0 | 0 | 0 | 4864 | 0 | 0 | 23.5708 | 0 | 0 | 0
|  | 2011 | 6 | 12 | 10 | 3898 | 1411.344 | 656.9978 | 130.9915 | 2199.3333 | 740.214 | 177.6514 | 11280.8614 | 3117.1986 | 14220.4086 | 189.625 | 0 | 51021.7543 | 0 | 42666.0721 | 0 | 16869.1035 | 0 | 7213.7614 | 0 | 117770.6913 | 0 | 3773.4679 | 0 | 2369.5709 | 0 | 820.3433 | 0 | 400.6349 | 2934.2102 | 10298.2272 | 959.4 | 4428 | 4428 | 24.6 | 9827.7 | 26.5702 | 23.8723 | 20.9777 | 23.6355 | 23.8723 |  | 0 | 0 | 0 | 20 | 24 | 23.9 | 0 | 0 | 1 | 0 | 0 | 0 | 0 | 4863 | 0 | 0 | 23.8723 | 0 | 0 | 0
|  | 2011 | 6 | 12 | 11 | 3899 | 1411.344 | 656.9978 | 130.9915 | 2199.3333 | 740.214 | 177.6514 | 11280.8614 | 3117.1986 | 14220.4086 | 189.625 | 0 | 32673.6954 | 0 | 43615.6186 | 0 | 18581.204 | 0 | 7945.9096 | 0 | 102816.4276 | 0 | 2416.4818 | 0 | 2422.3064 | 0 | 903.6027 | 0 | 441.2967 | 3445.0771 | 9628.7647 | 959.4 | 4428 | 4428 | 24.6 | 9827.7 | 26.8285 | 24.1306 | 21.2337 | 23.8915 | 23.9 |  | 0 | 0 | 0 | 20 | 24 | 23.9 | 0 | 0 | 0 | 1 | 0 | 0 | 0 | 4862 | 0 | 0 | 23.9 | 0 | 0 | 0
|  | 2011 | 6 | 12 | 12 | 3900 | 1411.344 | 656.9978 | 130.9915 | 2199.3333 | 740.214 | 177.6514 | 11280.8614 | 3117.1986 | 14220.4086 | 189.625 | 0 | 7384.7522 | 0 | 19116.3042 | 0 | 11285.6852 | 0 | 4210.6043 | 0 | 41997.3459 | 0 | 1092.3233 | 0 | 2123.347 | 0 | 1097.6442 | 0 | 467.6936 | 3554.2367 | 8335.2448 | 959.4 | 4428 | 4428 | 24.6 | 9827.7 | 26.6985 | 24.0006 | 21.1406 | 23.7984 | 23.9 |  | 0 | 0 | 0 | 20 | 24 | 23.9 | 0 | 0 | 0 | 1 | 0 | 0 | 0 | 4861 | 0 | 0 | 23.9 | 0 | 0 | 0
|  | 2011 | 6 | 12 | 13 | 3901 | 1411.344 | 656.9978 | 130.9915 | 2199.3333 | 740.214 | 177.6514 | 11280.8614 | 3117.1986 | 14220.4086 | 189.625 | 0 | 7797.5899 | 0 | 15009.8615 | 0 | 22898.8054 | 0 | 4445.9943 | 0 | 50152.2511 | 0 | 1153.3886 | 0 | 1667.2231 | 0 | 2227.1346 | 0 | 493.8396 | 3349.0167 | 8890.6027 | 959.4 | 4428 | 4428 | 24.6 | 9827.7 | 26.7287 | 24.0308 | 21.194 | 23.8518 | 23.9 |  | 0 | 0 | 0 | 20 | 24 | 23.9 | 0 | 0 | 0 | 1 | 0 | 0 | 0 | 4860 | 0 | 0 | 23.9 | 0 | 0 | 0
|  | 2011 | 6 | 12 | 14 | 3902 | 1411.344 | 656.9978 | 130.9915 | 2199.3333 | 740.214 | 177.6514 | 11280.8614 | 3117.1986 | 14220.4086 | 189.625 | 0 | 8271.4134 | 0 | 9956.1015 | 0 | 28495.5376 | 0 | 4716.1568 | 0 | 51439.2092 | 0 | 1223.4747 | 0 | 1105.8758 | 0 | 2771.472 | 0 | 523.848 | 2838.1497 | 8462.8202 | 959.4 | 4428 | 4428 | 24.6 | 9827.7 | 26.7285 | 24.0306 | 21.1849 | 23.8427 | 23.9 |  | 0 | 0 | 0 | 20 | 24 | 23.9 | 0 | 0 | 0 | 1 | 0 | 0 | 0 | 4859 | 0 | 0 | 23.9 | 0 | 0 | 0
|  | 2011 | 6 | 12 | 15 | 3903 | 1411.344 | 656.9978 | 130.9915 | 2199.3333 | 740.214 | 177.6514 | 11280.8614 | 3117.1986 | 14220.4086 | 189.625 | 0 | 7969.6281 | 0 | 6071.5893 | 0 | 33018.1001 | 0 | 4544.0862 | 0 | 51603.4036 | 0 | 1178.8358 | 0 | 674.4029 | 0 | 3211.3358 | 0 | 504.7352 | 2632.9297 | 8202.2394 | 959.4 | 4428 | 4428 | 24.6 | 9827.7 | 26.7266 | 24.0286 | 21.1771 | 23.8349 | 23.9 |  | 0 | 0 | 0 | 20 | 24 | 23.9 | 0 | 0 | 0 | 1 | 0 | 0 | 0 | 4858 | 0 | 0 | 23.9 | 0 | 0 | 0
|  | 2011 | 6 | 12 | 16 | 3904 | 1411.344 | 656.9978 | 130.9915 | 2199.3333 | 740.214 | 177.6514 | 11280.8614 | 3117.1986 | 14220.4086 | 189.625 | 0 | 7930.3986 | 0 | 4521.7185 | 0 | 24281.8994 | 0 | 5716.0421 | 0 | 42450.0586 | 0 | 1173.0332 | 0 | 502.2507 | 0 | 2361.6542 | 0 | 634.9104 | 1868.8124 | 6540.6609 | 959.4 | 4428 | 4428 | 24.6 | 9827.7 | 26.7008 | 24.0028 | 21.1635 | 23.8213 | 23.9 |  | 0 | 0 | 0 | 20 | 24 | 23.9 | 0 | 0 | 0 | 1 | 0 | 0 | 0 | 4857 | 0 | 0 | 23.9 | 0 | 0 | 0
|  | 2011 | 6 | 12 | 17 | 3905 | 1411.344 | 656.9978 | 130.9915 | 2199.3333 | 740.214 | 177.6514 | 11280.8614 | 3117.1986 | 14220.4086 | 189.625 | 0 | 6478.7621 | 0 | 3694.031 | 0 | 15859.793 | 0 | 5303.4955 | 0 | 31336.0816 | 0 | 958.3128 | 0 | 410.3152 | 0 | 1542.5213 | 0 | 589.0867 | 1296.8161 | 4797.0521 | 959.4 | 4428 | 4428 | 24.6 | 9827.7 | 26.6644 | 23.9665 | 21.1218 | 23.7796 | 23.9 |  | 0 | 0 | 0 | 20 | 24 | 23.9 | 0 | 0 | 0 | 1 | 0 | 0 | 0 | 4856 | 0 | 0 | 23.9 | 0 | 0 | 0
|  | 2011 | 6 | 12 | 18 | 3906 | 1411.344 | 656.9978 | 130.9915 | 2199.3333 | 740.214 | 444.1284 | 11547.3384 | 3383.6757 | 14486.8857 | 189.625 | 0 | 4642.2454 | 0 | 2646.8943 | 0 | 8031.4119 | 0 | 3325.0351 | 0 | 18645.5867 | 0 | 686.6626 | 0 | 294.0043 | 0 | 781.134 | 0 | 369.3289 | 812.1475 | 2943.2772 | 2398.5 | 11070 | 11070 | 61.5 | 24569.25 | 26.6557 | 23.9588 | 21.1034 | 23.7603 | 23.9 |  | 0 | 0 | 0 | 20 | 24 | 23.9 | 0 | 0 | 0 | 1 | 0 | 0 | 0 | 4855 | 0 | 0 | 23.9 | 0 | 0 | 0
|  | 2011 | 6 | 12 | 19 | 3907 | 1411.344 | 656.9978 | 130.9915 | 2199.3333 | 740.214 | 444.1284 | 11547.3384 | 3383.6757 | 14486.8857 | 189.625 | 0 | 2424.9208 | 0 | 1382.6303 | 0 | 3454.9182 | 0 | 1505.9655 | 0 | 8768.4348 | 0 | 358.6847 | 0 | 153.5759 | 0 | 336.0249 | 0 | 167.2754 | 401.7073 | 1417.2682 | 2398.5 | 11070 | 11070 | 61.5 | 24569.25 | 26.6241 | 23.9271 | 21.0693 | 23.7261 | 23.9 |  | 0 | 0 | 0 | 20 | 24 | 23.9 | 0 | 0 | 0 | 1 | 0 | 0 | 0 | 4854 | 0 | 0 | 23.9 | 0 | 0 | 0
|  | 2011 | 6 | 12 | 20 | 3908 | 1411.344 | 656.9978 | 130.9915 | 2199.3333 | 740.214 | 444.1284 | 11547.3384 | 3383.6757 | 14486.8857 | 189.625 | 0 | 1938.8467 | 0 | 1105.4827 | 0 | 4593.9863 | 0 | 2834.6328 | 0 | 10472.9485 | 0 | 286.7865 | 0 | 122.7917 | 0 | 446.8105 | 0 | 314.8574 | 340.578 | 1511.824 | 2398.5 | 11070 | 11070 | 61.5 | 24569.25 | 26.6253 | 23.9283 | 21.0587 | 23.7155 | 23.9 |  | 0 | 0 | 0 | 20 | 24 | 23.9 | 0 | 0 | 0 | 1 | 0 | 0 | 0 | 4853 | 0 | 0 | 23.9 | 0 | 0 | 0
|  | 2011 | 6 | 12 | 21 | 3909 | 1411.344 | 656.9978 | 130.9915 | 2199.3333 | 740.214 | 444.1284 | 11547.3384 | 3383.6757 | 14486.8857 | 189.625 | 0 | 388.5103 | 0 | 221.519 | 0 | 780.2131 | 0 | 632.1383 | 0 | 2022.3806 | 0 | 57.4669 | 0 | 24.6053 | 0 | 75.8834 | 0 | 70.2149 | 61.1294 | 289.2998 | 2398.5 | 11070 | 11070 | 61.5 | 24569.25 | 26.5882 | 23.8913 | 20.9868 | 23.6436 | 23.8913 |  | 0 | 0 | 0 | 20 | 24 | 23.9 | 0 | 0 | 1 | 0 | 0 | 0 | 0 | 4852 | 0 | 0 | 23.8913 | 0 | 0 | 0
|  | 2011 | 6 | 12 | 22 | 3910 | 1411.344 | 656.9978 | 130.9915 | 2199.3333 | 740.214 | 444.1284 | 11547.3384 | 3383.6757 | 14486.8857 | 189.625 | 0 | 0 | 0 | 0 | 0 | 0 | 0 | 0 | 0 | 0 | 0 | 0 | 0 | 0 | 0 | 0 | 0 | 0 | 0 | 0 | 2398.5 | 11070 | 11070 | 61.5 | 24569.25 | 26.5688 | 23.8719 | 20.953 | 23.6099 | 23.8719 |  | 0 | 0 | 0 | 20 | 24 | 23.9 | 0 | 0 | 1 | 0 | 0 | 0 | 0 | 4851 | 0 | 0 | 23.8719 | 0 | 0 | 0
|  | 2011 | 6 | 12 | 23 | 3911 | 1411.344 | 656.9978 | 130.9915 | 2199.3333 | 740.214 | 444.1284 | 11547.3384 | 3383.6757 | 14486.8857 | 189.625 | 0 | 0 | 0 | 0 | 0 | 0 | 0 | 0 | 0 | 0 | 0 | 0 | 0 | 0 | 0 | 0 | 0 | 0 | 0 | 0 | 2398.5 | 11070 | 11070 | 61.5 | 24569.25 | 26.5487 | 23.8517 | 20.9305 | 23.5874 | 23.8517 |  | 0 | 0 | 0 | 20 | 24 | 23.9 | 0 | 0 | 1 | 0 | 0 | 0 | 0 | 4850 | 0 | 0 | 23.8517 | 0 | 0 | 0
|  | 2011 | 6 | 12 | 24 | 3912 | 1411.344 | 656.9978 | 130.9915 | 2199.3333 | 740.214 | 444.1284 | 11547.3384 | 3383.6757 | 14486.8857 | 189.625 | 0 | 0 | 0 | 0 | 0 | 0 | 0 | 0 | 0 | 0 | 0 | 0 | 0 | 0 | 0 | 0 | 0 | 0 | 0 | 0 | 2398.5 | 11070 | 11070 | 61.5 | 24569.25 | 26.5287 | 23.8318 | 20.9111 | 23.568 | 23.8318 |  | 0 | 0 | 0 | 20 | 24 | 23.9 | 0 | 0 | 1 | 0 | 0 | 0 | 0 | 4849 | 0 | 0 | 23.8318 | 0 | 0 | 0
|  | 2011 | 6 | 13 | 1 | 3913 | 1411.344 | 656.9978 | 130.9915 | 2199.3333 | 740.214 | 444.1284 | 11547.3384 | 3383.6757 | 14486.8857 | 189.625 | 0 | 0 | 0 | 0 | 0 | 0 | 0 | 0 | 0 | 0 | 0 | 0 | 0 | 0 | 0 | 0 | 0 | 0 | 0 | 0 | 2398.5 | 2214 | 2214 | 61.5 | 6857.25 | 26.4621 | 23.7651 | 20.8488 | 23.5056 | 23.7651 |  | 0 | 0 | 0 | 16 | 24 | 23.9 | 0 | 0 | 1 | 0 | 0 | 0 | 0 | 4848 | 0 | 0 | 23.7651 | 0 | 0 | 0
|  | 2011 | 6 | 13 | 2 | 3914 | 1411.344 | 656.9978 | 130.9915 | 2199.3333 | 740.214 | 444.1284 | 11547.3384 | 3383.6757 | 14486.8857 | 189.625 | 0 | 0 | 0 | 0 | 0 | 0 | 0 | 0 | 0 | 0 | 0 | 0 | 0 | 0 | 0 | 0 | 0 | 0 | 0 | 0 | 2398.5 | 2214 | 2214 | 61.5 | 6857.25 | 26.3979 | 23.701 | 20.7924 | 23.4493 | 23.701 |  | 0 | 0 | 0 | 16 | 24 | 23.9 | 0 | 0 | 1 | 0 | 0 | 0 | 0 | 4847 | 0 | 0 | 23.701 | 0 | 0 | 0
|  | 2011 | 6 | 13 | 3 | 3915 | 1411.344 | 656.9978 | 130.9915 | 2199.3333 | 740.214 | 444.1284 | 11547.3384 | 3383.6757 | 14486.8857 | 189.625 | 0 | 0 | 0 | 0 | 0 | 0 | 0 | 0 | 0 | 0 | 0 | 0 | 0 | 0 | 0 | 0 | 0 | 0 | 0 | 0 | 2398.5 | 2214 | 2214 | 61.5 | 6857.25 | 26.3353 | 23.6384 | 20.7346 | 23.3915 | 23.6384 |  | 0 | 0 | 0 | 16 | 24 | 23.9 | 0 | 0 | 1 | 0 | 0 | 0 | 0 | 4846 | 0 | 0 | 23.6384 | 0 | 0 | 0
|  | 2011 | 6 | 13 | 4 | 3916 | 1411.344 | 656.9978 | 130.9915 | 2199.3333 | 740.214 | 444.1284 | 11547.3384 | 3383.6757 | 14486.8857 | 189.625 | 0 | 0 | 0 | 0 | 0 | 0 | 0 | 0 | 0 | 0 | 0 | 0 | 0 | 0 | 0 | 0 | 0 | 0 | 0 | 0 | 2398.5 | 2214 | 2214 | 61.5 | 6857.25 | 26.2687 | 23.5718 | 20.6552 | 23.3121 | 23.5718 |  | 0 | 0 | 0 | 16 | 24 | 23.9 | 0 | 0 | 1 | 0 | 0 | 0 | 0 | 4845 | 0 | 0 | 23.5718 | 0 | 0 | 0
|  | 2011 | 6 | 13 | 5 | 3917 | 1411.344 | 656.9978 | 130.9915 | 2199.3333 | 740.214 | 444.1284 | 11547.3384 | 3383.6757 | 14486.8857 | 189.625 | 0 | 0 | 0 | 0 | 0 | 0 | 0 | 0 | 0 | 0 | 0 | 0 | 0 | 0 | 0 | 0 | 0 | 0 | 0 | 0 | 2398.5 | 2214 | 2214 | 61.5 | 6857.25 | 26.1973 | 23.5004 | 20.5681 | 23.225 | 23.5004 |  | 0 | 0 | 0 | 16 | 24 | 23.9 | 0 | 0 | 1 | 0 | 0 | 0 | 0 | 4844 | 0 | 0 | 23.5004 | 0 | 0 | 0
|  | 2011 | 6 | 13 | 6 | 3918 | 1411.344 | 656.9978 | 130.9915 | 2199.3333 | 740.214 | 444.1284 | 11547.3384 | 3383.6757 | 14486.8857 | 189.625 | 0 | 5460.962 | 0 | 1338.7332 | 0 | 2032.8899 | 0 | 869.3279 | 0 | 9701.9131 | 0 | 403.8819 | 0 | 74.35 | 0 | 98.8593 | 0 | 48.2804 | 135.3579 | 760.7295 | 2398.5 | 2214 | 2214 | 61.5 | 6857.25 | 26.1585 | 23.4615 | 20.5427 | 23.1995 | 23.4615 |  | 0 | 0 | 0 | 16 | 24 | 23.9 | 0 | 0 | 1 | 0 | 0 | 0 | 0 | 4843 | 0 | 0 | 23.4615 | 0 | 0 | 0
|  | 2011 | 6 | 13 | 7 | 3919 | 1411.344 | 656.9978 | 130.9915 | 2199.3333 | 740.214 | 444.1284 | 11547.3384 | 3383.6757 | 14486.8857 | 189.625 | 0 | 4547.8958 | 0 | 2188.4584 | 0 | 4416.7448 | 0 | 1888.7395 | 0 | 13041.8385 | 0 | 336.3534 | 0 | 121.5417 | 0 | 214.786 | 0 | 104.896 | 279.4486 | 1057.0257 | 2398.5 | 2214 | 2214 | 61.5 | 6857.25 | 26.1289 | 23.4319 | 20.5112 | 23.168 | 23.4319 |  | 0 | 0 | 0 | 16 | 24 | 23.9 | 0 | 0 | 1 | 0 | 0 | 0 | 0 | 4842 | 0 | 0 | 23.4319 | 0 | 0 | 0
|  | 2011 | 6 | 13 | 8 | 3920 | 1411.344 | 656.9978 | 130.9915 | 2199.3333 | 740.214 | 177.6514 | 11280.8614 | 3117.1986 | 14220.4086 | 189.625 | 0 | 4594.9276 | 0 | 2583.203 | 0 | 5860.2044 | 0 | 2506.0085 | 0 | 15544.3434 | 0 | 339.8317 | 0 | 143.4649 | 0 | 284.9813 | 0 | 139.1777 | 362.4099 | 1269.8655 | 959.4 | 4428 | 4428 | 24.6 | 9827.7 | 26.1231 | 23.4252 | 20.5069 | 23.1647 | 23.4252 |  | 0 | 0 | 0 | 20 | 24 | 23.9 | 0 | 0 | 1 | 0 | 0 | 0 | 0 | 4841 | 0 | 0 | 23.4252 | 0 | 0 | 0
|  | 2011 | 6 | 13 | 9 | 3921 | 1411.344 | 656.9978 | 130.9915 | 2199.3333 | 740.214 | 177.6514 | 11280.8614 | 3117.1986 | 14220.4086 | 189.625 | 0 | 13835.3927 | 0 | 7933.9051 | 0 | 13336.553 | 0 | 5703.1312 | 0 | 40808.9821 | 0 | 1023.2382 | 0 | 440.63 | 0 | 648.5556 | 0 | 316.7382 | 899.4751 | 3328.6372 | 959.4 | 4428 | 4428 | 24.6 | 9827.7 | 26.2011 | 23.5032 | 20.6222 | 23.28 | 23.5032 |  | 0 | 0 | 0 | 20 | 24 | 23.9 | 0 | 0 | 1 | 0 | 0 | 0 | 0 | 4840 | 0 | 0 | 23.5032 | 0 | 0 | 0
|  | 2011 | 6 | 13 | 10 | 3922 | 1411.344 | 656.9978 | 130.9915 | 2199.3333 | 740.214 | 177.6514 | 11280.8614 | 3117.1986 | 14220.4086 | 189.625 | 0 | 20004.5786 | 0 | 13638.6961 | 0 | 18174.8184 | 0 | 7772.1263 | 0 | 59590.2194 | 0 | 1479.499 | 0 | 757.4603 | 0 | 883.8402 | 0 | 431.6452 | 1336.1136 | 4888.5582 | 959.4 | 4428 | 4428 | 24.6 | 9827.7 | 26.3426 | 23.6447 | 20.7928 | 23.4506 | 23.6447 |  | 0 | 0 | 0 | 20 | 24 | 23.9 | 0 | 0 | 1 | 0 | 0 | 0 | 0 | 4839 | 0 | 0 | 23.6447 | 0 | 0 | 0
|  | 2011 | 6 | 13 | 11 | 3923 | 1411.344 | 656.9978 | 130.9915 | 2199.3333 | 740.214 | 177.6514 | 11280.8614 | 3117.1986 | 14220.4086 | 189.625 | 0 | 14710.2485 | 0 | 9589.9798 | 0 | 18399.2188 | 0 | 7868.087 | 0 | 50567.5341 | 0 | 1087.9409 | 0 | 532.6044 | 0 | 894.7527 | 0 | 436.9746 | 1200.7556 | 4153.0282 | 959.4 | 4428 | 4428 | 24.6 | 9827.7 | 26.4573 | 23.7593 | 20.9067 | 23.5645 | 23.7593 |  | 0 | 0 | 0 | 20 | 24 | 23.9 | 0 | 0 | 1 | 0 | 0 | 0 | 0 | 4838 | 0 | 0 | 23.7593 | 0 | 0 | 0
|  | 2011 | 6 | 13 | 12 | 3924 | 1411.344 | 656.9978 | 130.9915 | 2199.3333 | 740.214 | 177.6514 | 11280.8614 | 3117.1986 | 14220.4086 | 189.625 | 0 | 12532.8559 | 0 | 7625.3711 | 0 | 16754.4102 | 0 | 7145.9266 | 0 | 44058.5639 | 0 | 926.9052 | 0 | 423.4947 | 0 | 814.7658 | 0 | 396.8676 | 1030.4667 | 3592.5 | 959.4 | 4428 | 4428 | 24.6 | 9827.7 | 26.5518 | 23.8539 | 20.9982 | 23.656 | 23.8539 |  | 0 | 0 | 0 | 20 | 24 | 23.9 | 0 | 0 | 1 | 0 | 0 | 0 | 0 | 4837 | 0 | 0 | 23.8539 | 0 | 0 | 0
|  | 2011 | 6 | 13 | 13 | 3925 | 1411.344 | 656.9978 | 130.9915 | 2199.3333 | 740.214 | 177.6514 | 11280.8614 | 3117.1986 | 14220.4086 | 189.625 | 0 | 16001.2431 | 0 | 10341.3952 | 0 | 22769.1897 | 0 | 9123.5158 | 0 | 58235.3438 | 0 | 1183.4203 | 0 | 574.3362 | 0 | 1107.2641 | 0 | 506.6981 | 1384.1438 | 4755.8624 | 959.4 | 4428 | 4428 | 24.6 | 9827.7 | 26.6887 | 23.9907 | 21.1375 | 23.7953 | 23.9 |  | 0 | 0 | 0 | 20 | 24 | 23.9 | 0 | 0 | 0 | 1 | 0 | 0 | 0 | 4836 | 0 | 0 | 23.9 | 0 | 0 | 0
|  | 2011 | 6 | 13 | 14 | 3926 | 1411.344 | 656.9978 | 130.9915 | 2199.3333 | 740.214 | 177.6514 | 11280.8614 | 3117.1986 | 14220.4086 | 189.625 | 0 | 5592.8013 | 0 | 3222.7823 | 0 | 7569.7665 | 0 | 3188.8779 | 0 | 19574.2279 | 0 | 827.265 | 0 | 357.9711 | 0 | 736.2344 | 0 | 354.2052 | 899.4751 | 3175.1509 | 959.4 | 4428 | 4428 | 24.6 | 9827.7 | 26.6266 | 23.9287 | 21.0786 | 23.7364 | 23.9 |  | 0 | 0 | 0 | 20 | 24 | 23.9 | 0 | 0 | 0 | 1 | 0 | 0 | 0 | 4835 | 0 | 0 | 23.9 | 0 | 0 | 0
|  | 2011 | 6 | 13 | 15 | 3927 | 1411.344 | 656.9978 | 130.9915 | 2199.3333 | 740.214 | 177.6514 | 11280.8614 | 3117.1986 | 14220.4086 | 189.625 | 0 | 6461.9972 | 0 | 3726.0859 | 0 | 9223.9321 | 0 | 3684.4721 | 0 | 23096.4872 | 0 | 955.833 | 0 | 413.8757 | 0 | 897.1184 | 0 | 409.2534 | 1065.3977 | 3741.4782 | 959.4 | 4428 | 4428 | 24.6 | 9827.7 | 26.6376 | 23.9397 | 21.0895 | 23.7473 | 23.9 |  | 0 | 0 | 0 | 20 | 24 | 23.9 | 0 | 0 | 0 | 1 | 0 | 0 | 0 | 4834 | 0 | 0 | 23.9 | 0 | 0 | 0
|  | 2011 | 6 | 13 | 16 | 3928 | 1411.344 | 656.9978 | 130.9915 | 2199.3333 | 740.214 | 177.6514 | 11280.8614 | 3117.1986 | 14220.4086 | 189.625 | 0 | 3235.5013 | 0 | 1844.8034 | 0 | 4402.1417 | 0 | 1852.4803 | 0 | 11334.9267 | 0 | 478.5825 | 0 | 204.9119 | 0 | 428.1517 | 0 | 205.7646 | 532.6989 | 1850.1096 | 959.4 | 4428 | 4428 | 24.6 | 9827.7 | 26.6016 | 23.9037 | 21.057 | 23.7148 | 23.9 |  | 0 | 0 | 0 | 20 | 24 | 23.9 | 0 | 0 | 0 | 1 | 0 | 0 | 0 | 4833 | 0 | 0 | 23.9 | 0 | 0 | 0
|  | 2011 | 6 | 13 | 17 | 3929 | 1411.344 | 656.9978 | 130.9915 | 2199.3333 | 740.214 | 177.6514 | 11280.8614 | 3117.1986 | 14220.4086 | 189.625 | 0 | 5997.8066 | 0 | 3419.802 | 0 | 13351.783 | 0 | 4613.5991 | 0 | 27382.9906 | 0 | 887.1718 | 0 | 379.8551 | 0 | 1298.5926 | 0 | 512.4564 | 1139.6263 | 4217.7021 | 959.4 | 4428 | 4428 | 24.6 | 9827.7 | 26.6673 | 23.9694 | 21.1778 | 23.8355 | 23.9 |  | 0 | 0 | 0 | 20 | 24 | 23.9 | 0 | 0 | 0 | 1 | 0 | 0 | 0 | 4832 | 0 | 0 | 23.9 | 0 | 0 | 0
|  | 2011 | 6 | 13 | 18 | 3930 | 1411.344 | 656.9978 | 130.9915 | 2199.3333 | 740.214 | 444.1284 | 11547.3384 | 3383.6757 | 14486.8857 | 189.625 | 0 | 2333.0351 | 0 | 1330.2393 | 0 | 3222.6821 | 0 | 1371.4813 | 0 | 8257.4378 | 0 | 345.0933 | 0 | 147.7566 | 0 | 313.4376 | 0 | 152.3375 | 388.6082 | 1347.2332 | 2398.5 | 11070 | 11070 | 61.5 | 24569.25 | 26.6344 | 23.9374 | 21.1178 | 23.7746 | 23.9 |  | 0 | 0 | 0 | 20 | 24 | 23.9 | 0 | 0 | 0 | 1 | 0 | 0 | 0 | 4831 | 0 | 0 | 23.9 | 0 | 0 | 0
|  | 2011 | 6 | 13 | 19 | 3931 | 1411.344 | 656.9978 | 130.9915 | 2199.3333 | 740.214 | 444.1284 | 11547.3384 | 3383.6757 | 14486.8857 | 189.625 | 0 | 1663.9799 | 0 | 948.7605 | 0 | 2325.337 | 0 | 1008.1392 | 0 | 5946.2165 | 0 | 246.1293 | 0 | 105.3837 | 0 | 226.162 | 0 | 111.9792 | 279.4486 | 969.1028 | 2398.5 | 11070 | 11070 | 61.5 | 24569.25 | 26.6289 | 23.932 | 21.1183 | 23.7752 | 23.9 |  | 0 | 0 | 0 | 20 | 24 | 23.9 | 0 | 0 | 0 | 1 | 0 | 0 | 0 | 4830 | 0 | 0 | 23.9 | 0 | 0 | 0
|  | 2011 | 6 | 13 | 20 | 3932 | 1411.344 | 656.9978 | 130.9915 | 2199.3333 | 740.214 | 444.1284 | 11547.3384 | 3383.6757 | 14486.8857 | 189.625 | 0 | 793.5735 | 0 | 452.4761 | 0 | 1122.3384 | 0 | 507.7847 | 0 | 2876.1726 | 0 | 117.3822 | 0 | 50.2589 | 0 | 109.1585 | 0 | 56.4023 | 135.3579 | 468.5598 | 2398.5 | 11070 | 11070 | 61.5 | 24569.25 | 26.6148 | 23.9178 | 21.0896 | 23.7464 | 23.9 |  | 0 | 0 | 0 | 20 | 24 | 23.9 | 0 | 0 | 0 | 1 | 0 | 0 | 0 | 4829 | 0 | 0 | 23.9 | 0 | 0 | 0
|  | 2011 | 6 | 13 | 21 | 3933 | 1411.344 | 656.9978 | 130.9915 | 2199.3333 | 740.214 | 444.1284 | 11547.3384 | 3383.6757 | 14486.8857 | 189.625 | 0 | 389.3896 | 0 | 222.0204 | 0 | 759.1934 | 0 | 597.8844 | 0 | 1968.4877 | 0 | 57.597 | 0 | 24.661 | 0 | 73.839 | 0 | 66.4101 | 61.1294 | 283.6365 | 2398.5 | 11070 | 11070 | 61.5 | 24569.25 | 26.6063 | 23.9094 | 21.0636 | 23.7204 | 23.9 |  | 0 | 0 | 0 | 20 | 24 | 23.9 | 0 | 0 | 0 | 1 | 0 | 0 | 0 | 4828 | 0 | 0 | 23.9 | 0 | 0 | 0
|  | 2011 | 6 | 13 | 22 | 3934 | 1411.344 | 656.9978 | 130.9915 | 2199.3333 | 740.214 | 444.1284 | 11547.3384 | 3383.6757 | 14486.8857 | 189.625 | 0 | 0 | 0 | 0 | 0 | 0 | 0 | 0 | 0 | 0 | 0 | 0 | 0 | 0 | 0 | 0 | 0 | 0 | 0 | 0 | 2398.5 | 11070 | 11070 | 61.5 | 24569.25 | 26.5884 | 23.8914 | 21.0076 | 23.6644 | 23.8914 |  | 0 | 0 | 0 | 20 | 24 | 23.9 | 0 | 0 | 1 | 0 | 0 | 0 | 0 | 4827 | 0 | 0 | 23.8914 | 0 | 0 | 0
|  | 2011 | 6 | 13 | 23 | 3935 | 1411.344 | 656.9978 | 130.9915 | 2199.3333 | 740.214 | 444.1284 | 11547.3384 | 3383.6757 | 14486.8857 | 189.625 | 0 | 0 | 0 | 0 | 0 | 0 | 0 | 0 | 0 | 0 | 0 | 0 | 0 | 0 | 0 | 0 | 0 | 0 | 0 | 0 | 2398.5 | 11070 | 11070 | 61.5 | 24569.25 | 26.5699 | 23.8729 | 20.957 | 23.6139 | 23.8729 |  | 0 | 0 | 0 | 20 | 24 | 23.9 | 0 | 0 | 1 | 0 | 0 | 0 | 0 | 4826 | 0 | 0 | 23.8729 | 0 | 0 | 0
|  | 2011 | 6 | 13 | 24 | 3936 | 1411.344 | 656.9978 | 130.9915 | 2199.3333 | 740.214 | 444.1284 | 11547.3384 | 3383.6757 | 14486.8857 | 189.625 | 0 | 0 | 0 | 0 | 0 | 0 | 0 | 0 | 0 | 0 | 0 | 0 | 0 | 0 | 0 | 0 | 0 | 0 | 0 | 0 | 2398.5 | 11070 | 11070 | 61.5 | 24569.25 | 26.547 | 23.85 | 20.92 | 23.5768 | 23.85 |  | 0 | 0 | 0 | 20 | 24 | 23.9 | 0 | 0 | 1 | 0 | 0 | 0 | 0 | 4825 | 0 | 0 | 23.85 | 0 | 0 | 0
|  | 2011 | 6 | 14 | 1 | 3937 | 1411.344 | 656.9978 | 130.9915 | 2199.3333 | 740.214 | 444.1284 | 11547.3384 | 3383.6757 | 14486.8857 | 189.625 | 0 | 0 | 0 | 0 | 0 | 0 | 0 | 0 | 0 | 0 | 0 | 0 | 0 | 0 | 0 | 0 | 0 | 0 | 0 | 0 | 2398.5 | 2214 | 2214 | 61.5 | 6857.25 | 26.4738 | 23.7769 | 20.8394 | 23.4962 | 23.7769 |  | 0 | 0 | 0 | 16 | 24 | 23.9 | 0 | 0 | 1 | 0 | 0 | 0 | 0 | 4824 | 0 | 0 | 23.7769 | 0 | 0 | 0
|  | 2011 | 6 | 14 | 2 | 3938 | 1411.344 | 656.9978 | 130.9915 | 2199.3333 | 740.214 | 444.1284 | 11547.3384 | 3383.6757 | 14486.8857 | 189.625 | 0 | 0 | 0 | 0 | 0 | 0 | 0 | 0 | 0 | 0 | 0 | 0 | 0 | 0 | 0 | 0 | 0 | 0 | 0 | 0 | 2398.5 | 2214 | 2214 | 61.5 | 6857.25 | 26.4068 | 23.7099 | 20.7921 | 23.449 | 23.7099 |  | 0 | 0 | 0 | 16 | 24 | 23.9 | 0 | 0 | 1 | 0 | 0 | 0 | 0 | 4823 | 0 | 0 | 23.7099 | 0 | 0 | 0
|  | 2011 | 6 | 14 | 3 | 3939 | 1411.344 | 656.9978 | 130.9915 | 2199.3333 | 740.214 | 444.1284 | 11547.3384 | 3383.6757 | 14486.8857 | 189.625 | 0 | 0 | 0 | 0 | 0 | 0 | 0 | 0 | 0 | 0 | 0 | 0 | 0 | 0 | 0 | 0 | 0 | 0 | 0 | 0 | 2398.5 | 2214 | 2214 | 61.5 | 6857.25 | 26.3404 | 23.6435 | 20.7278 | 23.3846 | 23.6435 |  | 0 | 0 | 0 | 16 | 24 | 23.9 | 0 | 0 | 1 | 0 | 0 | 0 | 0 | 4822 | 0 | 0 | 23.6435 | 0 | 0 | 0
|  | 2011 | 6 | 14 | 4 | 3940 | 1411.344 | 656.9978 | 130.9915 | 2199.3333 | 740.214 | 444.1284 | 11547.3384 | 3383.6757 | 14486.8857 | 189.625 | 0 | 0 | 0 | 0 | 0 | 0 | 0 | 0 | 0 | 0 | 0 | 0 | 0 | 0 | 0 | 0 | 0 | 0 | 0 | 0 | 2398.5 | 2214 | 2214 | 61.5 | 6857.25 | 26.2766 | 23.5796 | 20.6717 | 23.3285 | 23.5796 |  | 0 | 0 | 0 | 16 | 24 | 23.9 | 0 | 0 | 1 | 0 | 0 | 0 | 0 | 4821 | 0 | 0 | 23.5796 | 0 | 0 | 0
|  | 2011 | 6 | 14 | 5 | 3941 | 1411.344 | 656.9978 | 130.9915 | 2199.3333 | 740.214 | 444.1284 | 11547.3384 | 3383.6757 | 14486.8857 | 189.625 | 0 | 1998.2918 | 0 | 130.1435 | 0 | 304.3357 | 0 | 130.9765 | 0 | 2563.7475 | 0 | 147.7897 | 0 | 7.2279 | 0 | 14.7998 | 0 | 7.2741 | 26.1983 | 203.2898 | 2398.5 | 2214 | 2214 | 61.5 | 6857.25 | 26.2098 | 23.5128 | 20.5714 | 23.2283 | 23.5128 |  | 0 | 0 | 0 | 16 | 24 | 23.9 | 0 | 0 | 1 | 0 | 0 | 0 | 0 | 4820 | 0 | 0 | 23.5128 | 0 | 0 | 0
|  | 2011 | 6 | 14 | 6 | 3942 | 1411.344 | 656.9978 | 130.9915 | 2199.3333 | 740.214 | 444.1284 | 11547.3384 | 3383.6757 | 14486.8857 | 189.625 | 0 | 25888.5283 | 0 | 4345.8654 | 0 | 3770.5789 | 0 | 1612.4186 | 0 | 35617.3913 | 0 | 1914.6643 | 0 | 241.3589 | 0 | 183.363 | 0 | 89.5498 | 292.5477 | 2721.4838 | 2398.5 | 2214 | 2214 | 61.5 | 6857.25 | 26.2478 | 23.5509 | 20.6364 | 23.2933 | 23.5509 |  | 0 | 0 | 0 | 16 | 24 | 23.9 | 0 | 0 | 1 | 0 | 0 | 0 | 0 | 4819 | 0 | 0 | 23.5509 | 0 | 0 | 0
|  | 2011 | 6 | 14 | 7 | 3943 | 1411.344 | 656.9978 | 130.9915 | 2199.3333 | 740.214 | 444.1284 | 11547.3384 | 3383.6757 | 14486.8857 | 189.625 | 0 | 39709.7037 | 0 | 11854.8816 | 0 | 9151.5909 | 0 | 3913.5093 | 0 | 64629.6854 | 0 | 2936.851 | 0 | 658.3916 | 0 | 445.0412 | 0 | 217.3469 | 812.1475 | 5069.7782 | 2398.5 | 2214 | 2214 | 61.5 | 6857.25 | 26.3792 | 23.6822 | 20.7948 | 23.4516 | 23.6822 |  | 0 | 0 | 0 | 16 | 24 | 23.9 | 0 | 0 | 1 | 0 | 0 | 0 | 0 | 4818 | 0 | 0 | 23.6822 | 0 | 0 | 0
|  | 2011 | 6 | 14 | 8 | 3944 | 1411.344 | 656.9978 | 130.9915 | 2199.3333 | 740.214 | 177.6514 | 11280.8614 | 3117.1986 | 14220.4086 | 189.625 | 0 | 57662.1636 | 0 | 24049.641 | 0 | 13213.9539 | 0 | 5650.704 | 0 | 100576.4626 | 0 | 4264.5794 | 0 | 1335.6591 | 0 | 642.5937 | 0 | 313.8265 | 1541.3336 | 8097.9923 | 959.4 | 4428 | 4428 | 24.6 | 9827.7 | 26.6342 | 23.9363 | 21.0598 | 23.7176 | 23.9 |  | 0 | 0 | 0 | 20 | 24 | 23.9 | 0 | 0 | 0 | 1 | 0 | 0 | 0 | 4817 | 0 | 0 | 23.9 | 0 | 0 | 0
|  | 2011 | 6 | 14 | 9 | 3945 | 1411.344 | 656.9978 | 130.9915 | 2199.3333 | 740.214 | 177.6514 | 11280.8614 | 3117.1986 | 14220.4086 | 189.625 | 0 | 30379.3916 | 0 | 17572.2553 | 0 | 7564.4601 | 0 | 3234.802 | 0 | 58750.909 | 0 | 4493.5993 | 0 | 1951.8415 | 0 | 735.7183 | 0 | 359.3062 | 2266.1534 | 9806.6187 | 959.4 | 4428 | 4428 | 24.6 | 9827.7 | 26.751 | 24.0531 | 21.2042 | 23.862 | 23.9 |  | 0 | 0 | 0 | 20 | 24 | 23.9 | 0 | 0 | 0 | 1 | 0 | 0 | 0 | 4816 | 0 | 0 | 23.9 | 0 | 0 | 0
|  | 2011 | 6 | 14 | 10 | 3946 | 1411.344 | 656.9978 | 130.9915 | 2199.3333 | 740.214 | 177.6514 | 11280.8614 | 3117.1986 | 14220.4086 | 189.625 | 0 | 16296.6386 | 0 | 12219.8195 | 0 | 10478.7541 | 0 | 4481.0462 | 0 | 43476.2583 | 0 | 2410.5342 | 0 | 1357.3187 | 0 | 1019.1622 | 0 | 497.733 | 1999.804 | 7284.5521 | 959.4 | 4428 | 4428 | 24.6 | 9827.7 | 26.7047 | 24.0068 | 21.1644 | 23.8222 | 23.9 |  | 0 | 0 | 0 | 20 | 24 | 23.9 | 0 | 0 | 0 | 1 | 0 | 0 | 0 | 4815 | 0 | 0 | 23.9 | 0 | 0 | 0
|  | 2011 | 6 | 14 | 11 | 3947 | 1411.344 | 656.9978 | 130.9915 | 2199.3333 | 740.214 | 177.6514 | 11280.8614 | 3117.1986 | 14220.4086 | 189.625 | 0 | 14821.2831 | 0 | 17543.2636 | 0 | 10492.4084 | 0 | 4486.8852 | 0 | 47343.8404 | 0 | 2192.3055 | 0 | 1948.6212 | 0 | 1020.4902 | 0 | 498.3816 | 2803.2186 | 8463.0171 | 959.4 | 4428 | 4428 | 24.6 | 9827.7 | 26.7242 | 24.0263 | 21.2043 | 23.8621 | 23.9 |  | 0 | 0 | 0 | 20 | 24 | 23.9 | 0 | 0 | 0 | 1 | 0 | 0 | 0 | 4814 | 0 | 0 | 23.9 | 0 | 0 | 0
|  | 2011 | 6 | 14 | 12 | 3948 | 1411.344 | 656.9978 | 130.9915 | 2199.3333 | 740.214 | 177.6514 | 11280.8614 | 3117.1986 | 14220.4086 | 189.625 | 0 | 8347.0863 | 0 | 15597.7209 | 0 | 12071.2729 | 0 | 4759.3036 | 0 | 40775.3838 | 0 | 1234.668 | 0 | 1732.5197 | 0 | 1174.0503 | 0 | 528.6405 | 2873.0808 | 7542.9593 | 959.4 | 4428 | 4428 | 24.6 | 9827.7 | 26.7149 | 24.017 | 21.2335 | 23.8913 | 23.9 |  | 0 | 0 | 0 | 20 | 24 | 23.9 | 0 | 0 | 0 | 1 | 0 | 0 | 0 | 4813 | 0 | 0 | 23.9 | 0 | 0 | 0
|  | 2011 | 6 | 14 | 13 | 3949 | 1411.344 | 656.9978 | 130.9915 | 2199.3333 | 740.214 | 177.6514 | 11280.8614 | 3117.1986 | 14220.4086 | 189.625 | 0 | 8766.4015 | 0 | 11459.3477 | 0 | 19259.8781 | 0 | 4998.3868 | 0 | 44484.0141 | 0 | 1296.6914 | 0 | 1272.8491 | 0 | 1873.2131 | 0 | 555.1967 | 2545.602 | 7543.5523 | 959.4 | 4428 | 4428 | 24.6 | 9827.7 | 26.7291 | 24.0312 | 21.2623 | 23.9201 | 23.9201 |  | 0 | 0 | 0 | 20 | 24 | 23.9 | 0 | 0 | 0 | 0 | 1 | 0 | 0 | 4812 | 0 | 0 | 23.9201 | 0 | 0 | 0
|  | 2011 | 6 | 14 | 14 | 3950 | 1411.344 | 656.9978 | 130.9915 | 2199.3333 | 740.214 | 177.6514 | 11280.8614 | 3117.1986 | 14220.4086 | 189.625 | 0 | 8080.9523 | 0 | 10547.5277 | 0 | 30461.076 | 0 | 4607.5605 | 0 | 53697.1166 | 0 | 1195.3025 | 0 | 1171.5686 | 0 | 2962.64 | 0 | 511.7856 | 3043.3698 | 8884.6665 | 959.4 | 4428 | 4428 | 24.6 | 9827.7 | 26.7767 | 24.0787 | 21.3059 | 23.9636 | 23.9636 |  | 0 | 0 | 0 | 20 | 24 | 23.9 | 0 | 0 | 0 | 0 | 1 | 0 | 0 | 4811 | 0 | 0 | 23.9636 | 0 | 0 | 0
|  | 2011 | 6 | 14 | 15 | 3951 | 1411.344 | 656.9978 | 130.9915 | 2199.3333 | 740.214 | 177.6514 | 11280.8614 | 3117.1986 | 14220.4086 | 189.625 | 0 | 7335.3542 | 0 | 6185.8021 | 0 | 38928.5255 | 0 | 4182.4388 | 0 | 56632.1207 | 0 | 1085.0165 | 0 | 687.0891 | 0 | 3786.183 | 0 | 464.5652 | 3082.6672 | 9105.521 | 959.4 | 4428 | 4428 | 24.6 | 9827.7 | 26.8309 | 24.133 | 21.3675 | 24.0253 | 24 |  | 0 | -9.511 | -9.511 | 20 | 24 | 23.9 | 0 | 0 | 0 | 0 | 0 | 1 | 0 | 4810 | 0 | 0 | 24 | 0 | 0 | 0
|  | 2011 | 6 | 14 | 16 | 3952 | 1411.344 | 656.9978 | 130.9915 | 2199.3333 | 740.214 | 177.6514 | 11280.8614 | 3117.1986 | 14220.4086 | 189.625 | 0 | 6716.4171 | 0 | 3829.536 | 0 | 42935.2644 | 0 | 6786.4875 | 0 | 60267.7051 | 0 | 993.4658 | 0 | 425.3664 | 0 | 4175.8779 | 0 | 753.8103 | 2777.0203 | 9125.5408 | 959.4 | 4428 | 4428 | 24.6 | 9827.7 | 26.8742 | 24.1763 | 21.4008 | 24.0586 | 24 |  | 0 | -22.0547 | -22.0547 | 20 | 24 | 23.9 | 0 | 0 | 0 | 0 | 0 | 1 | 0 | 4809 | 0 | 0 | 24 | 0 | 0 | 0
|  | 2011 | 6 | 14 | 17 | 3953 | 1411.344 | 656.9978 | 130.9915 | 2199.3333 | 740.214 | 177.6514 | 11280.8614 | 3117.1986 | 14220.4086 | 189.625 | 0 | 5531.6887 | 0 | 3154.033 | 0 | 48563.8523 | 0 | 12337.0973 | 0 | 69586.6713 | 0 | 818.2255 | 0 | 350.3348 | 0 | 4723.3135 | 0 | 1370.3453 | 2593.6322 | 9855.8514 | 959.4 | 4428 | 4428 | 24.6 | 9827.7 | 26.8997 | 24.2018 | 21.42 | 24.0778 | 24 |  | 0 | -29.2599 | -29.2599 | 20 | 24 | 23.9 | 0 | 0 | 0 | 0 | 0 | 1 | 0 | 4808 | 0 | 0 | 24 | 0 | 0 | 0
|  | 2011 | 6 | 14 | 18 | 3954 | 1411.344 | 656.9978 | 130.9915 | 2199.3333 | 740.214 | 444.1284 | 11547.3384 | 3383.6757 | 14486.8857 | 189.625 | 0 | 4888.7584 | 0 | 2787.45 | 0 | 37049.6741 | 0 | 14034.8908 | 0 | 58760.7732 | 0 | 723.1258 | 0 | 309.6165 | 0 | 3603.4462 | 0 | 1558.9281 | 1746.5537 | 7941.6702 | 2398.5 | 11070 | 11070 | 61.5 | 24569.25 | 26.8993 | 24.2023 | 21.4156 | 24.0725 | 24 |  | 0 | -27.2715 | -27.2715 | 20 | 24 | 23.9 | 0 | 0 | 0 | 0 | 0 | 1 | 0 | 4807 | 0 | 0 | 24 | 0 | 0 | 0
|  | 2011 | 6 | 14 | 19 | 3955 | 1411.344 | 656.9978 | 130.9915 | 2199.3333 | 740.214 | 444.1284 | 11547.3384 | 3383.6757 | 14486.8857 | 189.625 | 0 | 3884.0146 | 0 | 2214.5697 | 0 | 24499.4422 | 0 | 12968.2426 | 0 | 43566.269 | 0 | 574.5081 | 0 | 245.9837 | 0 | 2382.8124 | 0 | 1440.4499 | 1065.3977 | 5709.1518 | 2398.5 | 11070 | 11070 | 61.5 | 24569.25 | 26.8459 | 24.1489 | 21.3424 | 23.9992 | 23.9992 |  | 0 | 0 | 0 | 20 | 24 | 23.9 | 0 | 0 | 0 | 0 | 1 | 0 | 0 | 4806 | 0 | 0 | 23.9992 | 0 | 0 | 0
|  | 2011 | 6 | 14 | 20 | 3956 | 1411.344 | 656.9978 | 130.9915 | 2199.3333 | 740.214 | 444.1284 | 11547.3384 | 3383.6757 | 14486.8857 | 189.625 | 0 | 2280.7426 | 0 | 1300.4234 | 0 | 16230.7701 | 0 | 12656.5297 | 0 | 32468.4658 | 0 | 337.3584 | 0 | 144.4448 | 0 | 1578.6024 | 0 | 1405.8264 | 571.9963 | 4038.2283 | 2398.5 | 11070 | 11070 | 61.5 | 24569.25 | 26.8043 | 24.1073 | 21.2807 | 23.9376 | 23.9376 |  | 0 | 0 | 0 | 20 | 24 | 23.9 | 0 | 0 | 0 | 0 | 1 | 0 | 0 | 4805 | 0 | 0 | 23.9376 | 0 | 0 | 0
|  | 2011 | 6 | 14 | 21 | 3957 | 1411.344 | 656.9978 | 130.9915 | 2199.3333 | 740.214 | 444.1284 | 11547.3384 | 3383.6757 | 14486.8857 | 189.625 | 0 | 471.4878 | 0 | 268.8308 | 0 | 1390.3601 | 0 | 1461.3438 | 0 | 3592.0225 | 0 | 69.7406 | 0 | 29.8604 | 0 | 135.2262 | 0 | 162.319 | 74.2285 | 471.3748 | 2398.5 | 11070 | 11070 | 61.5 | 24569.25 | 26.6247 | 23.9278 | 21.0045 | 23.6613 | 23.9 |  | 0 | 0 | 0 | 20 | 24 | 23.9 | 0 | 0 | 0 | 1 | 0 | 0 | 0 | 4804 | 0 | 0 | 23.9 | 0 | 0 | 0
|  | 2011 | 6 | 14 | 22 | 3958 | 1411.344 | 656.9978 | 130.9915 | 2199.3333 | 740.214 | 444.1284 | 11547.3384 | 3383.6757 | 14486.8857 | 189.625 | 0 | 0 | 0 | 0 | 0 | 0 | 0 | 0 | 0 | 0 | 0 | 0 | 0 | 0 | 0 | 0 | 0 | 0 | 0 | 0 | 2398.5 | 11070 | 11070 | 61.5 | 24569.25 | 26.5546 | 23.8577 | 20.8652 | 23.522 | 23.8577 |  | 0 | 0 | 0 | 20 | 24 | 23.9 | 0 | 0 | 1 | 0 | 0 | 0 | 0 | 4803 | 0 | 0 | 23.8577 | 0 | 0 | 0
|  | 2011 | 6 | 14 | 23 | 3959 | 1411.344 | 656.9978 | 130.9915 | 2199.3333 | 740.214 | 444.1284 | 11547.3384 | 3383.6757 | 14486.8857 | 189.625 | 0 | 0 | 0 | 0 | 0 | 0 | 0 | 0 | 0 | 0 | 0 | 0 | 0 | 0 | 0 | 0 | 0 | 0 | 0 | 0 | 2398.5 | 11070 | 11070 | 61.5 | 24569.25 | 26.5045 | 23.8076 | 20.7899 | 23.4467 | 23.8076 |  | 0 | 0 | 0 | 20 | 24 | 23.9 | 0 | 0 | 1 | 0 | 0 | 0 | 0 | 4802 | 0 | 0 | 23.8076 | 0 | 0 | 0
|  | 2011 | 6 | 14 | 24 | 3960 | 1411.344 | 656.9978 | 130.9915 | 2199.3333 | 740.214 | 444.1284 | 11547.3384 | 3383.6757 | 14486.8857 | 189.625 | 0 | 0 | 0 | 0 | 0 | 0 | 0 | 0 | 0 | 0 | 0 | 0 | 0 | 0 | 0 | 0 | 0 | 0 | 0 | 0 | 2398.5 | 11070 | 11070 | 61.5 | 24569.25 | 26.4476 | 23.7506 | 20.7109 | 23.3677 | 23.7506 |  | 0 | 0 | 0 | 20 | 24 | 23.9 | 0 | 0 | 1 | 0 | 0 | 0 | 0 | 4801 | 0 | 0 | 23.7506 | 0 | 0 | 0
|  | 2011 | 6 | 15 | 1 | 3961 | 1411.344 | 656.9978 | 130.9915 | 2199.3333 | 740.214 | 444.1284 | 11547.3384 | 3383.6757 | 14486.8857 | 189.625 | 0 | 0 | 0 | 0 | 0 | 0 | 0 | 0 | 0 | 0 | 0 | 0 | 0 | 0 | 0 | 0 | 0 | 0 | 0 | 0 | 2398.5 | 2214 | 2214 | 61.5 | 6857.25 | 26.3388 | 23.6419 | 20.5899 | 23.2467 | 23.6419 |  | 0 | 0 | 0 | 16 | 24 | 23.9 | 0 | 0 | 1 | 0 | 0 | 0 | 0 | 4800 | 0 | 0 | 23.6419 | 0 | 0 | 0
|  | 2011 | 6 | 15 | 2 | 3962 | 1411.344 | 656.9978 | 130.9915 | 2199.3333 | 740.214 | 444.1284 | 11547.3384 | 3383.6757 | 14486.8857 | 189.625 | 0 | 0 | 0 | 0 | 0 | 0 | 0 | 0 | 0 | 0 | 0 | 0 | 0 | 0 | 0 | 0 | 0 | 0 | 0 | 0 | 2398.5 | 2214 | 2214 | 61.5 | 6857.25 | 26.2293 | 23.5324 | 20.4777 | 23.1345 | 23.5324 |  | 0 | 0 | 0 | 16 | 24 | 23.9 | 0 | 0 | 1 | 0 | 0 | 0 | 0 | 4799 | 0 | 0 | 23.5324 | 0 | 0 | 0
|  | 2011 | 6 | 15 | 3 | 3963 | 1411.344 | 656.9978 | 130.9915 | 2199.3333 | 740.214 | 444.1284 | 11547.3384 | 3383.6757 | 14486.8857 | 189.625 | 0 | 0 | 0 | 0 | 0 | 0 | 0 | 0 | 0 | 0 | 0 | 0 | 0 | 0 | 0 | 0 | 0 | 0 | 0 | 0 | 2398.5 | 2214 | 2214 | 61.5 | 6857.25 | 26.1327 | 23.4358 | 20.4225 | 23.0793 | 23.4358 |  | 0 | 0 | 0 | 16 | 24 | 23.9 | 0 | 0 | 1 | 0 | 0 | 0 | 0 | 4798 | 0 | 0 | 23.4358 | 0 | 0 | 0
|  | 2011 | 6 | 15 | 4 | 3964 | 1411.344 | 656.9978 | 130.9915 | 2199.3333 | 740.214 | 444.1284 | 11547.3384 | 3383.6757 | 14486.8857 | 189.625 | 0 | 0 | 0 | 0 | 0 | 0 | 0 | 0 | 0 | 0 | 0 | 0 | 0 | 0 | 0 | 0 | 0 | 0 | 0 | 0 | 2398.5 | 2214 | 2214 | 61.5 | 6857.25 | 26.0334 | 23.3365 | 20.3143 | 22.9711 | 23.3365 |  | 0 | 0 | 0 | 16 | 24 | 23.9 | 0 | 0 | 1 | 0 | 0 | 0 | 0 | 4797 | 0 | 0 | 23.3365 | 0 | 0 | 0
|  | 2011 | 6 | 15 | 5 | 3965 | 1411.344 | 656.9978 | 130.9915 | 2199.3333 | 740.214 | 444.1284 | 11547.3384 | 3383.6757 | 14486.8857 | 189.625 | 0 | 1825.2101 | 0 | 130.4923 | 0 | 305.1512 | 0 | 132.2544 | 0 | 2393.108 | 0 | 134.9889 | 0 | 7.2472 | 0 | 14.8395 | 0 | 7.3451 | 26.1983 | 190.619 | 2398.5 | 2214 | 2214 | 61.5 | 6857.25 | 25.9357 | 23.2387 | 20.1988 | 22.8556 | 23.2387 |  | 0 | 0 | 0 | 16 | 24 | 23.9 | 0 | 0 | 1 | 0 | 0 | 0 | 0 | 4796 | 0 | 0 | 23.2387 | 0 | 0 | 0
|  | 2011 | 6 | 15 | 6 | 3966 | 1411.344 | 656.9978 | 130.9915 | 2199.3333 | 740.214 | 444.1284 | 11547.3384 | 3383.6757 | 14486.8857 | 189.625 | 0 | 23740.9012 | 0 | 4046.7738 | 0 | 3681.3047 | 0 | 1574.2421 | 0 | 33043.2219 | 0 | 1755.83 | 0 | 224.7481 | 0 | 179.0216 | 0 | 87.4296 | 279.4486 | 2526.4779 | 2398.5 | 2214 | 2214 | 61.5 | 6857.25 | 25.9524 | 23.2555 | 20.2964 | 22.9532 | 23.2555 |  | 0 | 0 | 0 | 16 | 24 | 23.9 | 0 | 0 | 1 | 0 | 0 | 0 | 0 | 4795 | 0 | 0 | 23.2555 | 0 | 0 | 0
|  | 2011 | 6 | 15 | 7 | 3967 | 1411.344 | 656.9978 | 130.9915 | 2199.3333 | 740.214 | 444.1284 | 11547.3384 | 3383.6757 | 14486.8857 | 189.625 | 0 | 35761.7254 | 0 | 10850.3695 | 0 | 9042.4931 | 0 | 3866.8556 | 0 | 59521.4437 | 0 | 2644.8664 | 0 | 602.6034 | 0 | 439.7358 | 0 | 214.7558 | 764.1172 | 4666.0787 | 2398.5 | 2214 | 2214 | 61.5 | 6857.25 | 26.0727 | 23.3758 | 20.5001 | 23.157 | 23.3758 |  | 0 | 0 | 0 | 16 | 24 | 23.9 | 0 | 0 | 1 | 0 | 0 | 0 | 0 | 4794 | 0 | 0 | 23.3758 | 0 | 0 | 0
|  | 2011 | 6 | 15 | 8 | 3968 | 1411.344 | 656.9978 | 130.9915 | 2199.3333 | 740.214 | 177.6514 | 11280.8614 | 3117.1986 | 14220.4086 | 189.625 | 0 | 45698.8996 | 0 | 19514.0898 | 0 | 14010.6916 | 0 | 5991.4142 | 0 | 85215.0952 | 0 | 3379.8001 | 0 | 1083.7655 | 0 | 681.339 | 0 | 332.7487 | 1357.9455 | 6835.5988 | 959.4 | 4428 | 4428 | 24.6 | 9827.7 | 26.3007 | 23.6028 | 20.7889 | 23.4467 | 23.6028 |  | 0 | 0 | 0 | 20 | 24 | 23.9 | 0 | 0 | 1 | 0 | 0 | 0 | 0 | 4793 | 0 | 0 | 23.6028 | 0 | 0 | 0
|  | 2011 | 6 | 15 | 9 | 3969 | 1411.344 | 656.9978 | 130.9915 | 2199.3333 | 740.214 | 177.6514 | 11280.8614 | 3117.1986 | 14220.4086 | 189.625 | 0 | 29309.1421 | 0 | 16851.1134 | 0 | 17352.3972 | 0 | 7420.433 | 0 | 70933.0857 | 0 | 2167.6461 | 0 | 935.8702 | 0 | 843.8459 | 0 | 412.113 | 1445.2732 | 5804.7484 | 959.4 | 4428 | 4428 | 24.6 | 9827.7 | 26.4979 | 23.8 | 21.027 | 23.6848 | 23.8 |  | 0 | 0 | 0 | 20 | 24 | 23.9 | 0 | 0 | 1 | 0 | 0 | 0 | 0 | 4792 | 0 | 0 | 23.8 | 0 | 0 | 0
|  | 2011 | 6 | 15 | 10 | 3970 | 1411.344 | 656.9978 | 130.9915 | 2199.3333 | 740.214 | 177.6514 | 11280.8614 | 3117.1986 | 14220.4086 | 189.625 | 0 | 16196.6418 | 0 | 10325.1208 | 0 | 17369.0143 | 0 | 7427.539 | 0 | 51318.3159 | 0 | 1197.8715 | 0 | 573.4323 | 0 | 844.654 | 0 | 412.5076 | 1187.6565 | 4216.122 | 959.4 | 4428 | 4428 | 24.6 | 9827.7 | 26.6395 | 23.9415 | 21.1754 | 23.8332 | 23.9 |  | 0 | 0 | 0 | 20 | 24 | 23.9 | 0 | 0 | 0 | 1 | 0 | 0 | 0 | 4791 | 0 | 0 | 23.9 | 0 | 0 | 0
|  | 2011 | 6 | 15 | 11 | 3971 | 1411.344 | 656.9978 | 130.9915 | 2199.3333 | 740.214 | 177.6514 | 11280.8614 | 3117.1986 | 14220.4086 | 189.625 | 0 | 4522.2132 | 0 | 2619.7593 | 0 | 5987.1337 | 0 | 2560.2874 | 0 | 15689.3937 | 0 | 668.9079 | 0 | 290.9902 | 0 | 582.3078 | 0 | 284.3844 | 729.1862 | 2555.7765 | 959.4 | 4428 | 4428 | 24.6 | 9827.7 | 26.6371 | 23.9392 | 21.1687 | 23.8265 | 23.9 |  | 0 | 0 | 0 | 20 | 24 | 23.9 | 0 | 0 | 0 | 1 | 0 | 0 | 0 | 4790 | 0 | 0 | 23.9 | 0 | 0 | 0
|  | 2011 | 6 | 15 | 12 | 3972 | 1411.344 | 656.9978 | 130.9915 | 2199.3333 | 740.214 | 177.6514 | 11280.8614 | 3117.1986 | 14220.4086 | 189.625 | 0 | 8636.1619 | 0 | 8247.3833 | 0 | 11788.5389 | 0 | 4924.1274 | 0 | 33596.2115 | 0 | 1277.4269 | 0 | 916.0796 | 0 | 1146.5517 | 0 | 546.9483 | 1807.6831 | 5694.6895 | 959.4 | 4428 | 4428 | 24.6 | 9827.7 | 26.7015 | 24.0036 | 21.2587 | 23.9165 | 23.9165 |  | 0 | 0 | 0 | 20 | 24 | 23.9 | 0 | 0 | 0 | 0 | 1 | 0 | 0 | 4789 | 0 | 0 | 23.9165 | 0 | 0 | 0
|  | 2011 | 6 | 15 | 13 | 3973 | 1411.344 | 656.9978 | 130.9915 | 2199.3333 | 740.214 | 177.6514 | 11280.8614 | 3117.1986 | 14220.4086 | 189.625 | 0 | 8752.0244 | 0 | 7541.1705 | 0 | 14644.3242 | 0 | 4990.1893 | 0 | 35927.7084 | 0 | 1294.5648 | 0 | 837.6369 | 0 | 1424.3049 | 0 | 554.2862 | 1829.515 | 5940.3078 | 959.4 | 4428 | 4428 | 24.6 | 9827.7 | 26.7306 | 24.0327 | 21.3078 | 23.9656 | 23.9656 |  | 0 | 0 | 0 | 20 | 24 | 23.9 | 0 | 0 | 0 | 0 | 1 | 0 | 0 | 4788 | 0 | 0 | 23.9656 | 0 | 0 | 0
|  | 2011 | 6 | 15 | 14 | 3974 | 1411.344 | 656.9978 | 130.9915 | 2199.3333 | 740.214 | 177.6514 | 11280.8614 | 3117.1986 | 14220.4086 | 189.625 | 0 | 8705.9618 | 0 | 6596.6647 | 0 | 17002.8137 | 0 | 4963.9256 | 0 | 37269.3658 | 0 | 1287.7514 | 0 | 732.7257 | 0 | 1653.6913 | 0 | 551.3689 | 1829.515 | 6055.0523 | 959.4 | 4428 | 4428 | 24.6 | 9827.7 | 26.7908 | 24.0929 | 21.3929 | 24.0507 | 24 |  | 0 | -19.0854 | -19.0854 | 20 | 24 | 23.9 | 0 | 0 | 0 | 0 | 0 | 1 | 0 | 4787 | 0 | 0 | 24 | 0 | 0 | 0
|  | 2011 | 6 | 15 | 15 | 3975 | 1411.344 | 656.9978 | 130.9915 | 2199.3333 | 740.214 | 177.6514 | 11280.8614 | 3117.1986 | 14220.4086 | 189.625 | 0 | 8104.8019 | 0 | 4786.4622 | 0 | 13200.1948 | 0 | 4621.159 | 0 | 30712.6178 | 0 | 1198.8302 | 0 | 531.6572 | 0 | 1283.8491 | 0 | 513.2961 | 1445.2732 | 4972.9057 | 959.4 | 4428 | 4428 | 24.6 | 9827.7 | 26.7993 | 24.1014 | 21.383 | 24.0408 | 24 |  | 0 | -15.3658 | -15.3658 | 20 | 24 | 23.9 | 0 | 0 | 0 | 0 | 0 | 1 | 0 | 4786 | 0 | 0 | 24 | 0 | 0 | 0
|  | 2011 | 6 | 15 | 16 | 3976 | 1411.344 | 656.9978 | 130.9915 | 2199.3333 | 740.214 | 177.6514 | 11280.8614 | 3117.1986 | 14220.4086 | 189.625 | 0 | 6595.0582 | 0 | 3760.3402 | 0 | 10258.9405 | 0 | 3887.6803 | 0 | 24502.0192 | 0 | 975.5149 | 0 | 417.6805 | 0 | 997.7831 | 0 | 431.8248 | 1126.5271 | 3949.3304 | 959.4 | 4428 | 4428 | 24.6 | 9827.7 | 26.7747 | 24.0768 | 21.3411 | 23.9989 | 23.9989 |  | 0 | 0 | 0 | 20 | 24 | 23.9 | 0 | 0 | 0 | 0 | 1 | 0 | 0 | 4785 | 0 | 0 | 23.9989 | 0 | 0 | 0
|  | 2011 | 6 | 15 | 17 | 3977 | 1411.344 | 656.9978 | 130.9915 | 2199.3333 | 740.214 | 177.6514 | 11280.8614 | 3117.1986 | 14220.4086 | 189.625 | 0 | 3784.5501 | 0 | 2157.8575 | 0 | 5223.3473 | 0 | 2197.3739 | 0 | 13363.1289 | 0 | 559.7957 | 0 | 239.6844 | 0 | 508.022 | 0 | 244.0737 | 620.0266 | 2171.6024 | 959.4 | 4428 | 4428 | 24.6 | 9827.7 | 26.738 | 24.0401 | 21.302 | 23.9598 | 23.9598 |  | 0 | 0 | 0 | 20 | 24 | 23.9 | 0 | 0 | 0 | 0 | 1 | 0 | 0 | 4784 | 0 | 0 | 23.9598 | 0 | 0 | 0
|  | 2011 | 6 | 15 | 18 | 3978 | 1411.344 | 656.9978 | 130.9915 | 2199.3333 | 740.214 | 444.1284 | 11547.3384 | 3383.6757 | 14486.8857 | 189.625 | 0 | 5412.3371 | 0 | 3085.9817 | 0 | 16945.5644 | 0 | 6669.8865 | 0 | 32113.7696 | 0 | 800.5715 | 0 | 342.776 | 0 | 1648.1232 | 0 | 740.8589 | 1126.5271 | 4658.8567 | 2398.5 | 11070 | 11070 | 61.5 | 24569.25 | 26.7842 | 24.0873 | 21.3206 | 23.9774 | 23.9774 |  | 0 | 0 | 0 | 20 | 24 | 23.9 | 0 | 0 | 0 | 0 | 1 | 0 | 0 | 4783 | 0 | 0 | 23.9774 | 0 | 0 | 0
|  | 2011 | 6 | 15 | 19 | 3979 | 1411.344 | 656.9978 | 130.9915 | 2199.3333 | 740.214 | 444.1284 | 11547.3384 | 3383.6757 | 14486.8857 | 189.625 | 0 | 3365.6519 | 0 | 1919.0121 | 0 | 34887.0292 | 0 | 18837.8232 | 0 | 59009.5164 | 0 | 497.8339 | 0 | 213.1546 | 0 | 3393.1076 | 0 | 2092.4147 | 1309.9153 | 7506.4261 | 2398.5 | 11070 | 11070 | 61.5 | 24569.25 | 26.8755 | 24.1785 | 21.3896 | 24.0464 | 24 |  | 0 | -17.4617 | -17.4617 | 20 | 24 | 23.9 | 0 | 0 | 0 | 0 | 0 | 1 | 0 | 4782 | 0 | 0 | 24 | 0 | 0 | 0
|  | 2011 | 6 | 15 | 20 | 3980 | 1411.344 | 656.9978 | 130.9915 | 2199.3333 | 740.214 | 444.1284 | 11547.3384 | 3383.6757 | 14486.8857 | 189.625 | 0 | 2343.1945 | 0 | 1336.032 | 0 | 13822.7778 | 0 | 10545.4316 | 0 | 28047.4359 | 0 | 346.5961 | 0 | 148.4 | 0 | 1344.4015 | 0 | 1171.3357 | 532.6989 | 3543.4321 | 2398.5 | 11070 | 11070 | 61.5 | 24569.25 | 26.7945 | 24.0976 | 21.28 | 23.9368 | 23.9368 |  | 0 | 0 | 0 | 20 | 24 | 23.9 | 0 | 0 | 0 | 0 | 1 | 0 | 0 | 4781 | 0 | 0 | 23.9368 | 0 | 0 | 0
|  | 2011 | 6 | 15 | 21 | 3981 | 1411.344 | 656.9978 | 130.9915 | 2199.3333 | 740.214 | 444.1284 | 11547.3384 | 3383.6757 | 14486.8857 | 189.625 | 0 | 575.8242 | 0 | 328.3208 | 0 | 3269.07 | 0 | 4241.9335 | 0 | 8415.1485 | 0 | 85.1736 | 0 | 36.4683 | 0 | 317.9493 | 0 | 471.1735 | 96.0605 | 1006.8252 | 2398.5 | 11070 | 11070 | 61.5 | 24569.25 | 26.6603 | 23.9634 | 21.1104 | 23.7672 | 23.9 |  | 0 | 0 | 0 | 20 | 24 | 23.9 | 0 | 0 | 0 | 1 | 0 | 0 | 0 | 4780 | 0 | 0 | 23.9 | 0 | 0 | 0
|  | 2011 | 6 | 15 | 22 | 3982 | 1411.344 | 656.9978 | 130.9915 | 2199.3333 | 740.214 | 444.1284 | 11547.3384 | 3383.6757 | 14486.8857 | 189.625 | 0 | 0 | 0 | 0 | 0 | 0 | 0 | 0 | 0 | 0 | 0 | 0 | 0 | 0 | 0 | 0 | 0 | 0 | 0 | 0 | 2398.5 | 11070 | 11070 | 61.5 | 24569.25 | 26.5911 | 23.8942 | 21.0191 | 23.676 | 23.8942 |  | 0 | 0 | 0 | 20 | 24 | 23.9 | 0 | 0 | 1 | 0 | 0 | 0 | 0 | 4779 | 0 | 0 | 23.8942 | 0 | 0 | 0
|  | 2011 | 6 | 15 | 23 | 3983 | 1411.344 | 656.9978 | 130.9915 | 2199.3333 | 740.214 | 444.1284 | 11547.3384 | 3383.6757 | 14486.8857 | 189.625 | 0 | 0 | 0 | 0 | 0 | 0 | 0 | 0 | 0 | 0 | 0 | 0 | 0 | 0 | 0 | 0 | 0 | 0 | 0 | 0 | 2398.5 | 11070 | 11070 | 61.5 | 24569.25 | 26.5772 | 23.8802 | 20.9789 | 23.6357 | 23.8802 |  | 0 | 0 | 0 | 20 | 24 | 23.9 | 0 | 0 | 1 | 0 | 0 | 0 | 0 | 4778 | 0 | 0 | 23.8802 | 0 | 0 | 0
|  | 2011 | 6 | 15 | 24 | 3984 | 1411.344 | 656.9978 | 130.9915 | 2199.3333 | 740.214 | 444.1284 | 11547.3384 | 3383.6757 | 14486.8857 | 189.625 | 0 | 0 | 0 | 0 | 0 | 0 | 0 | 0 | 0 | 0 | 0 | 0 | 0 | 0 | 0 | 0 | 0 | 0 | 0 | 0 | 2398.5 | 11070 | 11070 | 61.5 | 24569.25 | 26.5615 | 23.8645 | 20.9578 | 23.6146 | 23.8645 |  | 0 | 0 | 0 | 20 | 24 | 23.9 | 0 | 0 | 1 | 0 | 0 | 0 | 0 | 4777 | 0 | 0 | 23.8645 | 0 | 0 | 0
|  | 2011 | 6 | 16 | 1 | 3985 | 1411.344 | 656.9978 | 130.9915 | 2199.3333 | 740.214 | 444.1284 | 11547.3384 | 3383.6757 | 14486.8857 | 189.625 | 0 | 0 | 0 | 0 | 0 | 0 | 0 | 0 | 0 | 0 | 0 | 0 | 0 | 0 | 0 | 0 | 0 | 0 | 0 | 0 | 2398.5 | 2214 | 2214 | 61.5 | 6857.25 | 26.4955 | 23.7985 | 20.8841 | 23.541 | 23.7985 |  | 0 | 0 | 0 | 16 | 24 | 23.9 | 0 | 0 | 1 | 0 | 0 | 0 | 0 | 4776 | 0 | 0 | 23.7985 | 0 | 0 | 0
|  | 2011 | 6 | 16 | 2 | 3986 | 1411.344 | 656.9978 | 130.9915 | 2199.3333 | 740.214 | 444.1284 | 11547.3384 | 3383.6757 | 14486.8857 | 189.625 | 0 | 0 | 0 | 0 | 0 | 0 | 0 | 0 | 0 | 0 | 0 | 0 | 0 | 0 | 0 | 0 | 0 | 0 | 0 | 0 | 2398.5 | 2214 | 2214 | 61.5 | 6857.25 | 26.4219 | 23.7249 | 20.786 | 23.4429 | 23.7249 |  | 0 | 0 | 0 | 16 | 24 | 23.9 | 0 | 0 | 1 | 0 | 0 | 0 | 0 | 4775 | 0 | 0 | 23.7249 | 0 | 0 | 0
|  | 2011 | 6 | 16 | 3 | 3987 | 1411.344 | 656.9978 | 130.9915 | 2199.3333 | 740.214 | 444.1284 | 11547.3384 | 3383.6757 | 14486.8857 | 189.625 | 0 | 0 | 0 | 0 | 0 | 0 | 0 | 0 | 0 | 0 | 0 | 0 | 0 | 0 | 0 | 0 | 0 | 0 | 0 | 0 | 2398.5 | 2214 | 2214 | 61.5 | 6857.25 | 26.3526 | 23.6557 | 20.7307 | 23.3875 | 23.6557 |  | 0 | 0 | 0 | 16 | 24 | 23.9 | 0 | 0 | 1 | 0 | 0 | 0 | 0 | 4774 | 0 | 0 | 23.6557 | 0 | 0 | 0
|  | 2011 | 6 | 16 | 4 | 3988 | 1411.344 | 656.9978 | 130.9915 | 2199.3333 | 740.214 | 444.1284 | 11547.3384 | 3383.6757 | 14486.8857 | 189.625 | 0 | 0 | 0 | 0 | 0 | 0 | 0 | 0 | 0 | 0 | 0 | 0 | 0 | 0 | 0 | 0 | 0 | 0 | 0 | 0 | 2398.5 | 2214 | 2214 | 61.5 | 6857.25 | 26.2877 | 23.5908 | 20.6795 | 23.3364 | 23.5908 |  | 0 | 0 | 0 | 16 | 24 | 23.9 | 0 | 0 | 1 | 0 | 0 | 0 | 0 | 4773 | 0 | 0 | 23.5908 | 0 | 0 | 0
|  | 2011 | 6 | 16 | 5 | 3989 | 1411.344 | 656.9978 | 130.9915 | 2199.3333 | 740.214 | 444.1284 | 11547.3384 | 3383.6757 | 14486.8857 | 189.625 | 0 | 585.3734 | 0 | 67.9403 | 0 | 158.8758 | 0 | 68.7366 | 0 | 880.9262 | 0 | 43.2931 | 0 | 3.7732 | 0 | 7.7261 | 0 | 3.8175 | 13.0992 | 71.709 | 2398.5 | 2214 | 2214 | 61.5 | 6857.25 | 26.2324 | 23.5354 | 20.6466 | 23.3035 | 23.5354 |  | 0 | 0 | 0 | 16 | 24 | 23.9 | 0 | 0 | 1 | 0 | 0 | 0 | 0 | 4772 | 0 | 0 | 23.5354 | 0 | 0 | 0
|  | 2011 | 6 | 16 | 6 | 3990 | 1411.344 | 656.9978 | 130.9915 | 2199.3333 | 740.214 | 444.1284 | 11547.3384 | 3383.6757 | 14486.8857 | 189.625 | 0 | 785.1189 | 0 | 420.3846 | 0 | 966.5517 | 0 | 413.328 | 0 | 2585.3831 | 0 | 58.0658 | 0 | 23.3471 | 0 | 47.0033 | 0 | 22.9552 | 61.1294 | 212.5009 | 2398.5 | 2214 | 2214 | 61.5 | 6857.25 | 26.188 | 23.4911 | 20.6214 | 23.2783 | 23.4911 |  | 0 | 0 | 0 | 16 | 24 | 23.9 | 0 | 0 | 1 | 0 | 0 | 0 | 0 | 4771 | 0 | 0 | 23.4911 | 0 | 0 | 0
|  | 2011 | 6 | 16 | 7 | 3991 | 1411.344 | 656.9978 | 130.9915 | 2199.3333 | 740.214 | 444.1284 | 11547.3384 | 3383.6757 | 14486.8857 | 189.625 | 0 | 1329.3823 | 0 | 742.6079 | 0 | 1710.3856 | 0 | 731.4149 | 0 | 4513.7907 | 0 | 98.3185 | 0 | 41.2427 | 0 | 83.1759 | 0 | 40.621 | 109.1596 | 372.5177 | 2398.5 | 2214 | 2214 | 61.5 | 6857.25 | 26.1452 | 23.4482 | 20.5651 | 23.222 | 23.4482 |  | 0 | 0 | 0 | 16 | 24 | 23.9 | 0 | 0 | 1 | 0 | 0 | 0 | 0 | 4770 | 0 | 0 | 23.4482 | 0 | 0 | 0
|  | 2011 | 6 | 16 | 8 | 3992 | 1411.344 | 656.9978 | 130.9915 | 2199.3333 | 740.214 | 444.1284 | 11547.3384 | 3383.6757 | 14486.8857 | 189.625 | 0 | 3121.1201 | 0 | 1761.4433 | 0 | 4032.0506 | 0 | 1724.2322 | 0 | 10638.8461 | 0 | 230.8319 | 0 | 97.8263 | 0 | 196.0783 | 0 | 95.7597 | 253.2503 | 873.7465 | 2398.5 | 11070 | 11070 | 61.5 | 24569.25 | 26.1711 | 23.4741 | 20.6002 | 23.257 | 23.4741 |  | 0 | 0 | 0 | 20 | 24 | 23.9 | 0 | 0 | 1 | 0 | 0 | 0 | 0 | 4769 | 0 | 0 | 23.4741 | 0 | 0 | 0
|  | 2011 | 6 | 16 | 9 | 3993 | 1411.344 | 656.9978 | 130.9915 | 2199.3333 | 740.214 | 444.1284 | 11547.3384 | 3383.6757 | 14486.8857 | 189.625 | 0 | 3662.1666 | 0 | 2088.5245 | 0 | 4799.0836 | 0 | 2052.2397 | 0 | 12602.0143 | 0 | 270.8466 | 0 | 115.9916 | 0 | 233.3791 | 0 | 113.9764 | 301.2805 | 1035.4743 | 2398.5 | 11070 | 11070 | 61.5 | 24569.25 | 26.1961 | 23.4992 | 20.6038 | 23.2606 | 23.4992 |  | 0 | 0 | 0 | 20 | 24 | 23.9 | 0 | 0 | 1 | 0 | 0 | 0 | 0 | 4768 | 0 | 0 | 23.4992 | 0 | 0 | 0
|  | 2011 | 6 | 16 | 10 | 3994 | 1411.344 | 656.9978 | 130.9915 | 2199.3333 | 740.214 | 444.1284 | 11547.3384 | 3383.6757 | 14486.8857 | 189.625 | 0 | 4722.612 | 0 | 2709.3092 | 0 | 6231.9496 | 0 | 2664.9785 | 0 | 16328.8493 | 0 | 349.275 | 0 | 150.4685 | 0 | 303.0593 | 0 | 148.0065 | 388.6082 | 1339.4175 | 2398.5 | 11070 | 11070 | 61.5 | 24569.25 | 26.2309 | 23.5339 | 20.6347 | 23.2915 | 23.5339 |  | 0 | 0 | 0 | 20 | 24 | 23.9 | 0 | 0 | 1 | 0 | 0 | 0 | 0 | 4767 | 0 | 0 | 23.5339 | 0 | 0 | 0
|  | 2011 | 6 | 16 | 11 | 3995 | 1411.344 | 656.9978 | 130.9915 | 2199.3333 | 740.214 | 444.1284 | 11547.3384 | 3383.6757 | 14486.8857 | 189.625 | 0 | 2762.7645 | 0 | 1583.5477 | 0 | 3675.0905 | 0 | 1571.5847 | 0 | 9592.9874 | 0 | 204.3286 | 0 | 87.9464 | 0 | 178.7194 | 0 | 87.282 | 231.4184 | 789.6948 | 2398.5 | 11070 | 11070 | 61.5 | 24569.25 | 26.2465 | 23.5496 | 20.6526 | 23.3094 | 23.5496 |  | 0 | 0 | 0 | 20 | 24 | 23.9 | 0 | 0 | 1 | 0 | 0 | 0 | 0 | 4766 | 0 | 0 | 23.5496 | 0 | 0 | 0
|  | 2011 | 6 | 16 | 12 | 3996 | 1411.344 | 656.9978 | 130.9915 | 2199.3333 | 740.214 | 444.1284 | 11547.3384 | 3383.6757 | 14486.8857 | 189.625 | 0 | 10390.5091 | 0 | 6044.9787 | 0 | 13863.4154 | 0 | 5924.4131 | 0 | 36223.3162 | 0 | 768.4615 | 0 | 335.7236 | 0 | 674.1769 | 0 | 329.0276 | 838.3458 | 2945.7354 | 2398.5 | 11070 | 11070 | 61.5 | 24569.25 | 26.3461 | 23.6491 | 20.7711 | 23.4279 | 23.6491 |  | 0 | 0 | 0 | 20 | 24 | 23.9 | 0 | 0 | 1 | 0 | 0 | 0 | 0 | 4765 | 0 | 0 | 23.6491 | 0 | 0 | 0
|  | 2011 | 6 | 16 | 13 | 3997 | 1411.344 | 656.9978 | 130.9915 | 2199.3333 | 740.214 | 444.1284 | 11547.3384 | 3383.6757 | 14486.8857 | 189.625 | 0 | 9435.6108 | 0 | 5454.5432 | 0 | 12667.3873 | 0 | 5379.9535 | 0 | 32937.4948 | 0 | 697.8391 | 0 | 302.9322 | 0 | 616.0142 | 0 | 298.7897 | 764.1172 | 2679.6923 | 2398.5 | 11070 | 11070 | 61.5 | 24569.25 | 26.4305 | 23.7336 | 20.838 | 23.4949 | 23.7336 |  | 0 | 0 | 0 | 20 | 24 | 23.9 | 0 | 0 | 1 | 0 | 0 | 0 | 0 | 4764 | 0 | 0 | 23.7336 | 0 | 0 | 0
|  | 2011 | 6 | 16 | 14 | 3998 | 1411.344 | 656.9978 | 130.9915 | 2199.3333 | 740.214 | 444.1284 | 11547.3384 | 3383.6757 | 14486.8857 | 189.625 | 0 | 17669.9925 | 0 | 13531.8086 | 0 | 34946.1983 | 0 | 10074.9957 | 0 | 76222.9952 | 0 | 1306.8377 | 0 | 751.5241 | 0 | 1699.4312 | 0 | 559.541 | 1881.9116 | 6199.2455 | 2398.5 | 11070 | 11070 | 61.5 | 24569.25 | 26.6559 | 23.9589 | 21.109 | 23.7658 | 23.9 |  | 0 | 0 | 0 | 20 | 24 | 23.9 | 0 | 0 | 0 | 1 | 0 | 0 | 0 | 4763 | 0 | 0 | 23.9 | 0 | 0 | 0
|  | 2011 | 6 | 16 | 15 | 3999 | 1411.344 | 656.9978 | 130.9915 | 2199.3333 | 740.214 | 444.1284 | 11547.3384 | 3383.6757 | 14486.8857 | 189.625 | 0 | 3489.3436 | 0 | 1994.3201 | 0 | 4721.3417 | 0 | 1989.538 | 0 | 12194.5434 | 0 | 516.1299 | 0 | 221.5195 | 0 | 459.197 | 0 | 220.9883 | 571.9963 | 1989.831 | 2398.5 | 11070 | 11070 | 61.5 | 24569.25 | 26.613 | 23.916 | 20.9875 | 23.6444 | 23.9 |  | 0 | 0 | 0 | 20 | 24 | 23.9 | 0 | 0 | 0 | 1 | 0 | 0 | 0 | 4762 | 0 | 0 | 23.9 | 0 | 0 | 0
|  | 2011 | 6 | 16 | 16 | 4000 | 1411.344 | 656.9978 | 130.9915 | 2199.3333 | 740.214 | 444.1284 | 11547.3384 | 3383.6757 | 14486.8857 | 189.625 | 0 | 1750.2356 | 0 | 997.9414 | 0 | 2360.0324 | 0 | 1000.2292 | 0 | 6108.4385 | 0 | 258.8879 | 0 | 110.8465 | 0 | 229.5364 | 0 | 111.1006 | 292.5477 | 1002.9192 | 2398.5 | 11070 | 11070 | 61.5 | 24569.25 | 26.5966 | 23.8997 | 20.9803 | 23.6371 | 23.8997 |  | 0 | 0 | 0 | 20 | 24 | 23.9 | 0 | 0 | 1 | 0 | 0 | 0 | 0 | 4761 | 0 | 0 | 23.8997 | 0 | 0 | 0
|  | 2011 | 6 | 16 | 17 | 4001 | 1411.344 | 656.9978 | 130.9915 | 2199.3333 | 740.214 | 444.1284 | 11547.3384 | 3383.6757 | 14486.8857 | 189.625 | 0 | 10997.5555 | 0 | 6270.5361 | 0 | 17201.997 | 0 | 6836.1155 | 0 | 41306.204 | 0 | 813.3574 | 0 | 348.2505 | 0 | 836.5319 | 0 | 379.6614 | 934.4062 | 3312.2074 | 2398.5 | 11070 | 11070 | 61.5 | 24569.25 | 26.7066 | 24.0096 | 21.1181 | 23.775 | 23.9 |  | 0 | 0 | 0 | 20 | 24 | 23.9 | 0 | 0 | 0 | 1 | 0 | 0 | 0 | 4760 | 0 | 0 | 23.9 | 0 | 0 | 0
|  | 2011 | 6 | 16 | 18 | 4002 | 1411.344 | 656.9978 | 130.9915 | 2199.3333 | 740.214 | 444.1284 | 11547.3384 | 3383.6757 | 14486.8857 | 189.625 | 0 | 5557.2064 | 0 | 3168.5826 | 0 | 24245.7949 | 0 | 9368.8876 | 0 | 42340.4715 | 0 | 822 | 0 | 351.9509 | 0 | 2358.1426 | 0 | 1040.6509 | 1357.9455 | 5930.6899 | 2398.5 | 11070 | 11070 | 61.5 | 24569.25 | 26.7268 | 24.0298 | 21.1705 | 23.8273 | 23.9 |  | 0 | 0 | 0 | 20 | 24 | 23.9 | 0 | 0 | 0 | 1 | 0 | 0 | 0 | 4759 | 0 | 0 | 23.9 | 0 | 0 | 0
|  | 2011 | 6 | 16 | 19 | 4003 | 1411.344 | 656.9978 | 130.9915 | 2199.3333 | 740.214 | 444.1284 | 11547.3384 | 3383.6757 | 14486.8857 | 189.625 | 0 | 844.5379 | 0 | 481.5348 | 0 | 1154.071 | 0 | 497.1255 | 0 | 2977.2692 | 0 | 124.9207 | 0 | 53.4866 | 0 | 112.2448 | 0 | 55.2183 | 144.0907 | 489.961 | 2398.5 | 11070 | 11070 | 61.5 | 24569.25 | 26.5813 | 23.8844 | 20.9475 | 23.6044 | 23.8844 |  | 0 | 0 | 0 | 20 | 24 | 23.9 | 0 | 0 | 1 | 0 | 0 | 0 | 0 | 4758 | 0 | 0 | 23.8844 | 0 | 0 | 0
|  | 2011 | 6 | 16 | 20 | 4004 | 1411.344 | 656.9978 | 130.9915 | 2199.3333 | 740.214 | 444.1284 | 11547.3384 | 3383.6757 | 14486.8857 | 189.625 | 0 | 3325.6354 | 0 | 1896.1956 | 0 | 5180.9105 | 0 | 2538.7292 | 0 | 12941.4706 | 0 | 245.9574 | 0 | 105.3101 | 0 | 251.9473 | 0 | 140.9949 | 279.4486 | 1023.6584 | 2398.5 | 11070 | 11070 | 61.5 | 24569.25 | 26.596 | 23.899 | 20.9681 | 23.6249 | 23.899 |  | 0 | 0 | 0 | 20 | 24 | 23.9 | 0 | 0 | 1 | 0 | 0 | 0 | 0 | 4757 | 0 | 0 | 23.899 | 0 | 0 | 0
|  | 2011 | 6 | 16 | 21 | 4005 | 1411.344 | 656.9978 | 130.9915 | 2199.3333 | 740.214 | 444.1284 | 11547.3384 | 3383.6757 | 14486.8857 | 189.625 | 0 | 623.6063 | 0 | 355.565 | 0 | 1033.1704 | 0 | 670.8595 | 0 | 2683.2012 | 0 | 46.1207 | 0 | 19.7472 | 0 | 50.243 | 0 | 37.2579 | 48.0302 | 201.3991 | 2398.5 | 11070 | 11070 | 61.5 | 24569.25 | 26.5715 | 23.8745 | 20.9142 | 23.5711 | 23.8745 |  | 0 | 0 | 0 | 20 | 24 | 23.9 | 0 | 0 | 1 | 0 | 0 | 0 | 0 | 4756 | 0 | 0 | 23.8745 | 0 | 0 | 0
|  | 2011 | 6 | 16 | 22 | 4006 | 1411.344 | 656.9978 | 130.9915 | 2199.3333 | 740.214 | 444.1284 | 11547.3384 | 3383.6757 | 14486.8857 | 189.625 | 0 | 0 | 0 | 0 | 0 | 0 | 0 | 0 | 0 | 0 | 0 | 0 | 0 | 0 | 0 | 0 | 0 | 0 | 0 | 0 | 2398.5 | 11070 | 11070 | 61.5 | 24569.25 | 26.5394 | 23.8425 | 20.883 | 23.5399 | 23.8425 |  | 0 | 0 | 0 | 20 | 24 | 23.9 | 0 | 0 | 1 | 0 | 0 | 0 | 0 | 4755 | 0 | 0 | 23.8425 | 0 | 0 | 0
|  | 2011 | 6 | 16 | 23 | 4007 | 1411.344 | 656.9978 | 130.9915 | 2199.3333 | 740.214 | 444.1284 | 11547.3384 | 3383.6757 | 14486.8857 | 189.625 | 0 | 0 | 0 | 0 | 0 | 0 | 0 | 0 | 0 | 0 | 0 | 0 | 0 | 0 | 0 | 0 | 0 | 0 | 0 | 0 | 2398.5 | 11070 | 11070 | 61.5 | 24569.25 | 26.5077 | 23.8108 | 20.8522 | 23.5091 | 23.8108 |  | 0 | 0 | 0 | 20 | 24 | 23.9 | 0 | 0 | 1 | 0 | 0 | 0 | 0 | 4754 | 0 | 0 | 23.8108 | 0 | 0 | 0
|  | 2011 | 6 | 16 | 24 | 4008 | 1411.344 | 656.9978 | 130.9915 | 2199.3333 | 740.214 | 444.1284 | 11547.3384 | 3383.6757 | 14486.8857 | 189.625 | 0 | 0 | 0 | 0 | 0 | 0 | 0 | 0 | 0 | 0 | 0 | 0 | 0 | 0 | 0 | 0 | 0 | 0 | 0 | 0 | 2398.5 | 11070 | 11070 | 61.5 | 24569.25 | 26.4699 | 23.773 | 20.7948 | 23.4517 | 23.773 |  | 0 | 0 | 0 | 20 | 24 | 23.9 | 0 | 0 | 1 | 0 | 0 | 0 | 0 | 4753 | 0 | 0 | 23.773 | 0 | 0 | 0
|  | 2011 | 6 | 17 | 1 | 4009 | 1411.344 | 656.9978 | 130.9915 | 2199.3333 | 740.214 | 444.1284 | 11547.3384 | 3383.6757 | 14486.8857 | 189.625 | 0 | 0 | 0 | 0 | 0 | 0 | 0 | 0 | 0 | 0 | 0 | 0 | 0 | 0 | 0 | 0 | 0 | 0 | 0 | 0 | 2398.5 | 2214 | 2214 | 61.5 | 6857.25 | 26.3819 | 23.685 | 20.6999 | 23.3567 | 23.685 |  | 0 | 0 | 0 | 16 | 24 | 23.9 | 0 | 0 | 1 | 0 | 0 | 0 | 0 | 4752 | 0 | 0 | 23.685 | 0 | 0 | 0
|  | 2011 | 6 | 17 | 2 | 4010 | 1411.344 | 656.9978 | 130.9915 | 2199.3333 | 740.214 | 444.1284 | 11547.3384 | 3383.6757 | 14486.8857 | 189.625 | 0 | 0 | 0 | 0 | 0 | 0 | 0 | 0 | 0 | 0 | 0 | 0 | 0 | 0 | 0 | 0 | 0 | 0 | 0 | 0 | 2398.5 | 2214 | 2214 | 61.5 | 6857.25 | 26.2894 | 23.5924 | 20.5923 | 23.2491 | 23.5924 |  | 0 | 0 | 0 | 16 | 24 | 23.9 | 0 | 0 | 1 | 0 | 0 | 0 | 0 | 4751 | 0 | 0 | 23.5924 | 0 | 0 | 0
|  | 2011 | 6 | 17 | 3 | 4011 | 1411.344 | 656.9978 | 130.9915 | 2199.3333 | 740.214 | 444.1284 | 11547.3384 | 3383.6757 | 14486.8857 | 189.625 | 0 | 0 | 0 | 0 | 0 | 0 | 0 | 0 | 0 | 0 | 0 | 0 | 0 | 0 | 0 | 0 | 0 | 0 | 0 | 0 | 2398.5 | 2214 | 2214 | 61.5 | 6857.25 | 26.194 | 23.4971 | 20.4879 | 23.1447 | 23.4971 |  | 0 | 0 | 0 | 16 | 24 | 23.9 | 0 | 0 | 1 | 0 | 0 | 0 | 0 | 4750 | 0 | 0 | 23.4971 | 0 | 0 | 0
|  | 2011 | 6 | 17 | 4 | 4012 | 1411.344 | 656.9978 | 130.9915 | 2199.3333 | 740.214 | 444.1284 | 11547.3384 | 3383.6757 | 14486.8857 | 189.625 | 0 | 0 | 0 | 0 | 0 | 0 | 0 | 0 | 0 | 0 | 0 | 0 | 0 | 0 | 0 | 0 | 0 | 0 | 0 | 0 | 2398.5 | 2214 | 2214 | 61.5 | 6857.25 | 26.0969 | 23.3999 | 20.3847 | 23.0416 | 23.3999 |  | 0 | 0 | 0 | 16 | 24 | 23.9 | 0 | 0 | 1 | 0 | 0 | 0 | 0 | 4749 | 0 | 0 | 23.3999 | 0 | 0 | 0
|  | 2011 | 6 | 17 | 5 | 4013 | 1411.344 | 656.9978 | 130.9915 | 2199.3333 | 740.214 | 444.1284 | 11547.3384 | 3383.6757 | 14486.8857 | 189.625 | 0 | 2226.6773 | 0 | 206.827 | 0 | 483.6571 | 0 | 211.0816 | 0 | 3128.243 | 0 | 164.6806 | 0 | 11.4867 | 0 | 23.5202 | 0 | 11.723 | 48.0302 | 259.4407 | 2398.5 | 2214 | 2214 | 61.5 | 6857.25 | 26.0107 | 23.3138 | 20.3042 | 22.961 | 23.3138 |  | 0 | 0 | 0 | 16 | 24 | 23.9 | 0 | 0 | 1 | 0 | 0 | 0 | 0 | 4748 | 0 | 0 | 23.3138 | 0 | 0 | 0
|  | 2011 | 6 | 17 | 6 | 4014 | 1411.344 | 656.9978 | 130.9915 | 2199.3333 | 740.214 | 444.1284 | 11547.3384 | 3383.6757 | 14486.8857 | 189.625 | 0 | 31462.4405 | 0 | 5029.8448 | 0 | 4001.5876 | 0 | 1711.2052 | 0 | 42205.078 | 0 | 2326.8998 | 0 | 279.3455 | 0 | 194.5969 | 0 | 95.0362 | 327.4788 | 3223.3572 | 2398.5 | 2214 | 2214 | 61.5 | 6857.25 | 26.0442 | 23.3473 | 20.3562 | 23.013 | 23.3473 |  | 0 | 0 | 0 | 16 | 24 | 23.9 | 0 | 0 | 1 | 0 | 0 | 0 | 0 | 4747 | 0 | 0 | 23.3473 | 0 | 0 | 0
|  | 2011 | 6 | 17 | 7 | 4015 | 1411.344 | 656.9978 | 130.9915 | 2199.3333 | 740.214 | 444.1284 | 11547.3384 | 3383.6757 | 14486.8857 | 189.625 | 0 | 41315.3127 | 0 | 12294.5083 | 0 | 9671.1953 | 0 | 4135.7085 | 0 | 67416.7249 | 0 | 3055.5987 | 0 | 682.8074 | 0 | 470.3096 | 0 | 229.6873 | 873.2768 | 5311.6798 | 2398.5 | 2214 | 2214 | 61.5 | 6857.25 | 26.1602 | 23.4632 | 20.4994 | 23.1562 | 23.4632 |  | 0 | 0 | 0 | 16 | 24 | 23.9 | 0 | 0 | 1 | 0 | 0 | 0 | 0 | 4746 | 0 | 0 | 23.4632 | 0 | 0 | 0
|  | 2011 | 6 | 17 | 8 | 4016 | 1411.344 | 656.9978 | 130.9915 | 2199.3333 | 740.214 | 444.1284 | 11547.3384 | 3383.6757 | 14486.8857 | 189.625 | 0 | 48676.2006 | 0 | 20575.3028 | 0 | 13930.047 | 0 | 5956.928 | 0 | 89138.4784 | 0 | 3599.9954 | 0 | 1142.7028 | 0 | 677.4172 | 0 | 330.8334 | 1405.9757 | 7156.9245 | 2398.5 | 11070 | 11070 | 61.5 | 24569.25 | 26.3982 | 23.7012 | 20.7705 | 23.4274 | 23.7012 |  | 0 | 0 | 0 | 20 | 24 | 23.9 | 0 | 0 | 1 | 0 | 0 | 0 | 0 | 4745 | 0 | 0 | 23.7012 | 0 | 0 | 0
|  | 2011 | 6 | 17 | 9 | 4017 | 1411.344 | 656.9978 | 130.9915 | 2199.3333 | 740.214 | 444.1284 | 11547.3384 | 3383.6757 | 14486.8857 | 189.625 | 0 | 57238.9947 | 0 | 32896.404 | 0 | 16043.2007 | 0 | 6860.5792 | 0 | 113039.1786 | 0 | 4233.2827 | 0 | 1826.987 | 0 | 780.1797 | 0 | 381.02 | 2156.9938 | 9378.4633 | 2398.5 | 11070 | 11070 | 61.5 | 24569.25 | 26.7135 | 24.0165 | 21.1072 | 23.764 | 23.9 |  | 0 | 0 | 0 | 20 | 24 | 23.9 | 0 | 0 | 0 | 1 | 0 | 0 | 0 | 4744 | 0 | 0 | 23.9 | 0 | 0 | 0
|  | 2011 | 6 | 17 | 10 | 4018 | 1411.344 | 656.9978 | 130.9915 | 2199.3333 | 740.214 | 444.1284 | 11547.3384 | 3383.6757 | 14486.8857 | 189.625 | 0 | 19435.0735 | 0 | 15081.3531 | 0 | 10152.2043 | 0 | 4341.4031 | 0 | 49010.034 | 0 | 2874.7591 | 0 | 1675.164 | 0 | 987.402 | 0 | 482.2221 | 2279.2525 | 8298.7998 | 2398.5 | 11070 | 11070 | 61.5 | 24569.25 | 26.7439 | 24.0469 | 21.1637 | 23.8205 | 23.9 |  | 0 | 0 | 0 | 20 | 24 | 23.9 | 0 | 0 | 0 | 1 | 0 | 0 | 0 | 4743 | 0 | 0 | 23.9 | 0 | 0 | 0
|  | 2011 | 6 | 17 | 11 | 4019 | 1411.344 | 656.9978 | 130.9915 | 2199.3333 | 740.214 | 444.1284 | 11547.3384 | 3383.6757 | 14486.8857 | 189.625 | 0 | 15699.5234 | 0 | 19698.391 | 0 | 9698.0506 | 0 | 4147.1927 | 0 | 49243.1577 | 0 | 2322.2113 | 0 | 2188.0024 | 0 | 943.2311 | 0 | 460.6502 | 3117.5983 | 9031.6933 | 2398.5 | 11070 | 11070 | 61.5 | 24569.25 | 26.7492 | 24.0523 | 21.1778 | 23.8346 | 23.9 |  | 0 | 0 | 0 | 20 | 24 | 23.9 | 0 | 0 | 0 | 1 | 0 | 0 | 0 | 4742 | 0 | 0 | 23.9 | 0 | 0 | 0
|  | 2011 | 6 | 17 | 12 | 4020 | 1411.344 | 656.9978 | 130.9915 | 2199.3333 | 740.214 | 444.1284 | 11547.3384 | 3383.6757 | 14486.8857 | 189.625 | 0 | 9063.8096 | 0 | 11026.6008 | 0 | 12517.7135 | 0 | 5167.9616 | 0 | 37776.0854 | 0 | 1340.6828 | 0 | 1224.7817 | 0 | 1217.4711 | 0 | 574.0323 | 2209.3904 | 6566.3583 | 2398.5 | 11070 | 11070 | 61.5 | 24569.25 | 26.7153 | 24.0183 | 21.1562 | 23.813 | 23.9 |  | 0 | 0 | 0 | 20 | 24 | 23.9 | 0 | 0 | 0 | 1 | 0 | 0 | 0 | 4741 | 0 | 0 | 23.9 | 0 | 0 | 0
|  | 2011 | 6 | 17 | 13 | 4021 | 1411.344 | 656.9978 | 130.9915 | 2199.3333 | 740.214 | 444.1284 | 11547.3384 | 3383.6757 | 14486.8857 | 189.625 | 0 | 8729.1708 | 0 | 7503.406 | 0 | 14557.2896 | 0 | 4977.1588 | 0 | 35767.0253 | 0 | 1291.1844 | 0 | 833.4422 | 0 | 1415.84 | 0 | 552.8388 | 1820.7822 | 5914.0876 | 2398.5 | 11070 | 11070 | 61.5 | 24569.25 | 26.7072 | 24.0102 | 21.1453 | 23.8021 | 23.9 |  | 0 | 0 | 0 | 20 | 24 | 23.9 | 0 | 0 | 0 | 1 | 0 | 0 | 0 | 4740 | 0 | 0 | 23.9 | 0 | 0 | 0
|  | 2011 | 6 | 17 | 14 | 4022 | 1411.344 | 656.9978 | 130.9915 | 2199.3333 | 740.214 | 444.1284 | 11547.3384 | 3383.6757 | 14486.8857 | 189.625 | 0 | 7803.3084 | 0 | 4780.1091 | 0 | 11490.6922 | 0 | 4449.2548 | 0 | 28523.3645 | 0 | 1154.2345 | 0 | 530.9515 | 0 | 1117.5831 | 0 | 494.2018 | 1336.1136 | 4633.0844 | 2398.5 | 11070 | 11070 | 61.5 | 24569.25 | 26.6879 | 23.9909 | 21.138 | 23.7949 | 23.9 |  | 0 | 0 | 0 | 20 | 24 | 23.9 | 0 | 0 | 0 | 1 | 0 | 0 | 0 | 4739 | 0 | 0 | 23.9 | 0 | 0 | 0
|  | 2011 | 6 | 17 | 15 | 4023 | 1411.344 | 656.9978 | 130.9915 | 2199.3333 | 740.214 | 444.1284 | 11547.3384 | 3383.6757 | 14486.8857 | 189.625 | 0 | 7723.8457 | 0 | 4529.4641 | 0 | 12095.7957 | 0 | 4403.9471 | 0 | 28753.0525 | 0 | 1142.4807 | 0 | 503.111 | 0 | 1176.4354 | 0 | 489.1692 | 1344.8463 | 4656.0427 | 2398.5 | 11070 | 11070 | 61.5 | 24569.25 | 26.6885 | 23.9916 | 21.1387 | 23.7955 | 23.9 |  | 0 | 0 | 0 | 20 | 24 | 23.9 | 0 | 0 | 0 | 1 | 0 | 0 | 0 | 4738 | 0 | 0 | 23.9 | 0 | 0 | 0
|  | 2011 | 6 | 17 | 16 | 4024 | 1411.344 | 656.9978 | 130.9915 | 2199.3333 | 740.214 | 444.1284 | 11547.3384 | 3383.6757 | 14486.8857 | 189.625 | 0 | 5186.6898 | 0 | 2957.3231 | 0 | 7131.8571 | 0 | 2976.0257 | 0 | 18251.8958 | 0 | 767.1946 | 0 | 328.4852 | 0 | 693.6434 | 0 | 330.5626 | 838.3458 | 2958.2316 | 2398.5 | 11070 | 11070 | 61.5 | 24569.25 | 26.6556 | 23.9587 | 21.1063 | 23.7631 | 23.9 |  | 0 | 0 | 0 | 20 | 24 | 23.9 | 0 | 0 | 0 | 1 | 0 | 0 | 0 | 4737 | 0 | 0 | 23.9 | 0 | 0 | 0
|  | 2011 | 6 | 17 | 17 | 4025 | 1411.344 | 656.9978 | 130.9915 | 2199.3333 | 740.214 | 444.1284 | 11547.3384 | 3383.6757 | 14486.8857 | 189.625 | 0 | 3012.6669 | 0 | 1717.7487 | 0 | 4130.6938 | 0 | 1743.0842 | 0 | 10604.1936 | 0 | 445.6218 | 0 | 190.7992 | 0 | 401.7507 | 0 | 193.6134 | 497.7678 | 1729.5529 | 2398.5 | 11070 | 11070 | 61.5 | 24569.25 | 26.6253 | 23.9284 | 21.0557 | 23.7126 | 23.9 |  | 0 | 0 | 0 | 20 | 24 | 23.9 | 0 | 0 | 0 | 1 | 0 | 0 | 0 | 4736 | 0 | 0 | 23.9 | 0 | 0 | 0
|  | 2011 | 6 | 17 | 18 | 4026 | 1411.344 | 656.9978 | 130.9915 | 2199.3333 | 740.214 | 444.1284 | 11547.3384 | 3383.6757 | 14486.8857 | 189.625 | 0 | 1081.265 | 0 | 616.5108 | 0 | 1466.3509 | 0 | 625.5897 | 0 | 3789.7163 | 0 | 159.9364 | 0 | 68.479 | 0 | 142.6171 | 0 | 69.4875 | 183.3881 | 623.9082 | 2398.5 | 11070 | 11070 | 61.5 | 24569.25 | 26.5738 | 23.8769 | 20.9077 | 23.5645 | 23.8769 |  | 0 | 0 | 0 | 20 | 24 | 23.9 | 0 | 0 | 1 | 0 | 0 | 0 | 0 | 4735 | 0 | 0 | 23.8769 | 0 | 0 | 0
|  | 2011 | 6 | 17 | 19 | 4027 | 1411.344 | 656.9978 | 130.9915 | 2199.3333 | 740.214 | 444.1284 | 11547.3384 | 3383.6757 | 14486.8857 | 189.625 | 0 | 3006.5681 | 0 | 1714.2713 | 0 | 4181.399 | 0 | 1810.287 | 0 | 10712.5254 | 0 | 222.3598 | 0 | 95.2065 | 0 | 203.3411 | 0 | 100.539 | 253.2503 | 874.6967 | 2398.5 | 11070 | 11070 | 61.5 | 24569.25 | 26.5721 | 23.8752 | 20.9122 | 23.5691 | 23.8752 |  | 0 | 0 | 0 | 20 | 24 | 23.9 | 0 | 0 | 1 | 0 | 0 | 0 | 0 | 4734 | 0 | 0 | 23.8752 | 0 | 0 | 0
|  | 2011 | 6 | 17 | 20 | 4028 | 1411.344 | 656.9978 | 130.9915 | 2199.3333 | 740.214 | 444.1284 | 11547.3384 | 3383.6757 | 14486.8857 | 189.625 | 0 | 2273.6662 | 0 | 1296.3886 | 0 | 3283.3827 | 0 | 1512.9445 | 0 | 8366.382 | 0 | 168.1558 | 0 | 71.9983 | 0 | 159.6707 | 0 | 84.0253 | 192.1209 | 675.971 | 2398.5 | 11070 | 11070 | 61.5 | 24569.25 | 26.5626 | 23.8657 | 20.9 | 23.5568 | 23.8657 |  | 0 | 0 | 0 | 20 | 24 | 23.9 | 0 | 0 | 1 | 0 | 0 | 0 | 0 | 4733 | 0 | 0 | 23.8657 | 0 | 0 | 0
|  | 2011 | 6 | 17 | 21 | 4029 | 1411.344 | 656.9978 | 130.9915 | 2199.3333 | 740.214 | 444.1284 | 11547.3384 | 3383.6757 | 14486.8857 | 189.625 | 0 | 950.8673 | 0 | 542.1612 | 0 | 2602.9871 | 0 | 2626.835 | 0 | 6722.8507 | 0 | 70.3243 | 0 | 30.1103 | 0 | 126.5831 | 0 | 145.8881 | 74.2285 | 447.1343 | 2398.5 | 11070 | 11070 | 61.5 | 24569.25 | 26.5454 | 23.8485 | 20.8743 | 23.5312 | 23.8485 |  | 0 | 0 | 0 | 20 | 24 | 23.9 | 0 | 0 | 1 | 0 | 0 | 0 | 0 | 4732 | 0 | 0 | 23.8485 | 0 | 0 | 0
|  | 2011 | 6 | 17 | 22 | 4030 | 1411.344 | 656.9978 | 130.9915 | 2199.3333 | 740.214 | 444.1284 | 11547.3384 | 3383.6757 | 14486.8857 | 189.625 | 0 | 0 | 0 | 0 | 0 | 0 | 0 | 0 | 0 | 0 | 0 | 0 | 0 | 0 | 0 | 0 | 0 | 0 | 0 | 0 | 2398.5 | 11070 | 11070 | 61.5 | 24569.25 | 26.5091 | 23.8121 | 20.8388 | 23.4956 | 23.8121 |  | 0 | 0 | 0 | 20 | 24 | 23.9 | 0 | 0 | 1 | 0 | 0 | 0 | 0 | 4731 | 0 | 0 | 23.8121 | 0 | 0 | 0
|  | 2011 | 6 | 17 | 23 | 4031 | 1411.344 | 656.9978 | 130.9915 | 2199.3333 | 740.214 | 444.1284 | 11547.3384 | 3383.6757 | 14486.8857 | 189.625 | 0 | 0 | 0 | 0 | 0 | 0 | 0 | 0 | 0 | 0 | 0 | 0 | 0 | 0 | 0 | 0 | 0 | 0 | 0 | 0 | 2398.5 | 11070 | 11070 | 61.5 | 24569.25 | 26.4722 | 23.7752 | 20.8 | 23.4568 | 23.7752 |  | 0 | 0 | 0 | 20 | 24 | 23.9 | 0 | 0 | 1 | 0 | 0 | 0 | 0 | 4730 | 0 | 0 | 23.7752 | 0 | 0 | 0
|  | 2011 | 6 | 17 | 24 | 4032 | 1411.344 | 656.9978 | 130.9915 | 2199.3333 | 740.214 | 444.1284 | 11547.3384 | 3383.6757 | 14486.8857 | 189.625 | 0 | 0 | 0 | 0 | 0 | 0 | 0 | 0 | 0 | 0 | 0 | 0 | 0 | 0 | 0 | 0 | 0 | 0 | 0 | 0 | 2398.5 | 11070 | 11070 | 61.5 | 24569.25 | 26.4384 | 23.7414 | 20.7761 | 23.4329 | 23.7414 |  | 0 | 0 | 0 | 20 | 24 | 23.9 | 0 | 0 | 1 | 0 | 0 | 0 | 0 | 4729 | 0 | 0 | 23.7414 | 0 | 0 | 0
|  | 2011 | 6 | 18 | 1 | 4033 | 1411.344 | 656.9978 | 130.9915 | 2199.3333 | 740.214 | 444.1284 | 11547.3384 | 3383.6757 | 14486.8857 | 189.625 | 0 | 0 | 0 | 0 | 0 | 0 | 0 | 0 | 0 | 0 | 0 | 0 | 0 | 0 | 0 | 0 | 0 | 0 | 0 | 0 | 2398.5 | 2214 | 2214 | 61.5 | 6857.25 | 26.3553 | 23.6583 | 20.6888 | 23.3457 | 23.6583 |  | 0 | 0 | 0 | 16 | 24 | 23.9 | 0 | 0 | 1 | 0 | 0 | 0 | 0 | 4728 | 0 | 0 | 23.6583 | 0 | 0 | 0
|  | 2011 | 6 | 18 | 2 | 4034 | 1411.344 | 656.9978 | 130.9915 | 2199.3333 | 740.214 | 444.1284 | 11547.3384 | 3383.6757 | 14486.8857 | 189.625 | 0 | 0 | 0 | 0 | 0 | 0 | 0 | 0 | 0 | 0 | 0 | 0 | 0 | 0 | 0 | 0 | 0 | 0 | 0 | 0 | 2398.5 | 2214 | 2214 | 61.5 | 6857.25 | 26.2721 | 23.5751 | 20.6051 | 23.262 | 23.5751 |  | 0 | 0 | 0 | 16 | 24 | 23.9 | 0 | 0 | 1 | 0 | 0 | 0 | 0 | 4727 | 0 | 0 | 23.5751 | 0 | 0 | 0
|  | 2011 | 6 | 18 | 3 | 4035 | 1411.344 | 656.9978 | 130.9915 | 2199.3333 | 740.214 | 444.1284 | 11547.3384 | 3383.6757 | 14486.8857 | 189.625 | 0 | 0 | 0 | 0 | 0 | 0 | 0 | 0 | 0 | 0 | 0 | 0 | 0 | 0 | 0 | 0 | 0 | 0 | 0 | 0 | 2398.5 | 2214 | 2214 | 61.5 | 6857.25 | 26.1942 | 23.4973 | 20.5444 | 23.2012 | 23.4973 |  | 0 | 0 | 0 | 16 | 24 | 23.9 | 0 | 0 | 1 | 0 | 0 | 0 | 0 | 4726 | 0 | 0 | 23.4973 | 0 | 0 | 0
|  | 2011 | 6 | 18 | 4 | 4036 | 1411.344 | 656.9978 | 130.9915 | 2199.3333 | 740.214 | 444.1284 | 11547.3384 | 3383.6757 | 14486.8857 | 189.625 | 0 | 0 | 0 | 0 | 0 | 0 | 0 | 0 | 0 | 0 | 0 | 0 | 0 | 0 | 0 | 0 | 0 | 0 | 0 | 0 | 2398.5 | 2214 | 2214 | 61.5 | 6857.25 | 26.1199 | 23.423 | 20.4812 | 23.138 | 23.423 |  | 0 | 0 | 0 | 16 | 24 | 23.9 | 0 | 0 | 1 | 0 | 0 | 0 | 0 | 4725 | 0 | 0 | 23.423 | 0 | 0 | 0
|  | 2011 | 6 | 18 | 5 | 4037 | 1411.344 | 656.9978 | 130.9915 | 2199.3333 | 740.214 | 444.1284 | 11547.3384 | 3383.6757 | 14486.8857 | 189.625 | 0 | 567.9548 | 0 | 67.9662 | 0 | 158.9362 | 0 | 69.2346 | 0 | 864.0918 | 0 | 42.0048 | 0 | 3.7747 | 0 | 7.7291 | 0 | 3.8451 | 13.0992 | 70.4528 | 2398.5 | 2214 | 2214 | 61.5 | 6857.25 | 26.0506 | 23.3537 | 20.4199 | 23.0767 | 23.3537 |  | 0 | 0 | 0 | 16 | 24 | 23.9 | 0 | 0 | 1 | 0 | 0 | 0 | 0 | 4724 | 0 | 0 | 23.3537 | 0 | 0 | 0
|  | 2011 | 6 | 18 | 6 | 4038 | 1411.344 | 656.9978 | 130.9915 | 2199.3333 | 740.214 | 444.1284 | 11547.3384 | 3383.6757 | 14486.8857 | 189.625 | 0 | 601.2226 | 0 | 326.1042 | 0 | 752.6052 | 0 | 321.8378 | 0 | 2001.7698 | 0 | 44.4652 | 0 | 18.111 | 0 | 36.5991 | 0 | 17.8741 | 48.0302 | 165.0797 | 2398.5 | 2214 | 2214 | 61.5 | 6857.25 | 25.9817 | 23.2847 | 20.3412 | 22.998 | 23.2847 |  | 0 | 0 | 0 | 16 | 24 | 23.9 | 0 | 0 | 1 | 0 | 0 | 0 | 0 | 4723 | 0 | 0 | 23.2847 | 0 | 0 | 0
|  | 2011 | 6 | 18 | 7 | 4039 | 1411.344 | 656.9978 | 130.9915 | 2199.3333 | 740.214 | 444.1284 | 11547.3384 | 3383.6757 | 14486.8857 | 189.625 | 0 | 2821.5769 | 0 | 1547.3121 | 0 | 3514.6644 | 0 | 1502.9815 | 0 | 9386.5349 | 0 | 208.6782 | 0 | 85.934 | 0 | 170.9179 | 0 | 83.472 | 218.3192 | 767.3213 | 2398.5 | 2214 | 2214 | 61.5 | 6857.25 | 25.9359 | 23.2389 | 20.3 | 22.9568 | 23.2389 |  | 0 | 0 | 0 | 16 | 24 | 23.9 | 0 | 0 | 1 | 0 | 0 | 0 | 0 | 4722 | 0 | 0 | 23.2389 | 0 | 0 | 0
|  | 2011 | 6 | 18 | 8 | 4040 | 1411.344 | 656.9978 | 130.9915 | 2199.3333 | 740.214 | 177.6514 | 11280.8614 | 3117.1986 | 14220.4086 | 189.625 | 0 | 5955.3558 | 0 | 3263.2975 | 0 | 7005.2426 | 0 | 2995.663 | 0 | 19219.5588 | 0 | 440.4463 | 0 | 181.2357 | 0 | 340.6645 | 0 | 166.3719 | 436.6384 | 1565.3568 | 959.4 | 4428 | 4428 | 24.6 | 9827.7 | 25.9375 | 23.2396 | 20.3091 | 22.9669 | 23.2396 |  | 0 | 0 | 0 | 20 | 24 | 23.9 | 0 | 0 | 1 | 0 | 0 | 0 | 0 | 4721 | 0 | 0 | 23.2396 | 0 | 0 | 0
|  | 2011 | 6 | 18 | 9 | 4041 | 1411.344 | 656.9978 | 130.9915 | 2199.3333 | 740.214 | 177.6514 | 11280.8614 | 3117.1986 | 14220.4086 | 189.625 | 0 | 5885.617 | 0 | 3356.5279 | 0 | 7642.0908 | 0 | 3267.9993 | 0 | 20152.235 | 0 | 435.2886 | 0 | 186.4135 | 0 | 371.6343 | 0 | 181.4968 | 471.5695 | 1646.4027 | 959.4 | 4428 | 4428 | 24.6 | 9827.7 | 25.9359 | 23.2379 | 20.2898 | 22.9476 | 23.2379 |  | 0 | 0 | 0 | 20 | 24 | 23.9 | 0 | 0 | 1 | 0 | 0 | 0 | 0 | 4720 | 0 | 0 | 23.2379 | 0 | 0 | 0
|  | 2011 | 6 | 18 | 10 | 4042 | 1411.344 | 656.9978 | 130.9915 | 2199.3333 | 740.214 | 177.6514 | 11280.8614 | 3117.1986 | 14220.4086 | 189.625 | 0 | 14255.3692 | 0 | 8857.3814 | 0 | 16112.3352 | 0 | 6890.1433 | 0 | 46115.229 | 0 | 1054.2989 | 0 | 491.9176 | 0 | 783.5417 | 0 | 382.662 | 1065.3977 | 3777.8179 | 959.4 | 4428 | 4428 | 24.6 | 9827.7 | 26.0201 | 23.3222 | 20.4083 | 23.066 | 23.3222 |  | 0 | 0 | 0 | 20 | 24 | 23.9 | 0 | 0 | 1 | 0 | 0 | 0 | 0 | 4719 | 0 | 0 | 23.3222 | 0 | 0 | 0
|  | 2011 | 6 | 18 | 11 | 4043 | 1411.344 | 656.9978 | 130.9915 | 2199.3333 | 740.214 | 177.6514 | 11280.8614 | 3117.1986 | 14220.4086 | 189.625 | 0 | 20024.1681 | 0 | 16341.9684 | 0 | 21512.9376 | 0 | 9199.6115 | 0 | 67078.6857 | 0 | 1480.9478 | 0 | 907.5936 | 0 | 1046.1727 | 0 | 510.9243 | 1663.5924 | 5609.2307 | 959.4 | 4428 | 4428 | 24.6 | 9827.7 | 26.1752 | 23.4773 | 20.5952 | 23.253 | 23.4773 |  | 0 | 0 | 0 | 20 | 24 | 23.9 | 0 | 0 | 1 | 0 | 0 | 0 | 0 | 4718 | 0 | 0 | 23.4773 | 0 | 0 | 0
|  | 2011 | 6 | 18 | 12 | 4044 | 1411.344 | 656.9978 | 130.9915 | 2199.3333 | 740.214 | 177.6514 | 11280.8614 | 3117.1986 | 14220.4086 | 189.625 | 0 | 15035.6542 | 0 | 9999.8371 | 0 | 20147.2919 | 0 | 8572.9607 | 0 | 53755.7439 | 0 | 1112.0072 | 0 | 555.3669 | 0 | 979.7614 | 0 | 476.1216 | 1296.8161 | 4420.0732 | 959.4 | 4428 | 4428 | 24.6 | 9827.7 | 26.2772 | 23.5793 | 20.6491 | 23.3069 | 23.5793 |  | 0 | 0 | 0 | 20 | 24 | 23.9 | 0 | 0 | 1 | 0 | 0 | 0 | 0 | 4717 | 0 | 0 | 23.5793 | 0 | 0 | 0
|  | 2011 | 6 | 18 | 13 | 4045 | 1411.344 | 656.9978 | 130.9915 | 2199.3333 | 740.214 | 177.6514 | 11280.8614 | 3117.1986 | 14220.4086 | 189.625 | 0 | 16675.5561 | 0 | 11025.4501 | 0 | 23979.0542 | 0 | 9507.9925 | 0 | 61188.0529 | 0 | 1233.2911 | 0 | 612.3269 | 0 | 1166.0997 | 0 | 528.051 | 1467.1051 | 5006.8739 | 959.4 | 4428 | 4428 | 24.6 | 9827.7 | 26.3881 | 23.6902 | 20.7156 | 23.3734 | 23.6902 |  | 0 | 0 | 0 | 20 | 24 | 23.9 | 0 | 0 | 1 | 0 | 0 | 0 | 0 | 4716 | 0 | 0 | 23.6902 | 0 | 0 | 0
|  | 2011 | 6 | 18 | 14 | 4046 | 1411.344 | 656.9978 | 130.9915 | 2199.3333 | 740.214 | 177.6514 | 11280.8614 | 3117.1986 | 14220.4086 | 189.625 | 0 | 15793.7853 | 0 | 9713.1576 | 0 | 23375.0436 | 0 | 9005.2284 | 0 | 57887.2149 | 0 | 1168.0771 | 0 | 539.4454 | 0 | 1136.7268 | 0 | 500.1287 | 1357.9455 | 4702.3234 | 959.4 | 4428 | 4428 | 24.6 | 9827.7 | 26.4967 | 23.7988 | 20.8504 | 23.5082 | 23.7988 |  | 0 | 0 | 0 | 20 | 24 | 23.9 | 0 | 0 | 1 | 0 | 0 | 0 | 0 | 4715 | 0 | 0 | 23.7988 | 0 | 0 | 0
|  | 2011 | 6 | 18 | 15 | 4047 | 1411.344 | 656.9978 | 130.9915 | 2199.3333 | 740.214 | 177.6514 | 11280.8614 | 3117.1986 | 14220.4086 | 189.625 | 0 | 15790.7981 | 0 | 12326.2748 | 0 | 68326.9643 | 0 | 9003.5253 | 0 | 105447.5625 | 0 | 1167.8562 | 0 | 684.5716 | 0 | 3322.7355 | 0 | 500.0341 | 2728.9901 | 8404.1875 | 959.4 | 4428 | 4428 | 24.6 | 9827.7 | 26.7628 | 24.0649 | 21.1818 | 23.8396 | 23.9 |  | 0 | 0 | 0 | 20 | 24 | 23.9 | 0 | 0 | 0 | 1 | 0 | 0 | 0 | 4714 | 0 | 0 | 23.9 | 0 | 0 | 0
|  | 2011 | 6 | 18 | 16 | 4048 | 1411.344 | 656.9978 | 130.9915 | 2199.3333 | 740.214 | 177.6514 | 11280.8614 | 3117.1986 | 14220.4086 | 189.625 | 0 | 7336.1864 | 0 | 4182.9133 | 0 | 16475.0496 | 0 | 4759.8655 | 0 | 32754.0148 | 0 | 1085.1396 | 0 | 464.6179 | 0 | 1602.361 | 0 | 528.7029 | 1467.1051 | 5147.9266 | 959.4 | 4428 | 4428 | 24.6 | 9827.7 | 26.6481 | 23.9502 | 21.032 | 23.6898 | 23.9 |  | 0 | 0 | 0 | 20 | 24 | 23.9 | 0 | 0 | 0 | 1 | 0 | 0 | 0 | 4713 | 0 | 0 | 23.9 | 0 | 0 | 0
|  | 2011 | 6 | 18 | 17 | 4049 | 1411.344 | 656.9978 | 130.9915 | 2199.3333 | 740.214 | 177.6514 | 11280.8614 | 3117.1986 | 14220.4086 | 189.625 | 0 | 6395.1588 | 0 | 3646.3625 | 0 | 36594.1137 | 0 | 9888.3578 | 0 | 56523.9927 | 0 | 945.9466 | 0 | 405.0204 | 0 | 3559.1384 | 0 | 1098.3511 | 2087.1316 | 8095.5881 | 959.4 | 4428 | 4428 | 24.6 | 9827.7 | 26.7337 | 24.0357 | 21.1635 | 23.8213 | 23.9 |  | 0 | 0 | 0 | 20 | 24 | 23.9 | 0 | 0 | 0 | 1 | 0 | 0 | 0 | 4712 | 0 | 0 | 23.9 | 0 | 0 | 0
|  | 2011 | 6 | 18 | 18 | 4050 | 1411.344 | 656.9978 | 130.9915 | 2199.3333 | 740.214 | 444.1284 | 11547.3384 | 3383.6757 | 14486.8857 | 189.625 | 0 | 5137.8188 | 0 | 2929.4581 | 0 | 12720.8739 | 0 | 5088.9353 | 0 | 25877.086 | 0 | 759.9658 | 0 | 325.3901 | 0 | 1237.2304 | 0 | 565.2544 | 995.5356 | 3883.3763 | 2398.5 | 11070 | 11070 | 61.5 | 24569.25 | 26.6677 | 23.9708 | 21.0828 | 23.7396 | 23.9 |  | 0 | 0 | 0 | 20 | 24 | 23.9 | 0 | 0 | 0 | 1 | 0 | 0 | 0 | 4711 | 0 | 0 | 23.9 | 0 | 0 | 0
|  | 2011 | 6 | 18 | 19 | 4051 | 1411.344 | 656.9978 | 130.9915 | 2199.3333 | 740.214 | 444.1284 | 11547.3384 | 3383.6757 | 14486.8857 | 189.625 | 0 | 4057.6696 | 0 | 2313.5835 | 0 | 18803.4327 | 0 | 9757.5728 | 0 | 34932.2586 | 0 | 600.1944 | 0 | 256.9817 | 0 | 1828.8193 | 0 | 1083.8242 | 934.4062 | 4704.2258 | 2398.5 | 11070 | 11070 | 61.5 | 24569.25 | 26.6898 | 23.9929 | 21.0898 | 23.7466 | 23.9 |  | 0 | 0 | 0 | 20 | 24 | 23.9 | 0 | 0 | 0 | 1 | 0 | 0 | 0 | 4710 | 0 | 0 | 23.9 | 0 | 0 | 0
|  | 2011 | 6 | 18 | 20 | 4052 | 1411.344 | 656.9978 | 130.9915 | 2199.3333 | 740.214 | 444.1284 | 11547.3384 | 3383.6757 | 14486.8857 | 189.625 | 0 | 2000.4523 | 0 | 1140.6088 | 0 | 4798.9469 | 0 | 2972.217 | 0 | 10912.225 | 0 | 295.899 | 0 | 126.6933 | 0 | 466.7449 | 0 | 330.1395 | 353.6771 | 1573.1539 | 2398.5 | 11070 | 11070 | 61.5 | 24569.25 | 26.6047 | 23.9078 | 20.9676 | 23.6245 | 23.9 |  | 0 | 0 | 0 | 20 | 24 | 23.9 | 0 | 0 | 0 | 1 | 0 | 0 | 0 | 4709 | 0 | 0 | 23.9 | 0 | 0 | 0
|  | 2011 | 6 | 18 | 21 | 4053 | 1411.344 | 656.9978 | 130.9915 | 2199.3333 | 740.214 | 444.1284 | 11547.3384 | 3383.6757 | 14486.8857 | 189.625 | 0 | 229.4422 | 0 | 130.8223 | 0 | 349.5473 | 0 | 198.8352 | 0 | 908.647 | 0 | 33.9382 | 0 | 14.5311 | 0 | 33.9969 | 0 | 22.0857 | 34.9311 | 139.4829 | 2398.5 | 11070 | 11070 | 61.5 | 24569.25 | 26.5638 | 23.8669 | 20.8949 | 23.5517 | 23.8669 |  | 0 | 0 | 0 | 20 | 24 | 23.9 | 0 | 0 | 1 | 0 | 0 | 0 | 0 | 4708 | 0 | 0 | 23.8669 | 0 | 0 | 0
|  | 2011 | 6 | 18 | 22 | 4054 | 1411.344 | 656.9978 | 130.9915 | 2199.3333 | 740.214 | 444.1284 | 11547.3384 | 3383.6757 | 14486.8857 | 189.625 | 0 | 0 | 0 | 0 | 0 | 0 | 0 | 0 | 0 | 0 | 0 | 0 | 0 | 0 | 0 | 0 | 0 | 0 | 0 | 0 | 2398.5 | 11070 | 11070 | 61.5 | 24569.25 | 26.5319 | 23.8349 | 20.8757 | 23.5325 | 23.8349 |  | 0 | 0 | 0 | 20 | 24 | 23.9 | 0 | 0 | 1 | 0 | 0 | 0 | 0 | 4707 | 0 | 0 | 23.8349 | 0 | 0 | 0
|  | 2011 | 6 | 18 | 23 | 4055 | 1411.344 | 656.9978 | 130.9915 | 2199.3333 | 740.214 | 444.1284 | 11547.3384 | 3383.6757 | 14486.8857 | 189.625 | 0 | 0 | 0 | 0 | 0 | 0 | 0 | 0 | 0 | 0 | 0 | 0 | 0 | 0 | 0 | 0 | 0 | 0 | 0 | 0 | 2398.5 | 11070 | 11070 | 61.5 | 24569.25 | 26.4783 | 23.7814 | 20.7526 | 23.4094 | 23.7814 |  | 0 | 0 | 0 | 20 | 24 | 23.9 | 0 | 0 | 1 | 0 | 0 | 0 | 0 | 4706 | 0 | 0 | 23.7814 | 0 | 0 | 0
|  | 2011 | 6 | 18 | 24 | 4056 | 1411.344 | 656.9978 | 130.9915 | 2199.3333 | 740.214 | 444.1284 | 11547.3384 | 3383.6757 | 14486.8857 | 189.625 | 0 | 0 | 0 | 0 | 0 | 0 | 0 | 0 | 0 | 0 | 0 | 0 | 0 | 0 | 0 | 0 | 0 | 0 | 0 | 0 | 2398.5 | 11070 | 11070 | 61.5 | 24569.25 | 26.4371 | 23.7402 | 20.7512 | 23.408 | 23.7402 |  | 0 | 0 | 0 | 20 | 24 | 23.9 | 0 | 0 | 1 | 0 | 0 | 0 | 0 | 4705 | 0 | 0 | 23.7402 | 0 | 0 | 0
|  | 2011 | 6 | 19 | 1 | 4057 | 1411.344 | 656.9978 | 130.9915 | 2199.3333 | 740.214 | 444.1284 | 11547.3384 | 3383.6757 | 14486.8857 | 189.625 | 0 | 0 | 0 | 0 | 0 | 0 | 0 | 0 | 0 | 0 | 0 | 0 | 0 | 0 | 0 | 0 | 0 | 0 | 0 | 0 | 2398.5 | 2214 | 2214 | 61.5 | 6857.25 | 26.3495 | 23.6526 | 20.6684 | 23.3252 | 23.6526 |  | 0 | 0 | 0 | 16 | 24 | 23.9 | 0 | 0 | 1 | 0 | 0 | 0 | 0 | 4704 | 0 | 0 | 23.6526 | 0 | 0 | 0
|  | 2011 | 6 | 19 | 2 | 4058 | 1411.344 | 656.9978 | 130.9915 | 2199.3333 | 740.214 | 444.1284 | 11547.3384 | 3383.6757 | 14486.8857 | 189.625 | 0 | 0 | 0 | 0 | 0 | 0 | 0 | 0 | 0 | 0 | 0 | 0 | 0 | 0 | 0 | 0 | 0 | 0 | 0 | 0 | 2398.5 | 2214 | 2214 | 61.5 | 6857.25 | 26.2636 | 23.5667 | 20.588 | 23.2449 | 23.5667 |  | 0 | 0 | 0 | 16 | 24 | 23.9 | 0 | 0 | 1 | 0 | 0 | 0 | 0 | 4703 | 0 | 0 | 23.5667 | 0 | 0 | 0
|  | 2011 | 6 | 19 | 3 | 4059 | 1411.344 | 656.9978 | 130.9915 | 2199.3333 | 740.214 | 444.1284 | 11547.3384 | 3383.6757 | 14486.8857 | 189.625 | 0 | 0 | 0 | 0 | 0 | 0 | 0 | 0 | 0 | 0 | 0 | 0 | 0 | 0 | 0 | 0 | 0 | 0 | 0 | 0 | 2398.5 | 2214 | 2214 | 61.5 | 6857.25 | 26.1758 | 23.4789 | 20.4939 | 23.1508 | 23.4789 |  | 0 | 0 | 0 | 16 | 24 | 23.9 | 0 | 0 | 1 | 0 | 0 | 0 | 0 | 4702 | 0 | 0 | 23.4789 | 0 | 0 | 0
|  | 2011 | 6 | 19 | 4 | 4060 | 1411.344 | 656.9978 | 130.9915 | 2199.3333 | 740.214 | 444.1284 | 11547.3384 | 3383.6757 | 14486.8857 | 189.625 | 0 | 0 | 0 | 0 | 0 | 0 | 0 | 0 | 0 | 0 | 0 | 0 | 0 | 0 | 0 | 0 | 0 | 0 | 0 | 0 | 2398.5 | 2214 | 2214 | 61.5 | 6857.25 | 26.0834 | 23.3865 | 20.3865 | 23.0433 | 23.3865 |  | 0 | 0 | 0 | 16 | 24 | 23.9 | 0 | 0 | 1 | 0 | 0 | 0 | 0 | 4701 | 0 | 0 | 23.3865 | 0 | 0 | 0
|  | 2011 | 6 | 19 | 5 | 4061 | 1411.344 | 656.9978 | 130.9915 | 2199.3333 | 740.214 | 444.1284 | 11547.3384 | 3383.6757 | 14486.8857 | 189.625 | 0 | 562.6276 | 0 | 67.9743 | 0 | 158.9553 | 0 | 69.4552 | 0 | 859.0124 | 0 | 41.6108 | 0 | 3.7751 | 0 | 7.73 | 0 | 3.8574 | 13.0992 | 70.0725 | 2398.5 | 2214 | 2214 | 61.5 | 6857.25 | 25.9971 | 23.3002 | 20.3117 | 22.9685 | 23.3002 |  | 0 | 0 | 0 | 16 | 24 | 23.9 | 0 | 0 | 1 | 0 | 0 | 0 | 0 | 4700 | 0 | 0 | 23.3002 | 0 | 0 | 0
|  | 2011 | 6 | 19 | 6 | 4062 | 1411.344 | 656.9978 | 130.9915 | 2199.3333 | 740.214 | 444.1284 | 11547.3384 | 3383.6757 | 14486.8857 | 189.625 | 0 | 16604.5723 | 0 | 2849.2424 | 0 | 2731.1603 | 0 | 1167.9304 | 0 | 23352.9055 | 0 | 1228.0413 | 0 | 158.2401 | 0 | 132.8161 | 0 | 64.864 | 205.2201 | 1789.1816 | 2398.5 | 2214 | 2214 | 61.5 | 6857.25 | 25.9834 | 23.2864 | 20.32 | 22.9769 | 23.2864 |  | 0 | 0 | 0 | 16 | 24 | 23.9 | 0 | 0 | 1 | 0 | 0 | 0 | 0 | 4699 | 0 | 0 | 23.2864 | 0 | 0 | 0
|  | 2011 | 6 | 19 | 7 | 4063 | 1411.344 | 656.9978 | 130.9915 | 2199.3333 | 740.214 | 444.1284 | 11547.3384 | 3383.6757 | 14486.8857 | 189.625 | 0 | 14398.2448 | 0 | 5042.7174 | 0 | 6475.655 | 0 | 2769.1946 | 0 | 28685.8118 | 0 | 1064.8657 | 0 | 280.0604 | 0 | 314.9107 | 0 | 153.7944 | 462.8367 | 2276.4678 | 2398.5 | 2214 | 2214 | 61.5 | 6857.25 | 25.9918 | 23.2949 | 20.3492 | 23.0061 | 23.2949 |  | 0 | 0 | 0 | 16 | 24 | 23.9 | 0 | 0 | 1 | 0 | 0 | 0 | 0 | 4698 | 0 | 0 | 23.2949 | 0 | 0 | 0
|  | 2011 | 6 | 19 | 8 | 4064 | 1411.344 | 656.9978 | 130.9915 | 2199.3333 | 740.214 | 177.6514 | 11280.8614 | 3117.1986 | 14220.4086 | 189.625 | 0 | 6817.1054 | 0 | 3656.6428 | 0 | 7468.0308 | 0 | 3193.5658 | 0 | 21135.3448 | 0 | 504.1796 | 0 | 203.0811 | 0 | 363.1698 | 0 | 177.363 | 471.5695 | 1719.363 | 959.4 | 4428 | 4428 | 24.6 | 9827.7 | 25.9969 | 23.2989 | 20.3609 | 23.0187 | 23.2989 |  | 0 | 0 | 0 | 20 | 24 | 23.9 | 0 | 0 | 1 | 0 | 0 | 0 | 0 | 4697 | 0 | 0 | 23.2989 | 0 | 0 | 0
|  | 2011 | 6 | 19 | 9 | 4065 | 1411.344 | 656.9978 | 130.9915 | 2199.3333 | 740.214 | 177.6514 | 11280.8614 | 3117.1986 | 14220.4086 | 189.625 | 0 | 5247.6854 | 0 | 2992.5189 | 0 | 6831.1409 | 0 | 2921.2116 | 0 | 17992.5567 | 0 | 388.1084 | 0 | 166.1973 | 0 | 332.1979 | 0 | 162.2371 | 423.5393 | 1472.2799 | 959.4 | 4428 | 4428 | 24.6 | 9827.7 | 25.9867 | 23.2888 | 20.3331 | 22.9909 | 23.2888 |  | 0 | 0 | 0 | 20 | 24 | 23.9 | 0 | 0 | 1 | 0 | 0 | 0 | 0 | 4696 | 0 | 0 | 23.2888 | 0 | 0 | 0
|  | 2011 | 6 | 19 | 10 | 4066 | 1411.344 | 656.9978 | 130.9915 | 2199.3333 | 740.214 | 177.6514 | 11280.8614 | 3117.1986 | 14220.4086 | 189.625 | 0 | 7718.8655 | 0 | 4442.6074 | 0 | 10125.988 | 0 | 4330.1922 | 0 | 26617.6531 | 0 | 570.872 | 0 | 246.7317 | 0 | 492.4261 | 0 | 240.4884 | 620.0266 | 2170.5448 | 959.4 | 4428 | 4428 | 24.6 | 9827.7 | 26.0027 | 23.3047 | 20.3519 | 23.0097 | 23.3047 |  | 0 | 0 | 0 | 20 | 24 | 23.9 | 0 | 0 | 1 | 0 | 0 | 0 | 0 | 4695 | 0 | 0 | 23.3047 | 0 | 0 | 0
|  | 2011 | 6 | 19 | 11 | 4067 | 1411.344 | 656.9978 | 130.9915 | 2199.3333 | 740.214 | 177.6514 | 11280.8614 | 3117.1986 | 14220.4086 | 189.625 | 0 | 16363.2322 | 0 | 11121.086 | 0 | 19918.6386 | 0 | 8517.8389 | 0 | 55920.7958 | 0 | 1210.1923 | 0 | 617.6383 | 0 | 968.642 | 0 | 473.0603 | 1344.8463 | 4614.3792 | 959.4 | 4428 | 4428 | 24.6 | 9827.7 | 26.1125 | 23.4146 | 20.4894 | 23.1472 | 23.4146 |  | 0 | 0 | 0 | 20 | 24 | 23.9 | 0 | 0 | 1 | 0 | 0 | 0 | 0 | 4694 | 0 | 0 | 23.4146 | 0 | 0 | 0
|  | 2011 | 6 | 19 | 12 | 4068 | 1411.344 | 656.9978 | 130.9915 | 2199.3333 | 740.214 | 177.6514 | 11280.8614 | 3117.1986 | 14220.4086 | 189.625 | 0 | 17870.4079 | 0 | 20967.3943 | 0 | 24540.6489 | 0 | 10189.2677 | 0 | 73567.7188 | 0 | 1321.66 | 0 | 1164.4786 | 0 | 1193.4101 | 0 | 565.8874 | 2108.9636 | 6354.3996 | 959.4 | 4428 | 4428 | 24.6 | 9827.7 | 26.2779 | 23.58 | 20.6655 | 23.3233 | 23.58 |  | 0 | 0 | 0 | 20 | 24 | 23.9 | 0 | 0 | 1 | 0 | 0 | 0 | 0 | 4693 | 0 | 0 | 23.58 | 0 | 0 | 0
|  | 2011 | 6 | 19 | 13 | 4069 | 1411.344 | 656.9978 | 130.9915 | 2199.3333 | 740.214 | 177.6514 | 11280.8614 | 3117.1986 | 14220.4086 | 189.625 | 0 | 18301.0414 | 0 | 19371.9543 | 0 | 34632.4999 | 0 | 10434.8043 | 0 | 82740.2999 | 0 | 1353.5088 | 0 | 1075.8717 | 0 | 1684.1761 | 0 | 579.5239 | 2218.1232 | 6911.2036 | 959.4 | 4428 | 4428 | 24.6 | 9827.7 | 26.479 | 23.7811 | 20.8995 | 23.5573 | 23.7811 |  | 0 | 0 | 0 | 20 | 24 | 23.9 | 0 | 0 | 1 | 0 | 0 | 0 | 0 | 4692 | 0 | 0 | 23.7811 | 0 | 0 | 0
|  | 2011 | 6 | 19 | 14 | 4070 | 1411.344 | 656.9978 | 130.9915 | 2199.3333 | 740.214 | 177.6514 | 11280.8614 | 3117.1986 | 14220.4086 | 189.625 | 0 | 16525.249 | 0 | 12170.5021 | 0 | 30996.798 | 0 | 9422.2911 | 0 | 69114.8401 | 0 | 1222.1747 | 0 | 675.9204 | 0 | 1507.3721 | 0 | 523.2914 | 1672.3251 | 5601.0837 | 959.4 | 4428 | 4428 | 24.6 | 9827.7 | 26.6338 | 23.9359 | 21.0343 | 23.6921 | 23.9 |  | 0 | 0 | 0 | 20 | 24 | 23.9 | 0 | 0 | 0 | 1 | 0 | 0 | 0 | 4691 | 0 | 0 | 23.9 | 0 | 0 | 0
|  | 2011 | 6 | 19 | 15 | 4071 | 1411.344 | 656.9978 | 130.9915 | 2199.3333 | 740.214 | 177.6514 | 11280.8614 | 3117.1986 | 14220.4086 | 189.625 | 0 | 6722.4734 | 0 | 3887.6542 | 0 | 9735.5671 | 0 | 3832.9892 | 0 | 24178.6839 | 0 | 994.3616 | 0 | 431.8219 | 0 | 946.8799 | 0 | 425.75 | 1117.7944 | 3916.6078 | 959.4 | 4428 | 4428 | 24.6 | 9827.7 | 26.6217 | 23.9238 | 21.0059 | 23.6637 | 23.9 |  | 0 | 0 | 0 | 20 | 24 | 23.9 | 0 | 0 | 0 | 1 | 0 | 0 | 0 | 4690 | 0 | 0 | 23.9 | 0 | 0 | 0
|  | 2011 | 6 | 19 | 16 | 4072 | 1411.344 | 656.9978 | 130.9915 | 2199.3333 | 740.214 | 177.6514 | 11280.8614 | 3117.1986 | 14220.4086 | 189.625 | 0 | 3017.0615 | 0 | 1720.2544 | 0 | 4098.7802 | 0 | 1726.7829 | 0 | 10562.8789 | 0 | 446.2718 | 0 | 191.0776 | 0 | 398.6468 | 0 | 191.8027 | 497.7678 | 1725.5667 | 959.4 | 4428 | 4428 | 24.6 | 9827.7 | 26.5656 | 23.8677 | 20.9034 | 23.5612 | 23.8677 |  | 0 | 0 | 0 | 20 | 24 | 23.9 | 0 | 0 | 1 | 0 | 0 | 0 | 0 | 4689 | 0 | 0 | 23.8677 | 0 | 0 | 0
|  | 2011 | 6 | 19 | 17 | 4073 | 1411.344 | 656.9978 | 130.9915 | 2199.3333 | 740.214 | 177.6514 | 11280.8614 | 3117.1986 | 14220.4086 | 189.625 | 0 | 7402.326 | 0 | 4220.6245 | 0 | 10207.297 | 0 | 4295.5921 | 0 | 26125.8395 | 0 | 547.4614 | 0 | 234.4033 | 0 | 496.3801 | 0 | 238.5668 | 606.9274 | 2123.7391 | 959.4 | 4428 | 4428 | 24.6 | 9827.7 | 26.5825 | 23.8845 | 20.9412 | 23.599 | 23.8845 |  | 0 | 0 | 0 | 20 | 24 | 23.9 | 0 | 0 | 1 | 0 | 0 | 0 | 0 | 4688 | 0 | 0 | 23.8845 | 0 | 0 | 0
|  | 2011 | 6 | 19 | 18 | 4074 | 1411.344 | 656.9978 | 130.9915 | 2199.3333 | 740.214 | 444.1284 | 11547.3384 | 3383.6757 | 14486.8857 | 189.625 | 0 | 5263.7098 | 0 | 3001.2381 | 0 | 7297.1785 | 0 | 3103.7435 | 0 | 18665.8699 | 0 | 389.2936 | 0 | 166.6815 | 0 | 354.8613 | 0 | 172.3744 | 436.6384 | 1519.8492 | 2398.5 | 11070 | 11070 | 61.5 | 24569.25 | 26.6074 | 23.9105 | 20.9617 | 23.6185 | 23.9 |  | 0 | 0 | 0 | 20 | 24 | 23.9 | 0 | 0 | 0 | 1 | 0 | 0 | 0 | 4687 | 0 | 0 | 23.9 | 0 | 0 | 0
|  | 2011 | 6 | 19 | 19 | 4075 | 1411.344 | 656.9978 | 130.9915 | 2199.3333 | 740.214 | 444.1284 | 11547.3384 | 3383.6757 | 14486.8857 | 189.625 | 0 | 1449.9312 | 0 | 826.7151 | 0 | 2013.4359 | 0 | 871.2508 | 0 | 5161.3329 | 0 | 214.4681 | 0 | 91.8275 | 0 | 195.8265 | 0 | 96.7743 | 244.5175 | 843.414 | 2398.5 | 11070 | 11070 | 61.5 | 24569.25 | 26.5827 | 23.8857 | 20.9312 | 23.588 | 23.8857 |  | 0 | 0 | 0 | 20 | 24 | 23.9 | 0 | 0 | 1 | 0 | 0 | 0 | 0 | 4686 | 0 | 0 | 23.8857 | 0 | 0 | 0
|  | 2011 | 6 | 19 | 20 | 4076 | 1411.344 | 656.9978 | 130.9915 | 2199.3333 | 740.214 | 444.1284 | 11547.3384 | 3383.6757 | 14486.8857 | 189.625 | 0 | 2273.3276 | 0 | 1296.1955 | 0 | 3281.3559 | 0 | 1511.0013 | 0 | 8361.8804 | 0 | 168.1308 | 0 | 71.9876 | 0 | 159.5721 | 0 | 83.9174 | 192.1209 | 675.7288 | 2398.5 | 11070 | 11070 | 61.5 | 24569.25 | 26.5786 | 23.8816 | 20.9332 | 23.5901 | 23.8816 |  | 0 | 0 | 0 | 20 | 24 | 23.9 | 0 | 0 | 1 | 0 | 0 | 0 | 0 | 4685 | 0 | 0 | 23.8816 | 0 | 0 | 0
|  | 2011 | 6 | 19 | 21 | 4077 | 1411.344 | 656.9978 | 130.9915 | 2199.3333 | 740.214 | 444.1284 | 11547.3384 | 3383.6757 | 14486.8857 | 189.625 | 0 | 624.0443 | 0 | 355.8147 | 0 | 1023.7 | 0 | 654.0681 | 0 | 2657.6272 | 0 | 46.1531 | 0 | 19.7611 | 0 | 49.7825 | 0 | 36.3254 | 48.0302 | 200.0522 | 2398.5 | 11070 | 11070 | 61.5 | 24569.25 | 26.5551 | 23.8581 | 20.9013 | 23.5581 | 23.8581 |  | 0 | 0 | 0 | 20 | 24 | 23.9 | 0 | 0 | 1 | 0 | 0 | 0 | 0 | 4684 | 0 | 0 | 23.8581 | 0 | 0 | 0
|  | 2011 | 6 | 19 | 22 | 4078 | 1411.344 | 656.9978 | 130.9915 | 2199.3333 | 740.214 | 444.1284 | 11547.3384 | 3383.6757 | 14486.8857 | 189.625 | 0 | 0 | 0 | 0 | 0 | 0 | 0 | 0 | 0 | 0 | 0 | 0 | 0 | 0 | 0 | 0 | 0 | 0 | 0 | 0 | 2398.5 | 11070 | 11070 | 61.5 | 24569.25 | 26.5186 | 23.8217 | 20.848 | 23.5049 | 23.8217 |  | 0 | 0 | 0 | 20 | 24 | 23.9 | 0 | 0 | 1 | 0 | 0 | 0 | 0 | 4683 | 0 | 0 | 23.8217 | 0 | 0 | 0
|  | 2011 | 6 | 19 | 23 | 4079 | 1411.344 | 656.9978 | 130.9915 | 2199.3333 | 740.214 | 444.1284 | 11547.3384 | 3383.6757 | 14486.8857 | 189.625 | 0 | 0 | 0 | 0 | 0 | 0 | 0 | 0 | 0 | 0 | 0 | 0 | 0 | 0 | 0 | 0 | 0 | 0 | 0 | 0 | 2398.5 | 11070 | 11070 | 61.5 | 24569.25 | 26.478 | 23.781 | 20.7938 | 23.4506 | 23.781 |  | 0 | 0 | 0 | 20 | 24 | 23.9 | 0 | 0 | 1 | 0 | 0 | 0 | 0 | 4682 | 0 | 0 | 23.781 | 0 | 0 | 0
|  | 2011 | 6 | 19 | 24 | 4080 | 1411.344 | 656.9978 | 130.9915 | 2199.3333 | 740.214 | 444.1284 | 11547.3384 | 3383.6757 | 14486.8857 | 189.625 | 0 | 0 | 0 | 0 | 0 | 0 | 0 | 0 | 0 | 0 | 0 | 0 | 0 | 0 | 0 | 0 | 0 | 0 | 0 | 0 | 2398.5 | 11070 | 11070 | 61.5 | 24569.25 | 26.4395 | 23.7426 | 20.7624 | 23.4192 | 23.7426 |  | 0 | 0 | 0 | 20 | 24 | 23.9 | 0 | 0 | 1 | 0 | 0 | 0 | 0 | 4681 | 0 | 0 | 23.7426 | 0 | 0 | 0
|  | 2011 | 6 | 20 | 1 | 4081 | 1411.344 | 656.9978 | 130.9915 | 2199.3333 | 740.214 | 444.1284 | 11547.3384 | 3383.6757 | 14486.8857 | 189.625 | 0 | 0 | 0 | 0 | 0 | 0 | 0 | 0 | 0 | 0 | 0 | 0 | 0 | 0 | 0 | 0 | 0 | 0 | 0 | 0 | 2398.5 | 2214 | 2214 | 61.5 | 6857.25 | 26.3537 | 23.6568 | 20.6784 | 23.3352 | 23.6568 |  | 0 | 0 | 0 | 16 | 24 | 23.9 | 0 | 0 | 1 | 0 | 0 | 0 | 0 | 4680 | 0 | 0 | 23.6568 | 0 | 0 | 0
|  | 2011 | 6 | 20 | 2 | 4082 | 1411.344 | 656.9978 | 130.9915 | 2199.3333 | 740.214 | 444.1284 | 11547.3384 | 3383.6757 | 14486.8857 | 189.625 | 0 | 0 | 0 | 0 | 0 | 0 | 0 | 0 | 0 | 0 | 0 | 0 | 0 | 0 | 0 | 0 | 0 | 0 | 0 | 0 | 2398.5 | 2214 | 2214 | 61.5 | 6857.25 | 26.2641 | 23.5672 | 20.5767 | 23.2335 | 23.5672 |  | 0 | 0 | 0 | 16 | 24 | 23.9 | 0 | 0 | 1 | 0 | 0 | 0 | 0 | 4679 | 0 | 0 | 23.5672 | 0 | 0 | 0
|  | 2011 | 6 | 20 | 3 | 4083 | 1411.344 | 656.9978 | 130.9915 | 2199.3333 | 740.214 | 444.1284 | 11547.3384 | 3383.6757 | 14486.8857 | 189.625 | 0 | 0 | 0 | 0 | 0 | 0 | 0 | 0 | 0 | 0 | 0 | 0 | 0 | 0 | 0 | 0 | 0 | 0 | 0 | 0 | 2398.5 | 2214 | 2214 | 61.5 | 6857.25 | 26.1718 | 23.4748 | 20.4752 | 23.132 | 23.4748 |  | 0 | 0 | 0 | 16 | 24 | 23.9 | 0 | 0 | 1 | 0 | 0 | 0 | 0 | 4678 | 0 | 0 | 23.4748 | 0 | 0 | 0
|  | 2011 | 6 | 20 | 4 | 4084 | 1411.344 | 656.9978 | 130.9915 | 2199.3333 | 740.214 | 444.1284 | 11547.3384 | 3383.6757 | 14486.8857 | 189.625 | 0 | 0 | 0 | 0 | 0 | 0 | 0 | 0 | 0 | 0 | 0 | 0 | 0 | 0 | 0 | 0 | 0 | 0 | 0 | 0 | 2398.5 | 2214 | 2214 | 61.5 | 6857.25 | 26.0785 | 23.3815 | 20.3787 | 23.0356 | 23.3815 |  | 0 | 0 | 0 | 16 | 24 | 23.9 | 0 | 0 | 1 | 0 | 0 | 0 | 0 | 4677 | 0 | 0 | 23.3815 | 0 | 0 | 0
|  | 2011 | 6 | 20 | 5 | 4085 | 1411.344 | 656.9978 | 130.9915 | 2199.3333 | 740.214 | 444.1284 | 11547.3384 | 3383.6757 | 14486.8857 | 189.625 | 0 | 3285.3888 | 0 | 184.8423 | 0 | 432.2466 | 0 | 196.1581 | 0 | 4098.6358 | 0 | 242.9808 | 0 | 10.2657 | 0 | 21.0201 | 0 | 10.8941 | 34.9311 | 320.0919 | 2398.5 | 2214 | 2214 | 61.5 | 6857.25 | 25.9925 | 23.2956 | 20.2777 | 22.9346 | 23.2956 |  | 0 | 0 | 0 | 16 | 24 | 23.9 | 0 | 0 | 1 | 0 | 0 | 0 | 0 | 4676 | 0 | 0 | 23.2956 | 0 | 0 | 0
|  | 2011 | 6 | 20 | 6 | 4086 | 1411.344 | 656.9978 | 130.9915 | 2199.3333 | 740.214 | 444.1284 | 11547.3384 | 3383.6757 | 14486.8857 | 189.625 | 0 | 33733.7905 | 0 | 5269.053 | 0 | 4069.3499 | 0 | 1740.1825 | 0 | 44812.3759 | 0 | 2494.8843 | 0 | 292.6305 | 0 | 197.8922 | 0 | 96.6455 | 340.578 | 3422.6306 | 2398.5 | 2214 | 2214 | 61.5 | 6857.25 | 26.0274 | 23.3305 | 20.3192 | 22.9761 | 23.3305 |  | 0 | 0 | 0 | 16 | 24 | 23.9 | 0 | 0 | 1 | 0 | 0 | 0 | 0 | 4675 | 0 | 0 | 23.3305 | 0 | 0 | 0
|  | 2011 | 6 | 20 | 7 | 4087 | 1411.344 | 656.9978 | 130.9915 | 2199.3333 | 740.214 | 444.1284 | 11547.3384 | 3383.6757 | 14486.8857 | 189.625 | 0 | 49461.5811 | 0 | 14145.2546 | 0 | 9572.9289 | 0 | 4093.6867 | 0 | 77273.4512 | 0 | 3658.0806 | 0 | 785.5934 | 0 | 465.5309 | 0 | 227.3535 | 947.5054 | 6084.0637 | 2398.5 | 2214 | 2214 | 61.5 | 6857.25 | 26.1694 | 23.4725 | 20.4999 | 23.1568 | 23.4725 |  | 0 | 0 | 0 | 16 | 24 | 23.9 | 0 | 0 | 1 | 0 | 0 | 0 | 0 | 4674 | 0 | 0 | 23.4725 | 0 | 0 | 0
|  | 2011 | 6 | 20 | 8 | 4088 | 1411.344 | 656.9978 | 130.9915 | 2199.3333 | 740.214 | 177.6514 | 11280.8614 | 3117.1986 | 14220.4086 | 189.625 | 0 | 42308.695 | 0 | 18044.7215 | 0 | 13771.4348 | 0 | 5889.1004 | 0 | 80013.9517 | 0 | 3129.0673 | 0 | 1002.1604 | 0 | 669.7039 | 0 | 327.0665 | 1296.8161 | 6424.8141 | 959.4 | 4428 | 4428 | 24.6 | 9827.7 | 26.3428 | 23.6449 | 20.6932 | 23.3509 | 23.6449 |  | 0 | 0 | 0 | 20 | 24 | 23.9 | 0 | 0 | 1 | 0 | 0 | 0 | 0 | 4673 | 0 | 0 | 23.6449 | 0 | 0 | 0
|  | 2011 | 6 | 20 | 9 | 4089 | 1411.344 | 656.9978 | 130.9915 | 2199.3333 | 740.214 | 177.6514 | 11280.8614 | 3117.1986 | 14220.4086 | 189.625 | 0 | 34585.1427 | 0 | 19769.2767 | 0 | 17592.7885 | 0 | 7523.2319 | 0 | 79470.4398 | 0 | 2557.8487 | 0 | 1097.938 | 0 | 855.5361 | 0 | 417.8222 | 1554.4328 | 6483.5777 | 959.4 | 4428 | 4428 | 24.6 | 9827.7 | 26.5232 | 23.8253 | 20.9068 | 23.5646 | 23.8253 |  | 0 | 0 | 0 | 20 | 24 | 23.9 | 0 | 0 | 1 | 0 | 0 | 0 | 0 | 4672 | 0 | 0 | 23.8253 | 0 | 0 | 0
|  | 2011 | 6 | 20 | 10 | 4090 | 1411.344 | 656.9978 | 130.9915 | 2199.3333 | 740.214 | 177.6514 | 11280.8614 | 3117.1986 | 14220.4086 | 189.625 | 0 | 45464.4146 | 0 | 36347.5395 | 0 | 18705.2439 | 0 | 7998.953 | 0 | 108516.151 | 0 | 3362.4581 | 0 | 2018.6548 | 0 | 909.6347 | 0 | 444.2426 | 2593.6322 | 9328.6224 | 959.4 | 4428 | 4428 | 24.6 | 9827.7 | 26.8049 | 24.107 | 21.2406 | 23.8984 | 23.9 |  | 0 | 0 | 0 | 20 | 24 | 23.9 | 0 | 0 | 0 | 1 | 0 | 0 | 0 | 4671 | 0 | 0 | 23.9 | 0 | 0 | 0
|  | 2011 | 6 | 20 | 11 | 4091 | 1411.344 | 656.9978 | 130.9915 | 2199.3333 | 740.214 | 177.6514 | 11280.8614 | 3117.1986 | 14220.4086 | 189.625 | 0 | 17397.9315 | 0 | 22811.391 | 0 | 9444.4628 | 0 | 4038.7505 | 0 | 53692.5359 | 0 | 2573.4331 | 0 | 2533.7794 | 0 | 918.5671 | 0 | 448.605 | 3615.3661 | 10089.7507 | 959.4 | 4428 | 4428 | 24.6 | 9827.7 | 26.7373 | 24.0394 | 21.1877 | 23.8455 | 23.9 |  | 0 | 0 | 0 | 20 | 24 | 23.9 | 0 | 0 | 0 | 1 | 0 | 0 | 0 | 4670 | 0 | 0 | 23.9 | 0 | 0 | 0
|  | 2011 | 6 | 20 | 12 | 4092 | 1411.344 | 656.9978 | 130.9915 | 2199.3333 | 740.214 | 177.6514 | 11280.8614 | 3117.1986 | 14220.4086 | 189.625 | 0 | 7983.3968 | 0 | 17464.0924 | 0 | 11454.1372 | 0 | 4551.9368 | 0 | 41453.5633 | 0 | 1180.8724 | 0 | 1939.8273 | 0 | 1114.0278 | 0 | 505.6072 | 3165.6285 | 7905.9632 | 959.4 | 4428 | 4428 | 24.6 | 9827.7 | 26.7001 | 24.0021 | 21.1569 | 23.8147 | 23.9 |  | 0 | 0 | 0 | 20 | 24 | 23.9 | 0 | 0 | 0 | 1 | 0 | 0 | 0 | 4669 | 0 | 0 | 23.9 | 0 | 0 | 0
|  | 2011 | 6 | 20 | 13 | 4093 | 1411.344 | 656.9978 | 130.9915 | 2199.3333 | 740.214 | 177.6514 | 11280.8614 | 3117.1986 | 14220.4086 | 189.625 | 0 | 7785.7146 | 0 | 15093.1033 | 0 | 22524.0781 | 0 | 4439.2232 | 0 | 49842.1192 | 0 | 1151.6321 | 0 | 1676.4692 | 0 | 2190.6887 | 0 | 493.0875 | 3370.8486 | 8882.7261 | 959.4 | 4428 | 4428 | 24.6 | 9827.7 | 26.7312 | 24.0333 | 21.2083 | 23.8661 | 23.9 |  | 0 | 0 | 0 | 20 | 24 | 23.9 | 0 | 0 | 0 | 1 | 0 | 0 | 0 | 4668 | 0 | 0 | 23.9 | 0 | 0 | 0
|  | 2011 | 6 | 20 | 14 | 4094 | 1411.344 | 656.9978 | 130.9915 | 2199.3333 | 740.214 | 177.6514 | 11280.8614 | 3117.1986 | 14220.4086 | 189.625 | 0 | 7735.6433 | 0 | 10842.5054 | 0 | 31219.3312 | 0 | 4410.6738 | 0 | 54208.1538 | 0 | 1144.2257 | 0 | 1204.3333 | 0 | 3036.3878 | 0 | 489.9164 | 3226.7579 | 9101.6211 | 959.4 | 4428 | 4428 | 24.6 | 9827.7 | 26.7377 | 24.0398 | 21.194 | 23.8518 | 23.9 |  | 0 | 0 | 0 | 20 | 24 | 23.9 | 0 | 0 | 0 | 1 | 0 | 0 | 0 | 4667 | 0 | 0 | 23.9 | 0 | 0 | 0
|  | 2011 | 6 | 20 | 15 | 4095 | 1411.344 | 656.9978 | 130.9915 | 2199.3333 | 740.214 | 177.6514 | 11280.8614 | 3117.1986 | 14220.4086 | 189.625 | 0 | 7323.7846 | 0 | 4269.0659 | 0 | 11072.1471 | 0 | 4175.8421 | 0 | 26840.8397 | 0 | 1083.3052 | 0 | 474.1873 | 0 | 1076.8755 | 0 | 463.8324 | 1248.7859 | 4346.9863 | 959.4 | 4428 | 4428 | 24.6 | 9827.7 | 26.651 | 23.9531 | 21.1086 | 23.7664 | 23.9 |  | 0 | 0 | 0 | 20 | 24 | 23.9 | 0 | 0 | 0 | 1 | 0 | 0 | 0 | 4666 | 0 | 0 | 23.9 | 0 | 0 | 0
|  | 2011 | 6 | 20 | 16 | 4096 | 1411.344 | 656.9978 | 130.9915 | 2199.3333 | 740.214 | 177.6514 | 11280.8614 | 3117.1986 | 14220.4086 | 189.625 | 0 | 6599.9481 | 0 | 3763.1283 | 0 | 10242.4915 | 0 | 3886.4475 | 0 | 24492.0153 | 0 | 976.2382 | 0 | 417.9902 | 0 | 996.1833 | 0 | 431.6879 | 1126.5271 | 3948.6266 | 959.4 | 4428 | 4428 | 24.6 | 9827.7 | 26.6419 | 23.944 | 21.0938 | 23.7516 | 23.9 |  | 0 | 0 | 0 | 20 | 24 | 23.9 | 0 | 0 | 0 | 1 | 0 | 0 | 0 | 4665 | 0 | 0 | 23.9 | 0 | 0 | 0
|  | 2011 | 6 | 20 | 17 | 4097 | 1411.344 | 656.9978 | 130.9915 | 2199.3333 | 740.214 | 177.6514 | 11280.8614 | 3117.1986 | 14220.4086 | 189.625 | 0 | 6844.773 | 0 | 3902.7215 | 0 | 21565.2602 | 0 | 6661.2049 | 0 | 38973.9596 | 0 | 1012.4517 | 0 | 433.4955 | 0 | 2097.4342 | 0 | 739.8946 | 1528.2345 | 5811.5105 | 959.4 | 4428 | 4428 | 24.6 | 9827.7 | 26.6844 | 23.9864 | 21.1296 | 23.7874 | 23.9 |  | 0 | 0 | 0 | 20 | 24 | 23.9 | 0 | 0 | 0 | 1 | 0 | 0 | 0 | 4664 | 0 | 0 | 23.9 | 0 | 0 | 0
|  | 2011 | 6 | 20 | 18 | 4098 | 1411.344 | 656.9978 | 130.9915 | 2199.3333 | 740.214 | 444.1284 | 11547.3384 | 3383.6757 | 14486.8857 | 189.625 | 0 | 5486.1989 | 0 | 3128.0959 | 0 | 17754.4176 | 0 | 6960.8983 | 0 | 33329.6106 | 0 | 811.4968 | 0 | 347.4538 | 0 | 1726.7922 | 0 | 773.183 | 1165.8246 | 4824.7504 | 2398.5 | 11070 | 11070 | 61.5 | 24569.25 | 26.7041 | 24.0071 | 21.1628 | 23.8197 | 23.9 |  | 0 | 0 | 0 | 20 | 24 | 23.9 | 0 | 0 | 0 | 1 | 0 | 0 | 0 | 4663 | 0 | 0 | 23.9 | 0 | 0 | 0
|  | 2011 | 6 | 20 | 19 | 4099 | 1411.344 | 656.9978 | 130.9915 | 2199.3333 | 740.214 | 444.1284 | 11547.3384 | 3383.6757 | 14486.8857 | 189.625 | 0 | 3125.3656 | 0 | 1782.0067 | 0 | 5091.4113 | 0 | 2294.7744 | 0 | 12293.558 | 0 | 462.2917 | 0 | 197.9367 | 0 | 495.19 | 0 | 254.8925 | 532.6989 | 1943.0097 | 2398.5 | 11070 | 11070 | 61.5 | 24569.25 | 26.6332 | 23.9362 | 21.0724 | 23.7292 | 23.9 |  | 0 | 0 | 0 | 20 | 24 | 23.9 | 0 | 0 | 0 | 1 | 0 | 0 | 0 | 4662 | 0 | 0 | 23.9 | 0 | 0 | 0
|  | 2011 | 6 | 20 | 20 | 4100 | 1411.344 | 656.9978 | 130.9915 | 2199.3333 | 740.214 | 444.1284 | 11547.3384 | 3383.6757 | 14486.8857 | 189.625 | 0 | 1842.6389 | 0 | 1050.6274 | 0 | 3904.9077 | 0 | 2292.0566 | 0 | 9090.2306 | 0 | 272.5558 | 0 | 116.6986 | 0 | 379.7908 | 0 | 254.5906 | 314.3797 | 1338.0155 | 2398.5 | 11070 | 11070 | 61.5 | 24569.25 | 26.6211 | 23.9241 | 21.0545 | 23.7114 | 23.9 |  | 0 | 0 | 0 | 20 | 24 | 23.9 | 0 | 0 | 0 | 1 | 0 | 0 | 0 | 4661 | 0 | 0 | 23.9 | 0 | 0 | 0
|  | 2011 | 6 | 20 | 21 | 4101 | 1411.344 | 656.9978 | 130.9915 | 2199.3333 | 740.214 | 444.1284 | 11547.3384 | 3383.6757 | 14486.8857 | 189.625 | 0 | 391.9725 | 0 | 223.4931 | 0 | 703.1008 | 0 | 503.7902 | 0 | 1822.3566 | 0 | 57.979 | 0 | 24.8245 | 0 | 68.3835 | 0 | 55.9586 | 61.1294 | 268.275 | 2398.5 | 11070 | 11070 | 61.5 | 24569.25 | 26.5922 | 23.8953 | 21.0054 | 23.6623 | 23.8953 |  | 0 | 0 | 0 | 20 | 24 | 23.9 | 0 | 0 | 1 | 0 | 0 | 0 | 0 | 4660 | 0 | 0 | 23.8953 | 0 | 0 | 0
|  | 2011 | 6 | 20 | 22 | 4102 | 1411.344 | 656.9978 | 130.9915 | 2199.3333 | 740.214 | 444.1284 | 11547.3384 | 3383.6757 | 14486.8857 | 189.625 | 0 | 0 | 0 | 0 | 0 | 0 | 0 | 0 | 0 | 0 | 0 | 0 | 0 | 0 | 0 | 0 | 0 | 0 | 0 | 0 | 2398.5 | 11070 | 11070 | 61.5 | 24569.25 | 26.5819 | 23.8849 | 20.9953 | 23.6522 | 23.8849 |  | 0 | 0 | 0 | 20 | 24 | 23.9 | 0 | 0 | 1 | 0 | 0 | 0 | 0 | 4659 | 0 | 0 | 23.8849 | 0 | 0 | 0
|  | 2011 | 6 | 20 | 23 | 4103 | 1411.344 | 656.9978 | 130.9915 | 2199.3333 | 740.214 | 444.1284 | 11547.3384 | 3383.6757 | 14486.8857 | 189.625 | 0 | 0 | 0 | 0 | 0 | 0 | 0 | 0 | 0 | 0 | 0 | 0 | 0 | 0 | 0 | 0 | 0 | 0 | 0 | 0 | 2398.5 | 11070 | 11070 | 61.5 | 24569.25 | 26.5689 | 23.8719 | 20.9738 | 23.6307 | 23.8719 |  | 0 | 0 | 0 | 20 | 24 | 23.9 | 0 | 0 | 1 | 0 | 0 | 0 | 0 | 4658 | 0 | 0 | 23.8719 | 0 | 0 | 0
|  | 2011 | 6 | 20 | 24 | 4104 | 1411.344 | 656.9978 | 130.9915 | 2199.3333 | 740.214 | 444.1284 | 11547.3384 | 3383.6757 | 14486.8857 | 189.625 | 0 | 0 | 0 | 0 | 0 | 0 | 0 | 0 | 0 | 0 | 0 | 0 | 0 | 0 | 0 | 0 | 0 | 0 | 0 | 0 | 2398.5 | 11070 | 11070 | 61.5 | 24569.25 | 26.5533 | 23.8564 | 20.9498 | 23.6067 | 23.8564 |  | 0 | 0 | 0 | 20 | 24 | 23.9 | 0 | 0 | 1 | 0 | 0 | 0 | 0 | 4657 | 0 | 0 | 23.8564 | 0 | 0 | 0
|  | 2011 | 6 | 21 | 1 | 4105 | 1411.344 | 656.9978 | 130.9915 | 2199.3333 | 740.214 | 444.1284 | 11547.3384 | 3383.6757 | 14486.8857 | 189.625 | 0 | 0 | 0 | 0 | 0 | 0 | 0 | 0 | 0 | 0 | 0 | 0 | 0 | 0 | 0 | 0 | 0 | 0 | 0 | 0 | 2398.5 | 2214 | 2214 | 61.5 | 6857.25 | 26.4892 | 23.7922 | 20.8839 | 23.5408 | 23.7922 |  | 0 | 0 | 0 | 16 | 24 | 23.9 | 0 | 0 | 1 | 0 | 0 | 0 | 0 | 4656 | 0 | 0 | 23.7922 | 0 | 0 | 0
|  | 2011 | 6 | 21 | 2 | 4106 | 1411.344 | 656.9978 | 130.9915 | 2199.3333 | 740.214 | 444.1284 | 11547.3384 | 3383.6757 | 14486.8857 | 189.625 | 0 | 0 | 0 | 0 | 0 | 0 | 0 | 0 | 0 | 0 | 0 | 0 | 0 | 0 | 0 | 0 | 0 | 0 | 0 | 0 | 2398.5 | 2214 | 2214 | 61.5 | 6857.25 | 26.422 | 23.7251 | 20.8069 | 23.4638 | 23.7251 |  | 0 | 0 | 0 | 16 | 24 | 23.9 | 0 | 0 | 1 | 0 | 0 | 0 | 0 | 4655 | 0 | 0 | 23.7251 | 0 | 0 | 0
|  | 2011 | 6 | 21 | 3 | 4107 | 1411.344 | 656.9978 | 130.9915 | 2199.3333 | 740.214 | 444.1284 | 11547.3384 | 3383.6757 | 14486.8857 | 189.625 | 0 | 0 | 0 | 0 | 0 | 0 | 0 | 0 | 0 | 0 | 0 | 0 | 0 | 0 | 0 | 0 | 0 | 0 | 0 | 0 | 2398.5 | 2214 | 2214 | 61.5 | 6857.25 | 26.3528 | 23.6559 | 20.7309 | 23.3877 | 23.6559 |  | 0 | 0 | 0 | 16 | 24 | 23.9 | 0 | 0 | 1 | 0 | 0 | 0 | 0 | 4654 | 0 | 0 | 23.6559 | 0 | 0 | 0
|  | 2011 | 6 | 21 | 4 | 4108 | 1411.344 | 656.9978 | 130.9915 | 2199.3333 | 740.214 | 444.1284 | 11547.3384 | 3383.6757 | 14486.8857 | 189.625 | 0 | 0 | 0 | 0 | 0 | 0 | 0 | 0 | 0 | 0 | 0 | 0 | 0 | 0 | 0 | 0 | 0 | 0 | 0 | 0 | 2398.5 | 2214 | 2214 | 61.5 | 6857.25 | 26.2861 | 23.5891 | 20.672 | 23.3289 | 23.5891 |  | 0 | 0 | 0 | 16 | 24 | 23.9 | 0 | 0 | 1 | 0 | 0 | 0 | 0 | 4653 | 0 | 0 | 23.5891 | 0 | 0 | 0
|  | 2011 | 6 | 21 | 5 | 4109 | 1411.344 | 656.9978 | 130.9915 | 2199.3333 | 740.214 | 444.1284 | 11547.3384 | 3383.6757 | 14486.8857 | 189.625 | 0 | 1532.902 | 0 | 131.0709 | 0 | 306.5043 | 0 | 136.6356 | 0 | 2107.1128 | 0 | 113.3704 | 0 | 7.2794 | 0 | 14.9053 | 0 | 7.5884 | 26.1983 | 169.3418 | 2398.5 | 2214 | 2214 | 61.5 | 6857.25 | 26.227 | 23.5301 | 20.6178 | 23.2746 | 23.5301 |  | 0 | 0 | 0 | 16 | 24 | 23.9 | 0 | 0 | 1 | 0 | 0 | 0 | 0 | 4652 | 0 | 0 | 23.5301 | 0 | 0 | 0
|  | 2011 | 6 | 21 | 6 | 4110 | 1411.344 | 656.9978 | 130.9915 | 2199.3333 | 740.214 | 444.1284 | 11547.3384 | 3383.6757 | 14486.8857 | 189.625 | 0 | 2676.6213 | 0 | 891.7122 | 0 | 1712.177 | 0 | 732.1809 | 0 | 6012.6914 | 0 | 197.9576 | 0 | 49.5235 | 0 | 83.263 | 0 | 40.6636 | 109.1596 | 480.5674 | 2398.5 | 2214 | 2214 | 61.5 | 6857.25 | 26.1835 | 23.4866 | 20.5876 | 23.2445 | 23.4866 |  | 0 | 0 | 0 | 16 | 24 | 23.9 | 0 | 0 | 1 | 0 | 0 | 0 | 0 | 4651 | 0 | 0 | 23.4866 | 0 | 0 | 0
|  | 2011 | 6 | 21 | 7 | 4111 | 1411.344 | 656.9978 | 130.9915 | 2199.3333 | 740.214 | 444.1284 | 11547.3384 | 3383.6757 | 14486.8857 | 189.625 | 0 | 2821.8565 | 0 | 1547.2973 | 0 | 3515.5647 | 0 | 1503.3665 | 0 | 9388.0851 | 0 | 208.6989 | 0 | 85.9332 | 0 | 170.9617 | 0 | 83.4934 | 218.3192 | 767.4063 | 2398.5 | 2214 | 2214 | 61.5 | 6857.25 | 26.1531 | 23.4562 | 20.5671 | 23.224 | 23.4562 |  | 0 | 0 | 0 | 16 | 24 | 23.9 | 0 | 0 | 1 | 0 | 0 | 0 | 0 | 4650 | 0 | 0 | 23.4562 | 0 | 0 | 0
|  | 2011 | 6 | 21 | 8 | 4112 | 1411.344 | 656.9978 | 130.9915 | 2199.3333 | 740.214 | 177.6514 | 11280.8614 | 3117.1986 | 14220.4086 | 189.625 | 0 | 4294.0055 | 0 | 2414.8998 | 0 | 5491.5592 | 0 | 2348.3641 | 0 | 14548.8286 | 0 | 317.5761 | 0 | 134.1177 | 0 | 267.0541 | 0 | 130.4225 | 340.578 | 1189.7485 | 959.4 | 4428 | 4428 | 24.6 | 9827.7 | 26.1594 | 23.4615 | 20.5954 | 23.2532 | 23.4615 |  | 0 | 0 | 0 | 20 | 24 | 23.9 | 0 | 0 | 1 | 0 | 0 | 0 | 0 | 4649 | 0 | 0 | 23.4615 | 0 | 0 | 0
|  | 2011 | 6 | 21 | 9 | 4113 | 1411.344 | 656.9978 | 130.9915 | 2199.3333 | 740.214 | 177.6514 | 11280.8614 | 3117.1986 | 14220.4086 | 189.625 | 0 | 5075.5827 | 0 | 2894.1358 | 0 | 6611.5146 | 0 | 2827.2924 | 0 | 17408.5256 | 0 | 375.38 | 0 | 160.7333 | 0 | 321.5175 | 0 | 157.021 | 410.4401 | 1425.092 | 959.4 | 4428 | 4428 | 24.6 | 9827.7 | 26.1764 | 23.4784 | 20.6238 | 23.2816 | 23.4784 |  | 0 | 0 | 0 | 20 | 24 | 23.9 | 0 | 0 | 1 | 0 | 0 | 0 | 0 | 4648 | 0 | 0 | 23.4784 | 0 | 0 | 0
|  | 2011 | 6 | 21 | 10 | 4114 | 1411.344 | 656.9978 | 130.9915 | 2199.3333 | 740.214 | 177.6514 | 11280.8614 | 3117.1986 | 14220.4086 | 189.625 | 0 | 17683.6653 | 0 | 11423.6871 | 0 | 18157.1066 | 0 | 7764.5522 | 0 | 55029.0112 | 0 | 1307.8489 | 0 | 634.4441 | 0 | 882.9788 | 0 | 431.2245 | 1274.9842 | 4531.4805 | 959.4 | 4428 | 4428 | 24.6 | 9827.7 | 26.3047 | 23.6068 | 20.7559 | 23.4137 | 23.6068 |  | 0 | 0 | 0 | 20 | 24 | 23.9 | 0 | 0 | 1 | 0 | 0 | 0 | 0 | 4647 | 0 | 0 | 23.6068 | 0 | 0 | 0
|  | 2011 | 6 | 21 | 11 | 4115 | 1411.344 | 656.9978 | 130.9915 | 2199.3333 | 740.214 | 177.6514 | 11280.8614 | 3117.1986 | 14220.4086 | 189.625 | 0 | 12339.8087 | 0 | 7552.5958 | 0 | 15898.6904 | 0 | 6798.7821 | 0 | 42589.8769 | 0 | 912.6278 | 0 | 419.453 | 0 | 773.1522 | 0 | 377.588 | 995.5356 | 3478.3566 | 959.4 | 4428 | 4428 | 24.6 | 9827.7 | 26.3981 | 23.7002 | 20.8549 | 23.5127 | 23.7002 |  | 0 | 0 | 0 | 20 | 24 | 23.9 | 0 | 0 | 1 | 0 | 0 | 0 | 0 | 4646 | 0 | 0 | 23.7002 | 0 | 0 | 0
|  | 2011 | 6 | 21 | 12 | 4116 | 1411.344 | 656.9978 | 130.9915 | 2199.3333 | 740.214 | 177.6514 | 11280.8614 | 3117.1986 | 14220.4086 | 189.625 | 0 | 17883.0721 | 0 | 17845.1577 | 0 | 24298.7343 | 0 | 10196.4885 | 0 | 70223.4525 | 0 | 1322.5966 | 0 | 991.0771 | 0 | 1181.6458 | 0 | 566.2884 | 1938.6746 | 6000.2824 | 959.4 | 4428 | 4428 | 24.6 | 9827.7 | 26.5829 | 23.885 | 21.074 | 23.7317 | 23.885 |  | 0 | 0 | 0 | 20 | 24 | 23.9 | 0 | 0 | 1 | 0 | 0 | 0 | 0 | 4645 | 0 | 0 | 23.885 | 0 | 0 | 0
|  | 2011 | 6 | 21 | 13 | 4117 | 1411.344 | 656.9978 | 130.9915 | 2199.3333 | 740.214 | 177.6514 | 11280.8614 | 3117.1986 | 14220.4086 | 189.625 | 0 | 13645.7548 | 0 | 8257.1364 | 0 | 18735.325 | 0 | 7780.4742 | 0 | 48418.6904 | 0 | 1009.213 | 0 | 458.5815 | 0 | 911.0976 | 0 | 432.1088 | 1126.5271 | 3937.5279 | 959.4 | 4428 | 4428 | 24.6 | 9827.7 | 26.7017 | 24.0038 | 21.1883 | 23.8461 | 23.9 |  | 0 | 0 | 0 | 20 | 24 | 23.9 | 0 | 0 | 0 | 1 | 0 | 0 | 0 | 4644 | 0 | 0 | 23.9 | 0 | 0 | 0
|  | 2011 | 6 | 21 | 14 | 4118 | 1411.344 | 656.9978 | 130.9915 | 2199.3333 | 740.214 | 177.6514 | 11280.8614 | 3117.1986 | 14220.4086 | 189.625 | 0 | 8912.7907 | 0 | 7723.6056 | 0 | 20440.1845 | 0 | 5081.8543 | 0 | 42158.4351 | 0 | 1318.3447 | 0 | 857.9009 | 0 | 1988.0095 | 0 | 564.4679 | 2108.9636 | 6837.6866 | 959.4 | 4428 | 4428 | 24.6 | 9827.7 | 26.7176 | 24.0197 | 21.2391 | 23.8969 | 23.9 |  | 0 | 0 | 0 | 20 | 24 | 23.9 | 0 | 0 | 0 | 1 | 0 | 0 | 0 | 4643 | 0 | 0 | 23.9 | 0 | 0 | 0
|  | 2011 | 6 | 21 | 15 | 4119 | 1411.344 | 656.9978 | 130.9915 | 2199.3333 | 740.214 | 177.6514 | 11280.8614 | 3117.1986 | 14220.4086 | 189.625 | 0 | 8149.1111 | 0 | 5109.9851 | 0 | 17313.0795 | 0 | 4646.423 | 0 | 35218.5986 | 0 | 1205.3842 | 0 | 567.5925 | 0 | 1683.8677 | 0 | 516.1023 | 1672.3251 | 5645.2719 | 959.4 | 4428 | 4428 | 24.6 | 9827.7 | 26.7024 | 24.0045 | 21.2477 | 23.9055 | 23.9055 |  | 0 | 0 | 0 | 20 | 24 | 23.9 | 0 | 0 | 0 | 0 | 1 | 0 | 0 | 4642 | 0 | 0 | 23.9055 | 0 | 0 | 0
|  | 2011 | 6 | 21 | 16 | 4120 | 1411.344 | 656.9978 | 130.9915 | 2199.3333 | 740.214 | 177.6514 | 11280.8614 | 3117.1986 | 14220.4086 | 189.625 | 0 | 7909.1158 | 0 | 4509.5836 | 0 | 23661.9235 | 0 | 5625.2575 | 0 | 41705.8803 | 0 | 1169.8851 | 0 | 500.9028 | 0 | 2301.3554 | 0 | 624.8265 | 1842.6141 | 6439.5839 | 959.4 | 4428 | 4428 | 24.6 | 9827.7 | 26.7258 | 24.0279 | 21.2648 | 23.9226 | 23.9226 |  | 0 | 0 | 0 | 20 | 24 | 23.9 | 0 | 0 | 0 | 0 | 1 | 0 | 0 | 4641 | 0 | 0 | 23.9226 | 0 | 0 | 0
|  | 2011 | 6 | 21 | 17 | 4121 | 1411.344 | 656.9978 | 130.9915 | 2199.3333 | 740.214 | 177.6514 | 11280.8614 | 3117.1986 | 14220.4086 | 189.625 | 0 | 6915.2469 | 0 | 3942.904 | 0 | 22761.7467 | 0 | 6940.4475 | 0 | 40560.3451 | 0 | 1022.8759 | 0 | 437.9588 | 0 | 2213.8043 | 0 | 770.9115 | 1589.3638 | 6034.9144 | 959.4 | 4428 | 4428 | 24.6 | 9827.7 | 26.7318 | 24.0339 | 21.2469 | 23.9047 | 23.9047 |  | 0 | 0 | 0 | 20 | 24 | 23.9 | 0 | 0 | 0 | 0 | 1 | 0 | 0 | 4640 | 0 | 0 | 23.9047 | 0 | 0 | 0
|  | 2011 | 6 | 21 | 18 | 4122 | 1411.344 | 656.9978 | 130.9915 | 2199.3333 | 740.214 | 444.1284 | 11547.3384 | 3383.6757 | 14486.8857 | 189.625 | 0 | 5379.2631 | 0 | 3067.1237 | 0 | 14628.5289 | 0 | 5801.1649 | 0 | 28876.0806 | 0 | 795.6793 | 0 | 340.6813 | 0 | 1422.7687 | 0 | 644.3655 | 1091.596 | 4295.0908 | 2398.5 | 11070 | 11070 | 61.5 | 24569.25 | 26.7154 | 24.0184 | 21.2388 | 23.8956 | 23.9 |  | 0 | 0 | 0 | 20 | 24 | 23.9 | 0 | 0 | 0 | 1 | 0 | 0 | 0 | 4639 | 0 | 0 | 23.9 | 0 | 0 | 0
|  | 2011 | 6 | 21 | 19 | 4123 | 1411.344 | 656.9978 | 130.9915 | 2199.3333 | 740.214 | 444.1284 | 11547.3384 | 3383.6757 | 14486.8857 | 189.625 | 0 | 3870.5207 | 0 | 2206.8759 | 0 | 12241.8134 | 0 | 6130.7397 | 0 | 24449.9497 | 0 | 572.5121 | 0 | 245.1291 | 0 | 1190.6371 | 0 | 680.973 | 764.1172 | 3453.3686 | 2398.5 | 11070 | 11070 | 61.5 | 24569.25 | 26.6892 | 23.9922 | 21.1895 | 23.8463 | 23.9 |  | 0 | 0 | 0 | 20 | 24 | 23.9 | 0 | 0 | 0 | 1 | 0 | 0 | 0 | 4638 | 0 | 0 | 23.9 | 0 | 0 | 0
|  | 2011 | 6 | 21 | 20 | 4124 | 1411.344 | 656.9978 | 130.9915 | 2199.3333 | 740.214 | 444.1284 | 11547.3384 | 3383.6757 | 14486.8857 | 189.625 | 0 | 2243.6828 | 0 | 1279.2928 | 0 | 7612.7009 | 0 | 5235.3927 | 0 | 16371.0693 | 0 | 331.8767 | 0 | 142.0977 | 0 | 740.4102 | 0 | 581.5222 | 423.5393 | 2219.4461 | 2398.5 | 11070 | 11070 | 61.5 | 24569.25 | 26.6623 | 23.9653 | 21.157 | 23.8139 | 23.9 |  | 0 | 0 | 0 | 20 | 24 | 23.9 | 0 | 0 | 0 | 1 | 0 | 0 | 0 | 4637 | 0 | 0 | 23.9 | 0 | 0 | 0
|  | 2011 | 6 | 21 | 21 | 4125 | 1411.344 | 656.9978 | 130.9915 | 2199.3333 | 740.214 | 444.1284 | 11547.3384 | 3383.6757 | 14486.8857 | 189.625 | 0 | 602.0806 | 0 | 343.2916 | 0 | 1755.6707 | 0 | 1819.8609 | 0 | 4520.9038 | 0 | 89.0574 | 0 | 38.1312 | 0 | 170.7563 | 0 | 202.1414 | 109.1596 | 609.2458 | 2398.5 | 11070 | 11070 | 61.5 | 24569.25 | 26.6187 | 23.9217 | 21.0905 | 23.7473 | 23.9 |  | 0 | 0 | 0 | 20 | 24 | 23.9 | 0 | 0 | 0 | 1 | 0 | 0 | 0 | 4636 | 0 | 0 | 23.9 | 0 | 0 | 0
|  | 2011 | 6 | 21 | 22 | 4126 | 1411.344 | 656.9978 | 130.9915 | 2199.3333 | 740.214 | 444.1284 | 11547.3384 | 3383.6757 | 14486.8857 | 189.625 | 0 | 0 | 0 | 0 | 0 | 0 | 0 | 0 | 0 | 0 | 0 | 0 | 0 | 0 | 0 | 0 | 0 | 0 | 0 | 0 | 2398.5 | 11070 | 11070 | 61.5 | 24569.25 | 26.5966 | 23.8997 | 21.0422 | 23.6991 | 23.8997 |  | 0 | 0 | 0 | 20 | 24 | 23.9 | 0 | 0 | 1 | 0 | 0 | 0 | 0 | 4635 | 0 | 0 | 23.8997 | 0 | 0 | 0
|  | 2011 | 6 | 21 | 23 | 4127 | 1411.344 | 656.9978 | 130.9915 | 2199.3333 | 740.214 | 444.1284 | 11547.3384 | 3383.6757 | 14486.8857 | 189.625 | 0 | 0 | 0 | 0 | 0 | 0 | 0 | 0 | 0 | 0 | 0 | 0 | 0 | 0 | 0 | 0 | 0 | 0 | 0 | 0 | 2398.5 | 11070 | 11070 | 61.5 | 24569.25 | 26.5917 | 23.8948 | 21.0226 | 23.6795 | 23.8948 |  | 0 | 0 | 0 | 20 | 24 | 23.9 | 0 | 0 | 1 | 0 | 0 | 0 | 0 | 4634 | 0 | 0 | 23.8948 | 0 | 0 | 0
|  | 2011 | 6 | 21 | 24 | 4128 | 1411.344 | 656.9978 | 130.9915 | 2199.3333 | 740.214 | 444.1284 | 11547.3384 | 3383.6757 | 14486.8857 | 189.625 | 0 | 0 | 0 | 0 | 0 | 0 | 0 | 0 | 0 | 0 | 0 | 0 | 0 | 0 | 0 | 0 | 0 | 0 | 0 | 0 | 2398.5 | 11070 | 11070 | 61.5 | 24569.25 | 26.5814 | 23.8844 | 20.9948 | 23.6517 | 23.8844 |  | 0 | 0 | 0 | 20 | 24 | 23.9 | 0 | 0 | 1 | 0 | 0 | 0 | 0 | 4633 | 0 | 0 | 23.8844 | 0 | 0 | 0
|  | 2011 | 6 | 22 | 1 | 4129 | 1411.344 | 656.9978 | 130.9915 | 2199.3333 | 740.214 | 444.1284 | 11547.3384 | 3383.6757 | 14486.8857 | 189.625 | 0 | 0 | 0 | 0 | 0 | 0 | 0 | 0 | 0 | 0 | 0 | 0 | 0 | 0 | 0 | 0 | 0 | 0 | 0 | 0 | 2398.5 | 2214 | 2214 | 61.5 | 6857.25 | 26.5188 | 23.8219 | 20.9186 | 23.5755 | 23.8219 |  | 0 | 0 | 0 | 16 | 24 | 23.9 | 0 | 0 | 1 | 0 | 0 | 0 | 0 | 4632 | 0 | 0 | 23.8219 | 0 | 0 | 0
|  | 2011 | 6 | 22 | 2 | 4130 | 1411.344 | 656.9978 | 130.9915 | 2199.3333 | 740.214 | 444.1284 | 11547.3384 | 3383.6757 | 14486.8857 | 189.625 | 0 | 0 | 0 | 0 | 0 | 0 | 0 | 0 | 0 | 0 | 0 | 0 | 0 | 0 | 0 | 0 | 0 | 0 | 0 | 0 | 2398.5 | 2214 | 2214 | 61.5 | 6857.25 | 26.455 | 23.7581 | 20.8508 | 23.5076 | 23.7581 |  | 0 | 0 | 0 | 16 | 24 | 23.9 | 0 | 0 | 1 | 0 | 0 | 0 | 0 | 4631 | 0 | 0 | 23.7581 | 0 | 0 | 0
|  | 2011 | 6 | 22 | 3 | 4131 | 1411.344 | 656.9978 | 130.9915 | 2199.3333 | 740.214 | 444.1284 | 11547.3384 | 3383.6757 | 14486.8857 | 189.625 | 0 | 0 | 0 | 0 | 0 | 0 | 0 | 0 | 0 | 0 | 0 | 0 | 0 | 0 | 0 | 0 | 0 | 0 | 0 | 0 | 2398.5 | 2214 | 2214 | 61.5 | 6857.25 | 26.3955 | 23.6986 | 20.8049 | 23.4617 | 23.6986 |  | 0 | 0 | 0 | 16 | 24 | 23.9 | 0 | 0 | 1 | 0 | 0 | 0 | 0 | 4630 | 0 | 0 | 23.6986 | 0 | 0 | 0
|  | 2011 | 6 | 22 | 4 | 4132 | 1411.344 | 656.9978 | 130.9915 | 2199.3333 | 740.214 | 444.1284 | 11547.3384 | 3383.6757 | 14486.8857 | 189.625 | 0 | 0 | 0 | 0 | 0 | 0 | 0 | 0 | 0 | 0 | 0 | 0 | 0 | 0 | 0 | 0 | 0 | 0 | 0 | 0 | 2398.5 | 2214 | 2214 | 61.5 | 6857.25 | 26.3366 | 23.6396 | 20.7477 | 23.4045 | 23.6396 |  | 0 | 0 | 0 | 16 | 24 | 23.9 | 0 | 0 | 1 | 0 | 0 | 0 | 0 | 4629 | 0 | 0 | 23.6396 | 0 | 0 | 0
|  | 2011 | 6 | 22 | 5 | 4133 | 1411.344 | 656.9978 | 130.9915 | 2199.3333 | 740.214 | 444.1284 | 11547.3384 | 3383.6757 | 14486.8857 | 189.625 | 0 | 449.4043 | 0 | 81.7241 | 0 | 191.1086 | 0 | 83.1586 | 0 | 805.3956 | 0 | 33.2371 | 0 | 4.5388 | 0 | 9.2936 | 0 | 4.6184 | 13.0992 | 64.787 | 2398.5 | 2214 | 2214 | 61.5 | 6857.25 | 26.2796 | 23.5827 | 20.6895 | 23.3463 | 23.5827 |  | 0 | 0 | 0 | 16 | 24 | 23.9 | 0 | 0 | 1 | 0 | 0 | 0 | 0 | 4628 | 0 | 0 | 23.5827 | 0 | 0 | 0
|  | 2011 | 6 | 22 | 6 | 4134 | 1411.344 | 656.9978 | 130.9915 | 2199.3333 | 740.214 | 444.1284 | 11547.3384 | 3383.6757 | 14486.8857 | 189.625 | 0 | 601.239 | 0 | 326.1582 | 0 | 752.9594 | 0 | 321.9892 | 0 | 2002.3458 | 0 | 44.4664 | 0 | 18.114 | 0 | 36.6164 | 0 | 17.8825 | 48.0302 | 165.1096 | 2398.5 | 2214 | 2214 | 61.5 | 6857.25 | 26.2231 | 23.5261 | 20.6228 | 23.2797 | 23.5261 |  | 0 | 0 | 0 | 16 | 24 | 23.9 | 0 | 0 | 1 | 0 | 0 | 0 | 0 | 4627 | 0 | 0 | 23.5261 | 0 | 0 | 0
|  | 2011 | 6 | 22 | 7 | 4135 | 1411.344 | 656.9978 | 130.9915 | 2199.3333 | 740.214 | 444.1284 | 11547.3384 | 3383.6757 | 14486.8857 | 189.625 | 0 | 3012.2643 | 0 | 1648.1204 | 0 | 3738.8068 | 0 | 1598.8318 | 0 | 9998.0233 | 0 | 222.7811 | 0 | 91.5326 | 0 | 181.8179 | 0 | 88.7953 | 231.4184 | 816.3453 | 2398.5 | 2214 | 2214 | 61.5 | 6857.25 | 26.1922 | 23.4953 | 20.5992 | 23.256 | 23.4953 |  | 0 | 0 | 0 | 16 | 24 | 23.9 | 0 | 0 | 1 | 0 | 0 | 0 | 0 | 4626 | 0 | 0 | 23.4953 | 0 | 0 | 0
|  | 2011 | 6 | 22 | 8 | 4136 | 1411.344 | 656.9978 | 130.9915 | 2199.3333 | 740.214 | 177.6514 | 11280.8614 | 3117.1986 | 14220.4086 | 189.625 | 0 | 4115.3695 | 0 | 2315.4569 | 0 | 5270.8614 | 0 | 2253.9868 | 0 | 13955.6745 | 0 | 304.3646 | 0 | 128.5949 | 0 | 256.3216 | 0 | 125.181 | 327.4788 | 1141.9409 | 959.4 | 4428 | 4428 | 24.6 | 9827.7 | 26.1872 | 23.4892 | 20.5897 | 23.2475 | 23.4892 |  | 0 | 0 | 0 | 20 | 24 | 23.9 | 0 | 0 | 1 | 0 | 0 | 0 | 0 | 4625 | 0 | 0 | 23.4892 | 0 | 0 | 0
|  | 2011 | 6 | 22 | 9 | 4137 | 1411.344 | 656.9978 | 130.9915 | 2199.3333 | 740.214 | 177.6514 | 11280.8614 | 3117.1986 | 14220.4086 | 189.625 | 0 | 6238.6793 | 0 | 3557.2412 | 0 | 8088.6452 | 0 | 3458.9601 | 0 | 21343.5258 | 0 | 461.4004 | 0 | 197.5606 | 0 | 393.3503 | 0 | 192.1023 | 497.7678 | 1742.1813 | 959.4 | 4428 | 4428 | 24.6 | 9827.7 | 26.2086 | 23.5107 | 20.6316 | 23.2894 | 23.5107 |  | 0 | 0 | 0 | 20 | 24 | 23.9 | 0 | 0 | 1 | 0 | 0 | 0 | 0 | 4624 | 0 | 0 | 23.5107 | 0 | 0 | 0
|  | 2011 | 6 | 22 | 10 | 4138 | 1411.344 | 656.9978 | 130.9915 | 2199.3333 | 740.214 | 177.6514 | 11280.8614 | 3117.1986 | 14220.4086 | 189.625 | 0 | 7719.9919 | 0 | 4442.7758 | 0 | 10126.6394 | 0 | 4330.4708 | 0 | 26619.8779 | 0 | 570.9553 | 0 | 246.7411 | 0 | 492.4578 | 0 | 240.5039 | 620.0266 | 2170.6846 | 959.4 | 4428 | 4428 | 24.6 | 9827.7 | 26.247 | 23.5491 | 20.675 | 23.3328 | 23.5491 |  | 0 | 0 | 0 | 20 | 24 | 23.9 | 0 | 0 | 1 | 0 | 0 | 0 | 0 | 4623 | 0 | 0 | 23.5491 | 0 | 0 | 0
|  | 2011 | 6 | 22 | 11 | 4139 | 1411.344 | 656.9978 | 130.9915 | 2199.3333 | 740.214 | 177.6514 | 11280.8614 | 3117.1986 | 14220.4086 | 189.625 | 0 | 6345.5357 | 0 | 3659.239 | 0 | 8416.3189 | 0 | 3599.0837 | 0 | 22020.1774 | 0 | 469.3033 | 0 | 203.2253 | 0 | 409.285 | 0 | 199.8844 | 519.5997 | 1801.2977 | 959.4 | 4428 | 4428 | 24.6 | 9827.7 | 26.2699 | 23.572 | 20.6911 | 23.3489 | 23.572 |  | 0 | 0 | 0 | 20 | 24 | 23.9 | 0 | 0 | 1 | 0 | 0 | 0 | 0 | 4622 | 0 | 0 | 23.572 | 0 | 0 | 0
|  | 2011 | 6 | 22 | 12 | 4140 | 1411.344 | 656.9978 | 130.9915 | 2199.3333 | 740.214 | 177.6514 | 11280.8614 | 3117.1986 | 14220.4086 | 189.625 | 0 | 9261.8549 | 0 | 5377.6052 | 0 | 12354.5966 | 0 | 5280.8822 | 0 | 32274.939 | 0 | 684.9884 | 0 | 298.6592 | 0 | 600.8032 | 0 | 293.2875 | 751.0181 | 2628.7564 | 959.4 | 4428 | 4428 | 24.6 | 9827.7 | 26.3242 | 23.6263 | 20.7501 | 23.4079 | 23.6263 |  | 0 | 0 | 0 | 20 | 24 | 23.9 | 0 | 0 | 1 | 0 | 0 | 0 | 0 | 4621 | 0 | 0 | 23.6263 | 0 | 0 | 0
|  | 2011 | 6 | 22 | 13 | 4141 | 1411.344 | 656.9978 | 130.9915 | 2199.3333 | 740.214 | 177.6514 | 11280.8614 | 3117.1986 | 14220.4086 | 189.625 | 0 | 11474.2899 | 0 | 6651.0553 | 0 | 15421.9107 | 0 | 6542.3583 | 0 | 40089.6142 | 0 | 848.6158 | 0 | 369.3836 | 0 | 749.9664 | 0 | 363.3468 | 921.3071 | 3252.6197 | 959.4 | 4428 | 4428 | 24.6 | 9827.7 | 26.4033 | 23.7054 | 20.8361 | 23.4939 | 23.7054 |  | 0 | 0 | 0 | 20 | 24 | 23.9 | 0 | 0 | 1 | 0 | 0 | 0 | 0 | 4620 | 0 | 0 | 23.7054 | 0 | 0 | 0
|  | 2011 | 6 | 22 | 14 | 4142 | 1411.344 | 656.9978 | 130.9915 | 2199.3333 | 740.214 | 177.6514 | 11280.8614 | 3117.1986 | 14220.4086 | 189.625 | 0 | 12321.0413 | 0 | 7154.1471 | 0 | 16844.3754 | 0 | 7025.1551 | 0 | 43344.7189 | 0 | 911.2398 | 0 | 397.3241 | 0 | 819.1408 | 0 | 390.1602 | 995.5356 | 3513.4005 | 959.4 | 4428 | 4428 | 24.6 | 9827.7 | 26.4912 | 23.7933 | 20.9215 | 23.5793 | 23.7933 |  | 0 | 0 | 0 | 20 | 24 | 23.9 | 0 | 0 | 1 | 0 | 0 | 0 | 0 | 4619 | 0 | 0 | 23.7933 | 0 | 0 | 0
|  | 2011 | 6 | 22 | 15 | 4143 | 1411.344 | 656.9978 | 130.9915 | 2199.3333 | 740.214 | 177.6514 | 11280.8614 | 3117.1986 | 14220.4086 | 189.625 | 0 | 15829.6581 | 0 | 9322.4744 | 0 | 25199.2649 | 0 | 9025.6823 | 0 | 59377.0797 | 0 | 1170.7302 | 0 | 517.7478 | 0 | 1225.4385 | 0 | 501.2647 | 1392.8766 | 4808.0577 | 959.4 | 4428 | 4428 | 24.6 | 9827.7 | 26.6175 | 23.9195 | 21.0181 | 23.6759 | 23.9 |  | 0 | 0 | 0 | 20 | 24 | 23.9 | 0 | 0 | 0 | 1 | 0 | 0 | 0 | 4618 | 0 | 0 | 23.9 | 0 | 0 | 0
|  | 2011 | 6 | 22 | 16 | 4144 | 1411.344 | 656.9978 | 130.9915 | 2199.3333 | 740.214 | 177.6514 | 11280.8614 | 3117.1986 | 14220.4086 | 189.625 | 0 | 5447.9281 | 0 | 3106.2748 | 0 | 7613.1485 | 0 | 3135.8157 | 0 | 19303.1671 | 0 | 805.836 | 0 | 345.03 | 0 | 740.4538 | 0 | 348.3113 | 886.376 | 3126.007 | 959.4 | 4428 | 4428 | 24.6 | 9827.7 | 26.6106 | 23.9127 | 21.0098 | 23.6675 | 23.9 |  | 0 | 0 | 0 | 20 | 24 | 23.9 | 0 | 0 | 0 | 1 | 0 | 0 | 0 | 4617 | 0 | 0 | 23.9 | 0 | 0 | 0
|  | 2011 | 6 | 22 | 17 | 4145 | 1411.344 | 656.9978 | 130.9915 | 2199.3333 | 740.214 | 177.6514 | 11280.8614 | 3117.1986 | 14220.4086 | 189.625 | 0 | 6823.3965 | 0 | 3890.5331 | 0 | 18321.8111 | 0 | 5928.1352 | 0 | 34963.8758 | 0 | 1009.2898 | 0 | 432.1417 | 0 | 1781.9768 | 0 | 658.4687 | 1445.2732 | 5327.1501 | 959.4 | 4428 | 4428 | 24.6 | 9827.7 | 26.6722 | 23.9743 | 21.1177 | 23.7755 | 23.9 |  | 0 | 0 | 0 | 20 | 24 | 23.9 | 0 | 0 | 0 | 1 | 0 | 0 | 0 | 4616 | 0 | 0 | 23.9 | 0 | 0 | 0
|  | 2011 | 6 | 22 | 18 | 4146 | 1411.344 | 656.9978 | 130.9915 | 2199.3333 | 740.214 | 444.1284 | 11547.3384 | 3383.6757 | 14486.8857 | 189.625 | 0 | 5573.5351 | 0 | 3177.8928 | 0 | 19414.1618 | 0 | 7565.3543 | 0 | 35730.944 | 0 | 824.4152 | 0 | 352.985 | 0 | 1888.2187 | 0 | 840.3231 | 1235.6867 | 5141.6288 | 2398.5 | 11070 | 11070 | 61.5 | 24569.25 | 26.705 | 24.0081 | 21.1431 | 23.8 | 23.9 |  | 0 | 0 | 0 | 20 | 24 | 23.9 | 0 | 0 | 0 | 1 | 0 | 0 | 0 | 4615 | 0 | 0 | 23.9 | 0 | 0 | 0
|  | 2011 | 6 | 22 | 19 | 4147 | 1411.344 | 656.9978 | 130.9915 | 2199.3333 | 740.214 | 444.1284 | 11547.3384 | 3383.6757 | 14486.8857 | 189.625 | 0 | 4029.6195 | 0 | 2297.59 | 0 | 21080.1349 | 0 | 10989.5939 | 0 | 38396.9383 | 0 | 596.0454 | 0 | 255.2052 | 0 | 2050.251 | 0 | 1220.6711 | 995.5356 | 5117.7083 | 2398.5 | 11070 | 11070 | 61.5 | 24569.25 | 26.7076 | 24.0106 | 21.1309 | 23.7877 | 23.9 |  | 0 | 0 | 0 | 20 | 24 | 23.9 | 0 | 0 | 0 | 1 | 0 | 0 | 0 | 4614 | 0 | 0 | 23.9 | 0 | 0 | 0
|  | 2011 | 6 | 22 | 20 | 4148 | 1411.344 | 656.9978 | 130.9915 | 2199.3333 | 740.214 | 444.1284 | 11547.3384 | 3383.6757 | 14486.8857 | 189.625 | 0 | 2154.1424 | 0 | 1228.2391 | 0 | 6478.4387 | 0 | 4310.5292 | 0 | 14171.3493 | 0 | 318.6322 | 0 | 136.4269 | 0 | 630.092 | 0 | 478.7928 | 388.6082 | 1952.5522 | 2398.5 | 11070 | 11070 | 61.5 | 24569.25 | 26.631 | 23.934 | 21.0466 | 23.7034 | 23.9 |  | 0 | 0 | 0 | 20 | 24 | 23.9 | 0 | 0 | 0 | 1 | 0 | 0 | 0 | 4613 | 0 | 0 | 23.9 | 0 | 0 | 0
|  | 2011 | 6 | 22 | 21 | 4149 | 1411.344 | 656.9978 | 130.9915 | 2199.3333 | 740.214 | 444.1284 | 11547.3384 | 3383.6757 | 14486.8857 | 189.625 | 0 | 583.6924 | 0 | 332.8071 | 0 | 2824.4245 | 0 | 3495.3011 | 0 | 7236.2252 | 0 | 86.3375 | 0 | 36.9666 | 0 | 274.7031 | 0 | 388.2412 | 96.0605 | 882.3089 | 2398.5 | 11070 | 11070 | 61.5 | 24569.25 | 26.6085 | 23.9115 | 21.0215 | 23.6783 | 23.9 |  | 0 | 0 | 0 | 20 | 24 | 23.9 | 0 | 0 | 0 | 1 | 0 | 0 | 0 | 4612 | 0 | 0 | 23.9 | 0 | 0 | 0
|  | 2011 | 6 | 22 | 22 | 4150 | 1411.344 | 656.9978 | 130.9915 | 2199.3333 | 740.214 | 444.1284 | 11547.3384 | 3383.6757 | 14486.8857 | 189.625 | 0 | 0 | 0 | 0 | 0 | 0 | 0 | 0 | 0 | 0 | 0 | 0 | 0 | 0 | 0 | 0 | 0 | 0 | 0 | 0 | 2398.5 | 11070 | 11070 | 61.5 | 24569.25 | 26.5829 | 23.886 | 20.9845 | 23.6413 | 23.886 |  | 0 | 0 | 0 | 20 | 24 | 23.9 | 0 | 0 | 1 | 0 | 0 | 0 | 0 | 4611 | 0 | 0 | 23.886 | 0 | 0 | 0
|  | 2011 | 6 | 22 | 23 | 4151 | 1411.344 | 656.9978 | 130.9915 | 2199.3333 | 740.214 | 444.1284 | 11547.3384 | 3383.6757 | 14486.8857 | 189.625 | 0 | 0 | 0 | 0 | 0 | 0 | 0 | 0 | 0 | 0 | 0 | 0 | 0 | 0 | 0 | 0 | 0 | 0 | 0 | 0 | 2398.5 | 11070 | 11070 | 61.5 | 24569.25 | 26.5626 | 23.8657 | 20.9441 | 23.6009 | 23.8657 |  | 0 | 0 | 0 | 20 | 24 | 23.9 | 0 | 0 | 1 | 0 | 0 | 0 | 0 | 4610 | 0 | 0 | 23.8657 | 0 | 0 | 0
|  | 2011 | 6 | 22 | 24 | 4152 | 1411.344 | 656.9978 | 130.9915 | 2199.3333 | 740.214 | 444.1284 | 11547.3384 | 3383.6757 | 14486.8857 | 189.625 | 0 | 0 | 0 | 0 | 0 | 0 | 0 | 0 | 0 | 0 | 0 | 0 | 0 | 0 | 0 | 0 | 0 | 0 | 0 | 0 | 2398.5 | 11070 | 11070 | 61.5 | 24569.25 | 26.5444 | 23.8474 | 20.9323 | 23.5891 | 23.8474 |  | 0 | 0 | 0 | 20 | 24 | 23.9 | 0 | 0 | 1 | 0 | 0 | 0 | 0 | 4609 | 0 | 0 | 23.8474 | 0 | 0 | 0
|  | 2011 | 6 | 23 | 1 | 4153 | 1411.344 | 656.9978 | 130.9915 | 2199.3333 | 740.214 | 444.1284 | 11547.3384 | 3383.6757 | 14486.8857 | 189.625 | 0 | 0 | 0 | 0 | 0 | 0 | 0 | 0 | 0 | 0 | 0 | 0 | 0 | 0 | 0 | 0 | 0 | 0 | 0 | 0 | 2398.5 | 2214 | 2214 | 61.5 | 6857.25 | 26.4739 | 23.777 | 20.8484 | 23.5053 | 23.777 |  | 0 | 0 | 0 | 16 | 24 | 23.9 | 0 | 0 | 1 | 0 | 0 | 0 | 0 | 4608 | 0 | 0 | 23.777 | 0 | 0 | 0
|  | 2011 | 6 | 23 | 2 | 4154 | 1411.344 | 656.9978 | 130.9915 | 2199.3333 | 740.214 | 444.1284 | 11547.3384 | 3383.6757 | 14486.8857 | 189.625 | 0 | 0 | 0 | 0 | 0 | 0 | 0 | 0 | 0 | 0 | 0 | 0 | 0 | 0 | 0 | 0 | 0 | 0 | 0 | 0 | 2398.5 | 2214 | 2214 | 61.5 | 6857.25 | 26.4015 | 23.7045 | 20.7692 | 23.426 | 23.7045 |  | 0 | 0 | 0 | 16 | 24 | 23.9 | 0 | 0 | 1 | 0 | 0 | 0 | 0 | 4607 | 0 | 0 | 23.7045 | 0 | 0 | 0
|  | 2011 | 6 | 23 | 3 | 4155 | 1411.344 | 656.9978 | 130.9915 | 2199.3333 | 740.214 | 444.1284 | 11547.3384 | 3383.6757 | 14486.8857 | 189.625 | 0 | 0 | 0 | 0 | 0 | 0 | 0 | 0 | 0 | 0 | 0 | 0 | 0 | 0 | 0 | 0 | 0 | 0 | 0 | 0 | 2398.5 | 2214 | 2214 | 61.5 | 6857.25 | 26.327 | 23.63 | 20.688 | 23.3448 | 23.63 |  | 0 | 0 | 0 | 16 | 24 | 23.9 | 0 | 0 | 1 | 0 | 0 | 0 | 0 | 4606 | 0 | 0 | 23.63 | 0 | 0 | 0
|  | 2011 | 6 | 23 | 4 | 4156 | 1411.344 | 656.9978 | 130.9915 | 2199.3333 | 740.214 | 444.1284 | 11547.3384 | 3383.6757 | 14486.8857 | 189.625 | 0 | 0 | 0 | 0 | 0 | 0 | 0 | 0 | 0 | 0 | 0 | 0 | 0 | 0 | 0 | 0 | 0 | 0 | 0 | 0 | 2398.5 | 2214 | 2214 | 61.5 | 6857.25 | 26.2532 | 23.5562 | 20.6164 | 23.2732 | 23.5562 |  | 0 | 0 | 0 | 16 | 24 | 23.9 | 0 | 0 | 1 | 0 | 0 | 0 | 0 | 4605 | 0 | 0 | 23.5562 | 0 | 0 | 0
|  | 2011 | 6 | 23 | 5 | 4157 | 1411.344 | 656.9978 | 130.9915 | 2199.3333 | 740.214 | 444.1284 | 11547.3384 | 3383.6757 | 14486.8857 | 189.625 | 0 | 1539.3906 | 0 | 131.0586 | 0 | 306.4755 | 0 | 137.6979 | 0 | 2114.6226 | 0 | 113.8503 | 0 | 7.2787 | 0 | 14.9039 | 0 | 7.6474 | 26.1983 | 169.8786 | 2398.5 | 2214 | 2214 | 61.5 | 6857.25 | 26.1871 | 23.4902 | 20.5554 | 23.2122 | 23.4902 |  | 0 | 0 | 0 | 16 | 24 | 23.9 | 0 | 0 | 1 | 0 | 0 | 0 | 0 | 4604 | 0 | 0 | 23.4902 | 0 | 0 | 0
|  | 2011 | 6 | 23 | 6 | 4158 | 1411.344 | 656.9978 | 130.9915 | 2199.3333 | 740.214 | 444.1284 | 11547.3384 | 3383.6757 | 14486.8857 | 189.625 | 0 | 4068.4711 | 0 | 1103.9738 | 0 | 1872.7606 | 0 | 800.8516 | 0 | 7846.0571 | 0 | 300.8961 | 0 | 61.312 | 0 | 91.0722 | 0 | 44.4774 | 122.2588 | 620.0165 | 2398.5 | 2214 | 2214 | 61.5 | 6857.25 | 26.1403 | 23.4433 | 20.5161 | 23.1729 | 23.4433 |  | 0 | 0 | 0 | 16 | 24 | 23.9 | 0 | 0 | 1 | 0 | 0 | 0 | 0 | 4603 | 0 | 0 | 23.4433 | 0 | 0 | 0
|  | 2011 | 6 | 23 | 7 | 4159 | 1411.344 | 656.9978 | 130.9915 | 2199.3333 | 740.214 | 444.1284 | 11547.3384 | 3383.6757 | 14486.8857 | 189.625 | 0 | 19737.8291 | 0 | 6425.8759 | 0 | 7030.6979 | 0 | 3006.5484 | 0 | 36200.9513 | 0 | 1459.7708 | 0 | 356.8777 | 0 | 341.9023 | 0 | 166.9765 | 532.6989 | 2858.2261 | 2398.5 | 2214 | 2214 | 61.5 | 6857.25 | 26.1827 | 23.4858 | 20.5792 | 23.2361 | 23.4858 |  | 0 | 0 | 0 | 16 | 24 | 23.9 | 0 | 0 | 1 | 0 | 0 | 0 | 0 | 4602 | 0 | 0 | 23.4858 | 0 | 0 | 0
|  | 2011 | 6 | 23 | 8 | 4160 | 1411.344 | 656.9978 | 130.9915 | 2199.3333 | 740.214 | 444.1284 | 11547.3384 | 3383.6757 | 14486.8857 | 189.625 | 0 | 11886.4858 | 0 | 5864.2652 | 0 | 9498.7639 | 0 | 4061.9714 | 0 | 31311.4864 | 0 | 879.101 | 0 | 325.6872 | 0 | 461.9242 | 0 | 225.5921 | 641.8585 | 2534.1629 | 2398.5 | 11070 | 11070 | 61.5 | 24569.25 | 26.2576 | 23.5606 | 20.6494 | 23.3062 | 23.5606 |  | 0 | 0 | 0 | 20 | 24 | 23.9 | 0 | 0 | 1 | 0 | 0 | 0 | 0 | 4601 | 0 | 0 | 23.5606 | 0 | 0 | 0
|  | 2011 | 6 | 23 | 9 | 4161 | 1411.344 | 656.9978 | 130.9915 | 2199.3333 | 740.214 | 444.1284 | 11547.3384 | 3383.6757 | 14486.8857 | 189.625 | 0 | 15883.7055 | 0 | 9055.8197 | 0 | 14140.0988 | 0 | 6046.7528 | 0 | 45126.3767 | 0 | 1174.7274 | 0 | 502.9384 | 0 | 687.632 | 0 | 335.8221 | 982.4364 | 3683.5564 | 2398.5 | 11070 | 11070 | 61.5 | 24569.25 | 26.3848 | 23.6879 | 20.815 | 23.4718 | 23.6879 |  | 0 | 0 | 0 | 20 | 24 | 23.9 | 0 | 0 | 1 | 0 | 0 | 0 | 0 | 4600 | 0 | 0 | 23.6879 | 0 | 0 | 0
|  | 2011 | 6 | 23 | 10 | 4162 | 1411.344 | 656.9978 | 130.9915 | 2199.3333 | 740.214 | 444.1284 | 11547.3384 | 3383.6757 | 14486.8857 | 189.625 | 0 | 26542.3674 | 0 | 18753.6893 | 0 | 20619.3808 | 0 | 8817.4984 | 0 | 74732.9359 | 0 | 1963.0209 | 0 | 1041.5347 | 0 | 1002.7191 | 0 | 489.7026 | 1720.3554 | 6217.3327 | 2398.5 | 11070 | 11070 | 61.5 | 24569.25 | 26.6012 | 23.9043 | 21.0381 | 23.6949 | 23.9 |  | 0 | 0 | 0 | 20 | 24 | 23.9 | 0 | 0 | 0 | 1 | 0 | 0 | 0 | 4599 | 0 | 0 | 23.9 | 0 | 0 | 0
|  | 2011 | 6 | 23 | 11 | 4163 | 1411.344 | 656.9978 | 130.9915 | 2199.3333 | 740.214 | 444.1284 | 11547.3384 | 3383.6757 | 14486.8857 | 189.625 | 0 | 12583.7483 | 0 | 11987.477 | 0 | 11565.3353 | 0 | 4945.7026 | 0 | 41082.2632 | 0 | 1861.3382 | 0 | 1331.5112 | 0 | 1124.8429 | 0 | 549.3448 | 2156.9938 | 7024.0309 | 2398.5 | 11070 | 11070 | 61.5 | 24569.25 | 26.7309 | 24.034 | 21.1893 | 23.8461 | 23.9 |  | 0 | 0 | 0 | 20 | 24 | 23.9 | 0 | 0 | 0 | 1 | 0 | 0 | 0 | 4598 | 0 | 0 | 23.9 | 0 | 0 | 0
|  | 2011 | 6 | 23 | 12 | 4164 | 1411.344 | 656.9978 | 130.9915 | 2199.3333 | 740.214 | 444.1284 | 11547.3384 | 3383.6757 | 14486.8857 | 189.625 | 0 | 7961.5952 | 0 | 5518.0205 | 0 | 10667.9409 | 0 | 4539.506 | 0 | 28687.0626 | 0 | 1177.6476 | 0 | 612.9151 | 0 | 1037.5625 | 0 | 504.2265 | 1405.9757 | 4738.3274 | 2398.5 | 11070 | 11070 | 61.5 | 24569.25 | 26.6539 | 23.957 | 20.9925 | 23.6493 | 23.9 |  | 0 | 0 | 0 | 20 | 24 | 23.9 | 0 | 0 | 0 | 1 | 0 | 0 | 0 | 4597 | 0 | 0 | 23.9 | 0 | 0 | 0
|  | 2011 | 6 | 23 | 13 | 4165 | 1411.344 | 656.9978 | 130.9915 | 2199.3333 | 740.214 | 444.1284 | 11547.3384 | 3383.6757 | 14486.8857 | 189.625 | 0 | 9295.6619 | 0 | 8596.0755 | 0 | 16104.705 | 0 | 5300.1581 | 0 | 39296.6004 | 0 | 1374.9775 | 0 | 954.8107 | 0 | 1566.3414 | 0 | 588.716 | 2074.0325 | 6558.878 | 2398.5 | 11070 | 11070 | 61.5 | 24569.25 | 26.7175 | 24.0206 | 21.1525 | 23.8093 | 23.9 |  | 0 | 0 | 0 | 20 | 24 | 23.9 | 0 | 0 | 0 | 1 | 0 | 0 | 0 | 4596 | 0 | 0 | 23.9 | 0 | 0 | 0
|  | 2011 | 6 | 23 | 14 | 4166 | 1411.344 | 656.9978 | 130.9915 | 2199.3333 | 740.214 | 444.1284 | 11547.3384 | 3383.6757 | 14486.8857 | 189.625 | 0 | 7489.3777 | 0 | 11536.0591 | 0 | 33352.2903 | 0 | 4270.2592 | 0 | 56647.9863 | 0 | 1107.7991 | 0 | 1281.3699 | 0 | 3243.8391 | 0 | 474.3198 | 3445.0771 | 9552.405 | 2398.5 | 11070 | 11070 | 61.5 | 24569.25 | 26.7824 | 24.0855 | 21.2489 | 23.9057 | 23.9057 |  | 0 | 0 | 0 | 20 | 24 | 23.9 | 0 | 0 | 0 | 0 | 1 | 0 | 0 | 4595 | 0 | 0 | 23.9057 | 0 | 0 | 0
|  | 2011 | 6 | 23 | 15 | 4167 | 1411.344 | 656.9978 | 130.9915 | 2199.3333 | 740.214 | 444.1284 | 11547.3384 | 3383.6757 | 14486.8857 | 189.625 | 0 | 7504.8614 | 0 | 4643.1574 | 0 | 14982.6385 | 0 | 4279.0876 | 0 | 31409.7449 | 0 | 1110.0894 | 0 | 515.7396 | 0 | 1457.2093 | 0 | 475.3004 | 1467.1051 | 5025.4438 | 2398.5 | 11070 | 11070 | 61.5 | 24569.25 | 26.7015 | 24.0045 | 21.1484 | 23.8052 | 23.9 |  | 0 | 0 | 0 | 20 | 24 | 23.9 | 0 | 0 | 0 | 1 | 0 | 0 | 0 | 4594 | 0 | 0 | 23.9 | 0 | 0 | 0
|  | 2011 | 6 | 23 | 16 | 4168 | 1411.344 | 656.9978 | 130.9915 | 2199.3333 | 740.214 | 444.1284 | 11547.3384 | 3383.6757 | 14486.8857 | 189.625 | 0 | 6945.5639 | 0 | 3960.1899 | 0 | 14822.9839 | 0 | 4427.7776 | 0 | 30156.5153 | 0 | 1027.3603 | 0 | 439.8788 | 0 | 1441.6814 | 0 | 491.8162 | 1344.8463 | 4745.583 | 2398.5 | 11070 | 11070 | 61.5 | 24569.25 | 26.6907 | 23.9938 | 21.135 | 23.7918 | 23.9 |  | 0 | 0 | 0 | 20 | 24 | 23.9 | 0 | 0 | 0 | 1 | 0 | 0 | 0 | 4593 | 0 | 0 | 23.9 | 0 | 0 | 0
|  | 2011 | 6 | 23 | 17 | 4169 | 1411.344 | 656.9978 | 130.9915 | 2199.3333 | 740.214 | 444.1284 | 11547.3384 | 3383.6757 | 14486.8857 | 189.625 | 0 | 5928.9311 | 0 | 3380.5309 | 0 | 41826.678 | 0 | 10856.4936 | 0 | 61992.6337 | 0 | 876.984 | 0 | 375.4931 | 0 | 4068.0569 | 0 | 1205.887 | 2305.4508 | 8831.8719 | 2398.5 | 11070 | 11070 | 61.5 | 24569.25 | 26.7967 | 24.0998 | 21.2689 | 23.9257 | 23.9257 |  | 0 | 0 | 0 | 20 | 24 | 23.9 | 0 | 0 | 0 | 0 | 1 | 0 | 0 | 4592 | 0 | 0 | 23.9257 | 0 | 0 | 0
|  | 2011 | 6 | 23 | 18 | 4170 | 1411.344 | 656.9978 | 130.9915 | 2199.3333 | 740.214 | 444.1284 | 11547.3384 | 3383.6757 | 14486.8857 | 189.625 | 0 | 5119.6875 | 0 | 2919.12 | 0 | 34568.2265 | 0 | 13060.0164 | 0 | 55667.0504 | 0 | 757.2839 | 0 | 324.2418 | 0 | 3362.1009 | 0 | 1450.6437 | 1672.3251 | 7566.5955 | 2398.5 | 11070 | 11070 | 61.5 | 24569.25 | 26.7944 | 24.0975 | 21.2426 | 23.8995 | 23.9 |  | 0 | 0 | 0 | 20 | 24 | 23.9 | 0 | 0 | 0 | 1 | 0 | 0 | 0 | 4591 | 0 | 0 | 23.9 | 0 | 0 | 0
|  | 2011 | 6 | 23 | 19 | 4171 | 1411.344 | 656.9978 | 130.9915 | 2199.3333 | 740.214 | 444.1284 | 11547.3384 | 3383.6757 | 14486.8857 | 189.625 | 0 | 4028.0268 | 0 | 2296.6819 | 0 | 21099.727 | 0 | 10987.2636 | 0 | 38411.6994 | 0 | 595.8098 | 0 | 255.1044 | 0 | 2052.1565 | 0 | 1220.4123 | 995.5356 | 5119.0186 | 2398.5 | 11070 | 11070 | 61.5 | 24569.25 | 26.7122 | 24.0152 | 21.1502 | 23.807 | 23.9 |  | 0 | 0 | 0 | 20 | 24 | 23.9 | 0 | 0 | 0 | 1 | 0 | 0 | 0 | 4590 | 0 | 0 | 23.9 | 0 | 0 | 0
|  | 2011 | 6 | 23 | 20 | 4172 | 1411.344 | 656.9978 | 130.9915 | 2199.3333 | 740.214 | 444.1284 | 11547.3384 | 3383.6757 | 14486.8857 | 189.625 | 0 | 2358.1614 | 0 | 1344.5657 | 0 | 14338.2207 | 0 | 10894.888 | 0 | 28935.8358 | 0 | 348.8099 | 0 | 149.3479 | 0 | 1394.5334 | 0 | 1210.1517 | 545.798 | 3648.6408 | 2398.5 | 11070 | 11070 | 61.5 | 24569.25 | 26.6708 | 23.9738 | 21.0711 | 23.7279 | 23.9 |  | 0 | 0 | 0 | 20 | 24 | 23.9 | 0 | 0 | 0 | 1 | 0 | 0 | 0 | 4589 | 0 | 0 | 23.9 | 0 | 0 | 0
|  | 2011 | 6 | 23 | 21 | 4173 | 1411.344 | 656.9978 | 130.9915 | 2199.3333 | 740.214 | 444.1284 | 11547.3384 | 3383.6757 | 14486.8857 | 189.625 | 0 | 612.97 | 0 | 349.5004 | 0 | 2359.2311 | 0 | 2725.9144 | 0 | 6047.616 | 0 | 90.6681 | 0 | 38.8208 | 0 | 229.4585 | 0 | 302.7814 | 135.3579 | 797.0868 | 2398.5 | 11070 | 11070 | 61.5 | 24569.25 | 26.5913 | 23.8944 | 20.9603 | 23.6172 | 23.8944 |  | 0 | 0 | 0 | 20 | 24 | 23.9 | 0 | 0 | 1 | 0 | 0 | 0 | 0 | 4588 | 0 | 0 | 23.8944 | 0 | 0 | 0
|  | 2011 | 6 | 23 | 22 | 4174 | 1411.344 | 656.9978 | 130.9915 | 2199.3333 | 740.214 | 444.1284 | 11547.3384 | 3383.6757 | 14486.8857 | 189.625 | 0 | 0 | 0 | 0 | 0 | 0 | 0 | 0 | 0 | 0 | 0 | 0 | 0 | 0 | 0 | 0 | 0 | 0 | 0 | 0 | 2398.5 | 11070 | 11070 | 61.5 | 24569.25 | 26.5618 | 23.8649 | 20.9137 | 23.5705 | 23.8649 |  | 0 | 0 | 0 | 20 | 24 | 23.9 | 0 | 0 | 1 | 0 | 0 | 0 | 0 | 4587 | 0 | 0 | 23.8649 | 0 | 0 | 0
|  | 2011 | 6 | 23 | 23 | 4175 | 1411.344 | 656.9978 | 130.9915 | 2199.3333 | 740.214 | 444.1284 | 11547.3384 | 3383.6757 | 14486.8857 | 189.625 | 0 | 0 | 0 | 0 | 0 | 0 | 0 | 0 | 0 | 0 | 0 | 0 | 0 | 0 | 0 | 0 | 0 | 0 | 0 | 0 | 2398.5 | 11070 | 11070 | 61.5 | 24569.25 | 26.5281 | 23.8311 | 20.8661 | 23.5229 | 23.8311 |  | 0 | 0 | 0 | 20 | 24 | 23.9 | 0 | 0 | 1 | 0 | 0 | 0 | 0 | 4586 | 0 | 0 | 23.8311 | 0 | 0 | 0
|  | 2011 | 6 | 23 | 24 | 4176 | 1411.344 | 656.9978 | 130.9915 | 2199.3333 | 740.214 | 444.1284 | 11547.3384 | 3383.6757 | 14486.8857 | 189.625 | 0 | 0 | 0 | 0 | 0 | 0 | 0 | 0 | 0 | 0 | 0 | 0 | 0 | 0 | 0 | 0 | 0 | 0 | 0 | 0 | 2398.5 | 11070 | 11070 | 61.5 | 24569.25 | 26.491 | 23.794 | 20.8182 | 23.4751 | 23.794 |  | 0 | 0 | 0 | 20 | 24 | 23.9 | 0 | 0 | 1 | 0 | 0 | 0 | 0 | 4585 | 0 | 0 | 23.794 | 0 | 0 | 0
|  | 2011 | 6 | 24 | 1 | 4177 | 1411.344 | 656.9978 | 130.9915 | 2199.3333 | 740.214 | 444.1284 | 11547.3384 | 3383.6757 | 14486.8857 | 189.625 | 0 | 0 | 0 | 0 | 0 | 0 | 0 | 0 | 0 | 0 | 0 | 0 | 0 | 0 | 0 | 0 | 0 | 0 | 0 | 0 | 2398.5 | 2214 | 2214 | 61.5 | 6857.25 | 26.4019 | 23.705 | 20.7163 | 23.3731 | 23.705 |  | 0 | 0 | 0 | 16 | 24 | 23.9 | 0 | 0 | 1 | 0 | 0 | 0 | 0 | 4584 | 0 | 0 | 23.705 | 0 | 0 | 0
|  | 2011 | 6 | 24 | 2 | 4178 | 1411.344 | 656.9978 | 130.9915 | 2199.3333 | 740.214 | 444.1284 | 11547.3384 | 3383.6757 | 14486.8857 | 189.625 | 0 | 0 | 0 | 0 | 0 | 0 | 0 | 0 | 0 | 0 | 0 | 0 | 0 | 0 | 0 | 0 | 0 | 0 | 0 | 0 | 2398.5 | 2214 | 2214 | 61.5 | 6857.25 | 26.3164 | 23.6195 | 20.6422 | 23.2991 | 23.6195 |  | 0 | 0 | 0 | 16 | 24 | 23.9 | 0 | 0 | 1 | 0 | 0 | 0 | 0 | 4583 | 0 | 0 | 23.6195 | 0 | 0 | 0
|  | 2011 | 6 | 24 | 3 | 4179 | 1411.344 | 656.9978 | 130.9915 | 2199.3333 | 740.214 | 444.1284 | 11547.3384 | 3383.6757 | 14486.8857 | 189.625 | 0 | 0 | 0 | 0 | 0 | 0 | 0 | 0 | 0 | 0 | 0 | 0 | 0 | 0 | 0 | 0 | 0 | 0 | 0 | 0 | 2398.5 | 2214 | 2214 | 61.5 | 6857.25 | 26.2318 | 23.5348 | 20.5601 | 23.2169 | 23.5348 |  | 0 | 0 | 0 | 16 | 24 | 23.9 | 0 | 0 | 1 | 0 | 0 | 0 | 0 | 4582 | 0 | 0 | 23.5348 | 0 | 0 | 0
|  | 2011 | 6 | 24 | 4 | 4180 | 1411.344 | 656.9978 | 130.9915 | 2199.3333 | 740.214 | 444.1284 | 11547.3384 | 3383.6757 | 14486.8857 | 189.625 | 0 | 0 | 0 | 0 | 0 | 0 | 0 | 0 | 0 | 0 | 0 | 0 | 0 | 0 | 0 | 0 | 0 | 0 | 0 | 0 | 2398.5 | 2214 | 2214 | 61.5 | 6857.25 | 26.147 | 23.4501 | 20.4749 | 23.1317 | 23.4501 |  | 0 | 0 | 0 | 16 | 24 | 23.9 | 0 | 0 | 1 | 0 | 0 | 0 | 0 | 4581 | 0 | 0 | 23.4501 | 0 | 0 | 0
|  | 2011 | 6 | 24 | 5 | 4181 | 1411.344 | 656.9978 | 130.9915 | 2199.3333 | 740.214 | 444.1284 | 11547.3384 | 3383.6757 | 14486.8857 | 189.625 | 0 | 1555.931 | 0 | 131.0276 | 0 | 306.403 | 0 | 138.2137 | 0 | 2131.5753 | 0 | 115.0736 | 0 | 7.277 | 0 | 14.9004 | 0 | 7.6761 | 26.1983 | 171.1253 | 2398.5 | 2214 | 2214 | 61.5 | 6857.25 | 26.0675 | 23.3706 | 20.3919 | 23.0487 | 23.3706 |  | 0 | 0 | 0 | 16 | 24 | 23.9 | 0 | 0 | 1 | 0 | 0 | 0 | 0 | 4580 | 0 | 0 | 23.3706 | 0 | 0 | 0
|  | 2011 | 6 | 24 | 6 | 4182 | 1411.344 | 656.9978 | 130.9915 | 2199.3333 | 740.214 | 444.1284 | 11547.3384 | 3383.6757 | 14486.8857 | 189.625 | 0 | 28033.6158 | 0 | 4217.9987 | 0 | 3028.0906 | 0 | 1294.9072 | 0 | 36574.6123 | 0 | 2073.3107 | 0 | 234.2575 | 0 | 147.2558 | 0 | 71.916 | 253.2503 | 2779.9903 | 2398.5 | 2214 | 2214 | 61.5 | 6857.25 | 26.0896 | 23.3926 | 20.4177 | 23.0746 | 23.3926 |  | 0 | 0 | 0 | 16 | 24 | 23.9 | 0 | 0 | 1 | 0 | 0 | 0 | 0 | 4579 | 0 | 0 | 23.3926 | 0 | 0 | 0
|  | 2011 | 6 | 24 | 7 | 4183 | 1411.344 | 656.9978 | 130.9915 | 2199.3333 | 740.214 | 444.1284 | 11547.3384 | 3383.6757 | 14486.8857 | 189.625 | 0 | 50620.8547 | 0 | 14336.7389 | 0 | 9528.2865 | 0 | 4074.5962 | 0 | 78560.4763 | 0 | 3743.8182 | 0 | 796.2279 | 0 | 463.3599 | 0 | 226.2933 | 956.2381 | 6185.9374 | 2398.5 | 2214 | 2214 | 61.5 | 6857.25 | 26.2503 | 23.5533 | 20.6288 | 23.2856 | 23.5533 |  | 0 | 0 | 0 | 16 | 24 | 23.9 | 0 | 0 | 1 | 0 | 0 | 0 | 0 | 4578 | 0 | 0 | 23.5533 | 0 | 0 | 0
|  | 2011 | 6 | 24 | 8 | 4184 | 1411.344 | 656.9978 | 130.9915 | 2199.3333 | 740.214 | 444.1284 | 11547.3384 | 3383.6757 | 14486.8857 | 189.625 | 0 | 56133.9953 | 0 | 23168.6051 | 0 | 13518.5178 | 0 | 5780.9451 | 0 | 98602.0633 | 0 | 4151.5591 | 0 | 1286.7285 | 0 | 657.4046 | 0 | 321.0598 | 1515.1353 | 7931.8873 | 2398.5 | 11070 | 11070 | 61.5 | 24569.25 | 26.5205 | 23.8235 | 20.9074 | 23.5643 | 23.8235 |  | 0 | 0 | 0 | 20 | 24 | 23.9 | 0 | 0 | 1 | 0 | 0 | 0 | 0 | 4577 | 0 | 0 | 23.8235 | 0 | 0 | 0
|  | 2011 | 6 | 24 | 9 | 4185 | 1411.344 | 656.9978 | 130.9915 | 2199.3333 | 740.214 | 444.1284 | 11547.3384 | 3383.6757 | 14486.8857 | 189.625 | 0 | 30495.5769 | 0 | 17375.2319 | 0 | 17471.8128 | 0 | 7471.4989 | 0 | 72814.1205 | 0 | 2255.3925 | 0 | 964.9785 | 0 | 849.653 | 0 | 414.9491 | 1480.2042 | 5965.1773 | 2398.5 | 11070 | 11070 | 61.5 | 24569.25 | 26.6959 | 23.999 | 21.0203 | 23.6771 | 23.9 |  | 0 | 0 | 0 | 20 | 24 | 23.9 | 0 | 0 | 0 | 1 | 0 | 0 | 0 | 4576 | 0 | 0 | 23.9 | 0 | 0 | 0
|  | 2011 | 6 | 24 | 10 | 4186 | 1411.344 | 656.9978 | 130.9915 | 2199.3333 | 740.214 | 444.1284 | 11547.3384 | 3383.6757 | 14486.8857 | 189.625 | 0 | 8749.5933 | 0 | 5636.2599 | 0 | 9014.5677 | 0 | 3854.9138 | 0 | 27255.3347 | 0 | 1294.2052 | 0 | 626.0486 | 0 | 876.7556 | 0 | 428.1853 | 1261.885 | 4487.0797 | 2398.5 | 11070 | 11070 | 61.5 | 24569.25 | 26.6521 | 23.9551 | 20.9995 | 23.6564 | 23.9 |  | 0 | 0 | 0 | 20 | 24 | 23.9 | 0 | 0 | 0 | 1 | 0 | 0 | 0 | 4575 | 0 | 0 | 23.9 | 0 | 0 | 0
|  | 2011 | 6 | 24 | 11 | 4187 | 1411.344 | 656.9978 | 130.9915 | 2199.3333 | 740.214 | 444.1284 | 11547.3384 | 3383.6757 | 14486.8857 | 189.625 | 0 | 11822.1322 | 0 | 10834.8982 | 0 | 11310.4301 | 0 | 4836.6971 | 0 | 38804.1575 | 0 | 1748.683 | 0 | 1203.4883 | 0 | 1100.0509 | 0 | 537.237 | 1977.972 | 6567.4312 | 2398.5 | 11070 | 11070 | 61.5 | 24569.25 | 26.6962 | 23.9992 | 21.0665 | 23.7234 | 23.9 |  | 0 | 0 | 0 | 20 | 24 | 23.9 | 0 | 0 | 0 | 1 | 0 | 0 | 0 | 4574 | 0 | 0 | 23.9 | 0 | 0 | 0
|  | 2011 | 6 | 24 | 12 | 4188 | 1411.344 | 656.9978 | 130.9915 | 2199.3333 | 740.214 | 444.1284 | 11547.3384 | 3383.6757 | 14486.8857 | 189.625 | 0 | 8411.4235 | 0 | 6114.6344 | 0 | 11282.6105 | 0 | 4795.9871 | 0 | 30604.6554 | 0 | 1244.1844 | 0 | 679.1841 | 0 | 1097.3451 | 0 | 532.7151 | 1528.2345 | 5081.6633 | 2398.5 | 11070 | 11070 | 61.5 | 24569.25 | 26.6746 | 23.9776 | 21.0601 | 23.7169 | 23.9 |  | 0 | 0 | 0 | 20 | 24 | 23.9 | 0 | 0 | 0 | 1 | 0 | 0 | 0 | 4573 | 0 | 0 | 23.9 | 0 | 0 | 0
|  | 2011 | 6 | 24 | 13 | 4189 | 1411.344 | 656.9978 | 130.9915 | 2199.3333 | 740.214 | 444.1284 | 11547.3384 | 3383.6757 | 14486.8857 | 189.625 | 0 | 8614.679 | 0 | 5828.3532 | 0 | 12514.0458 | 0 | 4911.8784 | 0 | 31868.9564 | 0 | 1274.2492 | 0 | 647.3854 | 0 | 1217.1144 | 0 | 545.5878 | 1541.3336 | 5225.6704 | 2398.5 | 11070 | 11070 | 61.5 | 24569.25 | 26.6912 | 23.9942 | 21.1177 | 23.7745 | 23.9 |  | 0 | 0 | 0 | 20 | 24 | 23.9 | 0 | 0 | 0 | 1 | 0 | 0 | 0 | 4572 | 0 | 0 | 23.9 | 0 | 0 | 0
|  | 2011 | 6 | 24 | 14 | 4190 | 1411.344 | 656.9978 | 130.9915 | 2199.3333 | 740.214 | 444.1284 | 11547.3384 | 3383.6757 | 14486.8857 | 189.625 | 0 | 8284.8213 | 0 | 9938.9405 | 0 | 27757.5248 | 0 | 4723.8016 | 0 | 50705.0882 | 0 | 1225.4579 | 0 | 1103.9696 | 0 | 2699.693 | 0 | 524.6971 | 2811.9514 | 8365.7691 | 2398.5 | 11070 | 11070 | 61.5 | 24569.25 | 26.7532 | 24.0562 | 21.1876 | 23.8445 | 23.9 |  | 0 | 0 | 0 | 20 | 24 | 23.9 | 0 | 0 | 0 | 1 | 0 | 0 | 0 | 4571 | 0 | 0 | 23.9 | 0 | 0 | 0
|  | 2011 | 6 | 24 | 15 | 4191 | 1411.344 | 656.9978 | 130.9915 | 2199.3333 | 740.214 | 444.1284 | 11547.3384 | 3383.6757 | 14486.8857 | 189.625 | 0 | 7951.2483 | 0 | 6182.4508 | 0 | 32928.3907 | 0 | 4533.6065 | 0 | 51595.6963 | 0 | 1176.1172 | 0 | 686.7169 | 0 | 3202.6107 | 0 | 503.5712 | 2654.7616 | 8223.7775 | 2398.5 | 11070 | 11070 | 61.5 | 24569.25 | 26.7616 | 24.0646 | 21.2166 | 23.8734 | 23.9 |  | 0 | 0 | 0 | 20 | 24 | 23.9 | 0 | 0 | 0 | 1 | 0 | 0 | 0 | 4570 | 0 | 0 | 23.9 | 0 | 0 | 0
|  | 2011 | 6 | 24 | 16 | 4192 | 1411.344 | 656.9978 | 130.9915 | 2199.3333 | 740.214 | 444.1284 | 11547.3384 | 3383.6757 | 14486.8857 | 189.625 | 0 | 6550.8752 | 0 | 3735.1481 | 0 | 44817.3261 | 0 | 6748.0352 | 0 | 61851.3846 | 0 | 968.9795 | 0 | 414.8823 | 0 | 4358.9269 | 0 | 749.5392 | 2886.1799 | 9378.5079 | 2398.5 | 11070 | 11070 | 61.5 | 24569.25 | 26.7905 | 24.0936 | 21.2392 | 23.896 | 23.9 |  | 0 | 0 | 0 | 20 | 24 | 23.9 | 0 | 0 | 0 | 1 | 0 | 0 | 0 | 4569 | 0 | 0 | 23.9 | 0 | 0 | 0
|  | 2011 | 6 | 24 | 17 | 4193 | 1411.344 | 656.9978 | 130.9915 | 2199.3333 | 740.214 | 444.1284 | 11547.3384 | 3383.6757 | 14486.8857 | 189.625 | 0 | 6784.5033 | 0 | 3868.3571 | 0 | 28348.4712 | 0 | 8111.489 | 0 | 47112.8206 | 0 | 1003.5369 | 0 | 429.6785 | 0 | 2757.1684 | 0 | 900.9851 | 1772.752 | 6864.1208 | 2398.5 | 11070 | 11070 | 61.5 | 24569.25 | 26.7385 | 24.0416 | 21.1702 | 23.8271 | 23.9 |  | 0 | 0 | 0 | 20 | 24 | 23.9 | 0 | 0 | 0 | 1 | 0 | 0 | 0 | 4568 | 0 | 0 | 23.9 | 0 | 0 | 0
|  | 2011 | 6 | 24 | 18 | 4194 | 1411.344 | 656.9978 | 130.9915 | 2199.3333 | 740.214 | 444.1284 | 11547.3384 | 3383.6757 | 14486.8857 | 189.625 | 0 | 5552.2266 | 0 | 3165.7432 | 0 | 25200.9095 | 0 | 9659.699 | 0 | 43578.5783 | 0 | 821.2634 | 0 | 351.6355 | 0 | 2451.037 | 0 | 1072.9528 | 1392.8766 | 6089.7652 | 2398.5 | 11070 | 11070 | 61.5 | 24569.25 | 26.7223 | 24.0254 | 21.1395 | 23.7964 | 23.9 |  | 0 | 0 | 0 | 20 | 24 | 23.9 | 0 | 0 | 0 | 1 | 0 | 0 | 0 | 4567 | 0 | 0 | 23.9 | 0 | 0 | 0
|  | 2011 | 6 | 24 | 19 | 4195 | 1411.344 | 656.9978 | 130.9915 | 2199.3333 | 740.214 | 444.1284 | 11547.3384 | 3383.6757 | 14486.8857 | 189.625 | 0 | 1743.9099 | 0 | 994.3346 | 0 | 2440.3754 | 0 | 1057.8545 | 0 | 6236.4744 | 0 | 257.9522 | 0 | 110.4459 | 0 | 237.3506 | 0 | 117.5014 | 292.5477 | 1015.7978 | 2398.5 | 11070 | 11070 | 61.5 | 24569.25 | 26.5943 | 23.8973 | 20.9691 | 23.626 | 23.8973 |  | 0 | 0 | 0 | 20 | 24 | 23.9 | 0 | 0 | 1 | 0 | 0 | 0 | 0 | 4566 | 0 | 0 | 23.8973 | 0 | 0 | 0
|  | 2011 | 6 | 24 | 20 | 4196 | 1411.344 | 656.9978 | 130.9915 | 2199.3333 | 740.214 | 444.1284 | 11547.3384 | 3383.6757 | 14486.8857 | 189.625 | 0 | 2432.6859 | 0 | 1387.0577 | 0 | 3530.7279 | 0 | 1631.5522 | 0 | 8982.0237 | 0 | 179.9166 | 0 | 77.0338 | 0 | 171.6991 | 0 | 90.6125 | 205.2201 | 724.4821 | 2398.5 | 11070 | 11070 | 61.5 | 24569.25 | 26.5937 | 23.8967 | 20.9538 | 23.6107 | 23.8967 |  | 0 | 0 | 0 | 20 | 24 | 23.9 | 0 | 0 | 1 | 0 | 0 | 0 | 0 | 4565 | 0 | 0 | 23.8967 | 0 | 0 | 0
|  | 2011 | 6 | 24 | 21 | 4197 | 1411.344 | 656.9978 | 130.9915 | 2199.3333 | 740.214 | 444.1284 | 11547.3384 | 3383.6757 | 14486.8857 | 189.625 | 0 | 1038.5239 | 0 | 592.1408 | 0 | 3245.1927 | 0 | 3450.6493 | 0 | 8326.5068 | 0 | 76.8072 | 0 | 32.8861 | 0 | 157.8135 | 0 | 191.6408 | 82.9613 | 542.1088 | 2398.5 | 11070 | 11070 | 61.5 | 24569.25 | 26.5716 | 23.8747 | 20.8702 | 23.527 | 23.8747 |  | 0 | 0 | 0 | 20 | 24 | 23.9 | 0 | 0 | 1 | 0 | 0 | 0 | 0 | 4564 | 0 | 0 | 23.8747 | 0 | 0 | 0
|  | 2011 | 6 | 24 | 22 | 4198 | 1411.344 | 656.9978 | 130.9915 | 2199.3333 | 740.214 | 444.1284 | 11547.3384 | 3383.6757 | 14486.8857 | 189.625 | 0 | 0 | 0 | 0 | 0 | 0 | 0 | 0 | 0 | 0 | 0 | 0 | 0 | 0 | 0 | 0 | 0 | 0 | 0 | 0 | 2398.5 | 11070 | 11070 | 61.5 | 24569.25 | 26.5131 | 23.8162 | 20.7716 | 23.4284 | 23.8162 |  | 0 | 0 | 0 | 20 | 24 | 23.9 | 0 | 0 | 1 | 0 | 0 | 0 | 0 | 4563 | 0 | 0 | 23.8162 | 0 | 0 | 0
|  | 2011 | 6 | 24 | 23 | 4199 | 1411.344 | 656.9978 | 130.9915 | 2199.3333 | 740.214 | 444.1284 | 11547.3384 | 3383.6757 | 14486.8857 | 189.625 | 0 | 0 | 0 | 0 | 0 | 0 | 0 | 0 | 0 | 0 | 0 | 0 | 0 | 0 | 0 | 0 | 0 | 0 | 0 | 0 | 2398.5 | 11070 | 11070 | 61.5 | 24569.25 | 26.4552 | 23.7582 | 20.7153 | 23.3722 | 23.7582 |  | 0 | 0 | 0 | 20 | 24 | 23.9 | 0 | 0 | 1 | 0 | 0 | 0 | 0 | 4562 | 0 | 0 | 23.7582 | 0 | 0 | 0
|  | 2011 | 6 | 24 | 24 | 4200 | 1411.344 | 656.9978 | 130.9915 | 2199.3333 | 740.214 | 444.1284 | 11547.3384 | 3383.6757 | 14486.8857 | 189.625 | 0 | 0 | 0 | 0 | 0 | 0 | 0 | 0 | 0 | 0 | 0 | 0 | 0 | 0 | 0 | 0 | 0 | 0 | 0 | 0 | 2398.5 | 11070 | 11070 | 61.5 | 24569.25 | 26.4115 | 23.7146 | 20.7174 | 23.3742 | 23.7146 |  | 0 | 0 | 0 | 20 | 24 | 23.9 | 0 | 0 | 1 | 0 | 0 | 0 | 0 | 4561 | 0 | 0 | 23.7146 | 0 | 0 | 0
|  | 2011 | 6 | 25 | 1 | 4201 | 1411.344 | 656.9978 | 130.9915 | 2199.3333 | 740.214 | 444.1284 | 11547.3384 | 3383.6757 | 14486.8857 | 189.625 | 0 | 0 | 0 | 0 | 0 | 0 | 0 | 0 | 0 | 0 | 0 | 0 | 0 | 0 | 0 | 0 | 0 | 0 | 0 | 0 | 2398.5 | 2214 | 2214 | 61.5 | 6857.25 | 26.3296 | 23.6326 | 20.6668 | 23.3237 | 23.6326 |  | 0 | 0 | 0 | 16 | 24 | 23.9 | 0 | 0 | 1 | 0 | 0 | 0 | 0 | 4560 | 0 | 0 | 23.6326 | 0 | 0 | 0
|  | 2011 | 6 | 25 | 2 | 4202 | 1411.344 | 656.9978 | 130.9915 | 2199.3333 | 740.214 | 444.1284 | 11547.3384 | 3383.6757 | 14486.8857 | 189.625 | 0 | 0 | 0 | 0 | 0 | 0 | 0 | 0 | 0 | 0 | 0 | 0 | 0 | 0 | 0 | 0 | 0 | 0 | 0 | 0 | 2398.5 | 2214 | 2214 | 61.5 | 6857.25 | 26.2421 | 23.5451 | 20.5612 | 23.218 | 23.5451 |  | 0 | 0 | 0 | 16 | 24 | 23.9 | 0 | 0 | 1 | 0 | 0 | 0 | 0 | 4559 | 0 | 0 | 23.5451 | 0 | 0 | 0
|  | 2011 | 6 | 25 | 3 | 4203 | 1411.344 | 656.9978 | 130.9915 | 2199.3333 | 740.214 | 444.1284 | 11547.3384 | 3383.6757 | 14486.8857 | 189.625 | 0 | 0 | 0 | 0 | 0 | 0 | 0 | 0 | 0 | 0 | 0 | 0 | 0 | 0 | 0 | 0 | 0 | 0 | 0 | 0 | 2398.5 | 2214 | 2214 | 61.5 | 6857.25 | 26.1554 | 23.4585 | 20.4771 | 23.1339 | 23.4585 |  | 0 | 0 | 0 | 16 | 24 | 23.9 | 0 | 0 | 1 | 0 | 0 | 0 | 0 | 4558 | 0 | 0 | 23.4585 | 0 | 0 | 0
|  | 2011 | 6 | 25 | 4 | 4204 | 1411.344 | 656.9978 | 130.9915 | 2199.3333 | 740.214 | 444.1284 | 11547.3384 | 3383.6757 | 14486.8857 | 189.625 | 0 | 0 | 0 | 0 | 0 | 0 | 0 | 0 | 0 | 0 | 0 | 0 | 0 | 0 | 0 | 0 | 0 | 0 | 0 | 0 | 2398.5 | 2214 | 2214 | 61.5 | 6857.25 | 26.0696 | 23.3726 | 20.3938 | 23.0506 | 23.3726 |  | 0 | 0 | 0 | 16 | 24 | 23.9 | 0 | 0 | 1 | 0 | 0 | 0 | 0 | 4557 | 0 | 0 | 23.3726 | 0 | 0 | 0
|  | 2011 | 6 | 25 | 5 | 4205 | 1411.344 | 656.9978 | 130.9915 | 2199.3333 | 740.214 | 444.1284 | 11547.3384 | 3383.6757 | 14486.8857 | 189.625 | 0 | 566.6154 | 0 | 67.9678 | 0 | 158.9402 | 0 | 70.5329 | 0 | 864.0564 | 0 | 41.9058 | 0 | 3.7748 | 0 | 7.7293 | 0 | 3.9172 | 13.0992 | 70.4262 | 2398.5 | 2214 | 2214 | 61.5 | 6857.25 | 25.9907 | 23.2938 | 20.3292 | 22.986 | 23.2938 |  | 0 | 0 | 0 | 16 | 24 | 23.9 | 0 | 0 | 1 | 0 | 0 | 0 | 0 | 4556 | 0 | 0 | 23.2938 | 0 | 0 | 0
|  | 2011 | 6 | 25 | 6 | 4206 | 1411.344 | 656.9978 | 130.9915 | 2199.3333 | 740.214 | 444.1284 | 11547.3384 | 3383.6757 | 14486.8857 | 189.625 | 0 | 601.9374 | 0 | 326.3913 | 0 | 753.5131 | 0 | 322.226 | 0 | 2004.0678 | 0 | 44.5181 | 0 | 18.127 | 0 | 36.6433 | 0 | 17.8957 | 48.0302 | 165.2143 | 2398.5 | 2214 | 2214 | 61.5 | 6857.25 | 25.9132 | 23.2163 | 20.2451 | 22.902 | 23.2163 |  | 0 | 0 | 0 | 16 | 24 | 23.9 | 0 | 0 | 1 | 0 | 0 | 0 | 0 | 4555 | 0 | 0 | 23.2163 | 0 | 0 | 0
|  | 2011 | 6 | 25 | 7 | 4207 | 1411.344 | 656.9978 | 130.9915 | 2199.3333 | 740.214 | 444.1284 | 11547.3384 | 3383.6757 | 14486.8857 | 189.625 | 0 | 2146.7085 | 0 | 1186.1322 | 0 | 2711.2941 | 0 | 1159.435 | 0 | 7203.5697 | 0 | 158.7663 | 0 | 65.8749 | 0 | 131.85 | 0 | 64.3922 | 170.289 | 591.1725 | 2398.5 | 2214 | 2214 | 61.5 | 6857.25 | 25.8517 | 23.1547 | 20.1856 | 22.8425 | 23.1547 |  | 0 | 0 | 0 | 16 | 24 | 23.9 | 0 | 0 | 1 | 0 | 0 | 0 | 0 | 4554 | 0 | 0 | 23.1547 | 0 | 0 | 0
|  | 2011 | 6 | 25 | 8 | 4208 | 1411.344 | 656.9978 | 130.9915 | 2199.3333 | 740.214 | 177.6514 | 11280.8614 | 3117.1986 | 14220.4086 | 189.625 | 0 | 3007.825 | 0 | 1697.5086 | 0 | 3889.3506 | 0 | 1663.2091 | 0 | 10257.8934 | 0 | 222.4528 | 0 | 94.2755 | 0 | 189.1389 | 0 | 92.3706 | 244.5175 | 842.7553 | 959.4 | 4428 | 4428 | 24.6 | 9827.7 | 25.812 | 23.1141 | 20.1306 | 22.7884 | 23.1141 |  | 0 | 0 | 0 | 20 | 24 | 23.9 | 0 | 0 | 1 | 0 | 0 | 0 | 0 | 4553 | 0 | 0 | 23.1141 | 0 | 0 | 0
|  | 2011 | 6 | 25 | 9 | 4209 | 1411.344 | 656.9978 | 130.9915 | 2199.3333 | 740.214 | 177.6514 | 11280.8614 | 3117.1986 | 14220.4086 | 189.625 | 0 | 4336.1199 | 0 | 2472.2436 | 0 | 5665.0631 | 0 | 2422.5599 | 0 | 14895.9863 | 0 | 320.6908 | 0 | 137.3025 | 0 | 275.4916 | 0 | 134.5431 | 353.6771 | 1221.7052 | 959.4 | 4428 | 4428 | 24.6 | 9827.7 | 25.7835 | 23.0856 | 20.0973 | 22.7551 | 23.0856 |  | 0 | 0 | 0 | 20 | 24 | 23.9 | 0 | 0 | 1 | 0 | 0 | 0 | 0 | 4552 | 0 | 0 | 23.0856 | 0 | 0 | 0
|  | 2011 | 6 | 25 | 10 | 4210 | 1411.344 | 656.9978 | 130.9915 | 2199.3333 | 740.214 | 177.6514 | 11280.8614 | 3117.1986 | 14220.4086 | 189.625 | 0 | 5502.3654 | 0 | 3158.7895 | 0 | 7248.2702 | 0 | 3099.5892 | 0 | 19009.0142 | 0 | 406.944 | 0 | 175.4316 | 0 | 352.4829 | 0 | 172.1437 | 449.7376 | 1556.7398 | 959.4 | 4428 | 4428 | 24.6 | 9827.7 | 25.7673 | 23.0694 | 20.0817 | 22.7395 | 23.0694 |  | 0 | 0 | 0 | 20 | 24 | 23.9 | 0 | 0 | 1 | 0 | 0 | 0 | 0 | 4551 | 0 | 0 | 23.0694 | 0 | 0 | 0
|  | 2011 | 6 | 25 | 11 | 4211 | 1411.344 | 656.9978 | 130.9915 | 2199.3333 | 740.214 | 177.6514 | 11280.8614 | 3117.1986 | 14220.4086 | 189.625 | 0 | 5463.0598 | 0 | 3145.7113 | 0 | 7250.4628 | 0 | 3100.5269 | 0 | 18959.7608 | 0 | 404.0371 | 0 | 174.7052 | 0 | 352.5895 | 0 | 172.1958 | 449.7376 | 1553.2652 | 959.4 | 4428 | 4428 | 24.6 | 9827.7 | 25.7536 | 23.0557 | 20.0774 | 22.7351 | 23.0557 |  | 0 | 0 | 0 | 20 | 24 | 23.9 | 0 | 0 | 1 | 0 | 0 | 0 | 0 | 4550 | 0 | 0 | 23.0557 | 0 | 0 | 0
|  | 2011 | 6 | 25 | 12 | 4212 | 1411.344 | 656.9978 | 130.9915 | 2199.3333 | 740.214 | 177.6514 | 11280.8614 | 3117.1986 | 14220.4086 | 189.625 | 0 | 7090.2819 | 0 | 4100.7468 | 0 | 9456.5424 | 0 | 4042.7046 | 0 | 24690.2756 | 0 | 524.3832 | 0 | 227.7456 | 0 | 459.871 | 0 | 224.5221 | 580.7291 | 2017.251 | 959.4 | 4428 | 4428 | 24.6 | 9827.7 | 25.7601 | 23.0622 | 20.0958 | 22.7536 | 23.0622 |  | 0 | 0 | 0 | 20 | 24 | 23.9 | 0 | 0 | 1 | 0 | 0 | 0 | 0 | 4549 | 0 | 0 | 23.0622 | 0 | 0 | 0
|  | 2011 | 6 | 25 | 13 | 4213 | 1411.344 | 656.9978 | 130.9915 | 2199.3333 | 740.214 | 177.6514 | 11280.8614 | 3117.1986 | 14220.4086 | 189.625 | 0 | 7706.649 | 0 | 4445.035 | 0 | 10332.3984 | 0 | 4394.142 | 0 | 26878.2244 | 0 | 569.9685 | 0 | 246.8665 | 0 | 502.4638 | 0 | 244.0401 | 628.7593 | 2192.0982 | 959.4 | 4428 | 4428 | 24.6 | 9827.7 | 25.7763 | 23.0784 | 20.1234 | 22.7812 | 23.0784 |  | 0 | 0 | 0 | 20 | 24 | 23.9 | 0 | 0 | 1 | 0 | 0 | 0 | 0 | 4548 | 0 | 0 | 23.0784 | 0 | 0 | 0
|  | 2011 | 6 | 25 | 14 | 4214 | 1411.344 | 656.9978 | 130.9915 | 2199.3333 | 740.214 | 177.6514 | 11280.8614 | 3117.1986 | 14220.4086 | 189.625 | 0 | 6989.1682 | 0 | 4012.8909 | 0 | 9407.772 | 0 | 3985.052 | 0 | 24394.8832 | 0 | 516.905 | 0 | 222.8663 | 0 | 457.4993 | 0 | 221.3202 | 571.9963 | 1990.5872 | 959.4 | 4428 | 4428 | 24.6 | 9827.7 | 25.7902 | 23.0923 | 20.1546 | 22.8124 | 23.0923 |  | 0 | 0 | 0 | 20 | 24 | 23.9 | 0 | 0 | 1 | 0 | 0 | 0 | 0 | 4547 | 0 | 0 | 23.0923 | 0 | 0 | 0
|  | 2011 | 6 | 25 | 15 | 4215 | 1411.344 | 656.9978 | 130.9915 | 2199.3333 | 740.214 | 177.6514 | 11280.8614 | 3117.1986 | 14220.4086 | 189.625 | 0 | 7420.202 | 0 | 4242.2831 | 0 | 10047.3594 | 0 | 4230.8169 | 0 | 25940.6615 | 0 | 548.7834 | 0 | 235.6062 | 0 | 488.6024 | 0 | 234.9694 | 606.9274 | 2114.8888 | 959.4 | 4428 | 4428 | 24.6 | 9827.7 | 25.8143 | 23.1164 | 20.1988 | 22.8566 | 23.1164 |  | 0 | 0 | 0 | 20 | 24 | 23.9 | 0 | 0 | 1 | 0 | 0 | 0 | 0 | 4546 | 0 | 0 | 23.1164 | 0 | 0 | 0
|  | 2011 | 6 | 25 | 16 | 4216 | 1411.344 | 656.9978 | 130.9915 | 2199.3333 | 740.214 | 177.6514 | 11280.8614 | 3117.1986 | 14220.4086 | 189.625 | 0 | 4840.68 | 0 | 2760.0369 | 0 | 6553.2003 | 0 | 2768.2396 | 0 | 16922.1568 | 0 | 358.0071 | 0 | 153.2858 | 0 | 318.6817 | 0 | 153.7414 | 401.7073 | 1385.4233 | 959.4 | 4428 | 4428 | 24.6 | 9827.7 | 25.8161 | 23.1182 | 20.215 | 22.8728 | 23.1182 |  | 0 | 0 | 0 | 20 | 24 | 23.9 | 0 | 0 | 1 | 0 | 0 | 0 | 0 | 4545 | 0 | 0 | 23.1182 | 0 | 0 | 0
|  | 2011 | 6 | 25 | 17 | 4217 | 1411.344 | 656.9978 | 130.9915 | 2199.3333 | 740.214 | 177.6514 | 11280.8614 | 3117.1986 | 14220.4086 | 189.625 | 0 | 4237.7038 | 0 | 2416.2346 | 0 | 5765.0275 | 0 | 2441.3894 | 0 | 14860.3553 | 0 | 313.4122 | 0 | 134.1919 | 0 | 280.3529 | 0 | 135.5889 | 353.6771 | 1217.2229 | 959.4 | 4428 | 4428 | 24.6 | 9827.7 | 25.822 | 23.1241 | 20.2561 | 22.9139 | 23.1241 |  | 0 | 0 | 0 | 20 | 24 | 23.9 | 0 | 0 | 1 | 0 | 0 | 0 | 0 | 4544 | 0 | 0 | 23.1241 | 0 | 0 | 0
|  | 2011 | 6 | 25 | 18 | 4218 | 1411.344 | 656.9978 | 130.9915 | 2199.3333 | 740.214 | 444.1284 | 11547.3384 | 3383.6757 | 14486.8857 | 189.625 | 0 | 2899.2108 | 0 | 1653.0588 | 0 | 3953.3605 | 0 | 1685.0099 | 0 | 10190.6399 | 0 | 214.4199 | 0 | 91.8069 | 0 | 192.2516 | 0 | 93.5814 | 244.5175 | 836.5773 | 2398.5 | 11070 | 11070 | 61.5 | 24569.25 | 25.8524 | 23.1555 | 20.3028 | 22.9596 | 23.1555 |  | 0 | 0 | 0 | 20 | 24 | 23.9 | 0 | 0 | 1 | 0 | 0 | 0 | 0 | 4543 | 0 | 0 | 23.1555 | 0 | 0 | 0
|  | 2011 | 6 | 25 | 19 | 4219 | 1411.344 | 656.9978 | 130.9915 | 2199.3333 | 740.214 | 444.1284 | 11547.3384 | 3383.6757 | 14486.8857 | 189.625 | 0 | 2002.2366 | 0 | 1141.6261 | 0 | 2747.8965 | 0 | 1184.7035 | 0 | 7076.4627 | 0 | 148.0815 | 0 | 63.4032 | 0 | 133.63 | 0 | 65.7956 | 170.289 | 581.1992 | 2398.5 | 11070 | 11070 | 61.5 | 24569.25 | 25.8744 | 23.1775 | 20.324 | 22.9808 | 23.1775 |  | 0 | 0 | 0 | 20 | 24 | 23.9 | 0 | 0 | 1 | 0 | 0 | 0 | 0 | 4542 | 0 | 0 | 23.1775 | 0 | 0 | 0
|  | 2011 | 6 | 25 | 20 | 4220 | 1411.344 | 656.9978 | 130.9915 | 2199.3333 | 740.214 | 444.1284 | 11547.3384 | 3383.6757 | 14486.8857 | 189.625 | 0 | 707.4013 | 0 | 403.3429 | 0 | 968.8009 | 0 | 425.092 | 0 | 2504.6372 | 0 | 52.318 | 0 | 22.4007 | 0 | 47.1127 | 0 | 23.6086 | 61.1294 | 206.5694 | 2398.5 | 11070 | 11070 | 61.5 | 24569.25 | 25.8811 | 23.1841 | 20.3243 | 22.9811 | 23.1841 |  | 0 | 0 | 0 | 20 | 24 | 23.9 | 0 | 0 | 1 | 0 | 0 | 0 | 0 | 4541 | 0 | 0 | 23.1841 | 0 | 0 | 0
|  | 2011 | 6 | 25 | 21 | 4221 | 1411.344 | 656.9978 | 130.9915 | 2199.3333 | 740.214 | 444.1284 | 11547.3384 | 3383.6757 | 14486.8857 | 189.625 | 0 | 299.9056 | 0 | 170.9988 | 0 | 449.601 | 0 | 247.1452 | 0 | 1167.6506 | 0 | 22.1804 | 0 | 9.4969 | 0 | 21.8641 | 0 | 13.7258 | 26.1983 | 93.4655 | 2398.5 | 11070 | 11070 | 61.5 | 24569.25 | 25.8855 | 23.1886 | 20.3345 | 22.9914 | 23.1886 |  | 0 | 0 | 0 | 20 | 24 | 23.9 | 0 | 0 | 1 | 0 | 0 | 0 | 0 | 4540 | 0 | 0 | 23.1886 | 0 | 0 | 0
|  | 2011 | 6 | 25 | 22 | 4222 | 1411.344 | 656.9978 | 130.9915 | 2199.3333 | 740.214 | 444.1284 | 11547.3384 | 3383.6757 | 14486.8857 | 189.625 | 0 | 0 | 0 | 0 | 0 | 0 | 0 | 0 | 0 | 0 | 0 | 0 | 0 | 0 | 0 | 0 | 0 | 0 | 0 | 0 | 2398.5 | 11070 | 11070 | 61.5 | 24569.25 | 25.8875 | 23.1905 | 20.3393 | 22.9962 | 23.1905 |  | 0 | 0 | 0 | 20 | 24 | 23.9 | 0 | 0 | 1 | 0 | 0 | 0 | 0 | 4539 | 0 | 0 | 23.1905 | 0 | 0 | 0
|  | 2011 | 6 | 25 | 23 | 4223 | 1411.344 | 656.9978 | 130.9915 | 2199.3333 | 740.214 | 444.1284 | 11547.3384 | 3383.6757 | 14486.8857 | 189.625 | 0 | 0 | 0 | 0 | 0 | 0 | 0 | 0 | 0 | 0 | 0 | 0 | 0 | 0 | 0 | 0 | 0 | 0 | 0 | 0 | 2398.5 | 11070 | 11070 | 61.5 | 24569.25 | 25.8903 | 23.1934 | 20.345 | 23.0019 | 23.1934 |  | 0 | 0 | 0 | 20 | 24 | 23.9 | 0 | 0 | 1 | 0 | 0 | 0 | 0 | 4538 | 0 | 0 | 23.1934 | 0 | 0 | 0
|  | 2011 | 6 | 25 | 24 | 4224 | 1411.344 | 656.9978 | 130.9915 | 2199.3333 | 740.214 | 444.1284 | 11547.3384 | 3383.6757 | 14486.8857 | 189.625 | 0 | 0 | 0 | 0 | 0 | 0 | 0 | 0 | 0 | 0 | 0 | 0 | 0 | 0 | 0 | 0 | 0 | 0 | 0 | 0 | 2398.5 | 11070 | 11070 | 61.5 | 24569.25 | 25.8913 | 23.1944 | 20.3401 | 22.9969 | 23.1944 |  | 0 | 0 | 0 | 20 | 24 | 23.9 | 0 | 0 | 1 | 0 | 0 | 0 | 0 | 4537 | 0 | 0 | 23.1944 | 0 | 0 | 0
|  | 2011 | 6 | 26 | 1 | 4225 | 1411.344 | 656.9978 | 130.9915 | 2199.3333 | 740.214 | 444.1284 | 11547.3384 | 3383.6757 | 14486.8857 | 189.625 | 0 | 0 | 0 | 0 | 0 | 0 | 0 | 0 | 0 | 0 | 0 | 0 | 0 | 0 | 0 | 0 | 0 | 0 | 0 | 0 | 2398.5 | 2214 | 2214 | 61.5 | 6857.25 | 25.8427 | 23.1458 | 20.2863 | 22.9431 | 23.1458 |  | 0 | 0 | 0 | 16 | 24 | 23.9 | 0 | 0 | 1 | 0 | 0 | 0 | 0 | 4536 | 0 | 0 | 23.1458 | 0 | 0 | 0
|  | 2011 | 6 | 26 | 2 | 4226 | 1411.344 | 656.9978 | 130.9915 | 2199.3333 | 740.214 | 444.1284 | 11547.3384 | 3383.6757 | 14486.8857 | 189.625 | 0 | 0 | 0 | 0 | 0 | 0 | 0 | 0 | 0 | 0 | 0 | 0 | 0 | 0 | 0 | 0 | 0 | 0 | 0 | 0 | 2398.5 | 2214 | 2214 | 61.5 | 6857.25 | 25.7955 | 23.0985 | 20.2434 | 22.9002 | 23.0985 |  | 0 | 0 | 0 | 16 | 24 | 23.9 | 0 | 0 | 1 | 0 | 0 | 0 | 0 | 4535 | 0 | 0 | 23.0985 | 0 | 0 | 0
|  | 2011 | 6 | 26 | 3 | 4227 | 1411.344 | 656.9978 | 130.9915 | 2199.3333 | 740.214 | 444.1284 | 11547.3384 | 3383.6757 | 14486.8857 | 189.625 | 0 | 0 | 0 | 0 | 0 | 0 | 0 | 0 | 0 | 0 | 0 | 0 | 0 | 0 | 0 | 0 | 0 | 0 | 0 | 0 | 2398.5 | 2214 | 2214 | 61.5 | 6857.25 | 25.7478 | 23.0508 | 20.1942 | 22.851 | 23.0508 |  | 0 | 0 | 0 | 16 | 24 | 23.9 | 0 | 0 | 1 | 0 | 0 | 0 | 0 | 4534 | 0 | 0 | 23.0508 | 0 | 0 | 0
|  | 2011 | 6 | 26 | 4 | 4228 | 1411.344 | 656.9978 | 130.9915 | 2199.3333 | 740.214 | 444.1284 | 11547.3384 | 3383.6757 | 14486.8857 | 189.625 | 0 | 0 | 0 | 0 | 0 | 0 | 0 | 0 | 0 | 0 | 0 | 0 | 0 | 0 | 0 | 0 | 0 | 0 | 0 | 0 | 2398.5 | 2214 | 2214 | 61.5 | 6857.25 | 25.7006 | 23.0036 | 20.1483 | 22.8052 | 23.0036 |  | 0 | 0 | 0 | 16 | 24 | 23.9 | 0 | 0 | 1 | 0 | 0 | 0 | 0 | 4533 | 0 | 0 | 23.0036 | 0 | 0 | 0
|  | 2011 | 6 | 26 | 5 | 4229 | 1411.344 | 656.9978 | 130.9915 | 2199.3333 | 740.214 | 444.1284 | 11547.3384 | 3383.6757 | 14486.8857 | 189.625 | 0 | 573.5659 | 0 | 67.9572 | 0 | 158.9154 | 0 | 70.6891 | 0 | 871.1276 | 0 | 42.4198 | 0 | 3.7742 | 0 | 7.728 | 0 | 3.9259 | 13.0992 | 70.9471 | 2398.5 | 2214 | 2214 | 61.5 | 6857.25 | 25.6582 | 22.9612 | 20.1131 | 22.77 | 22.9612 |  | 0 | 0 | 0 | 16 | 24 | 23.9 | 0 | 0 | 1 | 0 | 0 | 0 | 0 | 4532 | 0 | 0 | 22.9612 | 0 | 0 | 0
|  | 2011 | 6 | 26 | 6 | 4230 | 1411.344 | 656.9978 | 130.9915 | 2199.3333 | 740.214 | 444.1284 | 11547.3384 | 3383.6757 | 14486.8857 | 189.625 | 0 | 2940.439 | 0 | 915.4898 | 0 | 1701.2383 | 0 | 727.5032 | 0 | 6284.6703 | 0 | 217.469 | 0 | 50.8441 | 0 | 82.7311 | 0 | 40.4038 | 109.1596 | 500.6076 | 2398.5 | 2214 | 2214 | 61.5 | 6857.25 | 25.6337 | 22.9368 | 20.0956 | 22.7525 | 22.9368 |  | 0 | 0 | 0 | 16 | 24 | 23.9 | 0 | 0 | 1 | 0 | 0 | 0 | 0 | 4531 | 0 | 0 | 22.9368 | 0 | 0 | 0
|  | 2011 | 6 | 26 | 7 | 4231 | 1411.344 | 656.9978 | 130.9915 | 2199.3333 | 740.214 | 444.1284 | 11547.3384 | 3383.6757 | 14486.8857 | 189.625 | 0 | 6208.8325 | 0 | 2678.2492 | 0 | 4844.4687 | 0 | 2071.6478 | 0 | 15803.1982 | 0 | 459.193 | 0 | 148.7435 | 0 | 235.5862 | 0 | 115.0543 | 314.3797 | 1272.9566 | 2398.5 | 2214 | 2214 | 61.5 | 6857.25 | 25.641 | 22.944 | 20.1149 | 22.7717 | 22.944 |  | 0 | 0 | 0 | 16 | 24 | 23.9 | 0 | 0 | 1 | 0 | 0 | 0 | 0 | 4530 | 0 | 0 | 22.944 | 0 | 0 | 0
|  | 2011 | 6 | 26 | 8 | 4232 | 1411.344 | 656.9978 | 130.9915 | 2199.3333 | 740.214 | 177.6514 | 11280.8614 | 3117.1986 | 14220.4086 | 189.625 | 0 | 7940.9253 | 0 | 4147.1174 | 0 | 7954.9696 | 0 | 3401.7962 | 0 | 23444.8084 | 0 | 587.2951 | 0 | 230.3209 | 0 | 386.8496 | 0 | 188.9276 | 510.8669 | 1904.2602 | 959.4 | 4428 | 4428 | 24.6 | 9827.7 | 25.6904 | 22.9924 | 20.1851 | 22.8429 | 22.9924 |  | 0 | 0 | 0 | 20 | 24 | 23.9 | 0 | 0 | 1 | 0 | 0 | 0 | 0 | 4529 | 0 | 0 | 22.9924 | 0 | 0 | 0
|  | 2011 | 6 | 26 | 9 | 4233 | 1411.344 | 656.9978 | 130.9915 | 2199.3333 | 740.214 | 177.6514 | 11280.8614 | 3117.1986 | 14220.4086 | 189.625 | 0 | 27519.2202 | 0 | 15667.4623 | 0 | 17006.2981 | 0 | 7272.4301 | 0 | 67465.4108 | 0 | 2035.267 | 0 | 870.1331 | 0 | 827.0151 | 0 | 403.8933 | 1371.0446 | 5507.3531 | 959.4 | 4428 | 4428 | 24.6 | 9827.7 | 25.8744 | 23.1765 | 20.3922 | 23.05 | 23.1765 |  | 0 | 0 | 0 | 20 | 24 | 23.9 | 0 | 0 | 1 | 0 | 0 | 0 | 0 | 4528 | 0 | 0 | 23.1765 | 0 | 0 | 0
|  | 2011 | 6 | 26 | 10 | 4234 | 1411.344 | 656.9978 | 130.9915 | 2199.3333 | 740.214 | 177.6514 | 11280.8614 | 3117.1986 | 14220.4086 | 189.625 | 0 | 13546.3337 | 0 | 8333.4088 | 0 | 15551.6864 | 0 | 6650.3922 | 0 | 44081.821 | 0 | 1001.86 | 0 | 462.8175 | 0 | 756.2774 | 0 | 369.3468 | 1017.3675 | 3607.6692 | 959.4 | 4428 | 4428 | 24.6 | 9827.7 | 25.9936 | 23.2957 | 20.5247 | 23.1825 | 23.2957 |  | 0 | 0 | 0 | 20 | 24 | 23.9 | 0 | 0 | 1 | 0 | 0 | 0 | 0 | 4527 | 0 | 0 | 23.2957 | 0 | 0 | 0
|  | 2011 | 6 | 26 | 11 | 4235 | 1411.344 | 656.9978 | 130.9915 | 2199.3333 | 740.214 | 177.6514 | 11280.8614 | 3117.1986 | 14220.4086 | 189.625 | 0 | 25457.0347 | 0 | 24366.7425 | 0 | 23163.0892 | 0 | 9905.2684 | 0 | 82892.1348 | 0 | 1882.7519 | 0 | 1353.2702 | 0 | 1126.4194 | 0 | 550.1147 | 2183.1921 | 7095.7483 | 959.4 | 4428 | 4428 | 24.6 | 9827.7 | 26.2343 | 23.5364 | 20.7896 | 23.4474 | 23.5364 |  | 0 | 0 | 0 | 20 | 24 | 23.9 | 0 | 0 | 1 | 0 | 0 | 0 | 0 | 4526 | 0 | 0 | 23.5364 | 0 | 0 | 0
|  | 2011 | 6 | 26 | 12 | 4236 | 1411.344 | 656.9978 | 130.9915 | 2199.3333 | 740.214 | 177.6514 | 11280.8614 | 3117.1986 | 14220.4086 | 189.625 | 0 | 16297.5653 | 0 | 14806.6745 | 0 | 21988.0658 | 0 | 9292.4715 | 0 | 62384.7771 | 0 | 1205.3357 | 0 | 822.327 | 0 | 1069.2781 | 0 | 516.0815 | 1637.3941 | 5250.4164 | 959.4 | 4428 | 4428 | 24.6 | 9827.7 | 26.4134 | 23.7155 | 20.9654 | 23.6232 | 23.7155 |  | 0 | 0 | 0 | 20 | 24 | 23.9 | 0 | 0 | 1 | 0 | 0 | 0 | 0 | 4525 | 0 | 0 | 23.7155 | 0 | 0 | 0
|  | 2011 | 6 | 26 | 13 | 4237 | 1411.344 | 656.9978 | 130.9915 | 2199.3333 | 740.214 | 177.6514 | 11280.8614 | 3117.1986 | 14220.4086 | 189.625 | 0 | 15466.4559 | 0 | 30768.6358 | 0 | 45062.484 | 0 | 8818.5933 | 0 | 100116.169 | 0 | 1143.8684 | 0 | 1708.8159 | 0 | 2191.3855 | 0 | 489.7634 | 3410.146 | 8943.9793 | 959.4 | 4428 | 4428 | 24.6 | 9827.7 | 26.7153 | 24.0174 | 21.3045 | 23.9622 | 23.9622 |  | 0 | 0 | 0 | 20 | 24 | 23.9 | 0 | 0 | 0 | 0 | 1 | 0 | 0 | 4524 | 0 | 0 | 23.9622 | 0 | 0 | 0
|  | 2011 | 6 | 26 | 14 | 4238 | 1411.344 | 656.9978 | 130.9915 | 2199.3333 | 740.214 | 177.6514 | 11280.8614 | 3117.1986 | 14220.4086 | 189.625 | 0 | 8072.8671 | 0 | 10664.1467 | 0 | 30044.663 | 0 | 4602.9505 | 0 | 53384.6273 | 0 | 1194.1065 | 0 | 1184.522 | 0 | 2922.1398 | 0 | 511.2736 | 3043.3698 | 8855.4117 | 959.4 | 4428 | 4428 | 24.6 | 9827.7 | 26.8335 | 24.1356 | 21.4173 | 24.0751 | 24 |  | 0 | -28.2601 | -28.2601 | 20 | 24 | 23.9 | 0 | 0 | 0 | 0 | 0 | 1 | 0 | 4523 | 0 | 0 | 24 | 0 | 0 | 0
|  | 2011 | 6 | 26 | 15 | 4239 | 1411.344 | 656.9978 | 130.9915 | 2199.3333 | 740.214 | 177.6514 | 11280.8614 | 3117.1986 | 14220.4086 | 189.625 | 0 | 6955.6714 | 0 | 6455.4736 | 0 | 42322.4543 | 0 | 3965.953 | 0 | 59699.5523 | 0 | 1028.8554 | 0 | 717.0429 | 0 | 4116.276 | 0 | 440.519 | 3418.8788 | 9721.5721 | 959.4 | 4428 | 4428 | 24.6 | 9827.7 | 26.8945 | 24.1966 | 21.4916 | 24.1494 | 24 |  | 0 | -56.2116 | -56.2116 | 20 | 24 | 23.9 | 0 | 0 | 0 | 0 | 0 | 1 | 0 | 4522 | 0 | 0 | 24 | 0 | 0 | 0
|  | 2011 | 6 | 26 | 16 | 4240 | 1411.344 | 656.9978 | 130.9915 | 2199.3333 | 740.214 | 177.6514 | 11280.8614 | 3117.1986 | 14220.4086 | 189.625 | 0 | 6765.993 | 0 | 3857.8031 | 0 | 41897.958 | 0 | 6561.4596 | 0 | 59083.2137 | 0 | 1000.7989 | 0 | 428.5062 | 0 | 4074.9896 | 0 | 728.8153 | 2742.0893 | 8975.1993 | 959.4 | 4428 | 4428 | 24.6 | 9827.7 | 26.8984 | 24.2005 | 21.522 | 24.1798 | 24 |  | 0 | -67.6472 | -67.6472 | 20 | 24 | 23.9 | 0 | 0 | 0 | 0 | 0 | 1 | 0 | 4521 | 0 | 0 | 24 | 0 | 0 | 0
|  | 2011 | 6 | 26 | 17 | 4241 | 1411.344 | 656.9978 | 130.9915 | 2199.3333 | 740.214 | 177.6514 | 11280.8614 | 3117.1986 | 14220.4086 | 189.625 | 0 | 5625.1894 | 0 | 3207.3448 | 0 | 46263.4097 | 0 | 11678.2615 | 0 | 66774.2053 | 0 | 832.0557 | 0 | 356.2564 | 0 | 4499.5728 | 0 | 1297.165 | 2510.6709 | 9495.7209 | 959.4 | 4428 | 4428 | 24.6 | 9827.7 | 26.9222 | 24.2243 | 21.5514 | 24.2092 | 24 |  | 0 | -78.7028 | -78.7028 | 20 | 24 | 23.9 | 0 | 0 | 0 | 0 | 0 | 1 | 0 | 4520 | 0 | 0 | 24 | 0 | 0 | 0
|  | 2011 | 6 | 26 | 18 | 4242 | 1411.344 | 656.9978 | 130.9915 | 2199.3333 | 740.214 | 444.1284 | 11547.3384 | 3383.6757 | 14486.8857 | 189.625 | 0 | 4690.5399 | 0 | 2674.4306 | 0 | 40316.1868 | 0 | 15050.1082 | 0 | 62731.2655 | 0 | 693.8061 | 0 | 297.0629 | 0 | 3921.1467 | 0 | 1671.6935 | 1842.6141 | 8426.3233 | 2398.5 | 11070 | 11070 | 61.5 | 24569.25 | 26.946 | 24.249 | 21.5737 | 24.2306 | 24 |  | 0 | -86.7768 | -86.7768 | 20 | 24 | 23.9 | 0 | 0 | 0 | 0 | 0 | 1 | 0 | 4519 | 0 | 0 | 24 | 0 | 0 | 0
|  | 2011 | 6 | 26 | 19 | 4243 | 1411.344 | 656.9978 | 130.9915 | 2199.3333 | 740.214 | 444.1284 | 11547.3384 | 3383.6757 | 14486.8857 | 189.625 | 0 | 3571.8415 | 0 | 2036.5763 | 0 | 30405.3234 | 0 | 16124.5465 | 0 | 52138.2876 | 0 | 528.3326 | 0 | 226.2131 | 0 | 2957.2175 | 0 | 1791.0369 | 1200.7556 | 6703.5559 | 2398.5 | 11070 | 11070 | 61.5 | 24569.25 | 26.91 | 24.2131 | 21.5294 | 24.1863 | 24 |  | 0 | -70.115 | -70.115 | 20 | 24 | 23.9 | 0 | 0 | 0 | 0 | 0 | 1 | 0 | 4518 | 0 | 0 | 24 | 0 | 0 | 0
|  | 2011 | 6 | 26 | 20 | 4244 | 1411.344 | 656.9978 | 130.9915 | 2199.3333 | 740.214 | 444.1284 | 11547.3384 | 3383.6757 | 14486.8857 | 189.625 | 0 | 2329.2649 | 0 | 1328.0897 | 0 | 15277.7109 | 0 | 11645.0722 | 0 | 30580.1377 | 0 | 344.5356 | 0 | 147.5178 | 0 | 1485.908 | 0 | 1293.4785 | 558.8972 | 3830.3372 | 2398.5 | 11070 | 11070 | 61.5 | 24569.25 | 26.8377 | 24.1408 | 21.4376 | 24.0944 | 24 |  | 0 | -35.5428 | -35.5428 | 20 | 24 | 23.9 | 0 | 0 | 0 | 0 | 0 | 1 | 0 | 4517 | 0 | 0 | 24 | 0 | 0 | 0
|  | 2011 | 6 | 26 | 21 | 4245 | 1411.344 | 656.9978 | 130.9915 | 2199.3333 | 740.214 | 444.1284 | 11547.3384 | 3383.6757 | 14486.8857 | 189.625 | 0 | 599.7018 | 0 | 341.9352 | 0 | 1608.0619 | 0 | 1575.4925 | 0 | 4125.1915 | 0 | 88.7055 | 0 | 37.9805 | 0 | 156.3999 | 0 | 174.9981 | 122.2588 | 580.3428 | 2398.5 | 11070 | 11070 | 61.5 | 24569.25 | 26.733 | 24.036 | 21.2547 | 23.9116 | 23.9116 |  | 0 | 0 | 0 | 20 | 24 | 23.9 | 0 | 0 | 0 | 0 | 1 | 0 | 0 | 4516 | 0 | 0 | 23.9116 | 0 | 0 | 0
|  | 2011 | 6 | 26 | 22 | 4246 | 1411.344 | 656.9978 | 130.9915 | 2199.3333 | 740.214 | 444.1284 | 11547.3384 | 3383.6757 | 14486.8857 | 189.625 | 0 | 0 | 0 | 0 | 0 | 0 | 0 | 0 | 0 | 0 | 0 | 0 | 0 | 0 | 0 | 0 | 0 | 0 | 0 | 0 | 2398.5 | 11070 | 11070 | 61.5 | 24569.25 | 26.6099 | 23.913 | 21.0611 | 23.7179 | 23.9 |  | 0 | 0 | 0 | 20 | 24 | 23.9 | 0 | 0 | 0 | 1 | 0 | 0 | 0 | 4515 | 0 | 0 | 23.9 | 0 | 0 | 0
|  | 2011 | 6 | 26 | 23 | 4247 | 1411.344 | 656.9978 | 130.9915 | 2199.3333 | 740.214 | 444.1284 | 11547.3384 | 3383.6757 | 14486.8857 | 189.625 | 0 | 0 | 0 | 0 | 0 | 0 | 0 | 0 | 0 | 0 | 0 | 0 | 0 | 0 | 0 | 0 | 0 | 0 | 0 | 0 | 2398.5 | 11070 | 11070 | 61.5 | 24569.25 | 26.5911 | 23.8942 | 21.0191 | 23.676 | 23.8942 |  | 0 | 0 | 0 | 20 | 24 | 23.9 | 0 | 0 | 1 | 0 | 0 | 0 | 0 | 4514 | 0 | 0 | 23.8942 | 0 | 0 | 0
|  | 2011 | 6 | 26 | 24 | 4248 | 1411.344 | 656.9978 | 130.9915 | 2199.3333 | 740.214 | 444.1284 | 11547.3384 | 3383.6757 | 14486.8857 | 189.625 | 0 | 0 | 0 | 0 | 0 | 0 | 0 | 0 | 0 | 0 | 0 | 0 | 0 | 0 | 0 | 0 | 0 | 0 | 0 | 0 | 2398.5 | 11070 | 11070 | 61.5 | 24569.25 | 26.5835 | 23.8866 | 21.0058 | 23.6627 | 23.8866 |  | 0 | 0 | 0 | 20 | 24 | 23.9 | 0 | 0 | 1 | 0 | 0 | 0 | 0 | 4513 | 0 | 0 | 23.8866 | 0 | 0 | 0
|  | 2011 | 6 | 27 | 1 | 4249 | 1411.344 | 656.9978 | 130.9915 | 2199.3333 | 740.214 | 444.1284 | 11547.3384 | 3383.6757 | 14486.8857 | 189.625 | 0 | 0 | 0 | 0 | 0 | 0 | 0 | 0 | 0 | 0 | 0 | 0 | 0 | 0 | 0 | 0 | 0 | 0 | 0 | 0 | 2398.5 | 2214 | 2214 | 61.5 | 6857.25 | 26.5301 | 23.8331 | 20.9592 | 23.616 | 23.8331 |  | 0 | 0 | 0 | 16 | 24 | 23.9 | 0 | 0 | 1 | 0 | 0 | 0 | 0 | 4512 | 0 | 0 | 23.8331 | 0 | 0 | 0
|  | 2011 | 6 | 27 | 2 | 4250 | 1411.344 | 656.9978 | 130.9915 | 2199.3333 | 740.214 | 444.1284 | 11547.3384 | 3383.6757 | 14486.8857 | 189.625 | 0 | 0 | 0 | 0 | 0 | 0 | 0 | 0 | 0 | 0 | 0 | 0 | 0 | 0 | 0 | 0 | 0 | 0 | 0 | 0 | 2398.5 | 2214 | 2214 | 61.5 | 6857.25 | 26.4726 | 23.7756 | 20.8886 | 23.5454 | 23.7756 |  | 0 | 0 | 0 | 16 | 24 | 23.9 | 0 | 0 | 1 | 0 | 0 | 0 | 0 | 4511 | 0 | 0 | 23.7756 | 0 | 0 | 0
|  | 2011 | 6 | 27 | 3 | 4251 | 1411.344 | 656.9978 | 130.9915 | 2199.3333 | 740.214 | 444.1284 | 11547.3384 | 3383.6757 | 14486.8857 | 189.625 | 0 | 0 | 0 | 0 | 0 | 0 | 0 | 0 | 0 | 0 | 0 | 0 | 0 | 0 | 0 | 0 | 0 | 0 | 0 | 0 | 2398.5 | 2214 | 2214 | 61.5 | 6857.25 | 26.4147 | 23.7178 | 20.8295 | 23.4863 | 23.7178 |  | 0 | 0 | 0 | 16 | 24 | 23.9 | 0 | 0 | 1 | 0 | 0 | 0 | 0 | 4510 | 0 | 0 | 23.7178 | 0 | 0 | 0
|  | 2011 | 6 | 27 | 4 | 4252 | 1411.344 | 656.9978 | 130.9915 | 2199.3333 | 740.214 | 444.1284 | 11547.3384 | 3383.6757 | 14486.8857 | 189.625 | 0 | 0 | 0 | 0 | 0 | 0 | 0 | 0 | 0 | 0 | 0 | 0 | 0 | 0 | 0 | 0 | 0 | 0 | 0 | 0 | 2398.5 | 2214 | 2214 | 61.5 | 6857.25 | 26.3611 | 23.6641 | 20.7892 | 23.4461 | 23.6641 |  | 0 | 0 | 0 | 16 | 24 | 23.9 | 0 | 0 | 1 | 0 | 0 | 0 | 0 | 4509 | 0 | 0 | 23.6641 | 0 | 0 | 0
|  | 2011 | 6 | 27 | 5 | 4253 | 1411.344 | 656.9978 | 130.9915 | 2199.3333 | 740.214 | 444.1284 | 11547.3384 | 3383.6757 | 14486.8857 | 189.625 | 0 | 1237.0349 | 0 | 248.6705 | 0 | 581.5065 | 0 | 253.6808 | 0 | 2320.8927 | 0 | 91.4887 | 0 | 13.8106 | 0 | 28.2786 | 0 | 14.0888 | 48.0302 | 195.6969 | 2398.5 | 2214 | 2214 | 61.5 | 6857.25 | 26.3211 | 23.6241 | 20.7713 | 23.4282 | 23.6241 |  | 0 | 0 | 0 | 16 | 24 | 23.9 | 0 | 0 | 1 | 0 | 0 | 0 | 0 | 4508 | 0 | 0 | 23.6241 | 0 | 0 | 0
|  | 2011 | 6 | 27 | 6 | 4254 | 1411.344 | 656.9978 | 130.9915 | 2199.3333 | 740.214 | 444.1284 | 11547.3384 | 3383.6757 | 14486.8857 | 189.625 | 0 | 38758.5652 | 0 | 5809.8113 | 0 | 4197.7744 | 0 | 1795.1009 | 0 | 50561.2518 | 0 | 2866.5067 | 0 | 322.6629 | 0 | 204.1375 | 0 | 99.6956 | 375.509 | 3868.5118 | 2398.5 | 2214 | 2214 | 61.5 | 6857.25 | 26.437 | 23.7401 | 20.9363 | 23.5931 | 23.7401 |  | 0 | 0 | 0 | 16 | 24 | 23.9 | 0 | 0 | 1 | 0 | 0 | 0 | 0 | 4507 | 0 | 0 | 23.7401 | 0 | 0 | 0
|  | 2011 | 6 | 27 | 7 | 4255 | 1411.344 | 656.9978 | 130.9915 | 2199.3333 | 740.214 | 444.1284 | 11547.3384 | 3383.6757 | 14486.8857 | 189.625 | 0 | 48377.9063 | 0 | 13780.8595 | 0 | 9537.5665 | 0 | 4078.5646 | 0 | 75774.897 | 0 | 3577.9341 | 0 | 765.3557 | 0 | 463.8112 | 0 | 226.5137 | 934.4062 | 5968.021 | 2398.5 | 2214 | 2214 | 61.5 | 6857.25 | 26.6365 | 23.9395 | 21.1664 | 23.8233 | 23.9 |  | 0 | 0 | 0 | 16 | 24 | 23.9 | 0 | 0 | 0 | 1 | 0 | 0 | 0 | 4506 | 0 | 0 | 23.9 | 0 | 0 | 0
|  | 2011 | 6 | 27 | 8 | 4256 | 1411.344 | 656.9978 | 130.9915 | 2199.3333 | 740.214 | 177.6514 | 11280.8614 | 3117.1986 | 14220.4086 | 189.625 | 0 | 31563.6468 | 0 | 12836.436 | 0 | 6421.2037 | 0 | 2745.9095 | 0 | 53567.196 | 0 | 4668.7696 | 0 | 1425.8095 | 0 | 624.5254 | 0 | 305.0024 | 1611.1958 | 8635.3026 | 959.4 | 4428 | 4428 | 24.6 | 9827.7 | 26.7717 | 24.0738 | 21.3574 | 24.0151 | 24 |  | 0 | -5.6986 | -5.6986 | 20 | 24 | 23.9 | 0 | 0 | 0 | 0 | 0 | 1 | 0 | 4505 | 0 | 0 | 24 | 0 | 0 | 0
|  | 2011 | 6 | 27 | 9 | 4257 | 1411.344 | 656.9978 | 130.9915 | 2199.3333 | 740.214 | 177.6514 | 11280.8614 | 3117.1986 | 14220.4086 | 189.625 | 0 | 30364.9516 | 0 | 17268.2652 | 0 | 7777.404 | 0 | 3325.8636 | 0 | 58736.4844 | 0 | 4491.4634 | 0 | 1918.0757 | 0 | 756.4292 | 0 | 369.4209 | 2231.2223 | 9766.6115 | 959.4 | 4428 | 4428 | 24.6 | 9827.7 | 26.8996 | 24.2017 | 21.5232 | 24.181 | 24 |  | 0 | -68.0919 | -68.0919 | 20 | 24 | 23.9 | 0 | 0 | 0 | 0 | 0 | 1 | 0 | 4504 | 0 | 0 | 24 | 0 | 0 | 0
|  | 2011 | 6 | 27 | 10 | 4258 | 1411.344 | 656.9978 | 130.9915 | 2199.3333 | 740.214 | 177.6514 | 177.6514 | 3117.1986 | 3117.1986 | 189.625 | 0 | 25073.8844 | 0 | 20310.5158 | 0 | 8627.1889 | 0 | 3689.2584 | 0 | 57700.8475 | 0 | 3708.8297 | 0 | 2255.9943 | 0 | 839.0792 | 0 | 409.7851 | 2838.1497 | 10051.8379 | 959.4 | 4428 | 4428 | 24.6 | 9827.7 | 26.911 | 24.2131 | 21.5152 | 24.2131 | 24 |  | 0 | -78.991 | -78.991 | 20 | 24 | 23.9 | 0 | 0 | 0 | 0 | 0 | 1 | 0 | 4503 | 0 | 0 | 24 | 0 | 0 | 0
|  | 2011 | 6 | 27 | 11 | 4259 | 1411.344 | 656.9978 | 130.9915 | 2199.3333 | 740.214 | 177.6514 | 177.6514 | 3117.1986 | 3117.1986 | 189.625 | 0 | 16725.5673 | 0 | 21362.8935 | 0 | 9332.253 | 0 | 3990.7661 | 0 | 51411.4799 | 0 | 2473.9797 | 0 | 2372.8873 | 0 | 907.6536 | 0 | 443.2751 | 3322.8184 | 9520.614 | 959.4 | 4428 | 4428 | 24.6 | 9827.7 | 26.9069 | 24.209 | 21.5111 | 24.209 | 24 |  | 0 | -77.4696 | -77.4696 | 20 | 24 | 23.9 | 0 | 0 | 0 | 0 | 0 | 1 | 0 | 4502 | 0 | 0 | 24 | 0 | 0 | 0
|  | 2011 | 6 | 27 | 12 | 4260 | 1411.344 | 656.9978 | 130.9915 | 2199.3333 | 740.214 | 177.6514 | 177.6514 | 3117.1986 | 3117.1986 | 189.625 | 0 | 7324.7944 | 0 | 20048.5052 | 0 | 10480.8862 | 0 | 4176.4179 | 0 | 42030.6037 | 0 | 1083.4546 | 0 | 2226.8914 | 0 | 1019.3695 | 0 | 463.8964 | 3698.3274 | 8491.9393 | 959.4 | 4428 | 4428 | 24.6 | 9827.7 | 26.8881 | 24.1902 | 21.4923 | 24.1902 | 24 |  | 0 | -70.489 | -70.489 | 20 | 24 | 23.9 | 0 | 0 | 0 | 0 | 0 | 1 | 0 | 4501 | 0 | 0 | 24 | 0 | 0 | 0
|  | 2011 | 6 | 27 | 13 | 4261 | 1411.344 | 656.9978 | 130.9915 | 2199.3333 | 740.214 | 177.6514 | 177.6514 | 3117.1986 | 3117.1986 | 189.625 | 0 | 7411.3744 | 0 | 16603.8667 | 0 | 23618.5991 | 0 | 4225.7837 | 0 | 51859.6238 | 0 | 1096.2612 | 0 | 1844.2775 | 0 | 2297.1417 | 0 | 469.3797 | 3759.4568 | 9466.5168 | 959.4 | 4428 | 4428 | 24.6 | 9827.7 | 26.9214 | 24.2235 | 21.5256 | 24.2235 | 24 |  | 0 | -82.8512 | -82.8512 | 20 | 24 | 23.9 | 0 | 0 | 0 | 0 | 0 | 1 | 0 | 4500 | 0 | 0 | 24 | 0 | 0 | 0
|  | 2011 | 6 | 27 | 14 | 4262 | 1411.344 | 656.9978 | 130.9915 | 2199.3333 | 740.214 | 177.6514 | 177.6514 | 3117.1986 | 3117.1986 | 189.625 | 0 | 7319.2956 | 0 | 12541.0238 | 0 | 36279.5425 | 0 | 4173.2826 | 0 | 60313.1445 | 0 | 1082.6412 | 0 | 1392.9965 | 0 | 3528.5433 | 0 | 463.5481 | 3855.5172 | 10323.2464 | 959.4 | 4428 | 4428 | 24.6 | 9827.7 | 26.9508 | 24.2528 | 21.5549 | 24.2528 | 24 |  | 0 | -93.72 | -93.72 | 20 | 24 | 23.9 | 0 | 0 | 0 | 0 | 0 | 1 | 0 | 4499 | 0 | 0 | 24 | 0 | 0 | 0
|  | 2011 | 6 | 27 | 15 | 4263 | 1411.344 | 656.9978 | 130.9915 | 2199.3333 | 740.214 | 177.6514 | 177.6514 | 3117.1986 | 3117.1986 | 189.625 | 0 | 6922.9374 | 0 | 6583.4495 | 0 | 43862.8259 | 0 | 3947.2889 | 0 | 61316.5018 | 0 | 1024.0135 | 0 | 731.2579 | 0 | 4266.0924 | 0 | 438.4458 | 3528.0384 | 9987.848 | 959.4 | 4428 | 4428 | 24.6 | 9827.7 | 26.9568 | 24.2589 | 21.5609 | 24.2589 | 24 |  | 0 | -95.9466 | -95.9466 | 20 | 24 | 23.9 | 0 | 0 | 0 | 0 | 0 | 1 | 0 | 4498 | 0 | 0 | 24 | 0 | 0 | 0
|  | 2011 | 6 | 27 | 16 | 4264 | 1411.344 | 656.9978 | 130.9915 | 2199.3333 | 740.214 | 177.6514 | 177.6514 | 3117.1986 | 3117.1986 | 189.625 | 0 | 6368.6678 | 0 | 3631.258 | 0 | 47280.2909 | 0 | 6794.1429 | 0 | 64074.3595 | 0 | 942.0281 | 0 | 403.3426 | 0 | 4598.4745 | 0 | 754.6607 | 3069.5681 | 9768.074 | 959.4 | 4428 | 4428 | 24.6 | 9827.7 | 26.967 | 24.2691 | 21.5711 | 24.2691 | 24 |  | 0 | -99.7315 | -99.7315 | 20 | 24 | 23.9 | 0 | 0 | 0 | 0 | 0 | 1 | 0 | 4497 | 0 | 0 | 24 | 0 | 0 | 0
|  | 2011 | 6 | 27 | 17 | 4265 | 1411.344 | 656.9978 | 130.9915 | 2199.3333 | 740.214 | 177.6514 | 177.6514 | 3117.1986 | 3117.1986 | 189.625 | 0 | 5599.078 | 0 | 3192.4568 | 0 | 46462.8317 | 0 | 11686.3361 | 0 | 66940.7025 | 0 | 828.1934 | 0 | 354.6027 | 0 | 4518.9686 | 0 | 1298.0619 | 2475.7398 | 9475.5665 | 959.4 | 4428 | 4428 | 24.6 | 9827.7 | 26.9773 | 24.2794 | 21.5815 | 24.2794 | 24 |  | 0 | -103.5523 | -103.5523 | 20 | 24 | 23.9 | 0 | 0 | 0 | 0 | 0 | 1 | 0 | 4496 | 0 | 0 | 24 | 0 | 0 | 0
|  | 2011 | 6 | 27 | 18 | 4266 | 1411.344 | 656.9978 | 130.9915 | 2199.3333 | 740.214 | 444.1284 | 444.1284 | 3383.6757 | 3383.6757 | 189.625 | 0 | 4712.5811 | 0 | 2686.998 | 0 | 39940.5689 | 0 | 14886.2548 | 0 | 62226.4029 | 0 | 697.0663 | 0 | 298.4588 | 0 | 3884.6142 | 0 | 1653.4935 | 1829.515 | 8363.1478 | 2398.5 | 11070 | 11070 | 61.5 | 24569.25 | 27.0037 | 24.3068 | 21.6098 | 24.3068 | 24 |  | 0 | -113.7542 | -113.7542 | 20 | 24 | 23.9 | 0 | 0 | 0 | 0 | 0 | 1 | 0 | 4495 | 0 | 0 | 24 | 0 | 0 | 0
|  | 2011 | 6 | 27 | 19 | 4267 | 1411.344 | 656.9978 | 130.9915 | 2199.3333 | 740.214 | 444.1284 | 444.1284 | 3383.6757 | 3383.6757 | 189.625 | 0 | 3788.7632 | 0 | 2160.2597 | 0 | 26822.0475 | 0 | 14094.0659 | 0 | 46865.1363 | 0 | 560.4188 | 0 | 239.9512 | 0 | 2608.7086 | 0 | 1565.5009 | 1117.7944 | 6092.374 | 2398.5 | 11070 | 11070 | 61.5 | 24569.25 | 26.948 | 24.251 | 21.5541 | 24.251 | 24 |  | 0 | -93.0769 | -93.0769 | 20 | 24 | 23.9 | 0 | 0 | 0 | 0 | 0 | 1 | 0 | 4494 | 0 | 0 | 24 | 0 | 0 | 0
|  | 2011 | 6 | 27 | 20 | 4268 | 1411.344 | 656.9978 | 130.9915 | 2199.3333 | 740.214 | 444.1284 | 444.1284 | 3383.6757 | 3383.6757 | 189.625 | 0 | 2361.5986 | 0 | 1346.5255 | 0 | 11850.4474 | 0 | 8703.2887 | 0 | 24261.8602 | 0 | 349.3183 | 0 | 149.5656 | 0 | 1152.5729 | 0 | 966.7194 | 497.7678 | 3115.9439 | 2398.5 | 11070 | 11070 | 61.5 | 24569.25 | 26.868 | 24.1711 | 21.4741 | 24.1711 | 24 |  | 0 | -63.4368 | -63.4368 | 20 | 24 | 23.9 | 0 | 0 | 0 | 0 | 0 | 1 | 0 | 4493 | 0 | 0 | 24 | 0 | 0 | 0
|  | 2011 | 6 | 27 | 21 | 4269 | 1411.344 | 656.9978 | 130.9915 | 2199.3333 | 740.214 | 444.1284 | 444.1284 | 3383.6757 | 3383.6757 | 189.625 | 0 | 527.1285 | 0 | 300.5557 | 0 | 2184.2049 | 0 | 2552.218 | 0 | 5564.1071 | 0 | 77.9708 | 0 | 33.3843 | 0 | 212.4355 | 0 | 283.4881 | 82.9613 | 690.2399 | 2398.5 | 11070 | 11070 | 61.5 | 24569.25 | 26.78 | 24.0831 | 21.3861 | 24.0831 | 24 |  | 0 | -30.8088 | -30.8088 | 20 | 24 | 23.9 | 0 | 0 | 0 | 0 | 0 | 1 | 0 | 4492 | 0 | 0 | 24 | 0 | 0 | 0
|  | 2011 | 6 | 27 | 22 | 4270 | 1411.344 | 656.9978 | 130.9915 | 2199.3333 | 740.214 | 444.1284 | 11547.3384 | 3383.6757 | 14486.8857 | 189.625 | 0 | 0 | 0 | 0 | 0 | 0 | 0 | 0 | 0 | 0 | 0 | 0 | 0 | 0 | 0 | 0 | 0 | 0 | 0 | 0 | 2398.5 | 11070 | 11070 | 61.5 | 24569.25 | 26.7486 | 24.0516 | 21.3616 | 24.0184 | 24 |  | 0 | -6.9271 | -6.9271 | 20 | 24 | 23.9 | 0 | 0 | 0 | 0 | 0 | 1 | 0 | 4491 | 0 | 0 | 24 | 0 | 0 | 0
|  | 2011 | 6 | 27 | 23 | 4271 | 1411.344 | 656.9978 | 130.9915 | 2199.3333 | 740.214 | 444.1284 | 11547.3384 | 3383.6757 | 14486.8857 | 189.625 | 0 | 0 | 0 | 0 | 0 | 0 | 0 | 0 | 0 | 0 | 0 | 0 | 0 | 0 | 0 | 0 | 0 | 0 | 0 | 0 | 2398.5 | 11070 | 11070 | 61.5 | 24569.25 | 26.7321 | 24.0352 | 21.2923 | 23.9491 | 23.9491 |  | 0 | 0 | 0 | 20 | 24 | 23.9 | 0 | 0 | 0 | 0 | 1 | 0 | 0 | 4490 | 0 | 0 | 23.9491 | 0 | 0 | 0
|  | 2011 | 6 | 27 | 24 | 4272 | 1411.344 | 656.9978 | 130.9915 | 2199.3333 | 740.214 | 444.1284 | 11547.3384 | 3383.6757 | 14486.8857 | 189.625 | 0 | 0 | 0 | 0 | 0 | 0 | 0 | 0 | 0 | 0 | 0 | 0 | 0 | 0 | 0 | 0 | 0 | 0 | 0 | 0 | 2398.5 | 11070 | 11070 | 61.5 | 24569.25 | 26.6754 | 23.9784 | 21.2164 | 23.8733 | 23.9 |  | 0 | 0 | 0 | 20 | 24 | 23.9 | 0 | 0 | 0 | 1 | 0 | 0 | 0 | 4489 | 0 | 0 | 23.9 | 0 | 0 | 0
|  | 2011 | 6 | 28 | 1 | 4273 | 1411.344 | 656.9978 | 130.9915 | 2199.3333 | 740.214 | 444.1284 | 11547.3384 | 3383.6757 | 14486.8857 | 189.625 | 0 | 0 | 0 | 0 | 0 | 0 | 0 | 0 | 0 | 0 | 0 | 0 | 0 | 0 | 0 | 0 | 0 | 0 | 0 | 0 | 2398.5 | 2214 | 2214 | 61.5 | 6857.25 | 26.5853 | 23.8884 | 21.1491 | 23.806 | 23.8884 |  | 0 | 0 | 0 | 16 | 24 | 23.9 | 0 | 0 | 1 | 0 | 0 | 0 | 0 | 4488 | 0 | 0 | 23.8884 | 0 | 0 | 0
|  | 2011 | 6 | 28 | 2 | 4274 | 1411.344 | 656.9978 | 130.9915 | 2199.3333 | 740.214 | 444.1284 | 11547.3384 | 3383.6757 | 14486.8857 | 189.625 | 0 | 0 | 0 | 0 | 0 | 0 | 0 | 0 | 0 | 0 | 0 | 0 | 0 | 0 | 0 | 0 | 0 | 0 | 0 | 0 | 2398.5 | 2214 | 2214 | 61.5 | 6857.25 | 26.5848 | 23.8878 | 21.1842 | 23.841 | 23.8878 |  | 0 | 0 | 0 | 16 | 24 | 23.9 | 0 | 0 | 1 | 0 | 0 | 0 | 0 | 4487 | 0 | 0 | 23.8878 | 0 | 0 | 0
|  | 2011 | 6 | 28 | 3 | 4275 | 1411.344 | 656.9978 | 130.9915 | 2199.3333 | 740.214 | 444.1284 | 11547.3384 | 3383.6757 | 14486.8857 | 189.625 | 0 | 0 | 0 | 0 | 0 | 0 | 0 | 0 | 0 | 0 | 0 | 0 | 0 | 0 | 0 | 0 | 0 | 0 | 0 | 0 | 2398.5 | 2214 | 2214 | 61.5 | 6857.25 | 26.5769 | 23.88 | 21.1528 | 23.8097 | 23.88 |  | 0 | 0 | 0 | 16 | 24 | 23.9 | 0 | 0 | 1 | 0 | 0 | 0 | 0 | 4486 | 0 | 0 | 23.88 | 0 | 0 | 0
|  | 2011 | 6 | 28 | 4 | 4276 | 1411.344 | 656.9978 | 130.9915 | 2199.3333 | 740.214 | 444.1284 | 11547.3384 | 3383.6757 | 14486.8857 | 189.625 | 0 | 0 | 0 | 0 | 0 | 0 | 0 | 0 | 0 | 0 | 0 | 0 | 0 | 0 | 0 | 0 | 0 | 0 | 0 | 0 | 2398.5 | 2214 | 2214 | 61.5 | 6857.25 | 26.5701 | 23.8731 | 21.1491 | 23.806 | 23.8731 |  | 0 | 0 | 0 | 16 | 24 | 23.9 | 0 | 0 | 1 | 0 | 0 | 0 | 0 | 4485 | 0 | 0 | 23.8731 | 0 | 0 | 0
|  | 2011 | 6 | 28 | 5 | 4277 | 1411.344 | 656.9978 | 130.9915 | 2199.3333 | 740.214 | 444.1284 | 11547.3384 | 3383.6757 | 14486.8857 | 189.625 | 0 | 1798.0565 | 0 | 130.5434 | 0 | 305.2707 | 0 | 140.6842 | 0 | 2374.5548 | 0 | 132.9807 | 0 | 7.2501 | 0 | 14.8453 | 0 | 7.8133 | 26.1983 | 189.0876 | 2398.5 | 2214 | 2214 | 61.5 | 6857.25 | 26.573 | 23.876 | 21.1609 | 23.8178 | 23.876 |  | 0 | 0 | 0 | 16 | 24 | 23.9 | 0 | 0 | 1 | 0 | 0 | 0 | 0 | 4484 | 0 | 0 | 23.876 | 0 | 0 | 0
|  | 2011 | 6 | 28 | 6 | 4278 | 1411.344 | 656.9978 | 130.9915 | 2199.3333 | 740.214 | 444.1284 | 11547.3384 | 3383.6757 | 14486.8857 | 189.625 | 0 | 22914.7096 | 0 | 3784.7491 | 0 | 3510.7616 | 0 | 1501.3125 | 0 | 31711.5329 | 0 | 1694.7265 | 0 | 210.1959 | 0 | 170.7281 | 0 | 83.3793 | 266.3494 | 2425.3792 | 2398.5 | 2214 | 2214 | 61.5 | 6857.25 | 26.6628 | 23.9658 | 21.2553 | 23.9121 | 23.9121 |  | 0 | 0 | 0 | 16 | 24 | 23.9 | 0 | 0 | 0 | 0 | 1 | 0 | 0 | 4483 | 0 | 0 | 23.9121 | 0 | 0 | 0
|  | 2011 | 6 | 28 | 7 | 4279 | 1411.344 | 656.9978 | 130.9915 | 2199.3333 | 740.214 | 444.1284 | 11547.3384 | 3383.6757 | 14486.8857 | 189.625 | 0 | 12561.2629 | 0 | 3987.288 | 0 | 4110.1914 | 0 | 1757.6477 | 0 | 22416.39 | 0 | 1858.0123 | 0 | 442.8887 | 0 | 399.7567 | 0 | 195.231 | 628.7593 | 3524.648 | 2398.5 | 2214 | 2214 | 61.5 | 6857.25 | 26.6855 | 23.9886 | 21.3066 | 23.9635 | 23.9635 |  | 0 | 0 | 0 | 16 | 24 | 23.9 | 0 | 0 | 0 | 0 | 1 | 0 | 0 | 4482 | 0 | 0 | 23.9635 | 0 | 0 | 0
|  | 2011 | 6 | 28 | 8 | 4280 | 1411.344 | 656.9978 | 130.9915 | 2199.3333 | 740.214 | 177.6514 | 177.6514 | 3117.1986 | 3117.1986 | 189.625 | 0 | 30306.4982 | 0 | 12372.2225 | 0 | 6510.484 | 0 | 2784.0885 | 0 | 51973.2933 | 0 | 4482.8172 | 0 | 1374.2469 | 0 | 633.2088 | 0 | 309.2431 | 1576.2647 | 8375.7807 | 959.4 | 4428 | 4428 | 24.6 | 9827.7 | 26.854 | 24.1561 | 21.4582 | 24.1561 | 24 |  | 0 | -57.8635 | -57.8635 | 20 | 24 | 23.9 | 0 | 0 | 0 | 0 | 0 | 1 | 0 | 4481 | 0 | 0 | 24 | 0 | 0 | 0
|  | 2011 | 6 | 28 | 9 | 4281 | 1411.344 | 656.9978 | 130.9915 | 2199.3333 | 740.214 | 177.6514 | 177.6514 | 3117.1986 | 3117.1986 | 189.625 | 0 | 16864.0471 | 0 | 9595.0008 | 0 | 8720.2192 | 0 | 3729.0411 | 0 | 38908.3081 | 0 | 2494.4631 | 0 | 1065.7665 | 0 | 848.1273 | 0 | 414.2039 | 1515.1353 | 6337.6961 | 959.4 | 4428 | 4428 | 24.6 | 9827.7 | 26.8579 | 24.16 | 21.462 | 24.16 | 24 |  | 0 | -59.2898 | -59.2898 | 20 | 24 | 23.9 | 0 | 0 | 0 | 0 | 0 | 1 | 0 | 4480 | 0 | 0 | 24 | 0 | 0 | 0
|  | 2011 | 6 | 28 | 10 | 4282 | 1411.344 | 656.9978 | 130.9915 | 2199.3333 | 740.214 | 177.6514 | 177.6514 | 3117.1986 | 3117.1986 | 189.625 | 0 | 9178.7044 | 0 | 5968.5308 | 0 | 9203.3833 | 0 | 3935.6573 | 0 | 28286.2759 | 0 | 1357.6776 | 0 | 662.9557 | 0 | 895.1198 | 0 | 437.1539 | 1309.9153 | 4662.8222 | 959.4 | 4428 | 4428 | 24.6 | 9827.7 | 26.834 | 24.136 | 21.4381 | 24.136 | 24 |  | 0 | -50.4218 | -50.4218 | 20 | 24 | 23.9 | 0 | 0 | 0 | 0 | 0 | 1 | 0 | 4479 | 0 | 0 | 24 | 0 | 0 | 0
|  | 2011 | 6 | 28 | 11 | 4283 | 1411.344 | 656.9978 | 130.9915 | 2199.3333 | 740.214 | 177.6514 | 177.6514 | 3117.1986 | 3117.1986 | 189.625 | 0 | 11189.1487 | 0 | 9576.7675 | 0 | 11407.5546 | 0 | 4878.2306 | 0 | 37051.7013 | 0 | 1655.0546 | 0 | 1063.7412 | 0 | 1109.4972 | 0 | 541.8504 | 1890.6444 | 6260.7876 | 959.4 | 4428 | 4428 | 24.6 | 9827.7 | 26.856 | 24.1581 | 21.4602 | 24.1581 | 24 |  | 0 | -58.6031 | -58.6031 | 20 | 24 | 23.9 | 0 | 0 | 0 | 0 | 0 | 1 | 0 | 4478 | 0 | 0 | 24 | 0 | 0 | 0
|  | 2011 | 6 | 28 | 12 | 4284 | 1411.344 | 656.9978 | 130.9915 | 2199.3333 | 740.214 | 177.6514 | 177.6514 | 3117.1986 | 3117.1986 | 189.625 | 0 | 5581.8673 | 0 | 3262.3487 | 0 | 7445.9577 | 0 | 3182.6436 | 0 | 19472.8174 | 0 | 825.6477 | 0 | 362.366 | 0 | 724.1928 | 0 | 353.5127 | 899.4751 | 3165.1944 | 959.4 | 4428 | 4428 | 24.6 | 9827.7 | 26.7994 | 24.1015 | 21.4036 | 24.1015 | 24 |  | 0 | -37.6169 | -37.6169 | 20 | 24 | 23.9 | 0 | 0 | 0 | 0 | 0 | 1 | 0 | 4477 | 0 | 0 | 24 | 0 | 0 | 0
|  | 2011 | 6 | 28 | 13 | 4285 | 1411.344 | 656.9978 | 130.9915 | 2199.3333 | 740.214 | 177.6514 | 177.6514 | 3117.1986 | 3117.1986 | 189.625 | 0 | 6011.4214 | 0 | 3512.4163 | 0 | 8109.0985 | 0 | 3427.5648 | 0 | 21060.501 | 0 | 889.1856 | 0 | 390.1423 | 0 | 788.6898 | 0 | 380.7174 | 969.3373 | 3418.0724 | 959.4 | 4428 | 4428 | 24.6 | 9827.7 | 26.8119 | 24.114 | 21.4161 | 24.114 | 24 |  | 0 | -42.263 | -42.263 | 20 | 24 | 23.9 | 0 | 0 | 0 | 0 | 0 | 1 | 0 | 4476 | 0 | 0 | 24 | 0 | 0 | 0
|  | 2011 | 6 | 28 | 14 | 4286 | 1411.344 | 656.9978 | 130.9915 | 2199.3333 | 740.214 | 177.6514 | 177.6514 | 3117.1986 | 3117.1986 | 189.625 | 0 | 8144.3871 | 0 | 10503.6283 | 0 | 29363.2611 | 0 | 4643.7295 | 0 | 52655.0059 | 0 | 1204.6855 | 0 | 1166.6924 | 0 | 2855.8667 | 0 | 515.8031 | 2973.5076 | 8716.5553 | 959.4 | 4428 | 4428 | 24.6 | 9827.7 | 26.935 | 24.2371 | 21.5392 | 24.2371 | 24 |  | 0 | -87.8841 | -87.8841 | 20 | 24 | 23.9 | 0 | 0 | 0 | 0 | 0 | 1 | 0 | 4475 | 0 | 0 | 24 | 0 | 0 | 0
|  | 2011 | 6 | 28 | 15 | 4287 | 1411.344 | 656.9978 | 130.9915 | 2199.3333 | 740.214 | 177.6514 | 177.6514 | 3117.1986 | 3117.1986 | 189.625 | 0 | 7008.8508 | 0 | 6442.2416 | 0 | 41136.3905 | 0 | 3996.2746 | 0 | 58583.7574 | 0 | 1036.7215 | 0 | 715.5732 | 0 | 4000.9196 | 0 | 443.8869 | 3335.9175 | 9533.0187 | 959.4 | 4428 | 4428 | 24.6 | 9827.7 | 26.9692 | 24.2713 | 21.5734 | 24.2713 | 24 |  | 0 | -100.552 | -100.552 | 20 | 24 | 23.9 | 0 | 0 | 0 | 0 | 0 | 1 | 0 | 4474 | 0 | 0 | 24 | 0 | 0 | 0
|  | 2011 | 6 | 28 | 16 | 4288 | 1411.344 | 656.9978 | 130.9915 | 2199.3333 | 740.214 | 177.6514 | 177.6514 | 3117.1986 | 3117.1986 | 189.625 | 0 | 6442.577 | 0 | 3673.3992 | 0 | 46121.2629 | 0 | 6706.1154 | 0 | 62943.3545 | 0 | 952.9605 | 0 | 408.0235 | 0 | 4485.7476 | 0 | 744.883 | 2947.3093 | 9538.9239 | 959.4 | 4428 | 4428 | 24.6 | 9827.7 | 26.9827 | 24.2847 | 21.5868 | 24.2847 | 24 |  | 0 | -105.5409 | -105.5409 | 20 | 24 | 23.9 | 0 | 0 | 0 | 0 | 0 | 1 | 0 | 4473 | 0 | 0 | 24 | 0 | 0 | 0
|  | 2011 | 6 | 28 | 17 | 4289 | 1411.344 | 656.9978 | 130.9915 | 2199.3333 | 740.214 | 177.6514 | 177.6514 | 3117.1986 | 3117.1986 | 189.625 | 0 | 5748.3535 | 0 | 3277.57 | 0 | 44285.9858 | 0 | 11225.6353 | 0 | 64537.5446 | 0 | 850.2737 | 0 | 364.0567 | 0 | 4307.2488 | 0 | 1246.8895 | 2388.4121 | 9156.8808 | 959.4 | 4428 | 4428 | 24.6 | 9827.7 | 26.9859 | 24.288 | 21.5901 | 24.288 | 24 |  | 0 | -106.7531 | -106.7531 | 20 | 24 | 23.9 | 0 | 0 | 0 | 0 | 0 | 1 | 0 | 4472 | 0 | 0 | 24 | 0 | 0 | 0
|  | 2011 | 6 | 28 | 18 | 4290 | 1411.344 | 656.9978 | 130.9915 | 2199.3333 | 740.214 | 444.1284 | 444.1284 | 3383.6757 | 3383.6757 | 189.625 | 0 | 5468.1657 | 0 | 3117.8138 | 0 | 28023.549 | 0 | 10613.1727 | 0 | 47222.7012 | 0 | 808.8294 | 0 | 346.3117 | 0 | 2725.5665 | 0 | 1178.8601 | 1480.2042 | 6539.772 | 2398.5 | 11070 | 11070 | 61.5 | 24569.25 | 26.9702 | 24.2733 | 21.5763 | 24.2733 | 24 |  | 0 | -101.3259 | -101.3259 | 20 | 24 | 23.9 | 0 | 0 | 0 | 0 | 0 | 1 | 0 | 4471 | 0 | 0 | 24 | 0 | 0 | 0
|  | 2011 | 6 | 28 | 19 | 4291 | 1411.344 | 656.9978 | 130.9915 | 2199.3333 | 740.214 | 444.1284 | 444.1284 | 3383.6757 | 3383.6757 | 189.625 | 0 | 2907.4048 | 0 | 1657.7308 | 0 | 4372.5373 | 0 | 1928.9704 | 0 | 10866.6433 | 0 | 430.0518 | 0 | 184.1327 | 0 | 425.2724 | 0 | 214.2607 | 484.6686 | 1738.3863 | 2398.5 | 11070 | 11070 | 61.5 | 24569.25 | 26.8446 | 24.1477 | 21.4507 | 24.1477 | 24 |  | 0 | -54.7546 | -54.7546 | 20 | 24 | 23.9 | 0 | 0 | 0 | 0 | 0 | 1 | 0 | 4470 | 0 | 0 | 24 | 0 | 0 | 0
|  | 2011 | 6 | 28 | 20 | 4292 | 1411.344 | 656.9978 | 130.9915 | 2199.3333 | 740.214 | 444.1284 | 11547.3384 | 3383.6757 | 14486.8857 | 189.625 | 0 | 0 | 0 | 0 | 0 | 0 | 0 | 0 | 0 | 0 | 0 | 0 | 0 | 0 | 0 | 0 | 0 | 0 | 0 | 0 | 2398.5 | 11070 | 11070 | 61.5 | 24569.25 | 26.7267 | 24.0297 | 21.2692 | 23.926 | 23.926 |  | 0 | 0 | 0 | 20 | 24 | 23.9 | 0 | 0 | 0 | 0 | 1 | 0 | 0 | 4469 | 0 | 0 | 23.926 | 0 | 0 | 0
|  | 2011 | 6 | 28 | 21 | 4293 | 1411.344 | 656.9978 | 130.9915 | 2199.3333 | 740.214 | 444.1284 | 11547.3384 | 3383.6757 | 14486.8857 | 189.625 | 0 | 0 | 0 | 0 | 0 | 0 | 0 | 0 | 0 | 0 | 0 | 0 | 0 | 0 | 0 | 0 | 0 | 0 | 0 | 0 | 2398.5 | 11070 | 11070 | 61.5 | 24569.25 | 26.6516 | 23.9546 | 21.1904 | 23.8472 | 23.9 |  | 0 | 0 | 0 | 20 | 24 | 23.9 | 0 | 0 | 0 | 1 | 0 | 0 | 0 | 4468 | 0 | 0 | 23.9 | 0 | 0 | 0
|  | 2011 | 6 | 28 | 22 | 4294 | 1411.344 | 656.9978 | 130.9915 | 2199.3333 | 740.214 | 444.1284 | 11547.3384 | 3383.6757 | 14486.8857 | 189.625 | 0 | 0 | 0 | 0 | 0 | 0 | 0 | 0 | 0 | 0 | 0 | 0 | 0 | 0 | 0 | 0 | 0 | 0 | 0 | 0 | 2398.5 | 11070 | 11070 | 61.5 | 24569.25 | 26.6249 | 23.9279 | 21.1615 | 23.8184 | 23.9 |  | 0 | 0 | 0 | 20 | 24 | 23.9 | 0 | 0 | 0 | 1 | 0 | 0 | 0 | 4467 | 0 | 0 | 23.9 | 0 | 0 | 0
|  | 2011 | 6 | 28 | 23 | 4295 | 1411.344 | 656.9978 | 130.9915 | 2199.3333 | 740.214 | 444.1284 | 11547.3384 | 3383.6757 | 14486.8857 | 189.625 | 0 | 0 | 0 | 0 | 0 | 0 | 0 | 0 | 0 | 0 | 0 | 0 | 0 | 0 | 0 | 0 | 0 | 0 | 0 | 0 | 2398.5 | 11070 | 11070 | 61.5 | 24569.25 | 26.6203 | 23.9234 | 21.1423 | 23.7991 | 23.9 |  | 0 | 0 | 0 | 20 | 24 | 23.9 | 0 | 0 | 0 | 1 | 0 | 0 | 0 | 4466 | 0 | 0 | 23.9 | 0 | 0 | 0
|  | 2011 | 6 | 28 | 24 | 4296 | 1411.344 | 656.9978 | 130.9915 | 2199.3333 | 740.214 | 444.1284 | 11547.3384 | 3383.6757 | 14486.8857 | 189.625 | 0 | 0 | 0 | 0 | 0 | 0 | 0 | 0 | 0 | 0 | 0 | 0 | 0 | 0 | 0 | 0 | 0 | 0 | 0 | 0 | 2398.5 | 11070 | 11070 | 61.5 | 24569.25 | 26.6249 | 23.9279 | 21.1615 | 23.8184 | 23.9 |  | 0 | 0 | 0 | 20 | 24 | 23.9 | 0 | 0 | 0 | 1 | 0 | 0 | 0 | 4465 | 0 | 0 | 23.9 | 0 | 0 | 0
|  | 2011 | 6 | 29 | 1 | 4297 | 1411.344 | 656.9978 | 130.9915 | 2199.3333 | 740.214 | 444.1284 | 11547.3384 | 3383.6757 | 14486.8857 | 189.625 | 0 | 0 | 0 | 0 | 0 | 0 | 0 | 0 | 0 | 0 | 0 | 0 | 0 | 0 | 0 | 0 | 0 | 0 | 0 | 0 | 2398.5 | 2214 | 2214 | 61.5 | 6857.25 | 26.5716 | 23.8747 | 21.0914 | 23.7482 | 23.8747 |  | 0 | 0 | 0 | 16 | 24 | 23.9 | 0 | 0 | 1 | 0 | 0 | 0 | 0 | 4464 | 0 | 0 | 23.8747 | 0 | 0 | 0
|  | 2011 | 6 | 29 | 2 | 4298 | 1411.344 | 656.9978 | 130.9915 | 2199.3333 | 740.214 | 444.1284 | 11547.3384 | 3383.6757 | 14486.8857 | 189.625 | 0 | 0 | 0 | 0 | 0 | 0 | 0 | 0 | 0 | 0 | 0 | 0 | 0 | 0 | 0 | 0 | 0 | 0 | 0 | 0 | 2398.5 | 2214 | 2214 | 61.5 | 6857.25 | 26.5411 | 23.8442 | 21.044 | 23.7008 | 23.8442 |  | 0 | 0 | 0 | 16 | 24 | 23.9 | 0 | 0 | 1 | 0 | 0 | 0 | 0 | 4463 | 0 | 0 | 23.8442 | 0 | 0 | 0
|  | 2011 | 6 | 29 | 3 | 4299 | 1411.344 | 656.9978 | 130.9915 | 2199.3333 | 740.214 | 444.1284 | 11547.3384 | 3383.6757 | 14486.8857 | 189.625 | 0 | 0 | 0 | 0 | 0 | 0 | 0 | 0 | 0 | 0 | 0 | 0 | 0 | 0 | 0 | 0 | 0 | 0 | 0 | 0 | 2398.5 | 2214 | 2214 | 61.5 | 6857.25 | 26.5054 | 23.8085 | 20.9916 | 23.6484 | 23.8085 |  | 0 | 0 | 0 | 16 | 24 | 23.9 | 0 | 0 | 1 | 0 | 0 | 0 | 0 | 4462 | 0 | 0 | 23.8085 | 0 | 0 | 0
|  | 2011 | 6 | 29 | 4 | 4300 | 1411.344 | 656.9978 | 130.9915 | 2199.3333 | 740.214 | 444.1284 | 11547.3384 | 3383.6757 | 14486.8857 | 189.625 | 0 | 0 | 0 | 0 | 0 | 0 | 0 | 0 | 0 | 0 | 0 | 0 | 0 | 0 | 0 | 0 | 0 | 0 | 0 | 0 | 2398.5 | 2214 | 2214 | 61.5 | 6857.25 | 26.4728 | 23.7758 | 20.9688 | 23.6256 | 23.7758 |  | 0 | 0 | 0 | 16 | 24 | 23.9 | 0 | 0 | 1 | 0 | 0 | 0 | 0 | 4461 | 0 | 0 | 23.7758 | 0 | 0 | 0
|  | 2011 | 6 | 29 | 5 | 4301 | 1411.344 | 656.9978 | 130.9915 | 2199.3333 | 740.214 | 444.1284 | 11547.3384 | 3383.6757 | 14486.8857 | 189.625 | 0 | 611.2731 | 0 | 67.9032 | 0 | 158.789 | 0 | 71.1679 | 0 | 909.1332 | 0 | 45.2085 | 0 | 3.7712 | 0 | 7.7219 | 0 | 3.9525 | 13.0992 | 73.7533 | 2398.5 | 2214 | 2214 | 61.5 | 6857.25 | 26.4431 | 23.7462 | 20.94 | 23.5969 | 23.7462 |  | 0 | 0 | 0 | 16 | 24 | 23.9 | 0 | 0 | 1 | 0 | 0 | 0 | 0 | 4460 | 0 | 0 | 23.7462 | 0 | 0 | 0
|  | 2011 | 6 | 29 | 6 | 4302 | 1411.344 | 656.9978 | 130.9915 | 2199.3333 | 740.214 | 444.1284 | 11547.3384 | 3383.6757 | 14486.8857 | 189.625 | 0 | 153.062 | 0 | 85.9843 | 0 | 200.3308 | 0 | 85.6678 | 0 | 525.0448 | 0 | 11.3202 | 0 | 4.7754 | 0 | 9.7421 | 0 | 4.7578 | 13.0992 | 43.6945 | 2398.5 | 2214 | 2214 | 61.5 | 6857.25 | 26.4035 | 23.7065 | 20.8719 | 23.5288 | 23.7065 |  | 0 | 0 | 0 | 16 | 24 | 23.9 | 0 | 0 | 1 | 0 | 0 | 0 | 0 | 4459 | 0 | 0 | 23.7065 | 0 | 0 | 0
|  | 2011 | 6 | 29 | 7 | 4303 | 1411.344 | 656.9978 | 130.9915 | 2199.3333 | 740.214 | 444.1284 | 11547.3384 | 3383.6757 | 14486.8857 | 189.625 | 0 | 564.8429 | 0 | 318.9988 | 0 | 740.9421 | 0 | 316.8502 | 0 | 1941.634 | 0 | 41.7747 | 0 | 17.7164 | 0 | 36.032 | 0 | 17.5971 | 48.0302 | 161.1504 | 2398.5 | 2214 | 2214 | 61.5 | 6857.25 | 26.3638 | 23.6669 | 20.8187 | 23.4755 | 23.6669 |  | 0 | 0 | 0 | 16 | 24 | 23.9 | 0 | 0 | 1 | 0 | 0 | 0 | 0 | 4458 | 0 | 0 | 23.6669 | 0 | 0 | 0
|  | 2011 | 6 | 29 | 8 | 4304 | 1411.344 | 656.9978 | 130.9915 | 2199.3333 | 740.214 | 177.6514 | 11280.8614 | 3117.1986 | 14220.4086 | 189.625 | 0 | 3471.7155 | 0 | 1956.3555 | 0 | 4469.2171 | 0 | 1911.1784 | 0 | 11808.4664 | 0 | 256.7612 | 0 | 108.6513 | 0 | 217.3377 | 0 | 106.1422 | 279.4486 | 968.341 | 959.4 | 4428 | 4428 | 24.6 | 9827.7 | 26.3636 | 23.6657 | 20.8053 | 23.4631 | 23.6657 |  | 0 | 0 | 0 | 20 | 24 | 23.9 | 0 | 0 | 1 | 0 | 0 | 0 | 0 | 4457 | 0 | 0 | 23.6657 | 0 | 0 | 0
|  | 2011 | 6 | 29 | 9 | 4305 | 1411.344 | 656.9978 | 130.9915 | 2199.3333 | 740.214 | 177.6514 | 11280.8614 | 3117.1986 | 14220.4086 | 189.625 | 0 | 3999.4466 | 0 | 2280.2343 | 0 | 5231.9085 | 0 | 2237.3293 | 0 | 13748.9187 | 0 | 295.7912 | 0 | 126.6387 | 0 | 254.4273 | 0 | 124.2559 | 327.4788 | 1128.5919 | 959.4 | 4428 | 4428 | 24.6 | 9827.7 | 26.3656 | 23.6676 | 20.7984 | 23.4562 | 23.6676 |  | 0 | 0 | 0 | 20 | 24 | 23.9 | 0 | 0 | 1 | 0 | 0 | 0 | 0 | 4456 | 0 | 0 | 23.6676 | 0 | 0 | 0
|  | 2011 | 6 | 29 | 10 | 4306 | 1411.344 | 656.9978 | 130.9915 | 2199.3333 | 740.214 | 177.6514 | 11280.8614 | 3117.1986 | 14220.4086 | 189.625 | 0 | 4118.9159 | 0 | 2360.864 | 0 | 5440.8402 | 0 | 2326.6751 | 0 | 14247.2951 | 0 | 304.6269 | 0 | 131.1167 | 0 | 264.5877 | 0 | 129.2179 | 340.578 | 1170.1271 | 959.4 | 4428 | 4428 | 24.6 | 9827.7 | 26.3664 | 23.6685 | 20.7903 | 23.4481 | 23.6685 |  | 0 | 0 | 0 | 20 | 24 | 23.9 | 0 | 0 | 1 | 0 | 0 | 0 | 0 | 4455 | 0 | 0 | 23.6685 | 0 | 0 | 0
|  | 2011 | 6 | 29 | 11 | 4307 | 1411.344 | 656.9978 | 130.9915 | 2199.3333 | 740.214 | 177.6514 | 11280.8614 | 3117.1986 | 14220.4086 | 189.625 | 0 | 3939.8189 | 0 | 2262.806 | 0 | 5235.0417 | 0 | 2238.6691 | 0 | 13676.3357 | 0 | 291.3812 | 0 | 125.6708 | 0 | 254.5797 | 0 | 124.3303 | 327.4788 | 1123.4408 | 959.4 | 4428 | 4428 | 24.6 | 9827.7 | 26.3656 | 23.6677 | 20.7895 | 23.4473 | 23.6677 |  | 0 | 0 | 0 | 20 | 24 | 23.9 | 0 | 0 | 1 | 0 | 0 | 0 | 0 | 4454 | 0 | 0 | 23.6677 | 0 | 0 | 0
|  | 2011 | 6 | 29 | 12 | 4308 | 1411.344 | 656.9978 | 130.9915 | 2199.3333 | 740.214 | 177.6514 | 11280.8614 | 3117.1986 | 14220.4086 | 189.625 | 0 | 12653.2888 | 0 | 7747.6443 | 0 | 16893.5847 | 0 | 7214.5945 | 0 | 44509.1123 | 0 | 935.8122 | 0 | 430.2855 | 0 | 821.5339 | 0 | 400.6812 | 1043.5658 | 3631.8786 | 959.4 | 4428 | 4428 | 24.6 | 9827.7 | 26.4607 | 23.7628 | 20.9038 | 23.5616 | 23.7628 |  | 0 | 0 | 0 | 20 | 24 | 23.9 | 0 | 0 | 1 | 0 | 0 | 0 | 0 | 4453 | 0 | 0 | 23.7628 | 0 | 0 | 0
|  | 2011 | 6 | 29 | 13 | 4309 | 1411.344 | 656.9978 | 130.9915 | 2199.3333 | 740.214 | 177.6514 | 11280.8614 | 3117.1986 | 14220.4086 | 189.625 | 0 | 17118.369 | 0 | 11569.0892 | 0 | 24819.4476 | 0 | 9760.4736 | 0 | 63267.3794 | 0 | 1266.0407 | 0 | 642.5193 | 0 | 1206.968 | 0 | 542.0732 | 1528.2345 | 5185.8357 | 959.4 | 4428 | 4428 | 24.6 | 9827.7 | 26.6189 | 23.921 | 21.0908 | 23.7486 | 23.9 |  | 0 | 0 | 0 | 20 | 24 | 23.9 | 0 | 0 | 0 | 1 | 0 | 0 | 0 | 4452 | 0 | 0 | 23.9 | 0 | 0 | 0
|  | 2011 | 6 | 29 | 14 | 4310 | 1411.344 | 656.9978 | 130.9915 | 2199.3333 | 740.214 | 177.6514 | 11280.8614 | 3117.1986 | 14220.4086 | 189.625 | 0 | 7596.4147 | 0 | 11363.349 | 0 | 32252.6731 | 0 | 4331.2891 | 0 | 55543.7258 | 0 | 1123.6316 | 0 | 1262.1861 | 0 | 3136.8905 | 0 | 481.0987 | 3335.9175 | 9339.7244 | 959.4 | 4428 | 4428 | 24.6 | 9827.7 | 26.7487 | 24.0508 | 21.2284 | 23.8862 | 23.9 |  | 0 | 0 | 0 | 20 | 24 | 23.9 | 0 | 0 | 0 | 1 | 0 | 0 | 0 | 4451 | 0 | 0 | 23.9 | 0 | 0 | 0
|  | 2011 | 6 | 29 | 15 | 4311 | 1411.344 | 656.9978 | 130.9915 | 2199.3333 | 740.214 | 177.6514 | 11280.8614 | 3117.1986 | 14220.4086 | 189.625 | 0 | 7241.1467 | 0 | 6449.3524 | 0 | 39487.7733 | 0 | 4128.724 | 0 | 57306.9964 | 0 | 1071.0817 | 0 | 716.363 | 0 | 3840.5754 | 0 | 458.5988 | 3139.4302 | 9226.0491 | 959.4 | 4428 | 4428 | 24.6 | 9827.7 | 26.7599 | 24.0619 | 21.263 | 23.9208 | 23.9208 |  | 0 | 0 | 0 | 20 | 24 | 23.9 | 0 | 0 | 0 | 0 | 1 | 0 | 0 | 4450 | 0 | 0 | 23.9208 | 0 | 0 | 0
|  | 2011 | 6 | 29 | 16 | 4312 | 1411.344 | 656.9978 | 130.9915 | 2199.3333 | 740.214 | 177.6514 | 11280.8614 | 3117.1986 | 14220.4086 | 189.625 | 0 | 6640.7303 | 0 | 3786.3813 | 0 | 43489.1387 | 0 | 6558.1895 | 0 | 60474.4398 | 0 | 982.2705 | 0 | 420.573 | 0 | 4229.7476 | 0 | 728.4521 | 2811.9514 | 9172.9946 | 959.4 | 4428 | 4428 | 24.6 | 9827.7 | 26.7855 | 24.0876 | 21.2762 | 23.934 | 23.934 |  | 0 | 0 | 0 | 20 | 24 | 23.9 | 0 | 0 | 0 | 0 | 1 | 0 | 0 | 4449 | 0 | 0 | 23.934 | 0 | 0 | 0
|  | 2011 | 6 | 29 | 17 | 4313 | 1411.344 | 656.9978 | 130.9915 | 2199.3333 | 740.214 | 177.6514 | 11280.8614 | 3117.1986 | 14220.4086 | 189.625 | 0 | 5628.9477 | 0 | 3209.4877 | 0 | 45948.4886 | 0 | 11521.3123 | 0 | 66308.2363 | 0 | 832.6117 | 0 | 356.4944 | 0 | 4468.9436 | 0 | 1279.7319 | 2449.5415 | 9387.3231 | 959.4 | 4428 | 4428 | 24.6 | 9827.7 | 26.8149 | 24.117 | 21.305 | 23.9628 | 23.9628 |  | 0 | 0 | 0 | 20 | 24 | 23.9 | 0 | 0 | 0 | 0 | 1 | 0 | 0 | 4448 | 0 | 0 | 23.9628 | 0 | 0 | 0
|  | 2011 | 6 | 29 | 18 | 4314 | 1411.344 | 656.9978 | 130.9915 | 2199.3333 | 740.214 | 444.1284 | 11547.3384 | 3383.6757 | 14486.8857 | 189.625 | 0 | 5416.2509 | 0 | 3088.2132 | 0 | 29208.8475 | 0 | 11015.2537 | 0 | 48728.5653 | 0 | 801.1504 | 0 | 343.0238 | 0 | 2840.8485 | 0 | 1223.5213 | 1515.1353 | 6723.6793 | 2398.5 | 11070 | 11070 | 61.5 | 24569.25 | 26.8156 | 24.1187 | 21.2807 | 23.9375 | 23.9375 |  | 0 | 0 | 0 | 20 | 24 | 23.9 | 0 | 0 | 0 | 0 | 1 | 0 | 0 | 4447 | 0 | 0 | 23.9375 | 0 | 0 | 0
|  | 2011 | 6 | 29 | 19 | 4315 | 1411.344 | 656.9978 | 130.9915 | 2199.3333 | 740.214 | 444.1284 | 11547.3384 | 3383.6757 | 14486.8857 | 189.625 | 0 | 4033.7407 | 0 | 2299.9399 | 0 | 18137.175 | 0 | 9259.3966 | 0 | 33730.2522 | 0 | 596.6549 | 0 | 255.4662 | 0 | 1764.0191 | 0 | 1028.4892 | 908.2079 | 4552.8374 | 2398.5 | 11070 | 11070 | 61.5 | 24569.25 | 26.7416 | 24.0446 | 21.1992 | 23.8561 | 23.9 |  | 0 | 0 | 0 | 20 | 24 | 23.9 | 0 | 0 | 0 | 1 | 0 | 0 | 0 | 4446 | 0 | 0 | 23.9 | 0 | 0 | 0
|  | 2011 | 6 | 29 | 20 | 4316 | 1411.344 | 656.9978 | 130.9915 | 2199.3333 | 740.214 | 444.1284 | 11547.3384 | 3383.6757 | 14486.8857 | 189.625 | 0 | 2279.4604 | 0 | 1299.6923 | 0 | 16437.9192 | 0 | 12564.158 | 0 | 32581.2299 | 0 | 337.1688 | 0 | 144.3636 | 0 | 1598.7497 | 0 | 1395.5661 | 571.9963 | 4047.8445 | 2398.5 | 11070 | 11070 | 61.5 | 24569.25 | 26.6927 | 23.9957 | 21.128 | 23.7848 | 23.9 |  | 0 | 0 | 0 | 20 | 24 | 23.9 | 0 | 0 | 0 | 1 | 0 | 0 | 0 | 4445 | 0 | 0 | 23.9 | 0 | 0 | 0
|  | 2011 | 6 | 29 | 21 | 4317 | 1411.344 | 656.9978 | 130.9915 | 2199.3333 | 740.214 | 444.1284 | 11547.3384 | 3383.6757 | 14486.8857 | 189.625 | 0 | 584.2462 | 0 | 333.1229 | 0 | 2329.3985 | 0 | 2670.1762 | 0 | 5916.9438 | 0 | 86.4194 | 0 | 37.0017 | 0 | 226.557 | 0 | 296.5903 | 122.2588 | 768.8271 | 2398.5 | 11070 | 11070 | 61.5 | 24569.25 | 26.5973 | 23.9003 | 20.9869 | 23.6437 | 23.9 |  | 0 | 0 | 0 | 20 | 24 | 23.9 | 0 | 0 | 0 | 1 | 0 | 0 | 0 | 4444 | 0 | 0 | 23.9 | 0 | 0 | 0
|  | 2011 | 6 | 29 | 22 | 4318 | 1411.344 | 656.9978 | 130.9915 | 2199.3333 | 740.214 | 444.1284 | 11547.3384 | 3383.6757 | 14486.8857 | 189.625 | 0 | 0 | 0 | 0 | 0 | 0 | 0 | 0 | 0 | 0 | 0 | 0 | 0 | 0 | 0 | 0 | 0 | 0 | 0 | 0 | 2398.5 | 11070 | 11070 | 61.5 | 24569.25 | 26.5711 | 23.8741 | 20.9345 | 23.5913 | 23.8741 |  | 0 | 0 | 0 | 20 | 24 | 23.9 | 0 | 0 | 1 | 0 | 0 | 0 | 0 | 4443 | 0 | 0 | 23.8741 | 0 | 0 | 0
|  | 2011 | 6 | 29 | 23 | 4319 | 1411.344 | 656.9978 | 130.9915 | 2199.3333 | 740.214 | 444.1284 | 11547.3384 | 3383.6757 | 14486.8857 | 189.625 | 0 | 0 | 0 | 0 | 0 | 0 | 0 | 0 | 0 | 0 | 0 | 0 | 0 | 0 | 0 | 0 | 0 | 0 | 0 | 0 | 2398.5 | 11070 | 11070 | 61.5 | 24569.25 | 26.5381 | 23.8412 | 20.8788 | 23.5356 | 23.8412 |  | 0 | 0 | 0 | 20 | 24 | 23.9 | 0 | 0 | 1 | 0 | 0 | 0 | 0 | 4442 | 0 | 0 | 23.8412 | 0 | 0 | 0
|  | 2011 | 6 | 29 | 24 | 4320 | 1411.344 | 656.9978 | 130.9915 | 2199.3333 | 740.214 | 444.1284 | 11547.3384 | 3383.6757 | 14486.8857 | 189.625 | 0 | 0 | 0 | 0 | 0 | 0 | 0 | 0 | 0 | 0 | 0 | 0 | 0 | 0 | 0 | 0 | 0 | 0 | 0 | 0 | 2398.5 | 11070 | 11070 | 61.5 | 24569.25 | 26.4982 | 23.8012 | 20.8163 | 23.4732 | 23.8012 |  | 0 | 0 | 0 | 20 | 24 | 23.9 | 0 | 0 | 1 | 0 | 0 | 0 | 0 | 4441 | 0 | 0 | 23.8012 | 0 | 0 | 0
|  | 2011 | 6 | 30 | 1 | 4321 | 1411.344 | 656.9978 | 130.9915 | 2199.3333 | 740.214 | 444.1284 | 11547.3384 | 3383.6757 | 14486.8857 | 189.625 | 0 | 0 | 0 | 0 | 0 | 0 | 0 | 0 | 0 | 0 | 0 | 0 | 0 | 0 | 0 | 0 | 0 | 0 | 0 | 0 | 2398.5 | 2214 | 2214 | 61.5 | 6857.25 | 26.399 | 23.7021 | 20.6809 | 23.3377 | 23.7021 |  | 0 | 0 | 0 | 16 | 24 | 23.9 | 0 | 0 | 1 | 0 | 0 | 0 | 0 | 4440 | 0 | 0 | 23.7021 | 0 | 0 | 0
|  | 2011 | 6 | 30 | 2 | 4322 | 1411.344 | 656.9978 | 130.9915 | 2199.3333 | 740.214 | 444.1284 | 11547.3384 | 3383.6757 | 14486.8857 | 189.625 | 0 | 0 | 0 | 0 | 0 | 0 | 0 | 0 | 0 | 0 | 0 | 0 | 0 | 0 | 0 | 0 | 0 | 0 | 0 | 0 | 2398.5 | 2214 | 2214 | 61.5 | 6857.25 | 26.2999 | 23.6029 | 20.5817 | 23.2385 | 23.6029 |  | 0 | 0 | 0 | 16 | 24 | 23.9 | 0 | 0 | 1 | 0 | 0 | 0 | 0 | 4439 | 0 | 0 | 23.6029 | 0 | 0 | 0
|  | 2011 | 6 | 30 | 3 | 4323 | 1411.344 | 656.9978 | 130.9915 | 2199.3333 | 740.214 | 444.1284 | 11547.3384 | 3383.6757 | 14486.8857 | 189.625 | 0 | 0 | 0 | 0 | 0 | 0 | 0 | 0 | 0 | 0 | 0 | 0 | 0 | 0 | 0 | 0 | 0 | 0 | 0 | 0 | 2398.5 | 2214 | 2214 | 61.5 | 6857.25 | 26.1889 | 23.492 | 20.4325 | 23.0894 | 23.492 |  | 0 | 0 | 0 | 16 | 24 | 23.9 | 0 | 0 | 1 | 0 | 0 | 0 | 0 | 4438 | 0 | 0 | 23.492 | 0 | 0 | 0
|  | 2011 | 6 | 30 | 4 | 4324 | 1411.344 | 656.9978 | 130.9915 | 2199.3333 | 740.214 | 444.1284 | 11547.3384 | 3383.6757 | 14486.8857 | 189.625 | 0 | 0 | 0 | 0 | 0 | 0 | 0 | 0 | 0 | 0 | 0 | 0 | 0 | 0 | 0 | 0 | 0 | 0 | 0 | 0 | 2398.5 | 2214 | 2214 | 61.5 | 6857.25 | 26.0699 | 23.373 | 20.2874 | 22.9443 | 23.373 |  | 0 | 0 | 0 | 16 | 24 | 23.9 | 0 | 0 | 1 | 0 | 0 | 0 | 0 | 4437 | 0 | 0 | 23.373 | 0 | 0 | 0
|  | 2011 | 6 | 30 | 5 | 4325 | 1411.344 | 656.9978 | 130.9915 | 2199.3333 | 740.214 | 444.1284 | 11547.3384 | 3383.6757 | 14486.8857 | 189.625 | 0 | 632.1529 | 0 | 67.8754 | 0 | 158.7239 | 0 | 71.3472 | 0 | 930.0995 | 0 | 46.7528 | 0 | 3.7696 | 0 | 7.7187 | 0 | 3.9625 | 13.0992 | 75.3028 | 2398.5 | 2214 | 2214 | 61.5 | 6857.25 | 25.9557 | 23.2587 | 20.1796 | 22.8364 | 23.2587 |  | 0 | 0 | 0 | 16 | 24 | 23.9 | 0 | 0 | 1 | 0 | 0 | 0 | 0 | 4436 | 0 | 0 | 23.2587 | 0 | 0 | 0
|  | 2011 | 6 | 30 | 6 | 4326 | 1411.344 | 656.9978 | 130.9915 | 2199.3333 | 740.214 | 444.1284 | 11547.3384 | 3383.6757 | 14486.8857 | 189.625 | 0 | 37449.9649 | 0 | 5607.4572 | 0 | 4070.9375 | 0 | 1740.8614 | 0 | 48869.221 | 0 | 2769.7252 | 0 | 311.4247 | 0 | 197.9694 | 0 | 96.6832 | 362.4099 | 3738.2125 | 2398.5 | 2214 | 2214 | 61.5 | 6857.25 | 26.0127 | 23.3158 | 20.3378 | 22.9946 | 23.3158 |  | 0 | 0 | 0 | 16 | 24 | 23.9 | 0 | 0 | 1 | 0 | 0 | 0 | 0 | 4435 | 0 | 0 | 23.3158 | 0 | 0 | 0
|  | 2011 | 6 | 30 | 7 | 4327 | 1411.344 | 656.9978 | 130.9915 | 2199.3333 | 740.214 | 444.1284 | 11547.3384 | 3383.6757 | 14486.8857 | 189.625 | 0 | 45892.2007 | 0 | 13182.0805 | 0 | 9513.8714 | 0 | 4068.4318 | 0 | 72656.5844 | 0 | 3394.0963 | 0 | 732.101 | 0 | 462.6589 | 0 | 225.9509 | 908.2079 | 5723.015 | 2398.5 | 2214 | 2214 | 61.5 | 6857.25 | 26.1597 | 23.4628 | 20.5496 | 23.2064 | 23.4628 |  | 0 | 0 | 0 | 16 | 24 | 23.9 | 0 | 0 | 1 | 0 | 0 | 0 | 0 | 4434 | 0 | 0 | 23.4628 | 0 | 0 | 0
|  | 2011 | 6 | 30 | 8 | 4328 | 1411.344 | 656.9978 | 130.9915 | 2199.3333 | 740.214 | 444.1284 | 11547.3384 | 3383.6757 | 14486.8857 | 189.625 | 0 | 62933.7531 | 0 | 25589.3695 | 0 | 12811.7092 | 0 | 5478.6914 | 0 | 106813.5232 | 0 | 4654.4557 | 0 | 1421.1719 | 0 | 623.0325 | 0 | 304.2733 | 1602.463 | 8605.3965 | 2398.5 | 11070 | 11070 | 61.5 | 24569.25 | 26.4639 | 23.767 | 20.8825 | 23.5394 | 23.767 |  | 0 | 0 | 0 | 20 | 24 | 23.9 | 0 | 0 | 1 | 0 | 0 | 0 | 0 | 4433 | 0 | 0 | 23.767 | 0 | 0 | 0
|  | 2011 | 6 | 30 | 9 | 4329 | 1411.344 | 656.9978 | 130.9915 | 2199.3333 | 740.214 | 444.1284 | 11547.3384 | 3383.6757 | 14486.8857 | 189.625 | 0 | 60504.8558 | 0 | 34404.2627 | 0 | 15564.5223 | 0 | 6655.8812 | 0 | 117129.522 | 0 | 4474.8193 | 0 | 1910.7299 | 0 | 756.9016 | 0 | 369.6516 | 2218.1232 | 9730.2256 | 2398.5 | 11070 | 11070 | 61.5 | 24569.25 | 26.8052 | 24.1082 | 21.2437 | 23.9006 | 23.9006 |  | 0 | 0 | 0 | 20 | 24 | 23.9 | 0 | 0 | 0 | 0 | 1 | 0 | 0 | 4432 | 0 | 0 | 23.9006 | 0 | 0 | 0
|  | 2011 | 6 | 30 | 10 | 4330 | 1411.344 | 656.9978 | 130.9915 | 2199.3333 | 740.214 | 444.1284 | 11547.3384 | 3383.6757 | 14486.8857 | 189.625 | 0 | 20679.478 | 0 | 16058.7883 | 0 | 9950.6217 | 0 | 4255.2001 | 0 | 50944.0881 | 0 | 3058.8265 | 0 | 1783.7328 | 0 | 967.7961 | 0 | 472.6471 | 2375.313 | 8658.3155 | 2398.5 | 11070 | 11070 | 61.5 | 24569.25 | 26.7607 | 24.0637 | 21.2127 | 23.8695 | 23.9 |  | 0 | 0 | 0 | 20 | 24 | 23.9 | 0 | 0 | 0 | 1 | 0 | 0 | 0 | 4431 | 0 | 0 | 23.9 | 0 | 0 | 0
|  | 2011 | 6 | 30 | 11 | 4331 | 1411.344 | 656.9978 | 130.9915 | 2199.3333 | 740.214 | 444.1284 | 11547.3384 | 3383.6757 | 14486.8857 | 189.625 | 0 | 14847.3016 | 0 | 16777.5561 | 0 | 10654.585 | 0 | 4556.237 | 0 | 46835.6798 | 0 | 2196.1541 | 0 | 1863.5701 | 0 | 1036.2635 | 0 | 506.0849 | 2702.7918 | 8304.8643 | 2398.5 | 11070 | 11070 | 61.5 | 24569.25 | 26.759 | 24.0621 | 21.2465 | 23.9033 | 23.9033 |  | 0 | 0 | 0 | 20 | 24 | 23.9 | 0 | 0 | 0 | 0 | 1 | 0 | 0 | 4430 | 0 | 0 | 23.9033 | 0 | 0 | 0
|  | 2011 | 6 | 30 | 12 | 4332 | 1411.344 | 656.9978 | 130.9915 | 2199.3333 | 740.214 | 444.1284 | 11547.3384 | 3383.6757 | 14486.8857 | 189.625 | 0 | 8686.3894 | 0 | 14466.9157 | 0 | 11974.8141 | 0 | 4952.7659 | 0 | 40080.885 | 0 | 1284.8563 | 0 | 1606.9153 | 0 | 1164.6688 | 0 | 550.1294 | 2694.059 | 7300.6288 | 2398.5 | 11070 | 11070 | 61.5 | 24569.25 | 26.7368 | 24.0398 | 21.2098 | 23.8666 | 23.9 |  | 0 | 0 | 0 | 20 | 24 | 23.9 | 0 | 0 | 0 | 1 | 0 | 0 | 0 | 4429 | 0 | 0 | 23.9 | 0 | 0 | 0
|  | 2011 | 6 | 30 | 13 | 4333 | 1411.344 | 656.9978 | 130.9915 | 2199.3333 | 740.214 | 444.1284 | 11547.3384 | 3383.6757 | 14486.8857 | 189.625 | 0 | 8723.5075 | 0 | 12671.8476 | 0 | 20099.0729 | 0 | 4973.9297 | 0 | 46468.3577 | 0 | 1290.3467 | 0 | 1407.5278 | 0 | 1954.833 | 0 | 552.4802 | 2777.0203 | 7982.208 | 2398.5 | 11070 | 11070 | 61.5 | 24569.25 | 26.7635 | 24.0666 | 21.2716 | 23.9284 | 23.9284 |  | 0 | 0 | 0 | 20 | 24 | 23.9 | 0 | 0 | 0 | 0 | 1 | 0 | 0 | 4428 | 0 | 0 | 23.9284 | 0 | 0 | 0
|  | 2011 | 6 | 30 | 14 | 4334 | 1411.344 | 656.9978 | 130.9915 | 2199.3333 | 740.214 | 444.1284 | 11547.3384 | 3383.6757 | 14486.8857 | 189.625 | 0 | 9213.3374 | 0 | 8840.6977 | 0 | 23530.0883 | 0 | 5253.2187 | 0 | 46837.3421 | 0 | 1362.8004 | 0 | 981.9821 | 0 | 2288.5331 | 0 | 583.5022 | 2449.5415 | 7666.3594 | 2398.5 | 11070 | 11070 | 61.5 | 24569.25 | 26.7872 | 24.0903 | 21.2798 | 23.9366 | 23.9366 |  | 0 | 0 | 0 | 20 | 24 | 23.9 | 0 | 0 | 0 | 0 | 1 | 0 | 0 | 4427 | 0 | 0 | 23.9366 | 0 | 0 | 0
|  | 2011 | 6 | 30 | 15 | 4335 | 1411.344 | 656.9978 | 130.9915 | 2199.3333 | 740.214 | 444.1284 | 11547.3384 | 3383.6757 | 14486.8857 | 189.625 | 0 | 7372.5523 | 0 | 6405.5247 | 0 | 37820.713 | 0 | 4203.6482 | 0 | 55802.4382 | 0 | 1090.5187 | 0 | 711.4948 | 0 | 3678.4373 | 0 | 466.921 | 3030.2706 | 8977.6425 | 2398.5 | 11070 | 11070 | 61.5 | 24569.25 | 26.8213 | 24.1243 | 21.3072 | 23.9641 | 23.9641 |  | 0 | 0 | 0 | 20 | 24 | 23.9 | 0 | 0 | 0 | 0 | 1 | 0 | 0 | 4426 | 0 | 0 | 23.9641 | 0 | 0 | 0
|  | 2011 | 6 | 30 | 16 | 4336 | 1411.344 | 656.9978 | 130.9915 | 2199.3333 | 740.214 | 444.1284 | 11547.3384 | 3383.6757 | 14486.8857 | 189.625 | 0 | 6342.0433 | 0 | 3616.0773 | 0 | 47856.75 | 0 | 6737.211 | 0 | 64552.0816 | 0 | 938.0899 | 0 | 401.6564 | 0 | 4654.5409 | 0 | 748.3369 | 3091.4 | 9834.0242 | 2398.5 | 11070 | 11070 | 61.5 | 24569.25 | 26.8716 | 24.1747 | 21.3476 | 24.0045 | 24 |  | 0 | -1.6835 | -1.6835 | 20 | 24 | 23.9 | 0 | 0 | 0 | 0 | 0 | 1 | 0 | 4425 | 0 | 0 | 24 | 0 | 0 | 0
|  | 2011 | 6 | 30 | 17 | 4337 | 1411.344 | 656.9978 | 130.9915 | 2199.3333 | 740.214 | 444.1284 | 11547.3384 | 3383.6757 | 14486.8857 | 189.625 | 0 | 5517.0999 | 0 | 3145.7149 | 0 | 48409.7161 | 0 | 11986.2244 | 0 | 69058.7553 | 0 | 816.0676 | 0 | 349.4109 | 0 | 4708.3223 | 0 | 1331.3721 | 2584.8994 | 9790.0722 | 2398.5 | 11070 | 11070 | 61.5 | 24569.25 | 26.922 | 24.225 | 21.4055 | 24.0624 | 24 |  | 0 | -23.4823 | -23.4823 | 20 | 24 | 23.9 | 0 | 0 | 0 | 0 | 0 | 1 | 0 | 4424 | 0 | 0 | 24 | 0 | 0 | 0
|  | 2011 | 6 | 30 | 18 | 4338 | 1411.344 | 656.9978 | 130.9915 | 2199.3333 | 740.214 | 444.1284 | 11547.3384 | 3383.6757 | 14486.8857 | 189.625 | 0 | 4624.4135 | 0 | 2636.727 | 0 | 41161.9341 | 0 | 15216.9742 | 0 | 63640.0487 | 0 | 684.0249 | 0 | 292.8749 | 0 | 4003.404 | 0 | 1690.2282 | 1855.7133 | 8526.2453 | 2398.5 | 11070 | 11070 | 61.5 | 24569.25 | 26.8903 | 24.1933 | 21.3301 | 23.9869 | 23.9869 |  | 0 | 0 | 0 | 20 | 24 | 23.9 | 0 | 0 | 0 | 0 | 1 | 0 | 0 | 4423 | 0 | 0 | 23.9869 | 0 | 0 | 0
|  | 2011 | 6 | 30 | 19 | 4339 | 1411.344 | 656.9978 | 130.9915 | 2199.3333 | 740.214 | 444.1284 | 11547.3384 | 3383.6757 | 14486.8857 | 189.625 | 0 | 3369.0617 | 0 | 1920.9563 | 0 | 33800.6245 | 0 | 17864.3022 | 0 | 56954.9448 | 0 | 498.3383 | 0 | 213.3706 | 0 | 3287.4441 | 0 | 1984.2806 | 1261.885 | 7245.3186 | 2398.5 | 11070 | 11070 | 61.5 | 24569.25 | 26.8485 | 24.1516 | 21.2655 | 23.9224 | 23.9224 |  | 0 | 0 | 0 | 20 | 24 | 23.9 | 0 | 0 | 0 | 0 | 1 | 0 | 0 | 4422 | 0 | 0 | 23.9224 | 0 | 0 | 0
|  | 2011 | 6 | 30 | 20 | 4340 | 1411.344 | 656.9978 | 130.9915 | 2199.3333 | 740.214 | 444.1284 | 11547.3384 | 3383.6757 | 14486.8857 | 189.625 | 0 | 2322.5301 | 0 | 1324.2496 | 0 | 14226.4038 | 0 | 10652.6268 | 0 | 28525.8102 | 0 | 343.5394 | 0 | 147.0913 | 0 | 1383.6581 | 0 | 1183.2425 | 532.6989 | 3590.2301 | 2398.5 | 11070 | 11070 | 61.5 | 24569.25 | 26.6853 | 23.9883 | 21.0644 | 23.7212 | 23.9 |  | 0 | 0 | 0 | 20 | 24 | 23.9 | 0 | 0 | 0 | 1 | 0 | 0 | 0 | 4421 | 0 | 0 | 23.9 | 0 | 0 | 0
|  | 2011 | 6 | 30 | 21 | 4341 | 1411.344 | 656.9978 | 130.9915 | 2199.3333 | 740.214 | 444.1284 | 11547.3384 | 3383.6757 | 14486.8857 | 189.625 | 0 | 470.5146 | 0 | 268.2759 | 0 | 1441.9059 | 0 | 1490.6186 | 0 | 3671.3149 | 0 | 69.5967 | 0 | 29.7988 | 0 | 140.2396 | 0 | 165.5707 | 74.2285 | 479.4343 | 2398.5 | 11070 | 11070 | 61.5 | 24569.25 | 26.574 | 23.8771 | 20.9108 | 23.5677 | 23.8771 |  | 0 | 0 | 0 | 20 | 24 | 23.9 | 0 | 0 | 1 | 0 | 0 | 0 | 0 | 4420 | 0 | 0 | 23.8771 | 0 | 0 | 0
|  | 2011 | 6 | 30 | 22 | 4342 | 1411.344 | 656.9978 | 130.9915 | 2199.3333 | 740.214 | 444.1284 | 11547.3384 | 3383.6757 | 14486.8857 | 189.625 | 0 | 0 | 0 | 0 | 0 | 0 | 0 | 0 | 0 | 0 | 0 | 0 | 0 | 0 | 0 | 0 | 0 | 0 | 0 | 0 | 2398.5 | 11070 | 11070 | 61.5 | 24569.25 | 26.5328 | 23.8359 | 20.847 | 23.5038 | 23.8359 |  | 0 | 0 | 0 | 20 | 24 | 23.9 | 0 | 0 | 1 | 0 | 0 | 0 | 0 | 4419 | 0 | 0 | 23.8359 | 0 | 0 | 0
|  | 2011 | 6 | 30 | 23 | 4343 | 1411.344 | 656.9978 | 130.9915 | 2199.3333 | 740.214 | 444.1284 | 11547.3384 | 3383.6757 | 14486.8857 | 189.625 | 0 | 0 | 0 | 0 | 0 | 0 | 0 | 0 | 0 | 0 | 0 | 0 | 0 | 0 | 0 | 0 | 0 | 0 | 0 | 0 | 2398.5 | 11070 | 11070 | 61.5 | 24569.25 | 26.4884 | 23.7915 | 20.792 | 23.4489 | 23.7915 |  | 0 | 0 | 0 | 20 | 24 | 23.9 | 0 | 0 | 1 | 0 | 0 | 0 | 0 | 4418 | 0 | 0 | 23.7915 | 0 | 0 | 0
|  | 2011 | 6 | 30 | 24 | 4344 | 1411.344 | 656.9978 | 130.9915 | 2199.3333 | 740.214 | 444.1284 | 11547.3384 | 3383.6757 | 14486.8857 | 189.625 | 0 | 0 | 0 | 0 | 0 | 0 | 0 | 0 | 0 | 0 | 0 | 0 | 0 | 0 | 0 | 0 | 0 | 0 | 0 | 0 | 2398.5 | 11070 | 11070 | 61.5 | 24569.25 | 26.4407 | 23.7438 | 20.7339 | 23.3908 | 23.7438 |  | 0 | 0 | 0 | 20 | 24 | 23.9 | 0 | 0 | 1 | 0 | 0 | 0 | 0 | 4417 | 0 | 0 | 23.7438 | 0 | 0 | 0
|  | 2008 | 7 | 1 | 1 | 4345 | 1411.344 | 656.9978 | 130.9915 | 2199.3333 | 740.214 | 444.1284 | 11547.3384 | 3383.6757 | 14486.8857 | 189.625 | 0 | 0 | 0 | 0 | 0 | 0 | 0 | 0 | 0 | 0 | 0 | 0 | 0 | 0 | 0 | 0 | 0 | 0 | 0 | 0 | 2398.5 | 2214 | 2214 | 61.5 | 6857.25 | 26.3467 | 23.6497 | 20.6449 | 23.3017 | 23.6497 |  | 0 | 0 | 0 | 16 | 24 | 23.9 | 0 | 0 | 1 | 0 | 0 | 0 | 0 | 4416 | 0 | 0 | 23.6497 | 0 | 0 | 0
|  | 2008 | 7 | 1 | 2 | 4346 | 1411.344 | 656.9978 | 130.9915 | 2199.3333 | 740.214 | 444.1284 | 11547.3384 | 3383.6757 | 14486.8857 | 189.625 | 0 | 0 | 0 | 0 | 0 | 0 | 0 | 0 | 0 | 0 | 0 | 0 | 0 | 0 | 0 | 0 | 0 | 0 | 0 | 0 | 2398.5 | 2214 | 2214 | 61.5 | 6857.25 | 26.2517 | 23.5548 | 20.5468 | 23.2037 | 23.5548 |  | 0 | 0 | 0 | 16 | 24 | 23.9 | 0 | 0 | 1 | 0 | 0 | 0 | 0 | 4415 | 0 | 0 | 23.5548 | 0 | 0 | 0
|  | 2008 | 7 | 1 | 3 | 4347 | 1411.344 | 656.9978 | 130.9915 | 2199.3333 | 740.214 | 444.1284 | 11547.3384 | 3383.6757 | 14486.8857 | 189.625 | 0 | 0 | 0 | 0 | 0 | 0 | 0 | 0 | 0 | 0 | 0 | 0 | 0 | 0 | 0 | 0 | 0 | 0 | 0 | 0 | 2398.5 | 2214 | 2214 | 61.5 | 6857.25 | 26.1531 | 23.4561 | 20.4363 | 23.0931 | 23.4561 |  | 0 | 0 | 0 | 16 | 24 | 23.9 | 0 | 0 | 1 | 0 | 0 | 0 | 0 | 4414 | 0 | 0 | 23.4561 | 0 | 0 | 0
|  | 2008 | 7 | 1 | 4 | 4348 | 1411.344 | 656.9978 | 130.9915 | 2199.3333 | 740.214 | 444.1284 | 11547.3384 | 3383.6757 | 14486.8857 | 189.625 | 0 | 0 | 0 | 0 | 0 | 0 | 0 | 0 | 0 | 0 | 0 | 0 | 0 | 0 | 0 | 0 | 0 | 0 | 0 | 0 | 2398.5 | 2214 | 2214 | 61.5 | 6857.25 | 26.0481 | 23.3512 | 20.3107 | 22.9676 | 23.3512 |  | 0 | 0 | 0 | 16 | 24 | 23.9 | 0 | 0 | 1 | 0 | 0 | 0 | 0 | 4413 | 0 | 0 | 23.3512 | 0 | 0 | 0
|  | 2008 | 7 | 1 | 5 | 4349 | 1411.344 | 656.9978 | 130.9915 | 2199.3333 | 740.214 | 444.1284 | 11547.3384 | 3383.6757 | 14486.8857 | 189.625 | 0 | 1817.8214 | 0 | 160.2035 | 0 | 374.6297 | 0 | 170.7487 | 0 | 2523.4033 | 0 | 134.4425 | 0 | 8.8973 | 0 | 18.2182 | 0 | 9.483 | 34.9311 | 205.9721 | 2398.5 | 2214 | 2214 | 61.5 | 6857.25 | 25.9524 | 23.2555 | 20.2209 | 22.8778 | 23.2555 |  | 0 | 0 | 0 | 16 | 24 | 23.9 | 0 | 0 | 1 | 0 | 0 | 0 | 0 | 4412 | 0 | 0 | 23.2555 | 0 | 0 | 0
|  | 2008 | 7 | 1 | 6 | 4350 | 1411.344 | 656.9978 | 130.9915 | 2199.3333 | 740.214 | 444.1284 | 11547.3384 | 3383.6757 | 14486.8857 | 189.625 | 0 | 34220.0727 | 0 | 5161.9484 | 0 | 3832.6578 | 0 | 1638.9655 | 0 | 44853.6444 | 0 | 2530.8488 | 0 | 286.6822 | 0 | 186.3819 | 0 | 91.0242 | 327.4788 | 3422.4159 | 2398.5 | 2214 | 2214 | 61.5 | 6857.25 | 26.0051 | 23.3082 | 20.3539 | 23.0108 | 23.3082 |  | 0 | 0 | 0 | 16 | 24 | 23.9 | 0 | 0 | 1 | 0 | 0 | 0 | 0 | 4411 | 0 | 0 | 23.3082 | 0 | 0 | 0
|  | 2008 | 7 | 1 | 7 | 4351 | 1411.344 | 656.9978 | 130.9915 | 2199.3333 | 740.214 | 444.1284 | 11547.3384 | 3383.6757 | 14486.8857 | 189.625 | 0 | 42175.4703 | 0 | 12312.2087 | 0 | 9523.9644 | 0 | 4072.7479 | 0 | 68084.3912 | 0 | 3119.2143 | 0 | 683.7904 | 0 | 463.1497 | 0 | 226.1906 | 873.2768 | 5365.6218 | 2398.5 | 2214 | 2214 | 61.5 | 6857.25 | 26.1626 | 23.4657 | 20.6293 | 23.2861 | 23.4657 |  | 0 | 0 | 0 | 16 | 24 | 23.9 | 0 | 0 | 1 | 0 | 0 | 0 | 0 | 4410 | 0 | 0 | 23.4657 | 0 | 0 | 0
|  | 2008 | 7 | 1 | 8 | 4352 | 1411.344 | 656.9978 | 130.9915 | 2199.3333 | 740.214 | 444.1284 | 11547.3384 | 3383.6757 | 14486.8857 | 189.625 | 0 | 62123.4356 | 0 | 25295.9129 | 0 | 12854.346 | 0 | 5496.9243 | 0 | 105770.6187 | 0 | 4594.5263 | 0 | 1404.8741 | 0 | 625.106 | 0 | 305.2859 | 1589.3638 | 8519.1561 | 2398.5 | 11070 | 11070 | 61.5 | 24569.25 | 26.5021 | 23.8051 | 21.044 | 23.7008 | 23.8051 |  | 0 | 0 | 0 | 20 | 24 | 23.9 | 0 | 0 | 1 | 0 | 0 | 0 | 0 | 4409 | 0 | 0 | 23.8051 | 0 | 0 | 0
|  | 2008 | 7 | 1 | 9 | 4353 | 1411.344 | 656.9978 | 130.9915 | 2199.3333 | 740.214 | 444.1284 | 11547.3384 | 3383.6757 | 14486.8857 | 189.625 | 0 | 60844.2438 | 0 | 34606.435 | 0 | 15144.311 | 0 | 6476.1856 | 0 | 117071.1755 | 0 | 4499.9198 | 0 | 1921.958 | 0 | 736.4668 | 0 | 359.6718 | 2244.3215 | 9762.3378 | 2398.5 | 11070 | 11070 | 61.5 | 24569.25 | 26.8821 | 24.1852 | 21.4458 | 24.1027 | 24 |  | 0 | -38.6465 | -38.6465 | 20 | 24 | 23.9 | 0 | 0 | 0 | 0 | 0 | 1 | 0 | 4408 | 0 | 0 | 24 | 0 | 0 | 0
|  | 2008 | 7 | 1 | 10 | 4354 | 1411.344 | 656.9978 | 130.9915 | 2199.3333 | 740.214 | 444.1284 | 11547.3384 | 3383.6757 | 14486.8857 | 189.625 | 0 | 25468.745 | 0 | 20683.9723 | 0 | 8539.1804 | 0 | 3651.6232 | 0 | 58343.5208 | 0 | 3767.2359 | 0 | 2297.476 | 0 | 830.5195 | 0 | 405.6047 | 2864.348 | 10165.1841 | 2398.5 | 11070 | 11070 | 61.5 | 24569.25 | 26.9269 | 24.23 | 21.5166 | 24.1735 | 24 |  | 0 | -65.2949 | -65.2949 | 20 | 24 | 23.9 | 0 | 0 | 0 | 0 | 0 | 1 | 0 | 4407 | 0 | 0 | 24 | 0 | 0 | 0
|  | 2008 | 7 | 1 | 11 | 4355 | 1411.344 | 656.9978 | 130.9915 | 2199.3333 | 740.214 | 444.1284 | 11547.3384 | 3383.6757 | 14486.8857 | 189.625 | 0 | 16851.0047 | 0 | 21593.2187 | 0 | 9289.105 | 0 | 3972.3146 | 0 | 51705.6429 | 0 | 2492.5339 | 0 | 2398.4707 | 0 | 903.4571 | 0 | 441.2256 | 3335.9175 | 9571.6047 | 2398.5 | 11070 | 11070 | 61.5 | 24569.25 | 26.9138 | 24.2169 | 21.5244 | 24.1812 | 24 |  | 0 | -68.2043 | -68.2043 | 20 | 24 | 23.9 | 0 | 0 | 0 | 0 | 0 | 1 | 0 | 4406 | 0 | 0 | 24 | 0 | 0 | 0
|  | 2008 | 7 | 1 | 12 | 4356 | 1411.344 | 656.9978 | 130.9915 | 2199.3333 | 740.214 | 444.1284 | 444.1284 | 3383.6757 | 3383.6757 | 189.625 | 0 | 7331.8513 | 0 | 19760.7955 | 0 | 10408.4568 | 0 | 4180.4415 | 0 | 41681.5452 | 0 | 1084.4984 | 0 | 2194.934 | 0 | 1012.3251 | 0 | 464.3433 | 3628.4653 | 8384.566 | 2398.5 | 11070 | 11070 | 61.5 | 24569.25 | 26.8945 | 24.1976 | 21.5006 | 24.1976 | 24 |  | 0 | -73.2671 | -73.2671 | 20 | 24 | 23.9 | 0 | 0 | 0 | 0 | 0 | 1 | 0 | 4405 | 0 | 0 | 24 | 0 | 0 | 0
|  | 2008 | 7 | 1 | 13 | 4357 | 1411.344 | 656.9978 | 130.9915 | 2199.3333 | 740.214 | 444.1284 | 444.1284 | 3383.6757 | 3383.6757 | 189.625 | 0 | 7403.7689 | 0 | 16685.1302 | 0 | 23546.9923 | 0 | 4221.4472 | 0 | 51857.3384 | 0 | 1095.1362 | 0 | 1853.3039 | 0 | 2290.1772 | 0 | 468.898 | 3746.3576 | 9453.8729 | 2398.5 | 11070 | 11070 | 61.5 | 24569.25 | 26.9294 | 24.2325 | 21.5355 | 24.2325 | 24 |  | 0 | -86.204 | -86.204 | 20 | 24 | 23.9 | 0 | 0 | 0 | 0 | 0 | 1 | 0 | 4404 | 0 | 0 | 24 | 0 | 0 | 0
|  | 2008 | 7 | 1 | 14 | 4358 | 1411.344 | 656.9978 | 130.9915 | 2199.3333 | 740.214 | 444.1284 | 444.1284 | 3383.6757 | 3383.6757 | 189.625 | 0 | 7257.2721 | 0 | 12285.2891 | 0 | 35123.0903 | 0 | 4137.9183 | 0 | 58803.5697 | 0 | 1073.4669 | 0 | 1364.5907 | 0 | 3416.0669 | 0 | 459.62 | 3724.5257 | 10038.2703 | 2398.5 | 11070 | 11070 | 61.5 | 24569.25 | 26.9616 | 24.2647 | 21.5677 | 24.2647 | 24 |  | 0 | -98.1334 | -98.1334 | 20 | 24 | 23.9 | 0 | 0 | 0 | 0 | 0 | 1 | 0 | 4403 | 0 | 0 | 24 | 0 | 0 | 0
|  | 2008 | 7 | 1 | 15 | 4359 | 1411.344 | 656.9978 | 130.9915 | 2199.3333 | 740.214 | 444.1284 | 444.1284 | 3383.6757 | 3383.6757 | 189.625 | 0 | 6911.17 | 0 | 6709.5627 | 0 | 44014.9026 | 0 | 3940.5794 | 0 | 61576.2147 | 0 | 1022.2729 | 0 | 745.2659 | 0 | 4280.8833 | 0 | 437.7006 | 3528.0384 | 10014.1611 | 2398.5 | 11070 | 11070 | 61.5 | 24569.25 | 26.9736 | 24.2766 | 21.5797 | 24.2766 | 24 |  | 0 | -102.5738 | -102.5738 | 20 | 24 | 23.9 | 0 | 0 | 0 | 0 | 0 | 1 | 0 | 4402 | 0 | 0 | 24 | 0 | 0 | 0
|  | 2008 | 7 | 1 | 16 | 4360 | 1411.344 | 656.9978 | 130.9915 | 2199.3333 | 740.214 | 444.1284 | 444.1284 | 3383.6757 | 3383.6757 | 189.625 | 0 | 6336.5016 | 0 | 3612.9176 | 0 | 47933.0112 | 0 | 6707.0558 | 0 | 64589.4862 | 0 | 937.2702 | 0 | 401.3055 | 0 | 4661.958 | 0 | 744.9874 | 3091.4 | 9836.9212 | 2398.5 | 11070 | 11070 | 61.5 | 24569.25 | 26.9867 | 24.2898 | 21.5928 | 24.2898 | 24 |  | 0 | -107.4401 | -107.4401 | 20 | 24 | 23.9 | 0 | 0 | 0 | 0 | 0 | 1 | 0 | 4401 | 0 | 0 | 24 | 0 | 0 | 0
|  | 2008 | 7 | 1 | 17 | 4361 | 1411.344 | 656.9978 | 130.9915 | 2199.3333 | 740.214 | 444.1284 | 444.1284 | 3383.6757 | 3383.6757 | 189.625 | 0 | 5556.8599 | 0 | 3168.385 | 0 | 47337.332 | 0 | 11729.9914 | 0 | 67792.5684 | 0 | 821.9487 | 0 | 351.9289 | 0 | 4604.0224 | 0 | 1302.9109 | 2536.8692 | 9617.6802 | 2398.5 | 11070 | 11070 | 61.5 | 24569.25 | 26.9966 | 24.2996 | 21.6027 | 24.2996 | 24 |  | 0 | -111.1006 | -111.1006 | 20 | 24 | 23.9 | 0 | 0 | 0 | 0 | 0 | 1 | 0 | 4400 | 0 | 0 | 24 | 0 | 0 | 0
|  | 2008 | 7 | 1 | 18 | 4362 | 1411.344 | 656.9978 | 130.9915 | 2199.3333 | 740.214 | 444.1284 | 444.1284 | 3383.6757 | 3383.6757 | 189.625 | 0 | 4536.3998 | 0 | 2586.5438 | 0 | 42476.0368 | 0 | 15640.8546 | 0 | 65239.8351 | 0 | 671.0063 | 0 | 287.3008 | 0 | 4131.2135 | 0 | 1737.3108 | 1890.6444 | 8717.4757 | 2398.5 | 11070 | 11070 | 61.5 | 24569.25 | 26.9854 | 24.2885 | 21.5915 | 24.2885 | 24 |  | 0 | -106.971 | -106.971 | 20 | 24 | 23.9 | 0 | 0 | 0 | 0 | 0 | 1 | 0 | 4399 | 0 | 0 | 24 | 0 | 0 | 0
|  | 2008 | 7 | 1 | 19 | 4363 | 1411.344 | 656.9978 | 130.9915 | 2199.3333 | 740.214 | 444.1284 | 444.1284 | 3383.6757 | 3383.6757 | 189.625 | 0 | 3446.5829 | 0 | 1965.1569 | 0 | 32341.8051 | 0 | 17015.475 | 0 | 54769.0199 | 0 | 509.8049 | 0 | 218.2802 | 0 | 3145.5595 | 0 | 1889.997 | 1226.954 | 6990.5955 | 2398.5 | 11070 | 11070 | 61.5 | 24569.25 | 26.9498 | 24.2529 | 21.5559 | 24.2529 | 24 |  | 0 | -93.7582 | -93.7582 | 20 | 24 | 23.9 | 0 | 0 | 0 | 0 | 0 | 1 | 0 | 4398 | 0 | 0 | 24 | 0 | 0 | 0
|  | 2008 | 7 | 1 | 20 | 4364 | 1411.344 | 656.9978 | 130.9915 | 2199.3333 | 740.214 | 444.1284 | 444.1284 | 3383.6757 | 3383.6757 | 189.625 | 0 | 2232.982 | 0 | 1273.1915 | 0 | 17355.994 | 0 | 13285.9878 | 0 | 34148.1553 | 0 | 330.2939 | 0 | 141.42 | 0 | 1688.0416 | 0 | 1475.7435 | 580.7291 | 4216.228 | 2398.5 | 11070 | 11070 | 61.5 | 24569.25 | 26.8657 | 24.1688 | 21.4718 | 24.1688 | 24 |  | 0 | -62.5805 | -62.5805 | 20 | 24 | 23.9 | 0 | 0 | 0 | 0 | 0 | 1 | 0 | 4397 | 0 | 0 | 24 | 0 | 0 | 0
|  | 2008 | 7 | 1 | 21 | 4365 | 1411.344 | 656.9978 | 130.9915 | 2199.3333 | 740.214 | 444.1284 | 11547.3384 | 3383.6757 | 14486.8857 | 189.625 | 0 | 565.7375 | 0 | 322.5696 | 0 | 2346.908 | 0 | 2701.2564 | 0 | 5936.4715 | 0 | 83.6816 | 0 | 35.8295 | 0 | 228.2599 | 0 | 300.0426 | 109.1596 | 756.9732 | 2398.5 | 11070 | 11070 | 61.5 | 24569.25 | 26.7465 | 24.0496 | 21.2947 | 23.9515 | 23.9515 |  | 0 | 0 | 0 | 20 | 24 | 23.9 | 0 | 0 | 0 | 0 | 1 | 0 | 0 | 4396 | 0 | 0 | 23.9515 | 0 | 0 | 0
|  | 2008 | 7 | 1 | 22 | 4366 | 1411.344 | 656.9978 | 130.9915 | 2199.3333 | 740.214 | 444.1284 | 11547.3384 | 3383.6757 | 14486.8857 | 189.625 | 0 | 0 | 0 | 0 | 0 | 0 | 0 | 0 | 0 | 0 | 0 | 0 | 0 | 0 | 0 | 0 | 0 | 0 | 0 | 0 | 2398.5 | 11070 | 11070 | 61.5 | 24569.25 | 26.6622 | 23.9653 | 21.1533 | 23.8102 | 23.9 |  | 0 | 0 | 0 | 20 | 24 | 23.9 | 0 | 0 | 0 | 1 | 0 | 0 | 0 | 4395 | 0 | 0 | 23.9 | 0 | 0 | 0
|  | 2008 | 7 | 1 | 23 | 4367 | 1411.344 | 656.9978 | 130.9915 | 2199.3333 | 740.214 | 444.1284 | 11547.3384 | 3383.6757 | 14486.8857 | 189.625 | 0 | 0 | 0 | 0 | 0 | 0 | 0 | 0 | 0 | 0 | 0 | 0 | 0 | 0 | 0 | 0 | 0 | 0 | 0 | 0 | 2398.5 | 11070 | 11070 | 61.5 | 24569.25 | 26.6139 | 23.917 | 21.1154 | 23.7722 | 23.9 |  | 0 | 0 | 0 | 20 | 24 | 23.9 | 0 | 0 | 0 | 1 | 0 | 0 | 0 | 4394 | 0 | 0 | 23.9 | 0 | 0 | 0
|  | 2008 | 7 | 1 | 24 | 4368 | 1411.344 | 656.9978 | 130.9915 | 2199.3333 | 740.214 | 444.1284 | 11547.3384 | 3383.6757 | 14486.8857 | 189.625 | 0 | 0 | 0 | 0 | 0 | 0 | 0 | 0 | 0 | 0 | 0 | 0 | 0 | 0 | 0 | 0 | 0 | 0 | 0 | 0 | 2398.5 | 11070 | 11070 | 61.5 | 24569.25 | 26.6076 | 23.9106 | 21.0884 | 23.7453 | 23.9 |  | 0 | 0 | 0 | 20 | 24 | 23.9 | 0 | 0 | 0 | 1 | 0 | 0 | 0 | 4393 | 0 | 0 | 23.9 | 0 | 0 | 0
|  | 2008 | 7 | 2 | 1 | 4369 | 1411.344 | 656.9978 | 130.9915 | 2199.3333 | 740.214 | 444.1284 | 11547.3384 | 3383.6757 | 14486.8857 | 189.625 | 0 | 0 | 0 | 0 | 0 | 0 | 0 | 0 | 0 | 0 | 0 | 0 | 0 | 0 | 0 | 0 | 0 | 0 | 0 | 0 | 2398.5 | 2214 | 2214 | 61.5 | 6857.25 | 26.5525 | 23.8555 | 21.0106 | 23.6674 | 23.8555 |  | 0 | 0 | 0 | 16 | 24 | 23.9 | 0 | 0 | 1 | 0 | 0 | 0 | 0 | 4392 | 0 | 0 | 23.8555 | 0 | 0 | 0
|  | 2008 | 7 | 2 | 2 | 4370 | 1411.344 | 656.9978 | 130.9915 | 2199.3333 | 740.214 | 444.1284 | 11547.3384 | 3383.6757 | 14486.8857 | 189.625 | 0 | 0 | 0 | 0 | 0 | 0 | 0 | 0 | 0 | 0 | 0 | 0 | 0 | 0 | 0 | 0 | 0 | 0 | 0 | 0 | 2398.5 | 2214 | 2214 | 61.5 | 6857.25 | 26.5039 | 23.8069 | 20.9486 | 23.6054 | 23.8069 |  | 0 | 0 | 0 | 16 | 24 | 23.9 | 0 | 0 | 1 | 0 | 0 | 0 | 0 | 4391 | 0 | 0 | 23.8069 | 0 | 0 | 0
|  | 2008 | 7 | 2 | 3 | 4371 | 1411.344 | 656.9978 | 130.9915 | 2199.3333 | 740.214 | 444.1284 | 11547.3384 | 3383.6757 | 14486.8857 | 189.625 | 0 | 0 | 0 | 0 | 0 | 0 | 0 | 0 | 0 | 0 | 0 | 0 | 0 | 0 | 0 | 0 | 0 | 0 | 0 | 0 | 2398.5 | 2214 | 2214 | 61.5 | 6857.25 | 26.4512 | 23.7543 | 20.8826 | 23.5395 | 23.7543 |  | 0 | 0 | 0 | 16 | 24 | 23.9 | 0 | 0 | 1 | 0 | 0 | 0 | 0 | 4390 | 0 | 0 | 23.7543 | 0 | 0 | 0
|  | 2008 | 7 | 2 | 4 | 4372 | 1411.344 | 656.9978 | 130.9915 | 2199.3333 | 740.214 | 444.1284 | 11547.3384 | 3383.6757 | 14486.8857 | 189.625 | 0 | 0 | 0 | 0 | 0 | 0 | 0 | 0 | 0 | 0 | 0 | 0 | 0 | 0 | 0 | 0 | 0 | 0 | 0 | 0 | 2398.5 | 2214 | 2214 | 61.5 | 6857.25 | 26.3771 | 23.6802 | 20.7396 | 23.3965 | 23.6802 |  | 0 | 0 | 0 | 16 | 24 | 23.9 | 0 | 0 | 1 | 0 | 0 | 0 | 0 | 4389 | 0 | 0 | 23.6802 | 0 | 0 | 0
|  | 2008 | 7 | 2 | 5 | 4373 | 1411.344 | 656.9978 | 130.9915 | 2199.3333 | 740.214 | 444.1284 | 11547.3384 | 3383.6757 | 14486.8857 | 189.625 | 0 | 1002.0668 | 0 | 190.3084 | 0 | 445.0289 | 0 | 194.9321 | 0 | 1832.3361 | 0 | 74.1109 | 0 | 10.5693 | 0 | 21.6417 | 0 | 10.8261 | 34.9311 | 152.079 | 2398.5 | 2214 | 2214 | 61.5 | 6857.25 | 26.32 | 23.6231 | 20.7199 | 23.3767 | 23.6231 |  | 0 | 0 | 0 | 16 | 24 | 23.9 | 0 | 0 | 1 | 0 | 0 | 0 | 0 | 4388 | 0 | 0 | 23.6231 | 0 | 0 | 0
|  | 2008 | 7 | 2 | 6 | 4374 | 1411.344 | 656.9978 | 130.9915 | 2199.3333 | 740.214 | 444.1284 | 11547.3384 | 3383.6757 | 14486.8857 | 189.625 | 0 | 38115.2298 | 0 | 5660.5303 | 0 | 4007.1189 | 0 | 1713.5706 | 0 | 49496.4495 | 0 | 2818.9269 | 0 | 314.3722 | 0 | 194.8659 | 0 | 95.1676 | 362.4099 | 3785.7425 | 2398.5 | 2214 | 2214 | 61.5 | 6857.25 | 26.4338 | 23.7369 | 20.9361 | 23.5929 | 23.7369 |  | 0 | 0 | 0 | 16 | 24 | 23.9 | 0 | 0 | 1 | 0 | 0 | 0 | 0 | 4387 | 0 | 0 | 23.7369 | 0 | 0 | 0
|  | 2008 | 7 | 2 | 7 | 4375 | 1411.344 | 656.9978 | 130.9915 | 2199.3333 | 740.214 | 444.1284 | 11547.3384 | 3383.6757 | 14486.8857 | 189.625 | 0 | 49570.0174 | 0 | 14021.2662 | 0 | 9386.8909 | 0 | 4014.131 | 0 | 76992.3055 | 0 | 3666.1003 | 0 | 778.7074 | 0 | 456.4839 | 0 | 222.9352 | 934.4062 | 6058.6329 | 2398.5 | 2214 | 2214 | 61.5 | 6857.25 | 26.6441 | 23.9472 | 21.1976 | 23.8545 | 23.9 |  | 0 | 0 | 0 | 16 | 24 | 23.9 | 0 | 0 | 0 | 1 | 0 | 0 | 0 | 4386 | 0 | 0 | 23.9 | 0 | 0 | 0
|  | 2008 | 7 | 2 | 8 | 4376 | 1411.344 | 656.9978 | 130.9915 | 2199.3333 | 740.214 | 177.6514 | 11280.8614 | 3117.1986 | 14220.4086 | 189.625 | 0 | 30661.6882 | 0 | 12504.6738 | 0 | 6445.9278 | 0 | 2756.4823 | 0 | 52368.7721 | 0 | 4535.3555 | 0 | 1388.9589 | 0 | 626.93 | 0 | 306.1768 | 1576.2647 | 8433.6859 | 959.4 | 4428 | 4428 | 24.6 | 9827.7 | 26.778 | 24.0801 | 21.399 | 24.0568 | 24 |  | 0 | -21.363 | -21.363 | 20 | 24 | 23.9 | 0 | 0 | 0 | 0 | 0 | 1 | 0 | 4385 | 0 | 0 | 24 | 0 | 0 | 0
|  | 2008 | 7 | 2 | 9 | 4377 | 1411.344 | 656.9978 | 130.9915 | 2199.3333 | 740.214 | 177.6514 | 177.6514 | 3117.1986 | 3117.1986 | 189.625 | 0 | 29397.4734 | 0 | 16728.6156 | 0 | 7898.6326 | 0 | 3377.7047 | 0 | 57402.4262 | 0 | 4348.3578 | 0 | 1858.134 | 0 | 768.2199 | 0 | 375.1792 | 2170.0929 | 9519.9839 | 959.4 | 4428 | 4428 | 24.6 | 9827.7 | 26.9172 | 24.2193 | 21.5214 | 24.2193 | 24 |  | 0 | -81.2779 | -81.2779 | 20 | 24 | 23.9 | 0 | 0 | 0 | 0 | 0 | 1 | 0 | 4384 | 0 | 0 | 24 | 0 | 0 | 0
|  | 2008 | 7 | 2 | 10 | 4378 | 1411.344 | 656.9978 | 130.9915 | 2199.3333 | 740.214 | 177.6514 | 177.6514 | 3117.1986 | 3117.1986 | 189.625 | 0 | 23204.4917 | 0 | 18499.5227 | 0 | 9241.7146 | 0 | 3952.049 | 0 | 54897.7779 | 0 | 3432.3165 | 0 | 2054.8379 | 0 | 898.8479 | 0 | 438.9746 | 2606.7314 | 9431.7082 | 959.4 | 4428 | 4428 | 24.6 | 9827.7 | 26.9237 | 24.2257 | 21.5278 | 24.2257 | 24 |  | 0 | -83.6725 | -83.6725 | 20 | 24 | 23.9 | 0 | 0 | 0 | 0 | 0 | 1 | 0 | 4383 | 0 | 0 | 24 | 0 | 0 | 0
|  | 2008 | 7 | 2 | 11 | 4379 | 1411.344 | 656.9978 | 130.9915 | 2199.3333 | 740.214 | 177.6514 | 177.6514 | 3117.1986 | 3117.1986 | 189.625 | 0 | 16220.0904 | 0 | 20213.7283 | 0 | 9579.1149 | 0 | 4096.332 | 0 | 50109.2656 | 0 | 2399.2115 | 0 | 2245.2436 | 0 | 931.6634 | 0 | 455.0008 | 3152.5294 | 9183.6487 | 959.4 | 4428 | 4428 | 24.6 | 9827.7 | 26.9261 | 24.2281 | 21.5302 | 24.2281 | 24 |  | 0 | -84.5586 | -84.5586 | 20 | 24 | 23.9 | 0 | 0 | 0 | 0 | 0 | 1 | 0 | 4382 | 0 | 0 | 24 | 0 | 0 | 0
|  | 2008 | 7 | 2 | 12 | 4380 | 1411.344 | 656.9978 | 130.9915 | 2199.3333 | 740.214 | 177.6514 | 177.6514 | 3117.1986 | 3117.1986 | 189.625 | 0 | 7421.2276 | 0 | 19498.1557 | 0 | 10508.4395 | 0 | 4231.4017 | 0 | 41659.2246 | 0 | 1097.7186 | 0 | 2165.7612 | 0 | 1022.0494 | 0 | 470.0037 | 3493.1073 | 8248.6402 | 959.4 | 4428 | 4428 | 24.6 | 9827.7 | 26.9108 | 24.2129 | 21.515 | 24.2129 | 24 |  | 0 | -78.9142 | -78.9142 | 20 | 24 | 23.9 | 0 | 0 | 0 | 0 | 0 | 1 | 0 | 4381 | 0 | 0 | 24 | 0 | 0 | 0
|  | 2008 | 7 | 2 | 13 | 4381 | 1411.344 | 656.9978 | 130.9915 | 2199.3333 | 740.214 | 177.6514 | 177.6514 | 3117.1986 | 3117.1986 | 189.625 | 0 | 8776.6494 | 0 | 7665.3932 | 0 | 14615.2739 | 0 | 5004.2299 | 0 | 36061.5463 | 0 | 1298.2072 | 0 | 851.4349 | 0 | 1421.4795 | 0 | 555.8457 | 1842.6141 | 5969.5815 | 959.4 | 4428 | 4428 | 24.6 | 9827.7 | 26.845 | 24.1471 | 21.4492 | 24.1471 | 24 |  | 0 | -54.5163 | -54.5163 | 20 | 24 | 23.9 | 0 | 0 | 0 | 0 | 0 | 1 | 0 | 4380 | 0 | 0 | 24 | 0 | 0 | 0
|  | 2008 | 7 | 2 | 14 | 4382 | 1411.344 | 656.9978 | 130.9915 | 2199.3333 | 740.214 | 177.6514 | 177.6514 | 3117.1986 | 3117.1986 | 189.625 | 0 | 7996.8866 | 0 | 4963.5423 | 0 | 11919.5136 | 0 | 4559.6283 | 0 | 29439.5709 | 0 | 1182.8678 | 0 | 551.3264 | 0 | 1159.2902 | 0 | 506.4616 | 1384.1438 | 4784.0897 | 959.4 | 4428 | 4428 | 24.6 | 9827.7 | 26.8307 | 24.1327 | 21.4348 | 24.1327 | 24 |  | 0 | -49.2026 | -49.2026 | 20 | 24 | 23.9 | 0 | 0 | 0 | 0 | 0 | 1 | 0 | 4379 | 0 | 0 | 24 | 0 | 0 | 0
|  | 2008 | 7 | 2 | 15 | 4383 | 1411.344 | 656.9978 | 130.9915 | 2199.3333 | 740.214 | 177.6514 | 177.6514 | 3117.1986 | 3117.1986 | 189.625 | 0 | 8547.7632 | 0 | 5513.6787 | 0 | 19347.0351 | 0 | 4873.7246 | 0 | 38282.2016 | 0 | 1264.3513 | 0 | 612.4329 | 0 | 1881.69 | 0 | 541.3499 | 1842.6141 | 6142.4381 | 959.4 | 4428 | 4428 | 24.6 | 9827.7 | 26.8658 | 24.1678 | 21.4699 | 24.1678 | 24 |  | 0 | -62.209 | -62.209 | 20 | 24 | 23.9 | 0 | 0 | 0 | 0 | 0 | 1 | 0 | 4378 | 0 | 0 | 24 | 0 | 0 | 0
|  | 2008 | 7 | 2 | 16 | 4384 | 1411.344 | 656.9978 | 130.9915 | 2199.3333 | 740.214 | 177.6514 | 177.6514 | 3117.1986 | 3117.1986 | 189.625 | 0 | 4622.3915 | 0 | 2635.5741 | 0 | 6338.5089 | 0 | 2649.1573 | 0 | 16245.6318 | 0 | 683.7258 | 0 | 292.7469 | 0 | 616.4825 | 0 | 294.2556 | 751.0181 | 2638.2289 | 959.4 | 4428 | 4428 | 24.6 | 9827.7 | 26.7758 | 24.0779 | 21.38 | 24.0779 | 24 |  | 0 | -28.8753 | -28.8753 | 20 | 24 | 23.9 | 0 | 0 | 0 | 0 | 0 | 1 | 0 | 4377 | 0 | 0 | 24 | 0 | 0 | 0
|  | 2008 | 7 | 2 | 17 | 4385 | 1411.344 | 656.9978 | 130.9915 | 2199.3333 | 740.214 | 177.6514 | 177.6514 | 3117.1986 | 3117.1986 | 189.625 | 0 | 4398.6601 | 0 | 2508.008 | 0 | 6104.3743 | 0 | 2559.1316 | 0 | 15570.1739 | 0 | 650.6324 | 0 | 278.5774 | 0 | 593.7106 | 0 | 284.256 | 716.087 | 2523.2634 | 959.4 | 4428 | 4428 | 24.6 | 9827.7 | 26.7686 | 24.0707 | 21.3728 | 24.0707 | 24 |  | 0 | -26.2145 | -26.2145 | 20 | 24 | 23.9 | 0 | 0 | 0 | 0 | 0 | 1 | 0 | 4376 | 0 | 0 | 24 | 0 | 0 | 0
|  | 2008 | 7 | 2 | 18 | 4386 | 1411.344 | 656.9978 | 130.9915 | 2199.3333 | 740.214 | 444.1284 | 11547.3384 | 3383.6757 | 14486.8857 | 189.625 | 0 | 3319.0146 | 0 | 1892.4206 | 0 | 4649.4468 | 0 | 1972.466 | 0 | 11833.3479 | 0 | 490.9355 | 0 | 210.201 | 0 | 452.2046 | 0 | 219.092 | 545.798 | 1918.231 | 2398.5 | 11070 | 11070 | 61.5 | 24569.25 | 26.7756 | 24.0787 | 21.3558 | 24.0126 | 24 |  | 0 | -4.7431 | -4.7431 | 20 | 24 | 23.9 | 0 | 0 | 0 | 0 | 0 | 1 | 0 | 4375 | 0 | 0 | 24 | 0 | 0 | 0
|  | 2008 | 7 | 2 | 19 | 4387 | 1411.344 | 656.9978 | 130.9915 | 2199.3333 | 740.214 | 444.1284 | 11547.3384 | 3383.6757 | 14486.8857 | 189.625 | 0 | 637.1239 | 0 | 363.2724 | 0 | 866.1847 | 0 | 372.2961 | 0 | 2238.8771 | 0 | 94.2408 | 0 | 40.3506 | 0 | 84.245 | 0 | 41.3529 | 109.1596 | 369.3489 | 2398.5 | 11070 | 11070 | 61.5 | 24569.25 | 26.7337 | 24.0368 | 21.2761 | 23.933 | 23.933 |  | 0 | 0 | 0 | 20 | 24 | 23.9 | 0 | 0 | 0 | 0 | 1 | 0 | 0 | 4374 | 0 | 0 | 23.933 | 0 | 0 | 0
|  | 2008 | 7 | 2 | 20 | 4388 | 1411.344 | 656.9978 | 130.9915 | 2199.3333 | 740.214 | 444.1284 | 11547.3384 | 3383.6757 | 14486.8857 | 189.625 | 0 | 353.6674 | 0 | 201.6525 | 0 | 485.2459 | 0 | 213.0508 | 0 | 1253.6166 | 0 | 52.3131 | 0 | 22.3986 | 0 | 47.1949 | 0 | 23.6647 | 61.1294 | 206.7007 | 2398.5 | 11070 | 11070 | 61.5 | 24569.25 | 26.6642 | 23.9673 | 21.2086 | 23.8655 | 23.9 |  | 0 | 0 | 0 | 20 | 24 | 23.9 | 0 | 0 | 0 | 1 | 0 | 0 | 0 | 4373 | 0 | 0 | 23.9 | 0 | 0 | 0
|  | 2008 | 7 | 2 | 21 | 4389 | 1411.344 | 656.9978 | 130.9915 | 2199.3333 | 740.214 | 444.1284 | 11547.3384 | 3383.6757 | 14486.8857 | 189.625 | 0 | 229.1738 | 0 | 130.6693 | 0 | 363.1452 | 0 | 216.2502 | 0 | 939.2385 | 0 | 33.8985 | 0 | 14.5141 | 0 | 35.3194 | 0 | 24.02 | 34.9311 | 142.6832 | 2398.5 | 11070 | 11070 | 61.5 | 24569.25 | 26.626 | 23.929 | 21.1567 | 23.8136 | 23.9 |  | 0 | 0 | 0 | 20 | 24 | 23.9 | 0 | 0 | 0 | 1 | 0 | 0 | 0 | 4372 | 0 | 0 | 23.9 | 0 | 0 | 0
|  | 2008 | 7 | 2 | 22 | 4390 | 1411.344 | 656.9978 | 130.9915 | 2199.3333 | 740.214 | 444.1284 | 11547.3384 | 3383.6757 | 14486.8857 | 189.625 | 0 | 0 | 0 | 0 | 0 | 0 | 0 | 0 | 0 | 0 | 0 | 0 | 0 | 0 | 0 | 0 | 0 | 0 | 0 | 0 | 2398.5 | 11070 | 11070 | 61.5 | 24569.25 | 26.6176 | 23.9206 | 21.1308 | 23.7876 | 23.9 |  | 0 | 0 | 0 | 20 | 24 | 23.9 | 0 | 0 | 0 | 1 | 0 | 0 | 0 | 4371 | 0 | 0 | 23.9 | 0 | 0 | 0
|  | 2008 | 7 | 2 | 23 | 4391 | 1411.344 | 656.9978 | 130.9915 | 2199.3333 | 740.214 | 444.1284 | 11547.3384 | 3383.6757 | 14486.8857 | 189.625 | 0 | 0 | 0 | 0 | 0 | 0 | 0 | 0 | 0 | 0 | 0 | 0 | 0 | 0 | 0 | 0 | 0 | 0 | 0 | 0 | 2398.5 | 11070 | 11070 | 61.5 | 24569.25 | 26.613 | 23.9161 | 21.1115 | 23.7683 | 23.9 |  | 0 | 0 | 0 | 20 | 24 | 23.9 | 0 | 0 | 0 | 1 | 0 | 0 | 0 | 4370 | 0 | 0 | 23.9 | 0 | 0 | 0
|  | 2008 | 7 | 2 | 24 | 4392 | 1411.344 | 656.9978 | 130.9915 | 2199.3333 | 740.214 | 444.1284 | 11547.3384 | 3383.6757 | 14486.8857 | 189.625 | 0 | 0 | 0 | 0 | 0 | 0 | 0 | 0 | 0 | 0 | 0 | 0 | 0 | 0 | 0 | 0 | 0 | 0 | 0 | 0 | 2398.5 | 11070 | 11070 | 61.5 | 24569.25 | 26.6085 | 23.9115 | 21.0923 | 23.7491 | 23.9 |  | 0 | 0 | 0 | 20 | 24 | 23.9 | 0 | 0 | 0 | 1 | 0 | 0 | 0 | 4369 | 0 | 0 | 23.9 | 0 | 0 | 0
|  | 2008 | 7 | 3 | 1 | 4393 | 1411.344 | 656.9978 | 130.9915 | 2199.3333 | 740.214 | 444.1284 | 11547.3384 | 3383.6757 | 14486.8857 | 189.625 | 0 | 0 | 0 | 0 | 0 | 0 | 0 | 0 | 0 | 0 | 0 | 0 | 0 | 0 | 0 | 0 | 0 | 0 | 0 | 0 | 2398.5 | 2214 | 2214 | 61.5 | 6857.25 | 26.558 | 23.861 | 21.0337 | 23.6905 | 23.861 |  | 0 | 0 | 0 | 16 | 24 | 23.9 | 0 | 0 | 1 | 0 | 0 | 0 | 0 | 4368 | 0 | 0 | 23.861 | 0 | 0 | 0
|  | 2008 | 7 | 3 | 2 | 4394 | 1411.344 | 656.9978 | 130.9915 | 2199.3333 | 740.214 | 444.1284 | 11547.3384 | 3383.6757 | 14486.8857 | 189.625 | 0 | 0 | 0 | 0 | 0 | 0 | 0 | 0 | 0 | 0 | 0 | 0 | 0 | 0 | 0 | 0 | 0 | 0 | 0 | 0 | 2398.5 | 2214 | 2214 | 61.5 | 6857.25 | 26.5194 | 23.8224 | 20.9962 | 23.653 | 23.8224 |  | 0 | 0 | 0 | 16 | 24 | 23.9 | 0 | 0 | 1 | 0 | 0 | 0 | 0 | 4367 | 0 | 0 | 23.8224 | 0 | 0 | 0
|  | 2008 | 7 | 3 | 3 | 4395 | 1411.344 | 656.9978 | 130.9915 | 2199.3333 | 740.214 | 444.1284 | 11547.3384 | 3383.6757 | 14486.8857 | 189.625 | 0 | 0 | 0 | 0 | 0 | 0 | 0 | 0 | 0 | 0 | 0 | 0 | 0 | 0 | 0 | 0 | 0 | 0 | 0 | 0 | 2398.5 | 2214 | 2214 | 61.5 | 6857.25 | 26.4857 | 23.7887 | 20.9783 | 23.6352 | 23.7887 |  | 0 | 0 | 0 | 16 | 24 | 23.9 | 0 | 0 | 1 | 0 | 0 | 0 | 0 | 4366 | 0 | 0 | 23.7887 | 0 | 0 | 0
|  | 2008 | 7 | 3 | 4 | 4396 | 1411.344 | 656.9978 | 130.9915 | 2199.3333 | 740.214 | 444.1284 | 11547.3384 | 3383.6757 | 14486.8857 | 189.625 | 0 | 0 | 0 | 0 | 0 | 0 | 0 | 0 | 0 | 0 | 0 | 0 | 0 | 0 | 0 | 0 | 0 | 0 | 0 | 0 | 2398.5 | 2214 | 2214 | 61.5 | 6857.25 | 26.4496 | 23.7526 | 20.9344 | 23.5913 | 23.7526 |  | 0 | 0 | 0 | 16 | 24 | 23.9 | 0 | 0 | 1 | 0 | 0 | 0 | 0 | 4365 | 0 | 0 | 23.7526 | 0 | 0 | 0
|  | 2008 | 7 | 3 | 5 | 4397 | 1411.344 | 656.9978 | 130.9915 | 2199.3333 | 740.214 | 444.1284 | 11547.3384 | 3383.6757 | 14486.8857 | 189.625 | 0 | 0 | 0 | 0 | 0 | 0 | 0 | 0 | 0 | 0 | 0 | 0 | 0 | 0 | 0 | 0 | 0 | 0 | 0 | 0 | 2398.5 | 2214 | 2214 | 61.5 | 6857.25 | 26.4148 | 23.7178 | 20.9036 | 23.5604 | 23.7178 |  | 0 | 0 | 0 | 16 | 24 | 23.9 | 0 | 0 | 1 | 0 | 0 | 0 | 0 | 4364 | 0 | 0 | 23.7178 | 0 | 0 | 0
|  | 2008 | 7 | 3 | 6 | 4398 | 1411.344 | 656.9978 | 130.9915 | 2199.3333 | 740.214 | 444.1284 | 11547.3384 | 3383.6757 | 14486.8857 | 189.625 | 0 | 12939.7763 | 0 | 2246.9045 | 0 | 2305.285 | 0 | 985.8127 | 0 | 18477.7785 | 0 | 957.0002 | 0 | 124.7877 | 0 | 112.1058 | 0 | 54.7497 | 170.289 | 1418.9324 | 2398.5 | 2214 | 2214 | 61.5 | 6857.25 | 26.4421 | 23.7452 | 20.9576 | 23.6145 | 23.7452 |  | 0 | 0 | 0 | 16 | 24 | 23.9 | 0 | 0 | 1 | 0 | 0 | 0 | 0 | 4363 | 0 | 0 | 23.7452 | 0 | 0 | 0
|  | 2008 | 7 | 3 | 7 | 4399 | 1411.344 | 656.9978 | 130.9915 | 2199.3333 | 740.214 | 444.1284 | 11547.3384 | 3383.6757 | 14486.8857 | 189.625 | 0 | 4454.3185 | 0 | 2103.7881 | 0 | 4202.4932 | 0 | 1797.1188 | 0 | 12557.7186 | 0 | 329.4326 | 0 | 116.8393 | 0 | 204.367 | 0 | 99.8076 | 266.3494 | 1016.7959 | 2398.5 | 2214 | 2214 | 61.5 | 6857.25 | 26.4549 | 23.758 | 20.9787 | 23.6355 | 23.758 |  | 0 | 0 | 0 | 16 | 24 | 23.9 | 0 | 0 | 1 | 0 | 0 | 0 | 0 | 4362 | 0 | 0 | 23.758 | 0 | 0 | 0
|  | 2008 | 7 | 3 | 8 | 4400 | 1411.344 | 656.9978 | 130.9915 | 2199.3333 | 740.214 | 177.6514 | 11280.8614 | 3117.1986 | 14220.4086 | 189.625 | 0 | 6134.7403 | 0 | 3322.4377 | 0 | 6964.2912 | 0 | 2978.1509 | 0 | 19399.6201 | 0 | 453.7132 | 0 | 184.5202 | 0 | 338.673 | 0 | 165.3993 | 436.6384 | 1578.9442 | 959.4 | 4428 | 4428 | 24.6 | 9827.7 | 26.4962 | 23.7983 | 21.0054 | 23.6632 | 23.7983 |  | 0 | 0 | 0 | 20 | 24 | 23.9 | 0 | 0 | 1 | 0 | 0 | 0 | 0 | 4361 | 0 | 0 | 23.7983 | 0 | 0 | 0
|  | 2008 | 7 | 3 | 9 | 4401 | 1411.344 | 656.9978 | 130.9915 | 2199.3333 | 740.214 | 177.6514 | 11280.8614 | 3117.1986 | 14220.4086 | 189.625 | 0 | 11379.6633 | 0 | 6486.0102 | 0 | 11904.071 | 0 | 5090.5567 | 0 | 34860.3012 | 0 | 841.6174 | 0 | 360.2174 | 0 | 578.8941 | 0 | 282.7173 | 777.2164 | 2840.6625 | 959.4 | 4428 | 4428 | 24.6 | 9827.7 | 26.5762 | 23.8783 | 21.0659 | 23.7237 | 23.8783 |  | 0 | 0 | 0 | 20 | 24 | 23.9 | 0 | 0 | 1 | 0 | 0 | 0 | 0 | 4360 | 0 | 0 | 23.8783 | 0 | 0 | 0
|  | 2008 | 7 | 3 | 10 | 4402 | 1411.344 | 656.9978 | 130.9915 | 2199.3333 | 740.214 | 177.6514 | 11280.8614 | 3117.1986 | 14220.4086 | 189.625 | 0 | 9927.7306 | 0 | 5836.7641 | 0 | 12513.008 | 0 | 5350.9574 | 0 | 33628.4602 | 0 | 734.2353 | 0 | 324.1598 | 0 | 608.5067 | 0 | 297.1793 | 777.2164 | 2741.2975 | 959.4 | 4428 | 4428 | 24.6 | 9827.7 | 26.6528 | 23.9548 | 21.1431 | 23.8009 | 23.9 |  | 0 | 0 | 0 | 20 | 24 | 23.9 | 0 | 0 | 0 | 1 | 0 | 0 | 0 | 4359 | 0 | 0 | 23.9 | 0 | 0 | 0
|  | 2008 | 7 | 3 | 11 | 4403 | 1411.344 | 656.9978 | 130.9915 | 2199.3333 | 740.214 | 177.6514 | 11280.8614 | 3117.1986 | 14220.4086 | 189.625 | 0 | 4525.2986 | 0 | 2621.4324 | 0 | 5988.5098 | 0 | 2560.8759 | 0 | 15696.1168 | 0 | 669.3642 | 0 | 291.1761 | 0 | 582.4416 | 0 | 284.4498 | 729.1862 | 2556.6179 | 959.4 | 4428 | 4428 | 24.6 | 9827.7 | 26.6237 | 23.9258 | 21.1083 | 23.7661 | 23.9 |  | 0 | 0 | 0 | 20 | 24 | 23.9 | 0 | 0 | 0 | 1 | 0 | 0 | 0 | 4358 | 0 | 0 | 23.9 | 0 | 0 | 0
|  | 2008 | 7 | 3 | 12 | 4404 | 1411.344 | 656.9978 | 130.9915 | 2199.3333 | 740.214 | 177.6514 | 11280.8614 | 3117.1986 | 14220.4086 | 189.625 | 0 | 5943.069 | 0 | 3559.2623 | 0 | 7930.9251 | 0 | 3388.592 | 0 | 20821.8484 | 0 | 879.0752 | 0 | 395.3457 | 0 | 771.3607 | 0 | 376.3885 | 969.3373 | 3391.5074 | 959.4 | 4428 | 4428 | 24.6 | 9827.7 | 26.644 | 23.9461 | 21.143 | 23.8008 | 23.9 |  | 0 | 0 | 0 | 20 | 24 | 23.9 | 0 | 0 | 0 | 1 | 0 | 0 | 0 | 4357 | 0 | 0 | 23.9 | 0 | 0 | 0
|  | 2008 | 7 | 3 | 13 | 4405 | 1411.344 | 656.9978 | 130.9915 | 2199.3333 | 740.214 | 177.6514 | 11280.8614 | 3117.1986 | 14220.4086 | 189.625 | 0 | 7047.9822 | 0 | 4329.684 | 0 | 9737.1398 | 0 | 4018.5864 | 0 | 25133.3923 | 0 | 1042.5096 | 0 | 480.9204 | 0 | 947.0329 | 0 | 446.3652 | 1174.5573 | 4091.3855 | 959.4 | 4428 | 4428 | 24.6 | 9827.7 | 26.6584 | 23.9604 | 21.1601 | 23.8179 | 23.9 |  | 0 | 0 | 0 | 20 | 24 | 23.9 | 0 | 0 | 0 | 1 | 0 | 0 | 0 | 4356 | 0 | 0 | 23.9 | 0 | 0 | 0
|  | 2008 | 7 | 3 | 14 | 4406 | 1411.344 | 656.9978 | 130.9915 | 2199.3333 | 740.214 | 177.6514 | 11280.8614 | 3117.1986 | 14220.4086 | 189.625 | 0 | 4102.6225 | 0 | 2358.9513 | 0 | 5531.3654 | 0 | 2339.2146 | 0 | 14332.1537 | 0 | 606.8437 | 0 | 262.0209 | 0 | 537.9798 | 0 | 259.8287 | 668.0568 | 2334.7299 | 959.4 | 4428 | 4428 | 24.6 | 9827.7 | 26.6152 | 23.9173 | 21.0851 | 23.7429 | 23.9 |  | 0 | 0 | 0 | 20 | 24 | 23.9 | 0 | 0 | 0 | 1 | 0 | 0 | 0 | 4355 | 0 | 0 | 23.9 | 0 | 0 | 0
|  | 2008 | 7 | 3 | 15 | 4407 | 1411.344 | 656.9978 | 130.9915 | 2199.3333 | 740.214 | 177.6514 | 11280.8614 | 3117.1986 | 14220.4086 | 189.625 | 0 | 4014.2708 | 0 | 2296.2263 | 0 | 5443.0638 | 0 | 2288.8386 | 0 | 14042.3996 | 0 | 593.775 | 0 | 255.0538 | 0 | 529.3916 | 0 | 254.2332 | 654.9576 | 2287.4112 | 959.4 | 4428 | 4428 | 24.6 | 9827.7 | 26.6126 | 23.9147 | 21.0767 | 23.7345 | 23.9 |  | 0 | 0 | 0 | 20 | 24 | 23.9 | 0 | 0 | 0 | 1 | 0 | 0 | 0 | 4354 | 0 | 0 | 23.9 | 0 | 0 | 0
|  | 2008 | 7 | 3 | 16 | 4408 | 1411.344 | 656.9978 | 130.9915 | 2199.3333 | 740.214 | 177.6514 | 11280.8614 | 3117.1986 | 14220.4086 | 189.625 | 0 | 3703.33 | 0 | 2111.5478 | 0 | 5052.6429 | 0 | 2120.3415 | 0 | 12987.8622 | 0 | 547.7819 | 0 | 234.5406 | 0 | 491.4193 | 0 | 235.5173 | 606.9274 | 2116.1865 | 959.4 | 4428 | 4428 | 24.6 | 9827.7 | 26.611 | 23.9131 | 21.081 | 23.7388 | 23.9 |  | 0 | 0 | 0 | 20 | 24 | 23.9 | 0 | 0 | 0 | 1 | 0 | 0 | 0 | 4353 | 0 | 0 | 23.9 | 0 | 0 | 0
|  | 2008 | 7 | 3 | 17 | 4409 | 1411.344 | 656.9978 | 130.9915 | 2199.3333 | 740.214 | 177.6514 | 11280.8614 | 3117.1986 | 14220.4086 | 189.625 | 0 | 5219.9082 | 0 | 2976.2635 | 0 | 7849.3115 | 0 | 3165.2339 | 0 | 19210.7171 | 0 | 772.1081 | 0 | 330.589 | 0 | 763.423 | 0 | 351.5789 | 873.2768 | 3090.9759 | 959.4 | 4428 | 4428 | 24.6 | 9827.7 | 26.6355 | 23.9376 | 21.1228 | 23.7806 | 23.9 |  | 0 | 0 | 0 | 20 | 24 | 23.9 | 0 | 0 | 0 | 1 | 0 | 0 | 0 | 4352 | 0 | 0 | 23.9 | 0 | 0 | 0
|  | 2008 | 7 | 3 | 18 | 4410 | 1411.344 | 656.9978 | 130.9915 | 2199.3333 | 740.214 | 444.1284 | 11547.3384 | 3383.6757 | 14486.8857 | 189.625 | 0 | 4121.3653 | 0 | 2349.9012 | 0 | 6253.1914 | 0 | 2619.7418 | 0 | 15344.1997 | 0 | 609.616 | 0 | 261.0157 | 0 | 608.1845 | 0 | 290.9883 | 689.8887 | 2459.6933 | 2398.5 | 11070 | 11070 | 61.5 | 24569.25 | 26.661 | 23.9641 | 21.1588 | 23.8156 | 23.9 |  | 0 | 0 | 0 | 20 | 24 | 23.9 | 0 | 0 | 0 | 1 | 0 | 0 | 0 | 4351 | 0 | 0 | 23.9 | 0 | 0 | 0
|  | 2008 | 7 | 3 | 19 | 4411 | 1411.344 | 656.9978 | 130.9915 | 2199.3333 | 740.214 | 444.1284 | 11547.3384 | 3383.6757 | 14486.8857 | 189.625 | 0 | 1663.1885 | 0 | 948.3092 | 0 | 2327.8143 | 0 | 1007.7318 | 0 | 5947.0439 | 0 | 246.0123 | 0 | 105.3336 | 0 | 226.4029 | 0 | 111.934 | 279.4486 | 969.1314 | 2398.5 | 11070 | 11070 | 61.5 | 24569.25 | 26.628 | 23.9311 | 21.1145 | 23.7713 | 23.9 |  | 0 | 0 | 0 | 20 | 24 | 23.9 | 0 | 0 | 0 | 1 | 0 | 0 | 0 | 4350 | 0 | 0 | 23.9 | 0 | 0 | 0
|  | 2008 | 7 | 3 | 20 | 4412 | 1411.344 | 656.9978 | 130.9915 | 2199.3333 | 740.214 | 444.1284 | 11547.3384 | 3383.6757 | 14486.8857 | 189.625 | 0 | 924.2332 | 0 | 526.9751 | 0 | 1324.1519 | 0 | 603.1762 | 0 | 3378.5363 | 0 | 136.7089 | 0 | 58.5339 | 0 | 128.7868 | 0 | 66.9979 | 157.1898 | 548.2173 | 2398.5 | 11070 | 11070 | 61.5 | 24569.25 | 26.6163 | 23.9194 | 21.0911 | 23.748 | 23.9 |  | 0 | 0 | 0 | 20 | 24 | 23.9 | 0 | 0 | 0 | 1 | 0 | 0 | 0 | 4349 | 0 | 0 | 23.9 | 0 | 0 | 0
|  | 2008 | 7 | 3 | 21 | 4413 | 1411.344 | 656.9978 | 130.9915 | 2199.3333 | 740.214 | 444.1284 | 11547.3384 | 3383.6757 | 14486.8857 | 189.625 | 0 | 229.0884 | 0 | 130.6206 | 0 | 366.716 | 0 | 221.2156 | 0 | 947.6406 | 0 | 33.8858 | 0 | 14.5087 | 0 | 35.6668 | 0 | 24.5716 | 34.9311 | 143.5639 | 2398.5 | 11070 | 11070 | 61.5 | 24569.25 | 26.6005 | 23.9035 | 21.049 | 23.7058 | 23.9 |  | 0 | 0 | 0 | 20 | 24 | 23.9 | 0 | 0 | 0 | 1 | 0 | 0 | 0 | 4348 | 0 | 0 | 23.9 | 0 | 0 | 0
|  | 2008 | 7 | 3 | 22 | 4414 | 1411.344 | 656.9978 | 130.9915 | 2199.3333 | 740.214 | 444.1284 | 11547.3384 | 3383.6757 | 14486.8857 | 189.625 | 0 | 0 | 0 | 0 | 0 | 0 | 0 | 0 | 0 | 0 | 0 | 0 | 0 | 0 | 0 | 0 | 0 | 0 | 0 | 0 | 2398.5 | 11070 | 11070 | 61.5 | 24569.25 | 26.5911 | 23.8942 | 21.0191 | 23.676 | 23.8942 |  | 0 | 0 | 0 | 20 | 24 | 23.9 | 0 | 0 | 1 | 0 | 0 | 0 | 0 | 4347 | 0 | 0 | 23.8942 | 0 | 0 | 0
|  | 2008 | 7 | 3 | 23 | 4415 | 1411.344 | 656.9978 | 130.9915 | 2199.3333 | 740.214 | 444.1284 | 11547.3384 | 3383.6757 | 14486.8857 | 189.625 | 0 | 0 | 0 | 0 | 0 | 0 | 0 | 0 | 0 | 0 | 0 | 0 | 0 | 0 | 0 | 0 | 0 | 0 | 0 | 0 | 2398.5 | 11070 | 11070 | 61.5 | 24569.25 | 26.5817 | 23.8848 | 20.9981 | 23.655 | 23.8848 |  | 0 | 0 | 0 | 20 | 24 | 23.9 | 0 | 0 | 1 | 0 | 0 | 0 | 0 | 4346 | 0 | 0 | 23.8848 | 0 | 0 | 0
|  | 2008 | 7 | 3 | 24 | 4416 | 1411.344 | 656.9978 | 130.9915 | 2199.3333 | 740.214 | 444.1284 | 11547.3384 | 3383.6757 | 14486.8857 | 189.625 | 0 | 0 | 0 | 0 | 0 | 0 | 0 | 0 | 0 | 0 | 0 | 0 | 0 | 0 | 0 | 0 | 0 | 0 | 0 | 0 | 2398.5 | 11070 | 11070 | 61.5 | 24569.25 | 26.5724 | 23.8754 | 20.9891 | 23.6459 | 23.8754 |  | 0 | 0 | 0 | 20 | 24 | 23.9 | 0 | 0 | 1 | 0 | 0 | 0 | 0 | 4345 | 0 | 0 | 23.8754 | 0 | 0 | 0
|  | 2008 | 7 | 4 | 1 | 4417 | 1411.344 | 656.9978 | 130.9915 | 2199.3333 | 740.214 | 444.1284 | 11547.3384 | 3383.6757 | 14486.8857 | 189.625 | 0 | 0 | 0 | 0 | 0 | 0 | 0 | 0 | 0 | 0 | 0 | 0 | 0 | 0 | 0 | 0 | 0 | 0 | 0 | 0 | 2398.5 | 2214 | 2214 | 61.5 | 6857.25 | 26.5108 | 23.8139 | 20.9138 | 23.5707 | 23.8139 |  | 0 | 0 | 0 | 16 | 24 | 23.9 | 0 | 0 | 1 | 0 | 0 | 0 | 0 | 4344 | 0 | 0 | 23.8139 | 0 | 0 | 0
|  | 2008 | 7 | 4 | 2 | 4418 | 1411.344 | 656.9978 | 130.9915 | 2199.3333 | 740.214 | 444.1284 | 11547.3384 | 3383.6757 | 14486.8857 | 189.625 | 0 | 0 | 0 | 0 | 0 | 0 | 0 | 0 | 0 | 0 | 0 | 0 | 0 | 0 | 0 | 0 | 0 | 0 | 0 | 0 | 2398.5 | 2214 | 2214 | 61.5 | 6857.25 | 26.4444 | 23.7474 | 20.8316 | 23.4884 | 23.7474 |  | 0 | 0 | 0 | 16 | 24 | 23.9 | 0 | 0 | 1 | 0 | 0 | 0 | 0 | 4343 | 0 | 0 | 23.7474 | 0 | 0 | 0
|  | 2008 | 7 | 4 | 3 | 4419 | 1411.344 | 656.9978 | 130.9915 | 2199.3333 | 740.214 | 444.1284 | 11547.3384 | 3383.6757 | 14486.8857 | 189.625 | 0 | 0 | 0 | 0 | 0 | 0 | 0 | 0 | 0 | 0 | 0 | 0 | 0 | 0 | 0 | 0 | 0 | 0 | 0 | 0 | 2398.5 | 2214 | 2214 | 61.5 | 6857.25 | 26.3695 | 23.6725 | 20.7292 | 23.3861 | 23.6725 |  | 0 | 0 | 0 | 16 | 24 | 23.9 | 0 | 0 | 1 | 0 | 0 | 0 | 0 | 4342 | 0 | 0 | 23.6725 | 0 | 0 | 0
|  | 2008 | 7 | 4 | 4 | 4420 | 1411.344 | 656.9978 | 130.9915 | 2199.3333 | 740.214 | 444.1284 | 11547.3384 | 3383.6757 | 14486.8857 | 189.625 | 0 | 0 | 0 | 0 | 0 | 0 | 0 | 0 | 0 | 0 | 0 | 0 | 0 | 0 | 0 | 0 | 0 | 0 | 0 | 0 | 2398.5 | 2214 | 2214 | 61.5 | 6857.25 | 26.2843 | 23.5873 | 20.611 | 23.2679 | 23.5873 |  | 0 | 0 | 0 | 16 | 24 | 23.9 | 0 | 0 | 1 | 0 | 0 | 0 | 0 | 4341 | 0 | 0 | 23.5873 | 0 | 0 | 0
|  | 2008 | 7 | 4 | 5 | 4421 | 1411.344 | 656.9978 | 130.9915 | 2199.3333 | 740.214 | 444.1284 | 11547.3384 | 3383.6757 | 14486.8857 | 189.625 | 0 | 863.7455 | 0 | 65.8339 | 0 | 153.9501 | 0 | 71.009 | 0 | 1154.5385 | 0 | 63.8809 | 0 | 3.6563 | 0 | 7.4866 | 0 | 3.9437 | 13.0992 | 92.0666 | 2398.5 | 2214 | 2214 | 61.5 | 6857.25 | 26.1988 | 23.5018 | 20.5133 | 23.1701 | 23.5018 |  | 0 | 0 | 0 | 16 | 24 | 23.9 | 0 | 0 | 1 | 0 | 0 | 0 | 0 | 4340 | 0 | 0 | 23.5018 | 0 | 0 | 0
|  | 2008 | 7 | 4 | 6 | 4422 | 1411.344 | 656.9978 | 130.9915 | 2199.3333 | 740.214 | 444.1284 | 11547.3384 | 3383.6757 | 14486.8857 | 189.625 | 0 | 24117.4997 | 0 | 3619.3516 | 0 | 2632.9221 | 0 | 1125.9206 | 0 | 31495.6941 | 0 | 1783.6825 | 0 | 201.0101 | 0 | 128.0388 | 0 | 62.5309 | 218.3192 | 2393.5815 | 2398.5 | 2214 | 2214 | 61.5 | 6857.25 | 26.2148 | 23.5179 | 20.5717 | 23.2285 | 23.5179 |  | 0 | 0 | 0 | 16 | 24 | 23.9 | 0 | 0 | 1 | 0 | 0 | 0 | 0 | 4339 | 0 | 0 | 23.5179 | 0 | 0 | 0
|  | 2008 | 7 | 4 | 7 | 4423 | 1411.344 | 656.9978 | 130.9915 | 2199.3333 | 740.214 | 444.1284 | 11547.3384 | 3383.6757 | 14486.8857 | 189.625 | 0 | 42971.892 | 0 | 12490.0234 | 0 | 9417.836 | 0 | 4027.3641 | 0 | 68907.1155 | 0 | 3178.116 | 0 | 693.6658 | 0 | 457.9887 | 0 | 223.6701 | 873.2768 | 5426.7175 | 2398.5 | 2214 | 2214 | 61.5 | 6857.25 | 26.3663 | 23.6694 | 20.8062 | 23.4631 | 23.6694 |  | 0 | 0 | 0 | 16 | 24 | 23.9 | 0 | 0 | 1 | 0 | 0 | 0 | 0 | 4338 | 0 | 0 | 23.6694 | 0 | 0 | 0
|  | 2008 | 7 | 4 | 8 | 4424 | 1411.344 | 656.9978 | 130.9915 | 2199.3333 | 740.214 | 177.6514 | 11280.8614 | 3117.1986 | 14220.4086 | 189.625 | 0 | 29165.8086 | 0 | 12886.0504 | 0 | 12907.6293 | 0 | 5519.7099 | 0 | 60479.1983 | 0 | 2157.0454 | 0 | 715.6602 | 0 | 627.6971 | 0 | 306.5514 | 1043.5658 | 4850.52 | 959.4 | 4428 | 4428 | 24.6 | 9827.7 | 26.518 | 23.82 | 20.9927 | 23.6505 | 23.82 |  | 0 | 0 | 0 | 20 | 24 | 23.9 | 0 | 0 | 1 | 0 | 0 | 0 | 0 | 4337 | 0 | 0 | 23.82 | 0 | 0 | 0
|  | 2008 | 7 | 4 | 9 | 4425 | 1411.344 | 656.9978 | 130.9915 | 2199.3333 | 740.214 | 177.6514 | 11280.8614 | 3117.1986 | 14220.4086 | 189.625 | 0 | 59043.1284 | 0 | 33644.8298 | 0 | 15722.0325 | 0 | 6723.2376 | 0 | 115133.2283 | 0 | 4366.7129 | 0 | 1868.5528 | 0 | 764.5614 | 0 | 373.3924 | 2170.0929 | 9543.3124 | 959.4 | 4428 | 4428 | 24.6 | 9827.7 | 26.8408 | 24.1429 | 21.3558 | 24.0136 | 24 |  | 0 | -5.11 | -5.11 | 20 | 24 | 23.9 | 0 | 0 | 0 | 0 | 0 | 1 | 0 | 4336 | 0 | 0 | 24 | 0 | 0 | 0
|  | 2008 | 7 | 4 | 10 | 4426 | 1411.344 | 656.9978 | 130.9915 | 2199.3333 | 740.214 | 177.6514 | 11280.8614 | 3117.1986 | 14220.4086 | 189.625 | 0 | 20287.4706 | 0 | 15730.9329 | 0 | 9996.2565 | 0 | 4274.715 | 0 | 50289.3749 | 0 | 3000.8423 | 0 | 1747.3162 | 0 | 972.2345 | 0 | 474.8147 | 2327.2828 | 8522.4906 | 959.4 | 4428 | 4428 | 24.6 | 9827.7 | 26.8457 | 24.1478 | 21.3727 | 24.0305 | 24 |  | 0 | -11.4733 | -11.4733 | 20 | 24 | 23.9 | 0 | 0 | 0 | 0 | 0 | 1 | 0 | 4335 | 0 | 0 | 24 | 0 | 0 | 0
|  | 2008 | 7 | 4 | 11 | 4427 | 1411.344 | 656.9978 | 130.9915 | 2199.3333 | 740.214 | 177.6514 | 11280.8614 | 3117.1986 | 14220.4086 | 189.625 | 0 | 14744.7317 | 0 | 16613.3047 | 0 | 10674.7617 | 0 | 4564.8652 | 0 | 46597.6633 | 0 | 2180.9823 | 0 | 1845.3259 | 0 | 1038.2258 | 0 | 507.0432 | 2667.8607 | 8239.438 | 959.4 | 4428 | 4428 | 24.6 | 9827.7 | 26.8425 | 24.1446 | 21.3962 | 24.0539 | 24 |  | 0 | -20.297 | -20.297 | 20 | 24 | 23.9 | 0 | 0 | 0 | 0 | 0 | 1 | 0 | 4334 | 0 | 0 | 24 | 0 | 0 | 0
|  | 2008 | 7 | 4 | 12 | 4428 | 1411.344 | 656.9978 | 130.9915 | 2199.3333 | 740.214 | 177.6514 | 11280.8614 | 3117.1986 | 14220.4086 | 189.625 | 0 | 7986.5236 | 0 | 17562.6557 | 0 | 11171.2424 | 0 | 4553.7196 | 0 | 41274.1412 | 0 | 1181.3349 | 0 | 1950.7752 | 0 | 1086.5135 | 0 | 505.8052 | 3130.6975 | 7855.1263 | 959.4 | 4428 | 4428 | 24.6 | 9827.7 | 26.8238 | 24.1259 | 21.3659 | 24.0237 | 24 |  | 0 | -8.901 | -8.901 | 20 | 24 | 23.9 | 0 | 0 | 0 | 0 | 0 | 1 | 0 | 4333 | 0 | 0 | 24 | 0 | 0 | 0
|  | 2008 | 7 | 4 | 13 | 4429 | 1411.344 | 656.9978 | 130.9915 | 2199.3333 | 740.214 | 177.6514 | 11280.8614 | 3117.1986 | 14220.4086 | 189.625 | 0 | 7447.4509 | 0 | 16239.2706 | 0 | 23005.8834 | 0 | 4246.3536 | 0 | 50938.9583 | 0 | 1101.5974 | 0 | 1803.7799 | 0 | 2237.549 | 0 | 471.6645 | 3628.4653 | 9243.0562 | 959.4 | 4428 | 4428 | 24.6 | 9827.7 | 26.8586 | 24.1607 | 21.4179 | 24.0757 | 24 |  | 0 | -28.4859 | -28.4859 | 20 | 24 | 23.9 | 0 | 0 | 0 | 0 | 0 | 1 | 0 | 4332 | 0 | 0 | 24 | 0 | 0 | 0
|  | 2008 | 7 | 4 | 14 | 4430 | 1411.344 | 656.9978 | 130.9915 | 2199.3333 | 740.214 | 177.6514 | 11280.8614 | 3117.1986 | 14220.4086 | 189.625 | 0 | 7256.099 | 0 | 12562.6023 | 0 | 35708.9587 | 0 | 4137.2494 | 0 | 59664.9093 | 0 | 1073.2934 | 0 | 1395.3933 | 0 | 3473.0484 | 0 | 459.5457 | 3772.5559 | 10173.8368 | 959.4 | 4428 | 4428 | 24.6 | 9827.7 | 26.8855 | 24.1876 | 21.4474 | 24.1052 | 24 |  | 0 | -39.5647 | -39.5647 | 20 | 24 | 23.9 | 0 | 0 | 0 | 0 | 0 | 1 | 0 | 4331 | 0 | 0 | 24 | 0 | 0 | 0
|  | 2008 | 7 | 4 | 15 | 4431 | 1411.344 | 656.9978 | 130.9915 | 2199.3333 | 740.214 | 177.6514 | 11280.8614 | 3117.1986 | 14220.4086 | 189.625 | 0 | 6930.7277 | 0 | 6683.2773 | 0 | 42381.4174 | 0 | 3951.7307 | 0 | 59947.153 | 0 | 1025.1658 | 0 | 742.3462 | 0 | 4122.0108 | 0 | 438.9392 | 3397.0469 | 9725.5089 | 959.4 | 4428 | 4428 | 24.6 | 9827.7 | 26.8851 | 24.1872 | 21.4469 | 24.1047 | 24 |  | 0 | -39.3986 | -39.3986 | 20 | 24 | 23.9 | 0 | 0 | 0 | 0 | 0 | 1 | 0 | 4330 | 0 | 0 | 24 | 0 | 0 | 0
|  | 2008 | 7 | 4 | 16 | 4432 | 1411.344 | 656.9978 | 130.9915 | 2199.3333 | 740.214 | 177.6514 | 11280.8614 | 3117.1986 | 14220.4086 | 189.625 | 0 | 6596.358 | 0 | 3761.0813 | 0 | 43890.4109 | 0 | 6414.2566 | 0 | 60662.1069 | 0 | 975.7072 | 0 | 417.7628 | 0 | 4268.7753 | 0 | 712.4647 | 2811.9514 | 9186.6614 | 959.4 | 4428 | 4428 | 24.6 | 9827.7 | 26.8873 | 24.1893 | 21.4549 | 24.1127 | 24 |  | 0 | -42.4188 | -42.4188 | 20 | 24 | 23.9 | 0 | 0 | 0 | 0 | 0 | 1 | 0 | 4329 | 0 | 0 | 24 | 0 | 0 | 0
|  | 2008 | 7 | 4 | 17 | 4433 | 1411.344 | 656.9978 | 130.9915 | 2199.3333 | 740.214 | 177.6514 | 11280.8614 | 3117.1986 | 14220.4086 | 189.625 | 0 | 5800.2222 | 0 | 3307.1442 | 0 | 43263.3876 | 0 | 10818.7176 | 0 | 63189.4716 | 0 | 857.9459 | 0 | 367.3416 | 0 | 4207.7911 | 0 | 1201.691 | 2327.2828 | 8962.0524 | 959.4 | 4428 | 4428 | 24.6 | 9827.7 | 26.8851 | 24.1871 | 21.4233 | 24.0811 | 24 |  | 0 | -30.5012 | -30.5012 | 20 | 24 | 23.9 | 0 | 0 | 0 | 0 | 0 | 1 | 0 | 4328 | 0 | 0 | 24 | 0 | 0 | 0
|  | 2008 | 7 | 4 | 18 | 4434 | 1411.344 | 656.9978 | 130.9915 | 2199.3333 | 740.214 | 444.1284 | 11547.3384 | 3383.6757 | 14486.8857 | 189.625 | 0 | 4704.3035 | 0 | 2682.2783 | 0 | 39634.0639 | 0 | 14515.5362 | 0 | 61536.1819 | 0 | 695.8419 | 0 | 297.9346 | 0 | 3854.8036 | 0 | 1612.3158 | 1794.5839 | 8255.4798 | 2398.5 | 11070 | 11070 | 61.5 | 24569.25 | 26.914 | 24.217 | 21.4508 | 24.1076 | 24 |  | 0 | -40.5015 | -40.5015 | 20 | 24 | 23.9 | 0 | 0 | 0 | 0 | 0 | 1 | 0 | 4327 | 0 | 0 | 24 | 0 | 0 | 0
|  | 2008 | 7 | 4 | 19 | 4435 | 1411.344 | 656.9978 | 130.9915 | 2199.3333 | 740.214 | 444.1284 | 11547.3384 | 3383.6757 | 14486.8857 | 189.625 | 0 | 3391.4208 | 0 | 1933.7048 | 0 | 32982.0006 | 0 | 17225.2353 | 0 | 55532.3616 | 0 | 501.6455 | 0 | 214.7866 | 0 | 3207.8248 | 0 | 1913.2962 | 1226.954 | 7064.5071 | 2398.5 | 11070 | 11070 | 61.5 | 24569.25 | 26.8854 | 24.1885 | 21.3932 | 24.05 | 24 |  | 0 | -18.8198 | -18.8198 | 20 | 24 | 23.9 | 0 | 0 | 0 | 0 | 0 | 1 | 0 | 4326 | 0 | 0 | 24 | 0 | 0 | 0
|  | 2008 | 7 | 4 | 20 | 4436 | 1411.344 | 656.9978 | 130.9915 | 2199.3333 | 740.214 | 444.1284 | 11547.3384 | 3383.6757 | 14486.8857 | 189.625 | 0 | 2194.6223 | 0 | 1251.3197 | 0 | 17496.6362 | 0 | 13296.1293 | 0 | 34238.7076 | 0 | 324.6198 | 0 | 138.9906 | 0 | 1701.7204 | 0 | 1476.87 | 571.9963 | 4214.1971 | 2398.5 | 11070 | 11070 | 61.5 | 24569.25 | 26.8094 | 24.1124 | 21.2828 | 23.9397 | 23.9397 |  | 0 | 0 | 0 | 20 | 24 | 23.9 | 0 | 0 | 0 | 0 | 1 | 0 | 0 | 4325 | 0 | 0 | 23.9397 | 0 | 0 | 0
|  | 2008 | 7 | 4 | 21 | 4437 | 1411.344 | 656.9978 | 130.9915 | 2199.3333 | 740.214 | 444.1284 | 11547.3384 | 3383.6757 | 14486.8857 | 189.625 | 0 | 483.7965 | 0 | 275.8489 | 0 | 2020.4762 | 0 | 2299.0243 | 0 | 5079.1459 | 0 | 71.5613 | 0 | 30.64 | 0 | 196.5112 | 0 | 255.3645 | 122.2588 | 676.3358 | 2398.5 | 11070 | 11070 | 61.5 | 24569.25 | 26.6432 | 23.9463 | 21.061 | 23.7178 | 23.9 |  | 0 | 0 | 0 | 20 | 24 | 23.9 | 0 | 0 | 0 | 1 | 0 | 0 | 0 | 4324 | 0 | 0 | 23.9 | 0 | 0 | 0
|  | 2008 | 7 | 4 | 22 | 4438 | 1411.344 | 656.9978 | 130.9915 | 2199.3333 | 740.214 | 444.1284 | 11547.3384 | 3383.6757 | 14486.8857 | 189.625 | 0 | 0 | 0 | 0 | 0 | 0 | 0 | 0 | 0 | 0 | 0 | 0 | 0 | 0 | 0 | 0 | 0 | 0 | 0 | 0 | 2398.5 | 11070 | 11070 | 61.5 | 24569.25 | 26.5592 | 23.8622 | 20.8844 | 23.5413 | 23.8622 |  | 0 | 0 | 0 | 20 | 24 | 23.9 | 0 | 0 | 1 | 0 | 0 | 0 | 0 | 4323 | 0 | 0 | 23.8622 | 0 | 0 | 0
|  | 2008 | 7 | 4 | 23 | 4439 | 1411.344 | 656.9978 | 130.9915 | 2199.3333 | 740.214 | 444.1284 | 11547.3384 | 3383.6757 | 14486.8857 | 189.625 | 0 | 0 | 0 | 0 | 0 | 0 | 0 | 0 | 0 | 0 | 0 | 0 | 0 | 0 | 0 | 0 | 0 | 0 | 0 | 0 | 2398.5 | 11070 | 11070 | 61.5 | 24569.25 | 26.5054 | 23.8084 | 20.7789 | 23.4357 | 23.8084 |  | 0 | 0 | 0 | 20 | 24 | 23.9 | 0 | 0 | 1 | 0 | 0 | 0 | 0 | 4322 | 0 | 0 | 23.8084 | 0 | 0 | 0
|  | 2008 | 7 | 4 | 24 | 4440 | 1411.344 | 656.9978 | 130.9915 | 2199.3333 | 740.214 | 444.1284 | 11547.3384 | 3383.6757 | 14486.8857 | 189.625 | 0 | 0 | 0 | 0 | 0 | 0 | 0 | 0 | 0 | 0 | 0 | 0 | 0 | 0 | 0 | 0 | 0 | 0 | 0 | 0 | 2398.5 | 11070 | 11070 | 61.5 | 24569.25 | 26.4439 | 23.7469 | 20.6925 | 23.3493 | 23.7469 |  | 0 | 0 | 0 | 20 | 24 | 23.9 | 0 | 0 | 1 | 0 | 0 | 0 | 0 | 4321 | 0 | 0 | 23.7469 | 0 | 0 | 0
|  | 2008 | 7 | 5 | 1 | 4441 | 1411.344 | 656.9978 | 130.9915 | 2199.3333 | 740.214 | 444.1284 | 11547.3384 | 3383.6757 | 14486.8857 | 189.625 | 0 | 0 | 0 | 0 | 0 | 0 | 0 | 0 | 0 | 0 | 0 | 0 | 0 | 0 | 0 | 0 | 0 | 0 | 0 | 0 | 2398.5 | 2214 | 2214 | 61.5 | 6857.25 | 26.3306 | 23.6337 | 20.5671 | 23.2239 | 23.6337 |  | 0 | 0 | 0 | 16 | 24 | 23.9 | 0 | 0 | 1 | 0 | 0 | 0 | 0 | 4320 | 0 | 0 | 23.6337 | 0 | 0 | 0
|  | 2008 | 7 | 5 | 2 | 4442 | 1411.344 | 656.9978 | 130.9915 | 2199.3333 | 740.214 | 444.1284 | 11547.3384 | 3383.6757 | 14486.8857 | 189.625 | 0 | 0 | 0 | 0 | 0 | 0 | 0 | 0 | 0 | 0 | 0 | 0 | 0 | 0 | 0 | 0 | 0 | 0 | 0 | 0 | 2398.5 | 2214 | 2214 | 61.5 | 6857.25 | 26.2184 | 23.5215 | 20.4582 | 23.1151 | 23.5215 |  | 0 | 0 | 0 | 16 | 24 | 23.9 | 0 | 0 | 1 | 0 | 0 | 0 | 0 | 4319 | 0 | 0 | 23.5215 | 0 | 0 | 0
|  | 2008 | 7 | 5 | 3 | 4443 | 1411.344 | 656.9978 | 130.9915 | 2199.3333 | 740.214 | 444.1284 | 11547.3384 | 3383.6757 | 14486.8857 | 189.625 | 0 | 0 | 0 | 0 | 0 | 0 | 0 | 0 | 0 | 0 | 0 | 0 | 0 | 0 | 0 | 0 | 0 | 0 | 0 | 0 | 2398.5 | 2214 | 2214 | 61.5 | 6857.25 | 26.1019 | 23.4049 | 20.3274 | 22.9842 | 23.4049 |  | 0 | 0 | 0 | 16 | 24 | 23.9 | 0 | 0 | 1 | 0 | 0 | 0 | 0 | 4318 | 0 | 0 | 23.4049 | 0 | 0 | 0
|  | 2008 | 7 | 5 | 4 | 4444 | 1411.344 | 656.9978 | 130.9915 | 2199.3333 | 740.214 | 444.1284 | 11547.3384 | 3383.6757 | 14486.8857 | 189.625 | 0 | 0 | 0 | 0 | 0 | 0 | 0 | 0 | 0 | 0 | 0 | 0 | 0 | 0 | 0 | 0 | 0 | 0 | 0 | 0 | 2398.5 | 2214 | 2214 | 61.5 | 6857.25 | 25.9855 | 23.2886 | 20.2115 | 22.8683 | 23.2886 |  | 0 | 0 | 0 | 16 | 24 | 23.9 | 0 | 0 | 1 | 0 | 0 | 0 | 0 | 4317 | 0 | 0 | 23.2886 | 0 | 0 | 0
|  | 2008 | 7 | 5 | 5 | 4445 | 1411.344 | 656.9978 | 130.9915 | 2199.3333 | 740.214 | 444.1284 | 11547.3384 | 3383.6757 | 14486.8857 | 189.625 | 0 | 1387.149 | 0 | 117.2086 | 0 | 274.0878 | 0 | 125.3088 | 0 | 1903.7542 | 0 | 102.5908 | 0 | 6.5095 | 0 | 13.3289 | 0 | 6.9593 | 26.1983 | 155.5868 | 2398.5 | 2214 | 2214 | 61.5 | 6857.25 | 25.8795 | 23.1826 | 20.1205 | 22.7774 | 23.1826 |  | 0 | 0 | 0 | 16 | 24 | 23.9 | 0 | 0 | 1 | 0 | 0 | 0 | 0 | 4316 | 0 | 0 | 23.1826 | 0 | 0 | 0
|  | 2008 | 7 | 5 | 6 | 4446 | 1411.344 | 656.9978 | 130.9915 | 2199.3333 | 740.214 | 444.1284 | 11547.3384 | 3383.6757 | 14486.8857 | 189.625 | 0 | 33874.5864 | 0 | 5068.903 | 0 | 3640.3025 | 0 | 1556.7083 | 0 | 44140.5002 | 0 | 2505.2973 | 0 | 281.5147 | 0 | 177.0277 | 0 | 86.4558 | 314.3797 | 3364.6751 | 2398.5 | 2214 | 2214 | 61.5 | 6857.25 | 25.9226 | 23.2257 | 20.2472 | 22.904 | 23.2257 |  | 0 | 0 | 0 | 16 | 24 | 23.9 | 0 | 0 | 1 | 0 | 0 | 0 | 0 | 4315 | 0 | 0 | 23.2257 | 0 | 0 | 0
|  | 2008 | 7 | 5 | 7 | 4447 | 1411.344 | 656.9978 | 130.9915 | 2199.3333 | 740.214 | 444.1284 | 11547.3384 | 3383.6757 | 14486.8857 | 189.625 | 0 | 41817.143 | 0 | 12219.4518 | 0 | 9386.0037 | 0 | 4013.7516 | 0 | 67436.3501 | 0 | 3092.7131 | 0 | 678.6389 | 0 | 456.4407 | 0 | 222.9141 | 860.1777 | 5310.8845 | 2398.5 | 2214 | 2214 | 61.5 | 6857.25 | 26.059 | 23.362 | 20.4634 | 23.1203 | 23.362 |  | 0 | 0 | 0 | 16 | 24 | 23.9 | 0 | 0 | 1 | 0 | 0 | 0 | 0 | 4314 | 0 | 0 | 23.362 | 0 | 0 | 0
|  | 2008 | 7 | 5 | 8 | 4448 | 1411.344 | 656.9978 | 130.9915 | 2199.3333 | 740.214 | 177.6514 | 11280.8614 | 3117.1986 | 14220.4086 | 189.625 | 0 | 53490.9568 | 0 | 22183.3161 | 0 | 13482.3596 | 0 | 5765.4827 | 0 | 94922.1151 | 0 | 3956.0852 | 0 | 1232.0079 | 0 | 655.6462 | 0 | 320.201 | 1454.0059 | 7617.9463 | 959.4 | 4428 | 4428 | 24.6 | 9827.7 | 26.3104 | 23.6124 | 20.7809 | 23.4387 | 23.6124 |  | 0 | 0 | 0 | 20 | 24 | 23.9 | 0 | 0 | 1 | 0 | 0 | 0 | 0 | 4313 | 0 | 0 | 23.6124 | 0 | 0 | 0
|  | 2008 | 7 | 5 | 9 | 4449 | 1411.344 | 656.9978 | 130.9915 | 2199.3333 | 740.214 | 177.6514 | 11280.8614 | 3117.1986 | 14220.4086 | 189.625 | 0 | 57735.6472 | 0 | 32930.5983 | 0 | 15890.7324 | 0 | 6795.379 | 0 | 113352.357 | 0 | 4270.0141 | 0 | 1828.8861 | 0 | 772.7652 | 0 | 377.399 | 2135.1619 | 9384.2263 | 959.4 | 4428 | 4428 | 24.6 | 9827.7 | 26.6315 | 23.9336 | 21.1585 | 23.8163 | 23.9 |  | 0 | 0 | 0 | 20 | 24 | 23.9 | 0 | 0 | 0 | 1 | 0 | 0 | 0 | 4312 | 0 | 0 | 23.9 | 0 | 0 | 0
|  | 2008 | 7 | 5 | 10 | 4450 | 1411.344 | 656.9978 | 130.9915 | 2199.3333 | 740.214 | 177.6514 | 11280.8614 | 3117.1986 | 14220.4086 | 189.625 | 0 | 24343.0488 | 0 | 19692.5292 | 0 | 8736.5936 | 0 | 3736.0433 | 0 | 56508.2148 | 0 | 3600.7274 | 0 | 2187.3513 | 0 | 849.7199 | 0 | 414.9817 | 2742.0893 | 9794.8695 | 959.4 | 4428 | 4428 | 24.6 | 9827.7 | 26.7819 | 24.084 | 21.3645 | 24.0223 | 24 |  | 0 | -8.3771 | -8.3771 | 20 | 24 | 23.9 | 0 | 0 | 0 | 0 | 0 | 1 | 0 | 4311 | 0 | 0 | 24 | 0 | 0 | 0
|  | 2008 | 7 | 5 | 11 | 4451 | 1411.344 | 656.9978 | 130.9915 | 2199.3333 | 740.214 | 177.6514 | 11280.8614 | 3117.1986 | 14220.4086 | 189.625 | 0 | 16634.8897 | 0 | 21231.2019 | 0 | 9352.9822 | 0 | 3999.6305 | 0 | 51218.7043 | 0 | 2460.567 | 0 | 2358.2596 | 0 | 909.6698 | 0 | 444.2597 | 3261.689 | 9434.4451 | 959.4 | 4428 | 4428 | 24.6 | 9827.7 | 26.8717 | 24.1738 | 21.4721 | 24.1299 | 24 |  | 0 | -48.8657 | -48.8657 | 20 | 24 | 23.9 | 0 | 0 | 0 | 0 | 0 | 1 | 0 | 4310 | 0 | 0 | 24 | 0 | 0 | 0
|  | 2008 | 7 | 5 | 12 | 4452 | 1411.344 | 656.9978 | 130.9915 | 2199.3333 | 740.214 | 177.6514 | 11280.8614 | 3117.1986 | 14220.4086 | 189.625 | 0 | 7400.2944 | 0 | 19643.7546 | 0 | 10492.9472 | 0 | 4219.4661 | 0 | 41756.4623 | 0 | 1094.6222 | 0 | 2181.9336 | 0 | 1020.5426 | 0 | 468.678 | 3493.1073 | 8258.8838 | 959.4 | 4428 | 4428 | 24.6 | 9827.7 | 26.8506 | 24.1526 | 21.4778 | 24.1356 | 24 |  | 0 | -51.0262 | -51.0262 | 20 | 24 | 23.9 | 0 | 0 | 0 | 0 | 0 | 1 | 0 | 4309 | 0 | 0 | 24 | 0 | 0 | 0
|  | 2008 | 7 | 5 | 13 | 4453 | 1411.344 | 656.9978 | 130.9915 | 2199.3333 | 740.214 | 177.6514 | 11280.8614 | 3117.1986 | 14220.4086 | 189.625 | 0 | 8150.2251 | 0 | 14640.5728 | 0 | 21744.9899 | 0 | 4647.0582 | 0 | 49182.846 | 0 | 1205.549 | 0 | 1626.2043 | 0 | 2114.9147 | 0 | 516.1728 | 3130.6975 | 8593.5383 | 959.4 | 4428 | 4428 | 24.6 | 9827.7 | 26.8732 | 24.1753 | 21.506 | 24.1638 | 24 |  | 0 | -61.6313 | -61.6313 | 20 | 24 | 23.9 | 0 | 0 | 0 | 0 | 0 | 1 | 0 | 4308 | 0 | 0 | 24 | 0 | 0 | 0
|  | 2008 | 7 | 5 | 14 | 4454 | 1411.344 | 656.9978 | 130.9915 | 2199.3333 | 740.214 | 177.6514 | 11280.8614 | 3117.1986 | 14220.4086 | 189.625 | 0 | 7987.0074 | 0 | 5879.3076 | 0 | 14730.2634 | 0 | 4553.9954 | 0 | 33150.5738 | 0 | 1181.4065 | 0 | 653.0452 | 0 | 1432.6634 | 0 | 505.8359 | 1589.3638 | 5362.3148 | 959.4 | 4428 | 4428 | 24.6 | 9827.7 | 26.8229 | 24.125 | 21.4624 | 24.1202 | 24 |  | 0 | -45.2119 | -45.2119 | 20 | 24 | 23.9 | 0 | 0 | 0 | 0 | 0 | 1 | 0 | 4307 | 0 | 0 | 24 | 0 | 0 | 0
|  | 2008 | 7 | 5 | 15 | 4455 | 1411.344 | 656.9978 | 130.9915 | 2199.3333 | 740.214 | 177.6514 | 11280.8614 | 3117.1986 | 14220.4086 | 189.625 | 0 | 8565.7985 | 0 | 5562.54 | 0 | 19555.2265 | 0 | 4884.0079 | 0 | 38567.5729 | 0 | 1267.019 | 0 | 617.8601 | 0 | 1901.9386 | 0 | 542.4921 | 1855.7133 | 6185.0231 | 959.4 | 4428 | 4428 | 24.6 | 9827.7 | 26.838 | 24.1401 | 21.4714 | 24.1292 | 24 |  | 0 | -48.6075 | -48.6075 | 20 | 24 | 23.9 | 0 | 0 | 0 | 0 | 0 | 1 | 0 | 4306 | 0 | 0 | 24 | 0 | 0 | 0
|  | 2008 | 7 | 5 | 16 | 4456 | 1411.344 | 656.9978 | 130.9915 | 2199.3333 | 740.214 | 177.6514 | 11280.8614 | 3117.1986 | 14220.4086 | 189.625 | 0 | 3153.4598 | 0 | 1798.0253 | 0 | 4289.4303 | 0 | 1804.3537 | 0 | 11045.2691 | 0 | 466.4473 | 0 | 199.716 | 0 | 417.1894 | 0 | 200.4189 | 519.5997 | 1803.3713 | 959.4 | 4428 | 4428 | 24.6 | 9827.7 | 26.7427 | 24.0448 | 21.345 | 24.0028 | 24 |  | 0 | -1.0611 | -1.0611 | 20 | 24 | 23.9 | 0 | 0 | 0 | 0 | 0 | 1 | 0 | 4305 | 0 | 0 | 24 | 0 | 0 | 0
|  | 2008 | 7 | 5 | 17 | 4457 | 1411.344 | 656.9978 | 130.9915 | 2199.3333 | 740.214 | 177.6514 | 11280.8614 | 3117.1986 | 14220.4086 | 189.625 | 0 | 2118.6782 | 0 | 1208.0183 | 0 | 2884.1013 | 0 | 1220.4693 | 0 | 7431.267 | 0 | 313.3865 | 0 | 134.1809 | 0 | 280.5073 | 0 | 135.5638 | 353.6771 | 1217.3156 | 959.4 | 4428 | 4428 | 24.6 | 9827.7 | 26.7087 | 24.0108 | 21.2318 | 23.8896 | 23.9 |  | 0 | 0 | 0 | 20 | 24 | 23.9 | 0 | 0 | 0 | 1 | 0 | 0 | 0 | 4304 | 0 | 0 | 23.9 | 0 | 0 | 0
|  | 2008 | 7 | 5 | 18 | 4458 | 1411.344 | 656.9978 | 130.9915 | 2199.3333 | 740.214 | 444.1284 | 11547.3384 | 3383.6757 | 14486.8857 | 189.625 | 0 | 1661.6306 | 0 | 947.421 | 0 | 2275.2913 | 0 | 968.5467 | 0 | 5852.8897 | 0 | 245.7818 | 0 | 105.235 | 0 | 221.2945 | 0 | 107.5815 | 279.4486 | 959.3414 | 2398.5 | 11070 | 11070 | 61.5 | 24569.25 | 26.6287 | 23.9317 | 21.1181 | 23.7749 | 23.9 |  | 0 | 0 | 0 | 20 | 24 | 23.9 | 0 | 0 | 0 | 1 | 0 | 0 | 0 | 4303 | 0 | 0 | 23.9 | 0 | 0 | 0
|  | 2008 | 7 | 5 | 19 | 4459 | 1411.344 | 656.9978 | 130.9915 | 2199.3333 | 740.214 | 444.1284 | 11547.3384 | 3383.6757 | 14486.8857 | 189.625 | 0 | 1663.1745 | 0 | 948.3013 | 0 | 2329.7924 | 0 | 1008.3923 | 0 | 5949.6604 | 0 | 246.0102 | 0 | 105.3327 | 0 | 226.5953 | 0 | 112.0074 | 279.4486 | 969.3942 | 2398.5 | 11070 | 11070 | 61.5 | 24569.25 | 26.629 | 23.932 | 21.1183 | 23.7752 | 23.9 |  | 0 | 0 | 0 | 20 | 24 | 23.9 | 0 | 0 | 0 | 1 | 0 | 0 | 0 | 4302 | 0 | 0 | 23.9 | 0 | 0 | 0
|  | 2008 | 7 | 5 | 20 | 4460 | 1411.344 | 656.9978 | 130.9915 | 2199.3333 | 740.214 | 444.1284 | 11547.3384 | 3383.6757 | 14486.8857 | 189.625 | 0 | 2267.5189 | 0 | 1292.8836 | 0 | 13877.0529 | 0 | 10230.9227 | 0 | 27668.3781 | 0 | 335.4024 | 0 | 143.6073 | 0 | 1349.6802 | 0 | 1136.4016 | 510.8669 | 3475.9585 | 2398.5 | 11070 | 11070 | 61.5 | 24569.25 | 26.6943 | 23.9973 | 21.1827 | 23.8395 | 23.9 |  | 0 | 0 | 0 | 20 | 24 | 23.9 | 0 | 0 | 0 | 1 | 0 | 0 | 0 | 4301 | 0 | 0 | 23.9 | 0 | 0 | 0
|  | 2008 | 7 | 5 | 21 | 4461 | 1411.344 | 656.9978 | 130.9915 | 2199.3333 | 740.214 | 444.1284 | 11547.3384 | 3383.6757 | 14486.8857 | 189.625 | 0 | 394.0626 | 0 | 224.6848 | 0 | 1186.0958 | 0 | 1191.2252 | 0 | 2996.0685 | 0 | 58.2882 | 0 | 24.9569 | 0 | 115.3595 | 0 | 132.3156 | 61.1294 | 392.0495 | 2398.5 | 11070 | 11070 | 61.5 | 24569.25 | 26.6012 | 23.9042 | 21.032 | 23.6888 | 23.9 |  | 0 | 0 | 0 | 20 | 24 | 23.9 | 0 | 0 | 0 | 1 | 0 | 0 | 0 | 4300 | 0 | 0 | 23.9 | 0 | 0 | 0
|  | 2008 | 7 | 5 | 22 | 4462 | 1411.344 | 656.9978 | 130.9915 | 2199.3333 | 740.214 | 444.1284 | 11547.3384 | 3383.6757 | 14486.8857 | 189.625 | 0 | 0 | 0 | 0 | 0 | 0 | 0 | 0 | 0 | 0 | 0 | 0 | 0 | 0 | 0 | 0 | 0 | 0 | 0 | 0 | 2398.5 | 11070 | 11070 | 61.5 | 24569.25 | 26.5884 | 23.8914 | 21.0076 | 23.6644 | 23.8914 |  | 0 | 0 | 0 | 20 | 24 | 23.9 | 0 | 0 | 1 | 0 | 0 | 0 | 0 | 4299 | 0 | 0 | 23.8914 | 0 | 0 | 0
|  | 2008 | 7 | 5 | 23 | 4463 | 1411.344 | 656.9978 | 130.9915 | 2199.3333 | 740.214 | 444.1284 | 11547.3384 | 3383.6757 | 14486.8857 | 189.625 | 0 | 0 | 0 | 0 | 0 | 0 | 0 | 0 | 0 | 0 | 0 | 0 | 0 | 0 | 0 | 0 | 0 | 0 | 0 | 0 | 2398.5 | 11070 | 11070 | 61.5 | 24569.25 | 26.5817 | 23.8848 | 21.0071 | 23.6639 | 23.8848 |  | 0 | 0 | 0 | 20 | 24 | 23.9 | 0 | 0 | 1 | 0 | 0 | 0 | 0 | 4298 | 0 | 0 | 23.8848 | 0 | 0 | 0
|  | 2008 | 7 | 5 | 24 | 4464 | 1411.344 | 656.9978 | 130.9915 | 2199.3333 | 740.214 | 444.1284 | 11547.3384 | 3383.6757 | 14486.8857 | 189.625 | 0 | 0 | 0 | 0 | 0 | 0 | 0 | 0 | 0 | 0 | 0 | 0 | 0 | 0 | 0 | 0 | 0 | 0 | 0 | 0 | 2398.5 | 11070 | 11070 | 61.5 | 24569.25 | 26.5624 | 23.8654 | 20.9468 | 23.6036 | 23.8654 |  | 0 | 0 | 0 | 20 | 24 | 23.9 | 0 | 0 | 1 | 0 | 0 | 0 | 0 | 4297 | 0 | 0 | 23.8654 | 0 | 0 | 0
|  | 2008 | 7 | 6 | 1 | 4465 | 1411.344 | 656.9978 | 130.9915 | 2199.3333 | 740.214 | 444.1284 | 11547.3384 | 3383.6757 | 14486.8857 | 189.625 | 0 | 0 | 0 | 0 | 0 | 0 | 0 | 0 | 0 | 0 | 0 | 0 | 0 | 0 | 0 | 0 | 0 | 0 | 0 | 0 | 2398.5 | 2214 | 2214 | 61.5 | 6857.25 | 26.4964 | 23.7994 | 20.885 | 23.5418 | 23.7994 |  | 0 | 0 | 0 | 16 | 24 | 23.9 | 0 | 0 | 1 | 0 | 0 | 0 | 0 | 4296 | 0 | 0 | 23.7994 | 0 | 0 | 0
|  | 2008 | 7 | 6 | 2 | 4466 | 1411.344 | 656.9978 | 130.9915 | 2199.3333 | 740.214 | 444.1284 | 11547.3384 | 3383.6757 | 14486.8857 | 189.625 | 0 | 0 | 0 | 0 | 0 | 0 | 0 | 0 | 0 | 0 | 0 | 0 | 0 | 0 | 0 | 0 | 0 | 0 | 0 | 0 | 2398.5 | 2214 | 2214 | 61.5 | 6857.25 | 26.4328 | 23.7358 | 20.8292 | 23.4861 | 23.7358 |  | 0 | 0 | 0 | 16 | 24 | 23.9 | 0 | 0 | 1 | 0 | 0 | 0 | 0 | 4295 | 0 | 0 | 23.7358 | 0 | 0 | 0
|  | 2008 | 7 | 6 | 3 | 4467 | 1411.344 | 656.9978 | 130.9915 | 2199.3333 | 740.214 | 444.1284 | 11547.3384 | 3383.6757 | 14486.8857 | 189.625 | 0 | 0 | 0 | 0 | 0 | 0 | 0 | 0 | 0 | 0 | 0 | 0 | 0 | 0 | 0 | 0 | 0 | 0 | 0 | 0 | 2398.5 | 2214 | 2214 | 61.5 | 6857.25 | 26.3689 | 23.672 | 20.7643 | 23.4211 | 23.672 |  | 0 | 0 | 0 | 16 | 24 | 23.9 | 0 | 0 | 1 | 0 | 0 | 0 | 0 | 4294 | 0 | 0 | 23.672 | 0 | 0 | 0
|  | 2008 | 7 | 6 | 4 | 4468 | 1411.344 | 656.9978 | 130.9915 | 2199.3333 | 740.214 | 444.1284 | 11547.3384 | 3383.6757 | 14486.8857 | 189.625 | 0 | 0 | 0 | 0 | 0 | 0 | 0 | 0 | 0 | 0 | 0 | 0 | 0 | 0 | 0 | 0 | 0 | 0 | 0 | 0 | 2398.5 | 2214 | 2214 | 61.5 | 6857.25 | 26.3002 | 23.6032 | 20.6798 | 23.3366 | 23.6032 |  | 0 | 0 | 0 | 16 | 24 | 23.9 | 0 | 0 | 1 | 0 | 0 | 0 | 0 | 4293 | 0 | 0 | 23.6032 | 0 | 0 | 0
|  | 2008 | 7 | 6 | 5 | 4469 | 1411.344 | 656.9978 | 130.9915 | 2199.3333 | 740.214 | 444.1284 | 11547.3384 | 3383.6757 | 14486.8857 | 189.625 | 0 | 543.6462 | 0 | 118.6193 | 0 | 277.3868 | 0 | 120.8863 | 0 | 1060.5386 | 0 | 40.207 | 0 | 6.5878 | 0 | 13.4893 | 0 | 6.7137 | 34.9311 | 101.9289 | 2398.5 | 2214 | 2214 | 61.5 | 6857.25 | 26.2353 | 23.5383 | 20.6168 | 23.2737 | 23.5383 |  | 0 | 0 | 0 | 16 | 24 | 23.9 | 0 | 0 | 1 | 0 | 0 | 0 | 0 | 4292 | 0 | 0 | 23.5383 | 0 | 0 | 0
|  | 2008 | 7 | 6 | 6 | 4470 | 1411.344 | 656.9978 | 130.9915 | 2199.3333 | 740.214 | 444.1284 | 11547.3384 | 3383.6757 | 14486.8857 | 189.625 | 0 | 30497.1694 | 0 | 4642.536 | 0 | 3490.4893 | 0 | 1492.6434 | 0 | 40122.838 | 0 | 2255.5103 | 0 | 257.8353 | 0 | 169.7423 | 0 | 82.8978 | 292.5477 | 3058.5333 | 2398.5 | 2214 | 2214 | 61.5 | 6857.25 | 26.2998 | 23.6028 | 20.7315 | 23.3884 | 23.6028 |  | 0 | 0 | 0 | 16 | 24 | 23.9 | 0 | 0 | 1 | 0 | 0 | 0 | 0 | 4291 | 0 | 0 | 23.6028 | 0 | 0 | 0
|  | 2008 | 7 | 6 | 7 | 4471 | 1411.344 | 656.9978 | 130.9915 | 2199.3333 | 740.214 | 444.1284 | 11547.3384 | 3383.6757 | 14486.8857 | 189.625 | 0 | 7638.0854 | 0 | 3040.8651 | 0 | 4936.2178 | 0 | 2110.8826 | 0 | 17726.0509 | 0 | 564.8977 | 0 | 168.8823 | 0 | 240.0479 | 0 | 117.2333 | 327.4788 | 1418.5401 | 2398.5 | 2214 | 2214 | 61.5 | 6857.25 | 26.308 | 23.611 | 20.7682 | 23.425 | 23.611 |  | 0 | 0 | 0 | 16 | 24 | 23.9 | 0 | 0 | 1 | 0 | 0 | 0 | 0 | 4290 | 0 | 0 | 23.611 | 0 | 0 | 0
|  | 2008 | 7 | 6 | 8 | 4472 | 1411.344 | 656.9978 | 130.9915 | 2199.3333 | 740.214 | 177.6514 | 11280.8614 | 3117.1986 | 14220.4086 | 189.625 | 0 | 12043.3293 | 0 | 5891.2015 | 0 | 9254.4415 | 0 | 3957.4914 | 0 | 31146.4638 | 0 | 890.7008 | 0 | 327.1831 | 0 | 450.0429 | 0 | 219.7895 | 628.7593 | 2516.4756 | 959.4 | 4428 | 4428 | 24.6 | 9827.7 | 26.3713 | 23.6734 | 20.8373 | 23.4951 | 23.6734 |  | 0 | 0 | 0 | 20 | 24 | 23.9 | 0 | 0 | 1 | 0 | 0 | 0 | 0 | 4289 | 0 | 0 | 23.6734 | 0 | 0 | 0
|  | 2008 | 7 | 6 | 9 | 4473 | 1411.344 | 656.9978 | 130.9915 | 2199.3333 | 740.214 | 177.6514 | 11280.8614 | 3117.1986 | 14220.4086 | 189.625 | 0 | 34572.3376 | 0 | 19734.5388 | 0 | 17332.5734 | 0 | 7411.9557 | 0 | 79051.4056 | 0 | 2556.9016 | 0 | 1096.0088 | 0 | 842.8818 | 0 | 411.6422 | 1528.2345 | 6435.6689 | 959.4 | 4428 | 4428 | 24.6 | 9827.7 | 26.5873 | 23.8894 | 21.0993 | 23.7571 | 23.8894 |  | 0 | 0 | 0 | 20 | 24 | 23.9 | 0 | 0 | 1 | 0 | 0 | 0 | 0 | 4288 | 0 | 0 | 23.8894 | 0 | 0 | 0
|  | 2008 | 7 | 6 | 10 | 4474 | 1411.344 | 656.9978 | 130.9915 | 2199.3333 | 740.214 | 177.6514 | 11280.8614 | 3117.1986 | 14220.4086 | 189.625 | 0 | 40935.069 | 0 | 31879.5039 | 0 | 19884.6296 | 0 | 8503.2955 | 0 | 101202.498 | 0 | 3027.4766 | 0 | 1770.5109 | 0 | 966.9882 | 0 | 472.2526 | 2340.3819 | 8577.6101 | 959.4 | 4428 | 4428 | 24.6 | 9827.7 | 26.8719 | 24.174 | 21.3942 | 24.052 | 24 |  | 0 | -19.5624 | -19.5624 | 20 | 24 | 23.9 | 0 | 0 | 0 | 0 | 0 | 1 | 0 | 4287 | 0 | 0 | 24 | 0 | 0 | 0
|  | 2008 | 7 | 6 | 11 | 4475 | 1411.344 | 656.9978 | 130.9915 | 2199.3333 | 740.214 | 177.6514 | 11280.8614 | 3117.1986 | 14220.4086 | 189.625 | 0 | 15223.225 | 0 | 17737.8218 | 0 | 10438.8256 | 0 | 4463.9715 | 0 | 47863.844 | 0 | 2251.7592 | 0 | 1970.2318 | 0 | 1015.2787 | 0 | 495.8364 | 2790.1195 | 8523.2256 | 959.4 | 4428 | 4428 | 24.6 | 9827.7 | 26.8467 | 24.1488 | 21.4003 | 24.0581 | 24 |  | 0 | -21.8469 | -21.8469 | 20 | 24 | 23.9 | 0 | 0 | 0 | 0 | 0 | 1 | 0 | 4286 | 0 | 0 | 24 | 0 | 0 | 0
|  | 2008 | 7 | 6 | 12 | 4476 | 1411.344 | 656.9978 | 130.9915 | 2199.3333 | 740.214 | 177.6514 | 11280.8614 | 3117.1986 | 14220.4086 | 189.625 | 0 | 9159.8604 | 0 | 12157.06 | 0 | 12499.3109 | 0 | 5222.7274 | 0 | 39038.9587 | 0 | 1354.8903 | 0 | 1350.3477 | 0 | 1215.6812 | 0 | 580.1154 | 2375.313 | 6876.3476 | 959.4 | 4428 | 4428 | 24.6 | 9827.7 | 26.8109 | 24.113 | 21.3384 | 23.9962 | 23.9962 |  | 0 | 0 | 0 | 20 | 24 | 23.9 | 0 | 0 | 0 | 0 | 1 | 0 | 0 | 4285 | 0 | 0 | 23.9962 | 0 | 0 | 0
|  | 2008 | 7 | 6 | 13 | 4477 | 1411.344 | 656.9978 | 130.9915 | 2199.3333 | 740.214 | 177.6514 | 11280.8614 | 3117.1986 | 14220.4086 | 189.625 | 0 | 8741.0497 | 0 | 11620.5148 | 0 | 18868.4954 | 0 | 4983.9318 | 0 | 44213.9918 | 0 | 1292.9415 | 0 | 1290.7508 | 0 | 1835.1473 | 0 | 553.5911 | 2523.7701 | 7496.2007 | 959.4 | 4428 | 4428 | 24.6 | 9827.7 | 26.8371 | 24.1392 | 21.4144 | 24.0722 | 24 |  | 0 | -27.1777 | -27.1777 | 20 | 24 | 23.9 | 0 | 0 | 0 | 0 | 0 | 1 | 0 | 4284 | 0 | 0 | 24 | 0 | 0 | 0
|  | 2008 | 7 | 6 | 14 | 4478 | 1411.344 | 656.9978 | 130.9915 | 2199.3333 | 740.214 | 177.6514 | 11280.8614 | 3117.1986 | 14220.4086 | 189.625 | 0 | 8177.6489 | 0 | 10505.4085 | 0 | 28832.7996 | 0 | 4662.6946 | 0 | 52178.5516 | 0 | 1209.6054 | 0 | 1166.8902 | 0 | 2804.2741 | 0 | 517.9096 | 2899.2791 | 8597.9584 | 959.4 | 4428 | 4428 | 24.6 | 9827.7 | 26.8628 | 24.1649 | 21.4308 | 24.0886 | 24 |  | 0 | -33.3466 | -33.3466 | 20 | 24 | 23.9 | 0 | 0 | 0 | 0 | 0 | 1 | 0 | 4283 | 0 | 0 | 24 | 0 | 0 | 0
|  | 2008 | 7 | 6 | 15 | 4479 | 1411.344 | 656.9978 | 130.9915 | 2199.3333 | 740.214 | 177.6514 | 11280.8614 | 3117.1986 | 14220.4086 | 189.625 | 0 | 7655.048 | 0 | 6582.8985 | 0 | 36478.9937 | 0 | 4364.7204 | 0 | 55081.6606 | 0 | 1132.3044 | 0 | 731.1967 | 0 | 3547.9419 | 0 | 484.8121 | 2864.348 | 8760.603 | 959.4 | 4428 | 4428 | 24.6 | 9827.7 | 26.8786 | 24.1807 | 21.473 | 24.1308 | 24 |  | 0 | -49.2107 | -49.2107 | 20 | 24 | 23.9 | 0 | 0 | 0 | 0 | 0 | 1 | 0 | 4282 | 0 | 0 | 24 | 0 | 0 | 0
|  | 2008 | 7 | 6 | 16 | 4480 | 1411.344 | 656.9978 | 130.9915 | 2199.3333 | 740.214 | 177.6514 | 11280.8614 | 3117.1986 | 14220.4086 | 189.625 | 0 | 6951.0381 | 0 | 3963.3112 | 0 | 11331.0362 | 0 | 4115.1375 | 0 | 26360.523 | 0 | 1028.17 | 0 | 440.2255 | 0 | 1102.055 | 0 | 457.0896 | 1213.8548 | 4241.395 | 959.4 | 4428 | 4428 | 24.6 | 9827.7 | 26.7948 | 24.0969 | 21.4111 | 24.0689 | 24 |  | 0 | -25.9246 | -25.9246 | 20 | 24 | 23.9 | 0 | 0 | 0 | 0 | 0 | 1 | 0 | 4281 | 0 | 0 | 24 | 0 | 0 | 0
|  | 2008 | 7 | 6 | 17 | 4481 | 1411.344 | 656.9978 | 130.9915 | 2199.3333 | 740.214 | 177.6514 | 11280.8614 | 3117.1986 | 14220.4086 | 189.625 | 0 | 4398.6075 | 0 | 2507.978 | 0 | 6108.7245 | 0 | 2559.0066 | 0 | 15574.3166 | 0 | 650.6246 | 0 | 278.5741 | 0 | 594.1337 | 0 | 284.2421 | 716.087 | 2523.6616 | 959.4 | 4428 | 4428 | 24.6 | 9827.7 | 26.7342 | 24.0363 | 21.2569 | 23.9147 | 23.9147 |  | 0 | 0 | 0 | 20 | 24 | 23.9 | 0 | 0 | 0 | 0 | 1 | 0 | 0 | 4280 | 0 | 0 | 23.9147 | 0 | 0 | 0
|  | 2008 | 7 | 6 | 18 | 4482 | 1411.344 | 656.9978 | 130.9915 | 2199.3333 | 740.214 | 444.1284 | 11547.3384 | 3383.6757 | 14486.8857 | 189.625 | 0 | 3624.0944 | 0 | 2066.3696 | 0 | 5108.3025 | 0 | 2163.5819 | 0 | 12962.3484 | 0 | 536.0617 | 0 | 229.5224 | 0 | 496.8328 | 0 | 240.3203 | 593.8282 | 2096.5654 | 2398.5 | 11070 | 11070 | 61.5 | 24569.25 | 26.6591 | 23.9622 | 21.1272 | 23.784 | 23.9 |  | 0 | 0 | 0 | 20 | 24 | 23.9 | 0 | 0 | 0 | 1 | 0 | 0 | 0 | 4279 | 0 | 0 | 23.9 | 0 | 0 | 0
|  | 2008 | 7 | 6 | 19 | 4483 | 1411.344 | 656.9978 | 130.9915 | 2199.3333 | 740.214 | 444.1284 | 11547.3384 | 3383.6757 | 14486.8857 | 189.625 | 0 | 1449.5931 | 0 | 826.5224 | 0 | 2019.5756 | 0 | 872.8244 | 0 | 5168.5155 | 0 | 214.4181 | 0 | 91.8061 | 0 | 196.4236 | 0 | 96.9491 | 244.5175 | 844.1145 | 2398.5 | 11070 | 11070 | 61.5 | 24569.25 | 26.6119 | 23.915 | 21.0544 | 23.7112 | 23.9 |  | 0 | 0 | 0 | 20 | 24 | 23.9 | 0 | 0 | 0 | 1 | 0 | 0 | 0 | 4278 | 0 | 0 | 23.9 | 0 | 0 | 0
|  | 2008 | 7 | 6 | 20 | 4484 | 1411.344 | 656.9978 | 130.9915 | 2199.3333 | 740.214 | 444.1284 | 11547.3384 | 3383.6757 | 14486.8857 | 189.625 | 0 | 1824.5211 | 0 | 1040.2971 | 0 | 4128.9018 | 0 | 2431.5971 | 0 | 9425.3172 | 0 | 269.8759 | 0 | 115.5512 | 0 | 401.5764 | 0 | 270.0901 | 314.3797 | 1371.4733 | 2398.5 | 11070 | 11070 | 61.5 | 24569.25 | 26.633 | 23.9361 | 21.1017 | 23.7585 | 23.9 |  | 0 | 0 | 0 | 20 | 24 | 23.9 | 0 | 0 | 0 | 1 | 0 | 0 | 0 | 4277 | 0 | 0 | 23.9 | 0 | 0 | 0
|  | 2008 | 7 | 6 | 21 | 4485 | 1411.344 | 656.9978 | 130.9915 | 2199.3333 | 740.214 | 444.1284 | 11547.3384 | 3383.6757 | 14486.8857 | 189.625 | 0 | 458.4848 | 0 | 261.4168 | 0 | 2821.763 | 0 | 3477.042 | 0 | 7018.7066 | 0 | 67.8173 | 0 | 29.0369 | 0 | 274.4443 | 0 | 386.2131 | 74.2285 | 831.7401 | 2398.5 | 11070 | 11070 | 61.5 | 24569.25 | 26.6251 | 23.9281 | 21.0939 | 23.7507 | 23.9 |  | 0 | 0 | 0 | 20 | 24 | 23.9 | 0 | 0 | 0 | 1 | 0 | 0 | 0 | 4276 | 0 | 0 | 23.9 | 0 | 0 | 0
|  | 2008 | 7 | 6 | 22 | 4486 | 1411.344 | 656.9978 | 130.9915 | 2199.3333 | 740.214 | 444.1284 | 11547.3384 | 3383.6757 | 14486.8857 | 189.625 | 0 | 0 | 0 | 0 | 0 | 0 | 0 | 0 | 0 | 0 | 0 | 0 | 0 | 0 | 0 | 0 | 0 | 0 | 0 | 0 | 2398.5 | 11070 | 11070 | 61.5 | 24569.25 | 26.5847 | 23.8878 | 20.9922 | 23.649 | 23.8878 |  | 0 | 0 | 0 | 20 | 24 | 23.9 | 0 | 0 | 1 | 0 | 0 | 0 | 0 | 4275 | 0 | 0 | 23.8878 | 0 | 0 | 0
|  | 2008 | 7 | 6 | 23 | 4487 | 1411.344 | 656.9978 | 130.9915 | 2199.3333 | 740.214 | 444.1284 | 11547.3384 | 3383.6757 | 14486.8857 | 189.625 | 0 | 0 | 0 | 0 | 0 | 0 | 0 | 0 | 0 | 0 | 0 | 0 | 0 | 0 | 0 | 0 | 0 | 0 | 0 | 0 | 2398.5 | 11070 | 11070 | 61.5 | 24569.25 | 26.5599 | 23.8629 | 20.9266 | 23.5834 | 23.8629 |  | 0 | 0 | 0 | 20 | 24 | 23.9 | 0 | 0 | 1 | 0 | 0 | 0 | 0 | 4274 | 0 | 0 | 23.8629 | 0 | 0 | 0
|  | 2008 | 7 | 6 | 24 | 4488 | 1411.344 | 656.9978 | 130.9915 | 2199.3333 | 740.214 | 444.1284 | 11547.3384 | 3383.6757 | 14486.8857 | 189.625 | 0 | 0 | 0 | 0 | 0 | 0 | 0 | 0 | 0 | 0 | 0 | 0 | 0 | 0 | 0 | 0 | 0 | 0 | 0 | 0 | 2398.5 | 11070 | 11070 | 61.5 | 24569.25 | 26.5371 | 23.8401 | 20.9104 | 23.5672 | 23.8401 |  | 0 | 0 | 0 | 20 | 24 | 23.9 | 0 | 0 | 1 | 0 | 0 | 0 | 0 | 4273 | 0 | 0 | 23.8401 | 0 | 0 | 0
|  | 2008 | 7 | 7 | 1 | 4489 | 1411.344 | 656.9978 | 130.9915 | 2199.3333 | 740.214 | 444.1284 | 11547.3384 | 3383.6757 | 14486.8857 | 189.625 | 0 | 0 | 0 | 0 | 0 | 0 | 0 | 0 | 0 | 0 | 0 | 0 | 0 | 0 | 0 | 0 | 0 | 0 | 0 | 0 | 2398.5 | 2214 | 2214 | 61.5 | 6857.25 | 26.4686 | 23.7716 | 20.8491 | 23.5059 | 23.7716 |  | 0 | 0 | 0 | 16 | 24 | 23.9 | 0 | 0 | 1 | 0 | 0 | 0 | 0 | 4272 | 0 | 0 | 23.7716 | 0 | 0 | 0
|  | 2008 | 7 | 7 | 2 | 4490 | 1411.344 | 656.9978 | 130.9915 | 2199.3333 | 740.214 | 444.1284 | 11547.3384 | 3383.6757 | 14486.8857 | 189.625 | 0 | 0 | 0 | 0 | 0 | 0 | 0 | 0 | 0 | 0 | 0 | 0 | 0 | 0 | 0 | 0 | 0 | 0 | 0 | 0 | 2398.5 | 2214 | 2214 | 61.5 | 6857.25 | 26.3934 | 23.6964 | 20.7525 | 23.4093 | 23.6964 |  | 0 | 0 | 0 | 16 | 24 | 23.9 | 0 | 0 | 1 | 0 | 0 | 0 | 0 | 4271 | 0 | 0 | 23.6964 | 0 | 0 | 0
|  | 2008 | 7 | 7 | 3 | 4491 | 1411.344 | 656.9978 | 130.9915 | 2199.3333 | 740.214 | 444.1284 | 11547.3384 | 3383.6757 | 14486.8857 | 189.625 | 0 | 0 | 0 | 0 | 0 | 0 | 0 | 0 | 0 | 0 | 0 | 0 | 0 | 0 | 0 | 0 | 0 | 0 | 0 | 0 | 2398.5 | 2214 | 2214 | 61.5 | 6857.25 | 26.318 | 23.6211 | 20.6764 | 23.3332 | 23.6211 |  | 0 | 0 | 0 | 16 | 24 | 23.9 | 0 | 0 | 1 | 0 | 0 | 0 | 0 | 4270 | 0 | 0 | 23.6211 | 0 | 0 | 0
|  | 2008 | 7 | 7 | 4 | 4492 | 1411.344 | 656.9978 | 130.9915 | 2199.3333 | 740.214 | 444.1284 | 11547.3384 | 3383.6757 | 14486.8857 | 189.625 | 0 | 0 | 0 | 0 | 0 | 0 | 0 | 0 | 0 | 0 | 0 | 0 | 0 | 0 | 0 | 0 | 0 | 0 | 0 | 0 | 2398.5 | 2214 | 2214 | 61.5 | 6857.25 | 26.2434 | 23.5465 | 20.604 | 23.2608 | 23.5465 |  | 0 | 0 | 0 | 16 | 24 | 23.9 | 0 | 0 | 1 | 0 | 0 | 0 | 0 | 4269 | 0 | 0 | 23.5465 | 0 | 0 | 0
|  | 2008 | 7 | 7 | 5 | 4493 | 1411.344 | 656.9978 | 130.9915 | 2199.3333 | 740.214 | 444.1284 | 11547.3384 | 3383.6757 | 14486.8857 | 189.625 | 0 | 518.4812 | 0 | 108.9323 | 0 | 254.7339 | 0 | 111.0978 | 0 | 993.2452 | 0 | 38.3458 | 0 | 6.0498 | 0 | 12.3877 | 0 | 6.1701 | 26.1983 | 89.1518 | 2398.5 | 2214 | 2214 | 61.5 | 6857.25 | 26.1724 | 23.4755 | 20.5351 | 23.192 | 23.4755 |  | 0 | 0 | 0 | 16 | 24 | 23.9 | 0 | 0 | 1 | 0 | 0 | 0 | 0 | 4268 | 0 | 0 | 23.4755 | 0 | 0 | 0
|  | 2008 | 7 | 7 | 6 | 4494 | 1411.344 | 656.9978 | 130.9915 | 2199.3333 | 740.214 | 444.1284 | 11547.3384 | 3383.6757 | 14486.8857 | 189.625 | 0 | 29828.3648 | 0 | 4269.7544 | 0 | 2602.6271 | 0 | 1112.9655 | 0 | 37813.7118 | 0 | 2206.0468 | 0 | 237.1319 | 0 | 126.5656 | 0 | 61.8114 | 231.4184 | 2862.974 | 2398.5 | 2214 | 2214 | 61.5 | 6857.25 | 26.218 | 23.5211 | 20.6106 | 23.2674 | 23.5211 |  | 0 | 0 | 0 | 16 | 24 | 23.9 | 0 | 0 | 1 | 0 | 0 | 0 | 0 | 4267 | 0 | 0 | 23.5211 | 0 | 0 | 0
|  | 2008 | 7 | 7 | 7 | 4495 | 1411.344 | 656.9978 | 130.9915 | 2199.3333 | 740.214 | 444.1284 | 11547.3384 | 3383.6757 | 14486.8857 | 189.625 | 0 | 9284.5485 | 0 | 3504.0081 | 0 | 5223.7843 | 0 | 2233.8551 | 0 | 20246.1959 | 0 | 686.6668 | 0 | 194.6042 | 0 | 254.0323 | 0 | 124.0629 | 353.6771 | 1613.0433 | 2398.5 | 2214 | 2214 | 61.5 | 6857.25 | 26.2152 | 23.5182 | 20.616 | 23.2728 | 23.5182 |  | 0 | 0 | 0 | 16 | 24 | 23.9 | 0 | 0 | 1 | 0 | 0 | 0 | 0 | 4266 | 0 | 0 | 23.5182 | 0 | 0 | 0
|  | 2008 | 7 | 7 | 8 | 4496 | 1411.344 | 656.9978 | 130.9915 | 2199.3333 | 740.214 | 444.1284 | 11547.3384 | 3383.6757 | 14486.8857 | 189.625 | 0 | 7159.7501 | 0 | 3775.0215 | 0 | 7396.9459 | 0 | 3163.1677 | 0 | 21494.8852 | 0 | 529.5209 | 0 | 209.6556 | 0 | 359.713 | 0 | 175.6747 | 471.5695 | 1746.1337 | 2398.5 | 11070 | 11070 | 61.5 | 24569.25 | 26.2666 | 23.5696 | 20.6755 | 23.3324 | 23.5696 |  | 0 | 0 | 0 | 20 | 24 | 23.9 | 0 | 0 | 1 | 0 | 0 | 0 | 0 | 4265 | 0 | 0 | 23.5696 | 0 | 0 | 0
|  | 2008 | 7 | 7 | 9 | 4497 | 1411.344 | 656.9978 | 130.9915 | 2199.3333 | 740.214 | 444.1284 | 11547.3384 | 3383.6757 | 14486.8857 | 189.625 | 0 | 14787.8621 | 0 | 8440.8238 | 0 | 13422.7528 | 0 | 5739.993 | 0 | 42391.4316 | 0 | 1093.681 | 0 | 468.783 | 0 | 652.7475 | 0 | 318.7854 | 921.3071 | 3455.304 | 2398.5 | 11070 | 11070 | 61.5 | 24569.25 | 26.3903 | 23.6934 | 20.835 | 23.4919 | 23.6934 |  | 0 | 0 | 0 | 20 | 24 | 23.9 | 0 | 0 | 1 | 0 | 0 | 0 | 0 | 4264 | 0 | 0 | 23.6934 | 0 | 0 | 0
|  | 2008 | 7 | 7 | 10 | 4498 | 1411.344 | 656.9978 | 130.9915 | 2199.3333 | 740.214 | 444.1284 | 11547.3384 | 3383.6757 | 14486.8857 | 189.625 | 0 | 32071.6468 | 0 | 23743.1965 | 0 | 20703.0203 | 0 | 8853.2653 | 0 | 85371.129 | 0 | 2371.9555 | 0 | 1318.6399 | 0 | 1006.7864 | 0 | 491.689 | 1929.9418 | 7119.0127 | 2398.5 | 11070 | 11070 | 61.5 | 24569.25 | 26.6524 | 23.9554 | 21.1356 | 23.7924 | 23.9 |  | 0 | 0 | 0 | 20 | 24 | 23.9 | 0 | 0 | 0 | 1 | 0 | 0 | 0 | 4263 | 0 | 0 | 23.9 | 0 | 0 | 0
|  | 2008 | 7 | 7 | 11 | 4499 | 1411.344 | 656.9978 | 130.9915 | 2199.3333 | 740.214 | 444.1284 | 11547.3384 | 3383.6757 | 14486.8857 | 189.625 | 0 | 12106.302 | 0 | 11332.8669 | 0 | 11338.5687 | 0 | 4848.7301 | 0 | 39626.4676 | 0 | 1790.7162 | 0 | 1258.8003 | 0 | 1102.7876 | 0 | 538.5736 | 2026.0023 | 6716.88 | 2398.5 | 11070 | 11070 | 61.5 | 24569.25 | 26.7316 | 24.0347 | 21.2077 | 23.8645 | 23.9 |  | 0 | 0 | 0 | 20 | 24 | 23.9 | 0 | 0 | 0 | 1 | 0 | 0 | 0 | 4262 | 0 | 0 | 23.9 | 0 | 0 | 0
|  | 2008 | 7 | 7 | 12 | 4500 | 1411.344 | 656.9978 | 130.9915 | 2199.3333 | 740.214 | 444.1284 | 11547.3384 | 3383.6757 | 14486.8857 | 189.625 | 0 | 8789.1946 | 0 | 8761.5657 | 0 | 11877.3238 | 0 | 5011.3829 | 0 | 34439.467 | 0 | 1300.0629 | 0 | 973.1925 | 0 | 1155.1869 | 0 | 556.6403 | 1881.9116 | 5866.9941 | 2398.5 | 11070 | 11070 | 61.5 | 24569.25 | 26.7181 | 24.0211 | 21.2032 | 23.86 | 23.9 |  | 0 | 0 | 0 | 20 | 24 | 23.9 | 0 | 0 | 0 | 1 | 0 | 0 | 0 | 4261 | 0 | 0 | 23.9 | 0 | 0 | 0
|  | 2008 | 7 | 7 | 13 | 4501 | 1411.344 | 656.9978 | 130.9915 | 2199.3333 | 740.214 | 444.1284 | 11547.3384 | 3383.6757 | 14486.8857 | 189.625 | 0 | 7388.7541 | 0 | 4639.1177 | 0 | 10314.4287 | 0 | 4212.8861 | 0 | 26555.1865 | 0 | 1092.9152 | 0 | 515.2908 | 0 | 1003.1799 | 0 | 467.9471 | 1248.7859 | 4328.119 | 2398.5 | 11070 | 11070 | 61.5 | 24569.25 | 26.6689 | 23.972 | 21.0781 | 23.7349 | 23.9 |  | 0 | 0 | 0 | 20 | 24 | 23.9 | 0 | 0 | 0 | 1 | 0 | 0 | 0 | 4260 | 0 | 0 | 23.9 | 0 | 0 | 0
|  | 2008 | 7 | 7 | 14 | 4502 | 1411.344 | 656.9978 | 130.9915 | 2199.3333 | 740.214 | 444.1284 | 11547.3384 | 3383.6757 | 14486.8857 | 189.625 | 0 | 8538.15 | 0 | 6523.8702 | 0 | 16447.6297 | 0 | 4868.2434 | 0 | 36377.8934 | 0 | 1262.9293 | 0 | 724.6401 | 0 | 1599.6942 | 0 | 540.741 | 1772.752 | 5900.7566 | 2398.5 | 11070 | 11070 | 61.5 | 24569.25 | 26.7125 | 24.0155 | 21.1623 | 23.8191 | 23.9 |  | 0 | 0 | 0 | 20 | 24 | 23.9 | 0 | 0 | 0 | 1 | 0 | 0 | 0 | 4259 | 0 | 0 | 23.9 | 0 | 0 | 0
|  | 2008 | 7 | 7 | 15 | 4503 | 1411.344 | 656.9978 | 130.9915 | 2199.3333 | 740.214 | 444.1284 | 11547.3384 | 3383.6757 | 14486.8857 | 189.625 | 0 | 6754.0244 | 0 | 3922.2445 | 0 | 9839.2701 | 0 | 3850.9788 | 0 | 24366.5179 | 0 | 999.0285 | 0 | 435.664 | 0 | 956.966 | 0 | 427.7482 | 1126.5271 | 3945.9339 | 2398.5 | 11070 | 11070 | 61.5 | 24569.25 | 26.6702 | 23.9733 | 21.1059 | 23.7627 | 23.9 |  | 0 | 0 | 0 | 20 | 24 | 23.9 | 0 | 0 | 0 | 1 | 0 | 0 | 0 | 4258 | 0 | 0 | 23.9 | 0 | 0 | 0
|  | 2008 | 7 | 7 | 16 | 4504 | 1411.344 | 656.9978 | 130.9915 | 2199.3333 | 740.214 | 444.1284 | 11547.3384 | 3383.6757 | 14486.8857 | 189.625 | 0 | 7616.1375 | 0 | 4342.5345 | 0 | 28676.4325 | 0 | 5686.2683 | 0 | 46321.3728 | 0 | 1126.5489 | 0 | 482.3478 | 0 | 2789.0659 | 0 | 631.6033 | 2026.0023 | 7055.5681 | 2398.5 | 11070 | 11070 | 61.5 | 24569.25 | 26.7479 | 24.0509 | 21.2148 | 23.8717 | 23.9 |  | 0 | 0 | 0 | 20 | 24 | 23.9 | 0 | 0 | 0 | 1 | 0 | 0 | 0 | 4257 | 0 | 0 | 23.9 | 0 | 0 | 0
|  | 2008 | 7 | 7 | 17 | 4505 | 1411.344 | 656.9978 | 130.9915 | 2199.3333 | 740.214 | 444.1284 | 11547.3384 | 3383.6757 | 14486.8857 | 189.625 | 0 | 4482.9774 | 0 | 2556.0836 | 0 | 6231.6107 | 0 | 2608.9913 | 0 | 15879.6629 | 0 | 663.1043 | 0 | 283.9175 | 0 | 606.0856 | 0 | 289.7942 | 729.1862 | 2572.0876 | 2398.5 | 11070 | 11070 | 61.5 | 24569.25 | 26.6345 | 23.9376 | 21.0412 | 23.6981 | 23.9 |  | 0 | 0 | 0 | 20 | 24 | 23.9 | 0 | 0 | 0 | 1 | 0 | 0 | 0 | 4256 | 0 | 0 | 23.9 | 0 | 0 | 0
|  | 2008 | 7 | 7 | 18 | 4506 | 1411.344 | 656.9978 | 130.9915 | 2199.3333 | 740.214 | 444.1284 | 11547.3384 | 3383.6757 | 14486.8857 | 189.625 | 0 | 5525.8313 | 0 | 3150.6933 | 0 | 21338.4578 | 0 | 8048.3883 | 0 | 38063.3707 | 0 | 817.3591 | 0 | 349.9638 | 0 | 2075.3755 | 0 | 893.9762 | 1283.7169 | 5420.3915 | 2398.5 | 11070 | 11070 | 61.5 | 24569.25 | 26.7084 | 24.0115 | 21.1347 | 23.7915 | 23.9 |  | 0 | 0 | 0 | 20 | 24 | 23.9 | 0 | 0 | 0 | 1 | 0 | 0 | 0 | 4255 | 0 | 0 | 23.9 | 0 | 0 | 0
|  | 2008 | 7 | 7 | 19 | 4507 | 1411.344 | 656.9978 | 130.9915 | 2199.3333 | 740.214 | 444.1284 | 11547.3384 | 3383.6757 | 14486.8857 | 189.625 | 0 | 1743.6706 | 0 | 994.1981 | 0 | 2450.4508 | 0 | 1060.937 | 0 | 6249.2565 | 0 | 257.9168 | 0 | 110.4307 | 0 | 238.3305 | 0 | 117.8438 | 292.5477 | 1017.0696 | 2398.5 | 11070 | 11070 | 61.5 | 24569.25 | 26.5979 | 23.901 | 20.9846 | 23.6414 | 23.9 |  | 0 | 0 | 0 | 20 | 24 | 23.9 | 0 | 0 | 0 | 1 | 0 | 0 | 0 | 4254 | 0 | 0 | 23.9 | 0 | 0 | 0
|  | 2008 | 7 | 7 | 20 | 4508 | 1411.344 | 656.9978 | 130.9915 | 2199.3333 | 740.214 | 444.1284 | 11547.3384 | 3383.6757 | 14486.8857 | 189.625 | 0 | 1374.9948 | 0 | 783.9883 | 0 | 2061.8954 | 0 | 970.7025 | 0 | 5191.581 | 0 | 203.3838 | 0 | 87.0816 | 0 | 200.5397 | 0 | 107.821 | 231.4184 | 830.2444 | 2398.5 | 11070 | 11070 | 61.5 | 24569.25 | 26.5955 | 23.8986 | 20.9851 | 23.6419 | 23.8986 |  | 0 | 0 | 0 | 20 | 24 | 23.9 | 0 | 0 | 1 | 0 | 0 | 0 | 0 | 4253 | 0 | 0 | 23.8986 | 0 | 0 | 0
|  | 2008 | 7 | 7 | 21 | 4509 | 1411.344 | 656.9978 | 130.9915 | 2199.3333 | 740.214 | 444.1284 | 11547.3384 | 3383.6757 | 14486.8857 | 189.625 | 0 | 790.2162 | 0 | 450.5619 | 0 | 3648.2961 | 0 | 4203.3305 | 0 | 9092.4047 | 0 | 58.4428 | 0 | 25.0231 | 0 | 177.4164 | 0 | 233.4428 | 61.1294 | 555.4546 | 2398.5 | 11070 | 11070 | 61.5 | 24569.25 | 26.6075 | 23.9106 | 21.0087 | 23.6656 | 23.9 |  | 0 | 0 | 0 | 20 | 24 | 23.9 | 0 | 0 | 0 | 1 | 0 | 0 | 0 | 4252 | 0 | 0 | 23.9 | 0 | 0 | 0
|  | 2008 | 7 | 7 | 22 | 4510 | 1411.344 | 656.9978 | 130.9915 | 2199.3333 | 740.214 | 444.1284 | 11547.3384 | 3383.6757 | 14486.8857 | 189.625 | 0 | 0 | 0 | 0 | 0 | 0 | 0 | 0 | 0 | 0 | 0 | 0 | 0 | 0 | 0 | 0 | 0 | 0 | 0 | 0 | 2398.5 | 11070 | 11070 | 61.5 | 24569.25 | 26.5829 | 23.886 | 20.9845 | 23.6413 | 23.886 |  | 0 | 0 | 0 | 20 | 24 | 23.9 | 0 | 0 | 1 | 0 | 0 | 0 | 0 | 4251 | 0 | 0 | 23.886 | 0 | 0 | 0
|  | 2008 | 7 | 7 | 23 | 4511 | 1411.344 | 656.9978 | 130.9915 | 2199.3333 | 740.214 | 444.1284 | 11547.3384 | 3383.6757 | 14486.8857 | 189.625 | 0 | 0 | 0 | 0 | 0 | 0 | 0 | 0 | 0 | 0 | 0 | 0 | 0 | 0 | 0 | 0 | 0 | 0 | 0 | 0 | 2398.5 | 11070 | 11070 | 61.5 | 24569.25 | 26.5708 | 23.8739 | 20.9787 | 23.6355 | 23.8739 |  | 0 | 0 | 0 | 20 | 24 | 23.9 | 0 | 0 | 1 | 0 | 0 | 0 | 0 | 4250 | 0 | 0 | 23.8739 | 0 | 0 | 0
|  | 2008 | 7 | 7 | 24 | 4512 | 1411.344 | 656.9978 | 130.9915 | 2199.3333 | 740.214 | 444.1284 | 11547.3384 | 3383.6757 | 14486.8857 | 189.625 | 0 | 0 | 0 | 0 | 0 | 0 | 0 | 0 | 0 | 0 | 0 | 0 | 0 | 0 | 0 | 0 | 0 | 0 | 0 | 0 | 2398.5 | 11070 | 11070 | 61.5 | 24569.25 | 26.5562 | 23.8592 | 20.9556 | 23.6124 | 23.8592 |  | 0 | 0 | 0 | 20 | 24 | 23.9 | 0 | 0 | 1 | 0 | 0 | 0 | 0 | 4249 | 0 | 0 | 23.8592 | 0 | 0 | 0
|  | 2008 | 7 | 8 | 1 | 4513 | 1411.344 | 656.9978 | 130.9915 | 2199.3333 | 740.214 | 444.1284 | 11547.3384 | 3383.6757 | 14486.8857 | 189.625 | 0 | 0 | 0 | 0 | 0 | 0 | 0 | 0 | 0 | 0 | 0 | 0 | 0 | 0 | 0 | 0 | 0 | 0 | 0 | 0 | 2398.5 | 2214 | 2214 | 61.5 | 6857.25 | 26.4811 | 23.7841 | 20.8405 | 23.4973 | 23.7841 |  | 0 | 0 | 0 | 16 | 24 | 23.9 | 0 | 0 | 1 | 0 | 0 | 0 | 0 | 4248 | 0 | 0 | 23.7841 | 0 | 0 | 0
|  | 2008 | 7 | 8 | 2 | 4514 | 1411.344 | 656.9978 | 130.9915 | 2199.3333 | 740.214 | 444.1284 | 11547.3384 | 3383.6757 | 14486.8857 | 189.625 | 0 | 0 | 0 | 0 | 0 | 0 | 0 | 0 | 0 | 0 | 0 | 0 | 0 | 0 | 0 | 0 | 0 | 0 | 0 | 0 | 2398.5 | 2214 | 2214 | 61.5 | 6857.25 | 26.4076 | 23.7106 | 20.7722 | 23.429 | 23.7106 |  | 0 | 0 | 0 | 16 | 24 | 23.9 | 0 | 0 | 1 | 0 | 0 | 0 | 0 | 4247 | 0 | 0 | 23.7106 | 0 | 0 | 0
|  | 2008 | 7 | 8 | 3 | 4515 | 1411.344 | 656.9978 | 130.9915 | 2199.3333 | 740.214 | 444.1284 | 11547.3384 | 3383.6757 | 14486.8857 | 189.625 | 0 | 0 | 0 | 0 | 0 | 0 | 0 | 0 | 0 | 0 | 0 | 0 | 0 | 0 | 0 | 0 | 0 | 0 | 0 | 0 | 2398.5 | 2214 | 2214 | 61.5 | 6857.25 | 26.3348 | 23.6379 | 20.7016 | 23.3584 | 23.6379 |  | 0 | 0 | 0 | 16 | 24 | 23.9 | 0 | 0 | 1 | 0 | 0 | 0 | 0 | 4246 | 0 | 0 | 23.6379 | 0 | 0 | 0
|  | 2008 | 7 | 8 | 4 | 4516 | 1411.344 | 656.9978 | 130.9915 | 2199.3333 | 740.214 | 444.1284 | 11547.3384 | 3383.6757 | 14486.8857 | 189.625 | 0 | 0 | 0 | 0 | 0 | 0 | 0 | 0 | 0 | 0 | 0 | 0 | 0 | 0 | 0 | 0 | 0 | 0 | 0 | 0 | 2398.5 | 2214 | 2214 | 61.5 | 6857.25 | 26.261 | 23.564 | 20.624 | 23.2808 | 23.564 |  | 0 | 0 | 0 | 16 | 24 | 23.9 | 0 | 0 | 1 | 0 | 0 | 0 | 0 | 4245 | 0 | 0 | 23.564 | 0 | 0 | 0
|  | 2008 | 7 | 8 | 5 | 4517 | 1411.344 | 656.9978 | 130.9915 | 2199.3333 | 740.214 | 444.1284 | 11547.3384 | 3383.6757 | 14486.8857 | 189.625 | 0 | 0 | 0 | 0 | 0 | 0 | 0 | 0 | 0 | 0 | 0 | 0 | 0 | 0 | 0 | 0 | 0 | 0 | 0 | 0 | 2398.5 | 2214 | 2214 | 61.5 | 6857.25 | 26.1869 | 23.4899 | 20.5491 | 23.206 | 23.4899 |  | 0 | 0 | 0 | 16 | 24 | 23.9 | 0 | 0 | 1 | 0 | 0 | 0 | 0 | 4244 | 0 | 0 | 23.4899 | 0 | 0 | 0
|  | 2008 | 7 | 8 | 6 | 4518 | 1411.344 | 656.9978 | 130.9915 | 2199.3333 | 740.214 | 444.1284 | 11547.3384 | 3383.6757 | 14486.8857 | 189.625 | 0 | 4691.3186 | 0 | 1090.5086 | 0 | 1628.7946 | 0 | 696.524 | 0 | 8107.1458 | 0 | 346.9606 | 0 | 60.5642 | 0 | 79.2082 | 0 | 38.6833 | 109.1596 | 634.5759 | 2398.5 | 2214 | 2214 | 61.5 | 6857.25 | 26.1398 | 23.4429 | 20.5127 | 23.1695 | 23.4429 |  | 0 | 0 | 0 | 16 | 24 | 23.9 | 0 | 0 | 1 | 0 | 0 | 0 | 0 | 4243 | 0 | 0 | 23.4429 | 0 | 0 | 0
|  | 2008 | 7 | 8 | 7 | 4519 | 1411.344 | 656.9978 | 130.9915 | 2199.3333 | 740.214 | 444.1284 | 11547.3384 | 3383.6757 | 14486.8857 | 189.625 | 0 | 13264.6102 | 0 | 4592.995 | 0 | 5795.4752 | 0 | 2478.3282 | 0 | 26131.4086 | 0 | 981.0243 | 0 | 255.0839 | 0 | 281.8336 | 0 | 137.6404 | 410.4401 | 2066.0222 | 2398.5 | 2214 | 2214 | 61.5 | 6857.25 | 26.1503 | 23.4533 | 20.5384 | 23.1953 | 23.4533 |  | 0 | 0 | 0 | 16 | 24 | 23.9 | 0 | 0 | 1 | 0 | 0 | 0 | 0 | 4242 | 0 | 0 | 23.4533 | 0 | 0 | 0
|  | 2008 | 7 | 8 | 8 | 4520 | 1411.344 | 656.9978 | 130.9915 | 2199.3333 | 740.214 | 444.1284 | 11547.3384 | 3383.6757 | 14486.8857 | 189.625 | 0 | 6955.6379 | 0 | 3681.5356 | 0 | 7278.0377 | 0 | 3112.3188 | 0 | 21027.5299 | 0 | 514.4252 | 0 | 204.4636 | 0 | 353.9305 | 0 | 172.8507 | 462.8367 | 1708.5067 | 2398.5 | 11070 | 11070 | 61.5 | 24569.25 | 26.2019 | 23.5049 | 20.6156 | 23.2725 | 23.5049 |  | 0 | 0 | 0 | 20 | 24 | 23.9 | 0 | 0 | 1 | 0 | 0 | 0 | 0 | 4241 | 0 | 0 | 23.5049 | 0 | 0 | 0
|  | 2008 | 7 | 8 | 9 | 4521 | 1411.344 | 656.9978 | 130.9915 | 2199.3333 | 740.214 | 444.1284 | 11547.3384 | 3383.6757 | 14486.8857 | 189.625 | 0 | 16020.2559 | 0 | 9151.0224 | 0 | 13864.4289 | 0 | 5928.8676 | 0 | 44964.5748 | 0 | 1184.8264 | 0 | 508.2257 | 0 | 674.2262 | 0 | 329.275 | 969.3373 | 3665.8907 | 2398.5 | 11070 | 11070 | 61.5 | 24569.25 | 26.3319 | 23.635 | 20.7725 | 23.4294 | 23.635 |  | 0 | 0 | 0 | 20 | 24 | 23.9 | 0 | 0 | 1 | 0 | 0 | 0 | 0 | 4240 | 0 | 0 | 23.635 | 0 | 0 | 0
|  | 2008 | 7 | 8 | 10 | 4522 | 1411.344 | 656.9978 | 130.9915 | 2199.3333 | 740.214 | 444.1284 | 11547.3384 | 3383.6757 | 14486.8857 | 189.625 | 0 | 11188.2624 | 0 | 6713.0922 | 0 | 13575.8816 | 0 | 5805.4757 | 0 | 37282.7119 | 0 | 827.4617 | 0 | 372.829 | 0 | 660.1942 | 0 | 322.4221 | 860.1777 | 3043.0847 | 2398.5 | 11070 | 11070 | 61.5 | 24569.25 | 26.4402 | 23.7432 | 20.8831 | 23.54 | 23.7432 |  | 0 | 0 | 0 | 20 | 24 | 23.9 | 0 | 0 | 1 | 0 | 0 | 0 | 0 | 4239 | 0 | 0 | 23.7432 | 0 | 0 | 0
|  | 2008 | 7 | 8 | 11 | 4523 | 1411.344 | 656.9978 | 130.9915 | 2199.3333 | 740.214 | 444.1284 | 11547.3384 | 3383.6757 | 14486.8857 | 189.625 | 0 | 10126.32 | 0 | 5908.591 | 0 | 13356.2532 | 0 | 5711.5556 | 0 | 35102.7198 | 0 | 748.9226 | 0 | 328.1489 | 0 | 649.5137 | 0 | 317.206 | 812.1475 | 2855.9387 | 2398.5 | 11070 | 11070 | 61.5 | 24569.25 | 26.5227 | 23.8258 | 20.9039 | 23.5607 | 23.8258 |  | 0 | 0 | 0 | 20 | 24 | 23.9 | 0 | 0 | 1 | 0 | 0 | 0 | 0 | 4238 | 0 | 0 | 23.8258 | 0 | 0 | 0
|  | 2008 | 7 | 8 | 12 | 4524 | 1411.344 | 656.9978 | 130.9915 | 2199.3333 | 740.214 | 444.1284 | 11547.3384 | 3383.6757 | 14486.8857 | 189.625 | 0 | 17087.2284 | 0 | 16490.2204 | 0 | 23076.4014 | 0 | 9742.718 | 0 | 66396.5681 | 0 | 1263.7376 | 0 | 915.8271 | 0 | 1122.2038 | 0 | 541.0871 | 1781.4847 | 5624.3403 | 2398.5 | 11070 | 11070 | 61.5 | 24569.25 | 26.7128 | 24.0158 | 21.143 | 23.7998 | 23.9 |  | 0 | 0 | 0 | 20 | 24 | 23.9 | 0 | 0 | 0 | 1 | 0 | 0 | 0 | 4237 | 0 | 0 | 23.9 | 0 | 0 | 0
|  | 2008 | 7 | 8 | 13 | 4525 | 1411.344 | 656.9978 | 130.9915 | 2199.3333 | 740.214 | 444.1284 | 11547.3384 | 3383.6757 | 14486.8857 | 189.625 | 0 | 8304.5266 | 0 | 5557.5807 | 0 | 11964.9 | 0 | 4735.0371 | 0 | 30562.0443 | 0 | 1228.3727 | 0 | 617.3093 | 0 | 1163.7045 | 0 | 525.9451 | 1467.1051 | 5002.4367 | 2398.5 | 11070 | 11070 | 61.5 | 24569.25 | 26.6816 | 23.9846 | 21.0905 | 23.7474 | 23.9 |  | 0 | 0 | 0 | 20 | 24 | 23.9 | 0 | 0 | 0 | 1 | 0 | 0 | 0 | 4236 | 0 | 0 | 23.9 | 0 | 0 | 0
|  | 2008 | 7 | 8 | 14 | 4526 | 1411.344 | 656.9978 | 130.9915 | 2199.3333 | 740.214 | 444.1284 | 11547.3384 | 3383.6757 | 14486.8857 | 189.625 | 0 | 8485.307 | 0 | 10170.5662 | 0 | 27568.2136 | 0 | 4838.1136 | 0 | 51062.2004 | 0 | 1255.113 | 0 | 1129.6975 | 0 | 2681.2806 | 0 | 537.3944 | 2777.0203 | 8380.5058 | 2398.5 | 11070 | 11070 | 61.5 | 24569.25 | 26.7615 | 24.0645 | 21.2194 | 23.8762 | 23.9 |  | 0 | 0 | 0 | 20 | 24 | 23.9 | 0 | 0 | 0 | 1 | 0 | 0 | 0 | 4235 | 0 | 0 | 23.9 | 0 | 0 | 0
|  | 2008 | 7 | 8 | 15 | 4527 | 1411.344 | 656.9978 | 130.9915 | 2199.3333 | 740.214 | 444.1284 | 11547.3384 | 3383.6757 | 14486.8857 | 189.625 | 0 | 8346.8268 | 0 | 5393.6006 | 0 | 18463.2714 | 0 | 4759.1557 | 0 | 36962.8545 | 0 | 1234.6296 | 0 | 599.0952 | 0 | 1795.7352 | 0 | 528.6241 | 1759.6528 | 5917.7369 | 2398.5 | 11070 | 11070 | 61.5 | 24569.25 | 26.7132 | 24.0162 | 21.16 | 23.8168 | 23.9 |  | 0 | 0 | 0 | 20 | 24 | 23.9 | 0 | 0 | 0 | 1 | 0 | 0 | 0 | 4234 | 0 | 0 | 23.9 | 0 | 0 | 0
|  | 2008 | 7 | 8 | 16 | 4528 | 1411.344 | 656.9978 | 130.9915 | 2199.3333 | 740.214 | 444.1284 | 11547.3384 | 3383.6757 | 14486.8857 | 189.625 | 0 | 4314.1409 | 0 | 2459.8172 | 0 | 5909.5492 | 0 | 2471.0648 | 0 | 15154.5721 | 0 | 638.1306 | 0 | 273.2246 | 0 | 574.7619 | 0 | 274.474 | 702.9879 | 2463.579 | 2398.5 | 11070 | 11070 | 61.5 | 24569.25 | 26.6067 | 23.9098 | 20.9312 | 23.5881 | 23.9 |  | 0 | 0 | 0 | 20 | 24 | 23.9 | 0 | 0 | 0 | 1 | 0 | 0 | 0 | 4233 | 0 | 0 | 23.9 | 0 | 0 | 0
|  | 2008 | 7 | 8 | 17 | 4529 | 1411.344 | 656.9978 | 130.9915 | 2199.3333 | 740.214 | 444.1284 | 11547.3384 | 3383.6757 | 14486.8857 | 189.625 | 0 | 3314.021 | 0 | 1889.5734 | 0 | 4562.0053 | 0 | 1919.2171 | 0 | 11684.8167 | 0 | 490.1969 | 0 | 209.8847 | 0 | 443.7 | 0 | 213.1774 | 545.798 | 1902.757 | 2398.5 | 11070 | 11070 | 61.5 | 24569.25 | 26.6095 | 23.9126 | 20.9783 | 23.6351 | 23.9 |  | 0 | 0 | 0 | 20 | 24 | 23.9 | 0 | 0 | 0 | 1 | 0 | 0 | 0 | 4232 | 0 | 0 | 23.9 | 0 | 0 | 0
|  | 2008 | 7 | 8 | 18 | 4530 | 1411.344 | 656.9978 | 130.9915 | 2199.3333 | 740.214 | 444.1284 | 11547.3384 | 3383.6757 | 14486.8857 | 189.625 | 0 | 5417.4761 | 0 | 3088.9118 | 0 | 18348.506 | 0 | 6972.7287 | 0 | 33827.6227 | 0 | 801.3316 | 0 | 343.1014 | 0 | 1784.5732 | 0 | 774.4971 | 1165.8246 | 4869.3279 | 2398.5 | 11070 | 11070 | 61.5 | 24569.25 | 26.6946 | 23.9976 | 21.1181 | 23.7749 | 23.9 |  | 0 | 0 | 0 | 20 | 24 | 23.9 | 0 | 0 | 0 | 1 | 0 | 0 | 0 | 4231 | 0 | 0 | 23.9 | 0 | 0 | 0
|  | 2008 | 7 | 8 | 19 | 4531 | 1411.344 | 656.9978 | 130.9915 | 2199.3333 | 740.214 | 444.1284 | 11547.3384 | 3383.6757 | 14486.8857 | 189.625 | 0 | 3351.9922 | 0 | 1911.2236 | 0 | 7851.5931 | 0 | 3702.1368 | 0 | 16816.9457 | 0 | 495.8134 | 0 | 212.2895 | 0 | 763.6449 | 0 | 411.2155 | 606.9274 | 2489.8907 | 2398.5 | 11070 | 11070 | 61.5 | 24569.25 | 26.6377 | 23.9408 | 21.0473 | 23.7042 | 23.9 |  | 0 | 0 | 0 | 20 | 24 | 23.9 | 0 | 0 | 0 | 1 | 0 | 0 | 0 | 4230 | 0 | 0 | 23.9 | 0 | 0 | 0
|  | 2008 | 7 | 8 | 20 | 4532 | 1411.344 | 656.9978 | 130.9915 | 2199.3333 | 740.214 | 444.1284 | 11547.3384 | 3383.6757 | 14486.8857 | 189.625 | 0 | 1082.794 | 0 | 617.3825 | 0 | 1580.7403 | 0 | 728.8349 | 0 | 4009.7517 | 0 | 160.1626 | 0 | 68.5759 | 0 | 153.7426 | 0 | 80.9555 | 183.3881 | 646.8247 | 2398.5 | 11070 | 11070 | 61.5 | 24569.25 | 26.59 | 23.8931 | 20.9738 | 23.6306 | 23.8931 |  | 0 | 0 | 0 | 20 | 24 | 23.9 | 0 | 0 | 1 | 0 | 0 | 0 | 0 | 4229 | 0 | 0 | 23.8931 | 0 | 0 | 0
|  | 2008 | 7 | 8 | 21 | 4533 | 1411.344 | 656.9978 | 130.9915 | 2199.3333 | 740.214 | 444.1284 | 11547.3384 | 3383.6757 | 14486.8857 | 189.625 | 0 | 456.8201 | 0 | 260.4676 | 0 | 798.1231 | 0 | 532.2461 | 0 | 2047.6569 | 0 | 33.7855 | 0 | 14.4657 | 0 | 38.8127 | 0 | 29.5597 | 34.9311 | 151.5547 | 2398.5 | 11070 | 11070 | 61.5 | 24569.25 | 26.5519 | 23.8549 | 20.8566 | 23.5135 | 23.8549 |  | 0 | 0 | 0 | 20 | 24 | 23.9 | 0 | 0 | 1 | 0 | 0 | 0 | 0 | 4228 | 0 | 0 | 23.8549 | 0 | 0 | 0
|  | 2008 | 7 | 8 | 22 | 4534 | 1411.344 | 656.9978 | 130.9915 | 2199.3333 | 740.214 | 444.1284 | 11547.3384 | 3383.6757 | 14486.8857 | 189.625 | 0 | 0 | 0 | 0 | 0 | 0 | 0 | 0 | 0 | 0 | 0 | 0 | 0 | 0 | 0 | 0 | 0 | 0 | 0 | 0 | 2398.5 | 11070 | 11070 | 61.5 | 24569.25 | 26.5081 | 23.8112 | 20.8141 | 23.471 | 23.8112 |  | 0 | 0 | 0 | 20 | 24 | 23.9 | 0 | 0 | 1 | 0 | 0 | 0 | 0 | 4227 | 0 | 0 | 23.8112 | 0 | 0 | 0
|  | 2008 | 7 | 8 | 23 | 4535 | 1411.344 | 656.9978 | 130.9915 | 2199.3333 | 740.214 | 444.1284 | 11547.3384 | 3383.6757 | 14486.8857 | 189.625 | 0 | 0 | 0 | 0 | 0 | 0 | 0 | 0 | 0 | 0 | 0 | 0 | 0 | 0 | 0 | 0 | 0 | 0 | 0 | 0 | 2398.5 | 11070 | 11070 | 61.5 | 24569.25 | 26.4767 | 23.7798 | 20.8222 | 23.479 | 23.7798 |  | 0 | 0 | 0 | 20 | 24 | 23.9 | 0 | 0 | 1 | 0 | 0 | 0 | 0 | 4226 | 0 | 0 | 23.7798 | 0 | 0 | 0
|  | 2008 | 7 | 8 | 24 | 4536 | 1411.344 | 656.9978 | 130.9915 | 2199.3333 | 740.214 | 444.1284 | 11547.3384 | 3383.6757 | 14486.8857 | 189.625 | 0 | 0 | 0 | 0 | 0 | 0 | 0 | 0 | 0 | 0 | 0 | 0 | 0 | 0 | 0 | 0 | 0 | 0 | 0 | 0 | 2398.5 | 11070 | 11070 | 61.5 | 24569.25 | 26.4282 | 23.7313 | 20.7188 | 23.3757 | 23.7313 |  | 0 | 0 | 0 | 20 | 24 | 23.9 | 0 | 0 | 1 | 0 | 0 | 0 | 0 | 4225 | 0 | 0 | 23.7313 | 0 | 0 | 0
|  | 2008 | 7 | 9 | 1 | 4537 | 1411.344 | 656.9978 | 130.9915 | 2199.3333 | 740.214 | 444.1284 | 11547.3384 | 3383.6757 | 14486.8857 | 189.625 | 0 | 0 | 0 | 0 | 0 | 0 | 0 | 0 | 0 | 0 | 0 | 0 | 0 | 0 | 0 | 0 | 0 | 0 | 0 | 0 | 2398.5 | 2214 | 2214 | 61.5 | 6857.25 | 26.3334 | 23.6364 | 20.6291 | 23.2859 | 23.6364 |  | 0 | 0 | 0 | 16 | 24 | 23.9 | 0 | 0 | 1 | 0 | 0 | 0 | 0 | 4224 | 0 | 0 | 23.6364 | 0 | 0 | 0
|  | 2008 | 7 | 9 | 2 | 4538 | 1411.344 | 656.9978 | 130.9915 | 2199.3333 | 740.214 | 444.1284 | 11547.3384 | 3383.6757 | 14486.8857 | 189.625 | 0 | 0 | 0 | 0 | 0 | 0 | 0 | 0 | 0 | 0 | 0 | 0 | 0 | 0 | 0 | 0 | 0 | 0 | 0 | 0 | 2398.5 | 2214 | 2214 | 61.5 | 6857.25 | 26.2294 | 23.5325 | 20.4956 | 23.1524 | 23.5325 |  | 0 | 0 | 0 | 16 | 24 | 23.9 | 0 | 0 | 1 | 0 | 0 | 0 | 0 | 4223 | 0 | 0 | 23.5325 | 0 | 0 | 0
|  | 2008 | 7 | 9 | 3 | 4539 | 1411.344 | 656.9978 | 130.9915 | 2199.3333 | 740.214 | 444.1284 | 11547.3384 | 3383.6757 | 14486.8857 | 189.625 | 0 | 0 | 0 | 0 | 0 | 0 | 0 | 0 | 0 | 0 | 0 | 0 | 0 | 0 | 0 | 0 | 0 | 0 | 0 | 0 | 2398.5 | 2214 | 2214 | 61.5 | 6857.25 | 26.1401 | 23.4432 | 20.4534 | 23.1102 | 23.4432 |  | 0 | 0 | 0 | 16 | 24 | 23.9 | 0 | 0 | 1 | 0 | 0 | 0 | 0 | 4222 | 0 | 0 | 23.4432 | 0 | 0 | 0
|  | 2008 | 7 | 9 | 4 | 4540 | 1411.344 | 656.9978 | 130.9915 | 2199.3333 | 740.214 | 444.1284 | 11547.3384 | 3383.6757 | 14486.8857 | 189.625 | 0 | 0 | 0 | 0 | 0 | 0 | 0 | 0 | 0 | 0 | 0 | 0 | 0 | 0 | 0 | 0 | 0 | 0 | 0 | 0 | 2398.5 | 2214 | 2214 | 61.5 | 6857.25 | 26.0554 | 23.3584 | 20.383 | 23.0398 | 23.3584 |  | 0 | 0 | 0 | 16 | 24 | 23.9 | 0 | 0 | 1 | 0 | 0 | 0 | 0 | 4221 | 0 | 0 | 23.3584 | 0 | 0 | 0
|  | 2008 | 7 | 9 | 5 | 4541 | 1411.344 | 656.9978 | 130.9915 | 2199.3333 | 740.214 | 444.1284 | 11547.3384 | 3383.6757 | 14486.8857 | 189.625 | 0 | 419.8341 | 0 | 54.8434 | 0 | 128.2491 | 0 | 56.8527 | 0 | 659.7792 | 0 | 31.0501 | 0 | 3.0459 | 0 | 6.2367 | 0 | 3.1575 | 26.1983 | 69.6885 | 2398.5 | 2214 | 2214 | 61.5 | 6857.25 | 25.9752 | 23.2782 | 20.3111 | 22.968 | 23.2782 |  | 0 | 0 | 0 | 16 | 24 | 23.9 | 0 | 0 | 1 | 0 | 0 | 0 | 0 | 4220 | 0 | 0 | 23.2782 | 0 | 0 | 0
|  | 2008 | 7 | 9 | 6 | 4542 | 1411.344 | 656.9978 | 130.9915 | 2199.3333 | 740.214 | 444.1284 | 11547.3384 | 3383.6757 | 14486.8857 | 189.625 | 0 | 41653.6732 | 0 | 6007.4468 | 0 | 3690.53 | 0 | 1578.1872 | 0 | 52929.8372 | 0 | 3080.6232 | 0 | 333.6391 | 0 | 179.4702 | 0 | 87.6487 | 362.4099 | 4043.7911 | 2398.5 | 2214 | 2214 | 61.5 | 6857.25 | 26.0612 | 23.3642 | 20.4413 | 23.0981 | 23.3642 |  | 0 | 0 | 0 | 16 | 24 | 23.9 | 0 | 0 | 1 | 0 | 0 | 0 | 0 | 4219 | 0 | 0 | 23.3642 | 0 | 0 | 0
|  | 2008 | 7 | 9 | 7 | 4543 | 1411.344 | 656.9978 | 130.9915 | 2199.3333 | 740.214 | 444.1284 | 11547.3384 | 3383.6757 | 14486.8857 | 189.625 | 0 | 39573.8165 | 0 | 11560.3678 | 0 | 8645.7505 | 0 | 3697.1959 | 0 | 63477.1307 | 0 | 2926.8011 | 0 | 642.035 | 0 | 420.4422 | 0 | 205.3334 | 764.1172 | 4958.7289 | 2398.5 | 2214 | 2214 | 61.5 | 6857.25 | 26.1882 | 23.4912 | 20.6005 | 23.2574 | 23.4912 |  | 0 | 0 | 0 | 16 | 24 | 23.9 | 0 | 0 | 1 | 0 | 0 | 0 | 0 | 4218 | 0 | 0 | 23.4912 | 0 | 0 | 0
|  | 2008 | 7 | 9 | 8 | 4544 | 1411.344 | 656.9978 | 130.9915 | 2199.3333 | 740.214 | 177.6514 | 11280.8614 | 3117.1986 | 14220.4086 | 189.625 | 0 | 60513.743 | 0 | 24858.7607 | 0 | 12726.6478 | 0 | 5442.3165 | 0 | 103541.468 | 0 | 4475.4766 | 0 | 1380.5957 | 0 | 618.896 | 0 | 302.2532 | 1541.3336 | 8318.5551 | 959.4 | 4428 | 4428 | 24.6 | 9827.7 | 26.4543 | 23.7564 | 20.8884 | 23.5462 | 23.7564 |  | 0 | 0 | 0 | 20 | 24 | 23.9 | 0 | 0 | 1 | 0 | 0 | 0 | 0 | 4217 | 0 | 0 | 23.7564 | 0 | 0 | 0
|  | 2008 | 7 | 9 | 9 | 4545 | 1411.344 | 656.9978 | 130.9915 | 2199.3333 | 740.214 | 177.6514 | 11280.8614 | 3117.1986 | 14220.4086 | 189.625 | 0 | 44918.4015 | 0 | 25742.5278 | 0 | 17357.9442 | 0 | 7422.8051 | 0 | 95441.6787 | 0 | 3322.076 | 0 | 1429.678 | 0 | 844.1156 | 0 | 412.2447 | 1807.6831 | 7815.7974 | 959.4 | 4428 | 4428 | 24.6 | 9827.7 | 26.6964 | 23.9985 | 21.1318 | 23.7896 | 23.9 |  | 0 | 0 | 0 | 20 | 24 | 23.9 | 0 | 0 | 0 | 1 | 0 | 0 | 0 | 4216 | 0 | 0 | 23.9 | 0 | 0 | 0
|  | 2008 | 7 | 9 | 10 | 4546 | 1411.344 | 656.9978 | 130.9915 | 2199.3333 | 740.214 | 177.6514 | 11280.8614 | 3117.1986 | 14220.4086 | 189.625 | 0 | 12965.8752 | 0 | 9194.2074 | 0 | 10093.0714 | 0 | 4316.1161 | 0 | 36569.2701 | 0 | 1917.8609 | 0 | 1021.2483 | 0 | 981.6507 | 0 | 479.4134 | 1663.5924 | 6063.7657 | 959.4 | 4428 | 4428 | 24.6 | 9827.7 | 26.6811 | 23.9832 | 21.1353 | 23.7931 | 23.9 |  | 0 | 0 | 0 | 20 | 24 | 23.9 | 0 | 0 | 0 | 1 | 0 | 0 | 0 | 4215 | 0 | 0 | 23.9 | 0 | 0 | 0
|  | 2008 | 7 | 9 | 11 | 4547 | 1411.344 | 656.9978 | 130.9915 | 2199.3333 | 740.214 | 177.6514 | 11280.8614 | 3117.1986 | 14220.4086 | 189.625 | 0 | 12102.9444 | 0 | 11383.4128 | 0 | 11323.7378 | 0 | 4842.3879 | 0 | 39652.4828 | 0 | 1790.2196 | 0 | 1264.4147 | 0 | 1101.3452 | 0 | 537.8691 | 2026.0023 | 6719.8508 | 959.4 | 4428 | 4428 | 24.6 | 9827.7 | 26.6962 | 23.9983 | 21.1679 | 23.8257 | 23.9 |  | 0 | 0 | 0 | 20 | 24 | 23.9 | 0 | 0 | 0 | 1 | 0 | 0 | 0 | 4214 | 0 | 0 | 23.9 | 0 | 0 | 0
|  | 2008 | 7 | 9 | 12 | 4548 | 1411.344 | 656.9978 | 130.9915 | 2199.3333 | 740.214 | 177.6514 | 11280.8614 | 3117.1986 | 14220.4086 | 189.625 | 0 | 9028.5296 | 0 | 11334.3896 | 0 | 12316.5402 | 0 | 5147.8458 | 0 | 37827.3053 | 0 | 1335.4643 | 0 | 1258.9694 | 0 | 1197.905 | 0 | 571.7979 | 2218.1232 | 6582.2598 | 959.4 | 4428 | 4428 | 24.6 | 9827.7 | 26.6918 | 23.9938 | 21.1664 | 23.8242 | 23.9 |  | 0 | 0 | 0 | 20 | 24 | 23.9 | 0 | 0 | 0 | 1 | 0 | 0 | 0 | 4213 | 0 | 0 | 23.9 | 0 | 0 | 0
|  | 2008 | 7 | 9 | 13 | 4549 | 1411.344 | 656.9978 | 130.9915 | 2199.3333 | 740.214 | 177.6514 | 11280.8614 | 3117.1986 | 14220.4086 | 189.625 | 0 | 9036.0279 | 0 | 9655.7015 | 0 | 16929.6405 | 0 | 5152.1212 | 0 | 40773.4912 | 0 | 1336.5735 | 0 | 1072.5088 | 0 | 1646.5745 | 0 | 572.2728 | 2156.9938 | 6784.9234 | 959.4 | 4428 | 4428 | 24.6 | 9827.7 | 26.7036 | 24.0057 | 21.1899 | 23.8477 | 23.9 |  | 0 | 0 | 0 | 20 | 24 | 23.9 | 0 | 0 | 0 | 1 | 0 | 0 | 0 | 4212 | 0 | 0 | 23.9 | 0 | 0 | 0
|  | 2008 | 7 | 9 | 14 | 4550 | 1411.344 | 656.9978 | 130.9915 | 2199.3333 | 740.214 | 177.6514 | 11280.8614 | 3117.1986 | 14220.4086 | 189.625 | 0 | 8246.5741 | 0 | 6198.7997 | 0 | 15543.2856 | 0 | 4701.994 | 0 | 34690.6533 | 0 | 1219.8006 | 0 | 688.5328 | 0 | 1511.7378 | 0 | 522.2748 | 1672.3251 | 5614.6712 | 959.4 | 4428 | 4428 | 24.6 | 9827.7 | 26.684 | 23.9861 | 21.1707 | 23.8284 | 23.9 |  | 0 | 0 | 0 | 20 | 24 | 23.9 | 0 | 0 | 0 | 1 | 0 | 0 | 0 | 4211 | 0 | 0 | 23.9 | 0 | 0 | 0
|  | 2008 | 7 | 9 | 15 | 4551 | 1411.344 | 656.9978 | 130.9915 | 2199.3333 | 740.214 | 177.6514 | 11280.8614 | 3117.1986 | 14220.4086 | 189.625 | 0 | 7984.9096 | 0 | 4754.6255 | 0 | 12951.4412 | 0 | 4552.7993 | 0 | 30243.7757 | 0 | 1181.0962 | 0 | 528.1209 | 0 | 1259.6554 | 0 | 505.703 | 1419.0749 | 4893.6504 | 959.4 | 4428 | 4428 | 24.6 | 9827.7 | 26.6625 | 23.9646 | 21.1229 | 23.7807 | 23.9 |  | 0 | 0 | 0 | 20 | 24 | 23.9 | 0 | 0 | 0 | 1 | 0 | 0 | 0 | 4210 | 0 | 0 | 23.9 | 0 | 0 | 0
|  | 2008 | 7 | 9 | 16 | 4552 | 1411.344 | 656.9978 | 130.9915 | 2199.3333 | 740.214 | 177.6514 | 11280.8614 | 3117.1986 | 14220.4086 | 189.625 | 0 | 3399.9215 | 0 | 1938.5517 | 0 | 4633.2038 | 0 | 1945.5877 | 0 | 11917.2648 | 0 | 502.9029 | 0 | 215.325 | 0 | 450.6248 | 0 | 216.1065 | 558.8972 | 1943.8564 | 959.4 | 4428 | 4428 | 24.6 | 9827.7 | 26.5925 | 23.8946 | 21.0097 | 23.6675 | 23.8946 |  | 0 | 0 | 0 | 20 | 24 | 23.9 | 0 | 0 | 1 | 0 | 0 | 0 | 0 | 4209 | 0 | 0 | 23.8946 | 0 | 0 | 0
|  | 2008 | 7 | 9 | 17 | 4553 | 1411.344 | 656.9978 | 130.9915 | 2199.3333 | 740.214 | 177.6514 | 11280.8614 | 3117.1986 | 14220.4086 | 189.625 | 0 | 8460.5113 | 0 | 4823.9757 | 0 | 11741.4575 | 0 | 4918.7201 | 0 | 29944.6646 | 0 | 625.7227 | 0 | 267.912 | 0 | 570.9863 | 0 | 273.1739 | 689.8887 | 2427.6835 | 959.4 | 4428 | 4428 | 24.6 | 9827.7 | 26.6321 | 23.9341 | 21.031 | 23.6888 | 23.9 |  | 0 | 0 | 0 | 20 | 24 | 23.9 | 0 | 0 | 0 | 1 | 0 | 0 | 0 | 4208 | 0 | 0 | 23.9 | 0 | 0 | 0
|  | 2008 | 7 | 9 | 18 | 4554 | 1411.344 | 656.9978 | 130.9915 | 2199.3333 | 740.214 | 444.1284 | 11547.3384 | 3383.6757 | 14486.8857 | 189.625 | 0 | 2251.3144 | 0 | 1283.6442 | 0 | 3112.9618 | 0 | 1322.2993 | 0 | 7970.2197 | 0 | 333.0055 | 0 | 142.581 | 0 | 302.7662 | 0 | 146.8746 | 375.509 | 1300.7364 | 2398.5 | 11070 | 11070 | 61.5 | 24569.25 | 26.6034 | 23.9064 | 20.9899 | 23.6467 | 23.9 |  | 0 | 0 | 0 | 20 | 24 | 23.9 | 0 | 0 | 0 | 1 | 0 | 0 | 0 | 4207 | 0 | 0 | 23.9 | 0 | 0 | 0
|  | 2008 | 7 | 9 | 19 | 4555 | 1411.344 | 656.9978 | 130.9915 | 2199.3333 | 740.214 | 444.1284 | 11547.3384 | 3383.6757 | 14486.8857 | 189.625 | 0 | 1582.903 | 0 | 902.5324 | 0 | 2217.0666 | 0 | 958.7158 | 0 | 5661.2178 | 0 | 234.1367 | 0 | 100.249 | 0 | 215.6316 | 0 | 106.4895 | 266.3494 | 922.8562 | 2398.5 | 11070 | 11070 | 61.5 | 24569.25 | 26.5934 | 23.8964 | 20.9712 | 23.628 | 23.8964 |  | 0 | 0 | 0 | 20 | 24 | 23.9 | 0 | 0 | 1 | 0 | 0 | 0 | 0 | 4206 | 0 | 0 | 23.8964 | 0 | 0 | 0
|  | 2008 | 7 | 9 | 20 | 4556 | 1411.344 | 656.9978 | 130.9915 | 2199.3333 | 740.214 | 444.1284 | 11547.3384 | 3383.6757 | 14486.8857 | 189.625 | 0 | 1429.3319 | 0 | 814.97 | 0 | 2030.3119 | 0 | 915.8307 | 0 | 5190.4445 | 0 | 105.7106 | 0 | 45.2615 | 0 | 98.7339 | 0 | 50.863 | 122.2588 | 422.8277 | 2398.5 | 11070 | 11070 | 61.5 | 24569.25 | 26.5863 | 23.8894 | 20.9613 | 23.6182 | 23.8894 |  | 0 | 0 | 0 | 20 | 24 | 23.9 | 0 | 0 | 1 | 0 | 0 | 0 | 0 | 4205 | 0 | 0 | 23.8894 | 0 | 0 | 0
|  | 2008 | 7 | 9 | 21 | 4557 | 1411.344 | 656.9978 | 130.9915 | 2199.3333 | 740.214 | 444.1284 | 11547.3384 | 3383.6757 | 14486.8857 | 189.625 | 0 | 343.4711 | 0 | 195.8388 | 0 | 577.6095 | 0 | 366.8178 | 0 | 1483.7372 | 0 | 25.4024 | 0 | 10.8764 | 0 | 28.0891 | 0 | 20.3722 | 26.1983 | 110.9385 | 2398.5 | 11070 | 11070 | 61.5 | 24569.25 | 26.5685 | 23.8715 | 20.9439 | 23.6007 | 23.8715 |  | 0 | 0 | 0 | 20 | 24 | 23.9 | 0 | 0 | 1 | 0 | 0 | 0 | 0 | 4204 | 0 | 0 | 23.8715 | 0 | 0 | 0
|  | 2008 | 7 | 9 | 22 | 4558 | 1411.344 | 656.9978 | 130.9915 | 2199.3333 | 740.214 | 444.1284 | 11547.3384 | 3383.6757 | 14486.8857 | 189.625 | 0 | 0 | 0 | 0 | 0 | 0 | 0 | 0 | 0 | 0 | 0 | 0 | 0 | 0 | 0 | 0 | 0 | 0 | 0 | 0 | 2398.5 | 11070 | 11070 | 61.5 | 24569.25 | 26.5474 | 23.8505 | 20.9263 | 23.5832 | 23.8505 |  | 0 | 0 | 0 | 20 | 24 | 23.9 | 0 | 0 | 1 | 0 | 0 | 0 | 0 | 4203 | 0 | 0 | 23.8505 | 0 | 0 | 0
|  | 2008 | 7 | 9 | 23 | 4559 | 1411.344 | 656.9978 | 130.9915 | 2199.3333 | 740.214 | 444.1284 | 11547.3384 | 3383.6757 | 14486.8857 | 189.625 | 0 | 0 | 0 | 0 | 0 | 0 | 0 | 0 | 0 | 0 | 0 | 0 | 0 | 0 | 0 | 0 | 0 | 0 | 0 | 0 | 2398.5 | 11070 | 11070 | 61.5 | 24569.25 | 26.532 | 23.8351 | 20.9292 | 23.586 | 23.8351 |  | 0 | 0 | 0 | 20 | 24 | 23.9 | 0 | 0 | 1 | 0 | 0 | 0 | 0 | 4202 | 0 | 0 | 23.8351 | 0 | 0 | 0
|  | 2008 | 7 | 9 | 24 | 4560 | 1411.344 | 656.9978 | 130.9915 | 2199.3333 | 740.214 | 444.1284 | 11547.3384 | 3383.6757 | 14486.8857 | 189.625 | 0 | 0 | 0 | 0 | 0 | 0 | 0 | 0 | 0 | 0 | 0 | 0 | 0 | 0 | 0 | 0 | 0 | 0 | 0 | 0 | 2398.5 | 11070 | 11070 | 61.5 | 24569.25 | 26.5223 | 23.8253 | 20.9375 | 23.5943 | 23.8253 |  | 0 | 0 | 0 | 20 | 24 | 23.9 | 0 | 0 | 1 | 0 | 0 | 0 | 0 | 4201 | 0 | 0 | 23.8253 | 0 | 0 | 0
|  | 2008 | 7 | 10 | 1 | 4561 | 1411.344 | 656.9978 | 130.9915 | 2199.3333 | 740.214 | 444.1284 | 11547.3384 | 3383.6757 | 14486.8857 | 189.625 | 0 | 0 | 0 | 0 | 0 | 0 | 0 | 0 | 0 | 0 | 0 | 0 | 0 | 0 | 0 | 0 | 0 | 0 | 0 | 0 | 2398.5 | 2214 | 2214 | 61.5 | 6857.25 | 26.4648 | 23.7679 | 20.8811 | 23.5379 | 23.7679 |  | 0 | 0 | 0 | 16 | 24 | 23.9 | 0 | 0 | 1 | 0 | 0 | 0 | 0 | 4200 | 0 | 0 | 23.7679 | 0 | 0 | 0
|  | 2008 | 7 | 10 | 2 | 4562 | 1411.344 | 656.9978 | 130.9915 | 2199.3333 | 740.214 | 444.1284 | 11547.3384 | 3383.6757 | 14486.8857 | 189.625 | 0 | 0 | 0 | 0 | 0 | 0 | 0 | 0 | 0 | 0 | 0 | 0 | 0 | 0 | 0 | 0 | 0 | 0 | 0 | 0 | 2398.5 | 2214 | 2214 | 61.5 | 6857.25 | 26.4098 | 23.7128 | 20.8336 | 23.4904 | 23.7128 |  | 0 | 0 | 0 | 16 | 24 | 23.9 | 0 | 0 | 1 | 0 | 0 | 0 | 0 | 4199 | 0 | 0 | 23.7128 | 0 | 0 | 0
|  | 2008 | 7 | 10 | 3 | 4563 | 1411.344 | 656.9978 | 130.9915 | 2199.3333 | 740.214 | 444.1284 | 11547.3384 | 3383.6757 | 14486.8857 | 189.625 | 0 | 0 | 0 | 0 | 0 | 0 | 0 | 0 | 0 | 0 | 0 | 0 | 0 | 0 | 0 | 0 | 0 | 0 | 0 | 0 | 2398.5 | 2214 | 2214 | 61.5 | 6857.25 | 26.3562 | 23.6592 | 20.7845 | 23.4413 | 23.6592 |  | 0 | 0 | 0 | 16 | 24 | 23.9 | 0 | 0 | 1 | 0 | 0 | 0 | 0 | 4198 | 0 | 0 | 23.6592 | 0 | 0 | 0
|  | 2008 | 7 | 10 | 4 | 4564 | 1411.344 | 656.9978 | 130.9915 | 2199.3333 | 740.214 | 444.1284 | 11547.3384 | 3383.6757 | 14486.8857 | 189.625 | 0 | 0 | 0 | 0 | 0 | 0 | 0 | 0 | 0 | 0 | 0 | 0 | 0 | 0 | 0 | 0 | 0 | 0 | 0 | 0 | 2398.5 | 2214 | 2214 | 61.5 | 6857.25 | 26.3022 | 23.6052 | 20.7291 | 23.386 | 23.6052 |  | 0 | 0 | 0 | 16 | 24 | 23.9 | 0 | 0 | 1 | 0 | 0 | 0 | 0 | 4197 | 0 | 0 | 23.6052 | 0 | 0 | 0
|  | 2008 | 7 | 10 | 5 | 4565 | 1411.344 | 656.9978 | 130.9915 | 2199.3333 | 740.214 | 444.1284 | 11547.3384 | 3383.6757 | 14486.8857 | 189.625 | 0 | 0 | 0 | 0 | 0 | 0 | 0 | 0 | 0 | 0 | 0 | 0 | 0 | 0 | 0 | 0 | 0 | 0 | 0 | 0 | 2398.5 | 2214 | 2214 | 61.5 | 6857.25 | 26.2478 | 23.5508 | 20.6734 | 23.3302 | 23.5508 |  | 0 | 0 | 0 | 16 | 24 | 23.9 | 0 | 0 | 1 | 0 | 0 | 0 | 0 | 4196 | 0 | 0 | 23.5508 | 0 | 0 | 0
|  | 2008 | 7 | 10 | 6 | 4566 | 1411.344 | 656.9978 | 130.9915 | 2199.3333 | 740.214 | 444.1284 | 11547.3384 | 3383.6757 | 14486.8857 | 189.625 | 0 | 5211.6374 | 0 | 1145.279 | 0 | 1607.3326 | 0 | 687.3462 | 0 | 8651.5952 | 0 | 385.4424 | 0 | 63.606 | 0 | 78.1645 | 0 | 38.1736 | 109.1596 | 674.546 | 2398.5 | 2214 | 2214 | 61.5 | 6857.25 | 26.2227 | 23.5258 | 20.6613 | 23.3181 | 23.5258 |  | 0 | 0 | 0 | 16 | 24 | 23.9 | 0 | 0 | 1 | 0 | 0 | 0 | 0 | 4195 | 0 | 0 | 23.5258 | 0 | 0 | 0
|  | 2008 | 7 | 10 | 7 | 4567 | 1411.344 | 656.9978 | 130.9915 | 2199.3333 | 740.214 | 444.1284 | 11547.3384 | 3383.6757 | 14486.8857 | 189.625 | 0 | 9796.7323 | 0 | 3624.7997 | 0 | 5185.9252 | 0 | 2217.6654 | 0 | 20825.1225 | 0 | 724.5469 | 0 | 201.3126 | 0 | 252.1912 | 0 | 123.1638 | 353.6771 | 1654.8917 | 2398.5 | 2214 | 2214 | 61.5 | 6857.25 | 26.2397 | 23.5428 | 20.6991 | 23.3559 | 23.5428 |  | 0 | 0 | 0 | 16 | 24 | 23.9 | 0 | 0 | 1 | 0 | 0 | 0 | 0 | 4194 | 0 | 0 | 23.5428 | 0 | 0 | 0
|  | 2008 | 7 | 10 | 8 | 4568 | 1411.344 | 656.9978 | 130.9915 | 2199.3333 | 740.214 | 177.6514 | 11280.8614 | 3117.1986 | 14220.4086 | 189.625 | 0 | 3307.9039 | 0 | 1864.4393 | 0 | 4257.3535 | 0 | 1820.5788 | 0 | 11250.2756 | 0 | 244.646 | 0 | 103.5465 | 0 | 207.0348 | 0 | 101.1106 | 266.3494 | 922.6873 | 959.4 | 4428 | 4428 | 24.6 | 9827.7 | 26.2407 | 23.5428 | 20.6919 | 23.3497 | 23.5428 |  | 0 | 0 | 0 | 20 | 24 | 23.9 | 0 | 0 | 1 | 0 | 0 | 0 | 0 | 4193 | 0 | 0 | 23.5428 | 0 | 0 | 0
|  | 2008 | 7 | 10 | 9 | 4569 | 1411.344 | 656.9978 | 130.9915 | 2199.3333 | 740.214 | 177.6514 | 11280.8614 | 3117.1986 | 14220.4086 | 189.625 | 0 | 4627.9638 | 0 | 2639.3068 | 0 | 6032.9556 | 0 | 2579.8823 | 0 | 15880.1085 | 0 | 342.275 | 0 | 146.5807 | 0 | 293.3822 | 0 | 143.2805 | 375.509 | 1301.0275 | 959.4 | 4428 | 4428 | 24.6 | 9827.7 | 26.255 | 23.5571 | 20.7089 | 23.3667 | 23.5571 |  | 0 | 0 | 0 | 20 | 24 | 23.9 | 0 | 0 | 1 | 0 | 0 | 0 | 0 | 4192 | 0 | 0 | 23.5571 | 0 | 0 | 0
|  | 2008 | 7 | 10 | 10 | 4570 | 1411.344 | 656.9978 | 130.9915 | 2199.3333 | 740.214 | 177.6514 | 11280.8614 | 3117.1986 | 14220.4086 | 189.625 | 0 | 4560.2113 | 0 | 2616.2527 | 0 | 6016.3 | 0 | 2572.7599 | 0 | 15765.5238 | 0 | 337.2642 | 0 | 145.3004 | 0 | 292.5723 | 0 | 142.8849 | 375.509 | 1293.5307 | 959.4 | 4428 | 4428 | 24.6 | 9827.7 | 26.268 | 23.5701 | 20.7186 | 23.3764 | 23.5701 |  | 0 | 0 | 0 | 20 | 24 | 23.9 | 0 | 0 | 1 | 0 | 0 | 0 | 0 | 4191 | 0 | 0 | 23.5701 | 0 | 0 | 0
|  | 2008 | 7 | 10 | 11 | 4571 | 1411.344 | 656.9978 | 130.9915 | 2199.3333 | 740.214 | 177.6514 | 11280.8614 | 3117.1986 | 14220.4086 | 189.625 | 0 | 5134.0367 | 0 | 2956.2523 | 0 | 6814.4721 | 0 | 2914.0835 | 0 | 17818.8446 | 0 | 379.7032 | 0 | 164.1831 | 0 | 331.3873 | 0 | 161.8412 | 423.5393 | 1460.6541 | 959.4 | 4428 | 4428 | 24.6 | 9827.7 | 26.2894 | 23.5915 | 20.7484 | 23.4061 | 23.5915 |  | 0 | 0 | 0 | 20 | 24 | 23.9 | 0 | 0 | 1 | 0 | 0 | 0 | 0 | 4190 | 0 | 0 | 23.5915 | 0 | 0 | 0
|  | 2008 | 7 | 10 | 12 | 4572 | 1411.344 | 656.9978 | 130.9915 | 2199.3333 | 740.214 | 177.6514 | 11280.8614 | 3117.1986 | 14220.4086 | 189.625 | 0 | 6318.6346 | 0 | 3651.7819 | 0 | 8427.143 | 0 | 3602.7302 | 0 | 22000.2898 | 0 | 467.3137 | 0 | 202.8112 | 0 | 409.8114 | 0 | 200.087 | 519.5997 | 1799.6229 | 959.4 | 4428 | 4428 | 24.6 | 9827.7 | 26.3262 | 23.6283 | 20.7961 | 23.4539 | 23.6283 |  | 0 | 0 | 0 | 20 | 24 | 23.9 | 0 | 0 | 1 | 0 | 0 | 0 | 0 | 4189 | 0 | 0 | 23.6283 | 0 | 0 | 0
|  | 2008 | 7 | 10 | 13 | 4573 | 1411.344 | 656.9978 | 130.9915 | 2199.3333 | 740.214 | 177.6514 | 11280.8614 | 3117.1986 | 14220.4086 | 189.625 | 0 | 7870.1833 | 0 | 4543.9127 | 0 | 10554.8233 | 0 | 4487.3852 | 0 | 27456.3044 | 0 | 582.0632 | 0 | 252.358 | 0 | 513.2803 | 0 | 249.2186 | 641.8585 | 2238.7785 | 959.4 | 4428 | 4428 | 24.6 | 9827.7 | 26.3819 | 23.684 | 20.8622 | 23.52 | 23.684 |  | 0 | 0 | 0 | 20 | 24 | 23.9 | 0 | 0 | 1 | 0 | 0 | 0 | 0 | 4188 | 0 | 0 | 23.684 | 0 | 0 | 0
|  | 2008 | 7 | 10 | 14 | 4574 | 1411.344 | 656.9978 | 130.9915 | 2199.3333 | 740.214 | 177.6514 | 11280.8614 | 3117.1986 | 14220.4086 | 189.625 | 0 | 6218.4312 | 0 | 3569.862 | 0 | 8364.7361 | 0 | 3545.5967 | 0 | 21698.6259 | 0 | 459.9029 | 0 | 198.2615 | 0 | 406.7765 | 0 | 196.9139 | 510.8669 | 1772.7218 | 959.4 | 4428 | 4428 | 24.6 | 9827.7 | 26.4187 | 23.7208 | 20.8917 | 23.5495 | 23.7208 |  | 0 | 0 | 0 | 20 | 24 | 23.9 | 0 | 0 | 1 | 0 | 0 | 0 | 0 | 4187 | 0 | 0 | 23.7208 | 0 | 0 | 0
|  | 2008 | 7 | 10 | 15 | 4575 | 1411.344 | 656.9978 | 130.9915 | 2199.3333 | 740.214 | 177.6514 | 11280.8614 | 3117.1986 | 14220.4086 | 189.625 | 0 | 5122.0917 | 0 | 2927.4036 | 0 | 6907.4462 | 0 | 2920.4909 | 0 | 17877.4324 | 0 | 378.8198 | 0 | 162.5809 | 0 | 335.9086 | 0 | 162.197 | 423.5393 | 1463.0456 | 959.4 | 4428 | 4428 | 24.6 | 9827.7 | 26.4465 | 23.7486 | 20.9274 | 23.5852 | 23.7486 |  | 0 | 0 | 0 | 20 | 24 | 23.9 | 0 | 0 | 1 | 0 | 0 | 0 | 0 | 4186 | 0 | 0 | 23.7486 | 0 | 0 | 0
|  | 2008 | 7 | 10 | 16 | 4576 | 1411.344 | 656.9978 | 130.9915 | 2199.3333 | 740.214 | 177.6514 | 11280.8614 | 3117.1986 | 14220.4086 | 189.625 | 0 | 9412.623 | 0 | 5366.8464 | 0 | 12925.9503 | 0 | 5392.8714 | 0 | 33098.291 | 0 | 696.139 | 0 | 298.0617 | 0 | 628.5881 | 0 | 299.5071 | 764.1172 | 2686.4131 | 959.4 | 4428 | 4428 | 24.6 | 9827.7 | 26.5293 | 23.8314 | 21.047 | 23.7048 | 23.8314 |  | 0 | 0 | 0 | 20 | 24 | 23.9 | 0 | 0 | 1 | 0 | 0 | 0 | 0 | 4185 | 0 | 0 | 23.8314 | 0 | 0 | 0
|  | 2008 | 7 | 10 | 17 | 4577 | 1411.344 | 656.9978 | 130.9915 | 2199.3333 | 740.214 | 177.6514 | 11280.8614 | 3117.1986 | 14220.4086 | 189.625 | 0 | 9959.5286 | 0 | 5678.6786 | 0 | 14624.8943 | 0 | 5953.6449 | 0 | 36216.7464 | 0 | 736.587 | 0 | 315.3801 | 0 | 711.2076 | 0 | 330.6511 | 825.2466 | 2919.0725 | 959.4 | 4428 | 4428 | 24.6 | 9827.7 | 26.6138 | 23.9158 | 21.1054 | 23.7631 | 23.9 |  | 0 | 0 | 0 | 20 | 24 | 23.9 | 0 | 0 | 0 | 1 | 0 | 0 | 0 | 4184 | 0 | 0 | 23.9 | 0 | 0 | 0
|  | 2008 | 7 | 10 | 18 | 4578 | 1411.344 | 656.9978 | 130.9915 | 2199.3333 | 740.214 | 444.1284 | 11547.3384 | 3383.6757 | 14486.8857 | 189.625 | 0 | 3704.7894 | 0 | 2112.3799 | 0 | 5249.5531 | 0 | 2219.5934 | 0 | 13286.3158 | 0 | 547.9978 | 0 | 234.633 | 0 | 510.5708 | 0 | 246.5417 | 606.9274 | 2146.6707 | 2398.5 | 11070 | 11070 | 61.5 | 24569.25 | 26.6492 | 23.9522 | 21.1294 | 23.7863 | 23.9 |  | 0 | 0 | 0 | 20 | 24 | 23.9 | 0 | 0 | 0 | 1 | 0 | 0 | 0 | 4183 | 0 | 0 | 23.9 | 0 | 0 | 0
|  | 2008 | 7 | 10 | 19 | 4579 | 1411.344 | 656.9978 | 130.9915 | 2199.3333 | 740.214 | 444.1284 | 11547.3384 | 3383.6757 | 14486.8857 | 189.625 | 0 | 2717.3784 | 0 | 1549.3824 | 0 | 3982.755 | 0 | 1738.2504 | 0 | 9987.7663 | 0 | 401.9438 | 0 | 172.0979 | 0 | 387.3622 | 0 | 193.0765 | 449.7376 | 1604.218 | 2398.5 | 11070 | 11070 | 61.5 | 24569.25 | 26.6343 | 23.9373 | 21.1 | 23.7568 | 23.9 |  | 0 | 0 | 0 | 20 | 24 | 23.9 | 0 | 0 | 0 | 1 | 0 | 0 | 0 | 4182 | 0 | 0 | 23.9 | 0 | 0 | 0
|  | 2008 | 7 | 10 | 20 | 4580 | 1411.344 | 656.9978 | 130.9915 | 2199.3333 | 740.214 | 444.1284 | 11547.3384 | 3383.6757 | 14486.8857 | 189.625 | 0 | 924.1818 | 0 | 526.9458 | 0 | 1337.6383 | 0 | 611.9233 | 0 | 3400.6892 | 0 | 136.7013 | 0 | 58.5306 | 0 | 130.0985 | 0 | 67.9695 | 157.1898 | 550.4897 | 2398.5 | 11070 | 11070 | 61.5 | 24569.25 | 26.6073 | 23.9103 | 21.0527 | 23.7096 | 23.9 |  | 0 | 0 | 0 | 20 | 24 | 23.9 | 0 | 0 | 0 | 1 | 0 | 0 | 0 | 4181 | 0 | 0 | 23.9 | 0 | 0 | 0
|  | 2008 | 7 | 10 | 21 | 4581 | 1411.344 | 656.9978 | 130.9915 | 2199.3333 | 740.214 | 444.1284 | 11547.3384 | 3383.6757 | 14486.8857 | 189.625 | 0 | 317.4214 | 0 | 180.9859 | 0 | 1435.5465 | 0 | 1618.6077 | 0 | 3552.5615 | 0 | 46.9517 | 0 | 20.103 | 0 | 139.6211 | 0 | 179.7871 | 48.0302 | 434.4932 | 2398.5 | 11070 | 11070 | 61.5 | 24569.25 | 26.5982 | 23.9013 | 21.0143 | 23.6712 | 23.9 |  | 0 | 0 | 0 | 20 | 24 | 23.9 | 0 | 0 | 0 | 1 | 0 | 0 | 0 | 4180 | 0 | 0 | 23.9 | 0 | 0 | 0
|  | 2008 | 7 | 10 | 22 | 4582 | 1411.344 | 656.9978 | 130.9915 | 2199.3333 | 740.214 | 444.1284 | 11547.3384 | 3383.6757 | 14486.8857 | 189.625 | 0 | 0 | 0 | 0 | 0 | 0 | 0 | 0 | 0 | 0 | 0 | 0 | 0 | 0 | 0 | 0 | 0 | 0 | 0 | 0 | 2398.5 | 11070 | 11070 | 61.5 | 24569.25 | 26.5838 | 23.8869 | 20.9883 | 23.6452 | 23.8869 |  | 0 | 0 | 0 | 20 | 24 | 23.9 | 0 | 0 | 1 | 0 | 0 | 0 | 0 | 4179 | 0 | 0 | 23.8869 | 0 | 0 | 0
|  | 2008 | 7 | 10 | 23 | 4583 | 1411.344 | 656.9978 | 130.9915 | 2199.3333 | 740.214 | 444.1284 | 11547.3384 | 3383.6757 | 14486.8857 | 189.625 | 0 | 0 | 0 | 0 | 0 | 0 | 0 | 0 | 0 | 0 | 0 | 0 | 0 | 0 | 0 | 0 | 0 | 0 | 0 | 0 | 2398.5 | 11070 | 11070 | 61.5 | 24569.25 | 26.5654 | 23.8684 | 20.9526 | 23.6095 | 23.8684 |  | 0 | 0 | 0 | 20 | 24 | 23.9 | 0 | 0 | 1 | 0 | 0 | 0 | 0 | 4178 | 0 | 0 | 23.8684 | 0 | 0 | 0
|  | 2008 | 7 | 10 | 24 | 4584 | 1411.344 | 656.9978 | 130.9915 | 2199.3333 | 740.214 | 444.1284 | 11547.3384 | 3383.6757 | 14486.8857 | 189.625 | 0 | 0 | 0 | 0 | 0 | 0 | 0 | 0 | 0 | 0 | 0 | 0 | 0 | 0 | 0 | 0 | 0 | 0 | 0 | 0 | 2398.5 | 11070 | 11070 | 61.5 | 24569.25 | 26.5443 | 23.8474 | 20.9233 | 23.5802 | 23.8474 |  | 0 | 0 | 0 | 20 | 24 | 23.9 | 0 | 0 | 1 | 0 | 0 | 0 | 0 | 4177 | 0 | 0 | 23.8474 | 0 | 0 | 0
|  | 2008 | 7 | 11 | 1 | 4585 | 1411.344 | 656.9978 | 130.9915 | 2199.3333 | 740.214 | 444.1284 | 11547.3384 | 3383.6757 | 14486.8857 | 189.625 | 0 | 0 | 0 | 0 | 0 | 0 | 0 | 0 | 0 | 0 | 0 | 0 | 0 | 0 | 0 | 0 | 0 | 0 | 0 | 0 | 2398.5 | 2214 | 2214 | 61.5 | 6857.25 | 26.4712 | 23.7742 | 20.8368 | 23.4937 | 23.7742 |  | 0 | 0 | 0 | 16 | 24 | 23.9 | 0 | 0 | 1 | 0 | 0 | 0 | 0 | 4176 | 0 | 0 | 23.7742 | 0 | 0 | 0
|  | 2008 | 7 | 11 | 2 | 4586 | 1411.344 | 656.9978 | 130.9915 | 2199.3333 | 740.214 | 444.1284 | 11547.3384 | 3383.6757 | 14486.8857 | 189.625 | 0 | 0 | 0 | 0 | 0 | 0 | 0 | 0 | 0 | 0 | 0 | 0 | 0 | 0 | 0 | 0 | 0 | 0 | 0 | 0 | 2398.5 | 2214 | 2214 | 61.5 | 6857.25 | 26.3951 | 23.6981 | 20.7511 | 23.408 | 23.6981 |  | 0 | 0 | 0 | 16 | 24 | 23.9 | 0 | 0 | 1 | 0 | 0 | 0 | 0 | 4175 | 0 | 0 | 23.6981 | 0 | 0 | 0
|  | 2008 | 7 | 11 | 3 | 4587 | 1411.344 | 656.9978 | 130.9915 | 2199.3333 | 740.214 | 444.1284 | 11547.3384 | 3383.6757 | 14486.8857 | 189.625 | 0 | 0 | 0 | 0 | 0 | 0 | 0 | 0 | 0 | 0 | 0 | 0 | 0 | 0 | 0 | 0 | 0 | 0 | 0 | 0 | 2398.5 | 2214 | 2214 | 61.5 | 6857.25 | 26.3197 | 23.6228 | 20.678 | 23.3348 | 23.6228 |  | 0 | 0 | 0 | 16 | 24 | 23.9 | 0 | 0 | 1 | 0 | 0 | 0 | 0 | 4174 | 0 | 0 | 23.6228 | 0 | 0 | 0
|  | 2008 | 7 | 11 | 4 | 4588 | 1411.344 | 656.9978 | 130.9915 | 2199.3333 | 740.214 | 444.1284 | 11547.3384 | 3383.6757 | 14486.8857 | 189.625 | 0 | 0 | 0 | 0 | 0 | 0 | 0 | 0 | 0 | 0 | 0 | 0 | 0 | 0 | 0 | 0 | 0 | 0 | 0 | 0 | 2398.5 | 2214 | 2214 | 61.5 | 6857.25 | 26.2423 | 23.5454 | 20.594 | 23.2509 | 23.5454 |  | 0 | 0 | 0 | 16 | 24 | 23.9 | 0 | 0 | 1 | 0 | 0 | 0 | 0 | 4173 | 0 | 0 | 23.5454 | 0 | 0 | 0
|  | 2008 | 7 | 11 | 5 | 4589 | 1411.344 | 656.9978 | 130.9915 | 2199.3333 | 740.214 | 444.1284 | 11547.3384 | 3383.6757 | 14486.8857 | 189.625 | 0 | 168.2844 | 0 | 26.4806 | 0 | 61.9238 | 0 | 27.1673 | 0 | 283.856 | 0 | 12.446 | 0 | 1.4707 | 0 | 3.0113 | 0 | 1.5088 | 13.0992 | 31.536 | 2398.5 | 2214 | 2214 | 61.5 | 6857.25 | 26.1693 | 23.4723 | 20.532 | 23.1889 | 23.4723 |  | 0 | 0 | 0 | 16 | 24 | 23.9 | 0 | 0 | 1 | 0 | 0 | 0 | 0 | 4172 | 0 | 0 | 23.4723 | 0 | 0 | 0
|  | 2008 | 7 | 11 | 6 | 4590 | 1411.344 | 656.9978 | 130.9915 | 2199.3333 | 740.214 | 444.1284 | 11547.3384 | 3383.6757 | 14486.8857 | 189.625 | 0 | 22762.7789 | 0 | 3384.3618 | 0 | 2260.5182 | 0 | 966.669 | 0 | 29374.3278 | 0 | 1683.49 | 0 | 187.9593 | 0 | 109.9288 | 0 | 53.6865 | 192.1209 | 2227.1856 | 2398.5 | 2214 | 2214 | 61.5 | 6857.25 | 26.1877 | 23.4908 | 20.5719 | 23.2288 | 23.4908 |  | 0 | 0 | 0 | 16 | 24 | 23.9 | 0 | 0 | 1 | 0 | 0 | 0 | 0 | 4171 | 0 | 0 | 23.4908 | 0 | 0 | 0
|  | 2008 | 7 | 11 | 7 | 4591 | 1411.344 | 656.9978 | 130.9915 | 2199.3333 | 740.214 | 444.1284 | 11547.3384 | 3383.6757 | 14486.8857 | 189.625 | 0 | 9993.2621 | 0 | 3671.9541 | 0 | 5171.8323 | 0 | 2211.6388 | 0 | 21048.6874 | 0 | 739.0819 | 0 | 203.9315 | 0 | 251.5058 | 0 | 122.8291 | 353.6771 | 1671.0254 | 2398.5 | 2214 | 2214 | 61.5 | 6857.25 | 26.1875 | 23.4905 | 20.5891 | 23.246 | 23.4905 |  | 0 | 0 | 0 | 16 | 24 | 23.9 | 0 | 0 | 1 | 0 | 0 | 0 | 0 | 4170 | 0 | 0 | 23.4905 | 0 | 0 | 0
|  | 2008 | 7 | 11 | 8 | 4592 | 1411.344 | 656.9978 | 130.9915 | 2199.3333 | 740.214 | 177.6514 | 11280.8614 | 3117.1986 | 14220.4086 | 189.625 | 0 | 25876.223 | 0 | 11620.8212 | 0 | 12222.9098 | 0 | 5226.9022 | 0 | 54946.8562 | 0 | 1913.7542 | 0 | 645.3924 | 0 | 594.3993 | 0 | 290.2896 | 947.5054 | 4391.3408 | 959.4 | 4428 | 4428 | 24.6 | 9827.7 | 26.3153 | 23.6174 | 20.7632 | 23.421 | 23.6174 |  | 0 | 0 | 0 | 20 | 24 | 23.9 | 0 | 0 | 1 | 0 | 0 | 0 | 0 | 4169 | 0 | 0 | 23.6174 | 0 | 0 | 0
|  | 2008 | 7 | 11 | 9 | 4593 | 1411.344 | 656.9978 | 130.9915 | 2199.3333 | 740.214 | 177.6514 | 11280.8614 | 3117.1986 | 14220.4086 | 189.625 | 0 | 22060.2491 | 0 | 12649.677 | 0 | 15338.0587 | 0 | 6559.0383 | 0 | 56607.0231 | 0 | 1631.5323 | 0 | 702.5326 | 0 | 745.8887 | 0 | 364.2732 | 1139.6263 | 4583.8531 | 959.4 | 4428 | 4428 | 24.6 | 9827.7 | 26.4502 | 23.7523 | 20.909 | 23.5668 | 23.7523 |  | 0 | 0 | 0 | 20 | 24 | 23.9 | 0 | 0 | 1 | 0 | 0 | 0 | 0 | 4168 | 0 | 0 | 23.7523 | 0 | 0 | 0
|  | 2008 | 7 | 11 | 10 | 4594 | 1411.344 | 656.9978 | 130.9915 | 2199.3333 | 740.214 | 177.6514 | 11280.8614 | 3117.1986 | 14220.4086 | 189.625 | 0 | 17149.5149 | 0 | 11134.5084 | 0 | 17527.9724 | 0 | 7495.5145 | 0 | 53307.5103 | 0 | 1268.3442 | 0 | 618.3838 | 0 | 852.3841 | 0 | 416.2828 | 1226.954 | 4382.3488 | 959.4 | 4428 | 4428 | 24.6 | 9827.7 | 26.5778 | 23.8799 | 21.0445 | 23.7023 | 23.8799 |  | 0 | 0 | 0 | 20 | 24 | 23.9 | 0 | 0 | 1 | 0 | 0 | 0 | 0 | 4167 | 0 | 0 | 23.8799 | 0 | 0 | 0
|  | 2008 | 7 | 11 | 11 | 4595 | 1411.344 | 656.9978 | 130.9915 | 2199.3333 | 740.214 | 177.6514 | 11280.8614 | 3117.1986 | 14220.4086 | 189.625 | 0 | 15857.9372 | 0 | 10799.139 | 0 | 19279.5297 | 0 | 8244.5357 | 0 | 54181.1416 | 0 | 1172.8216 | 0 | 599.7582 | 0 | 937.5622 | 0 | 457.8817 | 1296.8161 | 4464.8397 | 959.4 | 4428 | 4428 | 24.6 | 9827.7 | 26.7186 | 24.0207 | 21.2227 | 23.8805 | 23.9 |  | 0 | 0 | 0 | 20 | 24 | 23.9 | 0 | 0 | 0 | 1 | 0 | 0 | 0 | 4166 | 0 | 0 | 23.9 | 0 | 0 | 0
|  | 2008 | 7 | 11 | 12 | 4596 | 1411.344 | 656.9978 | 130.9915 | 2199.3333 | 740.214 | 177.6514 | 11280.8614 | 3117.1986 | 14220.4086 | 189.625 | 0 | 8578.4033 | 0 | 15247.5891 | 0 | 11944.4548 | 0 | 4891.1949 | 0 | 40661.6421 | 0 | 1268.8834 | 0 | 1693.6287 | 0 | 1161.716 | 0 | 543.2904 | 2755.1884 | 7422.707 | 959.4 | 4428 | 4428 | 24.6 | 9827.7 | 26.7202 | 24.0223 | 21.2594 | 23.9172 | 23.9172 |  | 0 | 0 | 0 | 20 | 24 | 23.9 | 0 | 0 | 0 | 0 | 1 | 0 | 0 | 4165 | 0 | 0 | 23.9172 | 0 | 0 | 0
|  | 2008 | 7 | 11 | 13 | 4597 | 1411.344 | 656.9978 | 130.9915 | 2199.3333 | 740.214 | 177.6514 | 11280.8614 | 3117.1986 | 14220.4086 | 189.625 | 0 | 9249.2819 | 0 | 8801.862 | 0 | 16154.2942 | 0 | 5273.7134 | 0 | 39479.1516 | 0 | 1368.1172 | 0 | 977.6684 | 0 | 1571.1644 | 0 | 585.7787 | 2074.0325 | 6576.7612 | 959.4 | 4428 | 4428 | 24.6 | 9827.7 | 26.7216 | 24.0237 | 21.2251 | 23.8829 | 23.9 |  | 0 | 0 | 0 | 20 | 24 | 23.9 | 0 | 0 | 0 | 1 | 0 | 0 | 0 | 4164 | 0 | 0 | 23.9 | 0 | 0 | 0
|  | 2008 | 7 | 11 | 14 | 4598 | 1411.344 | 656.9978 | 130.9915 | 2199.3333 | 740.214 | 177.6514 | 11280.8614 | 3117.1986 | 14220.4086 | 189.625 | 0 | 4101.5488 | 0 | 2359.5212 | 0 | 5531.8965 | 0 | 2338.6024 | 0 | 14331.5688 | 0 | 606.6848 | 0 | 262.0843 | 0 | 538.0315 | 0 | 259.7607 | 668.0568 | 2334.618 | 959.4 | 4428 | 4428 | 24.6 | 9827.7 | 26.6119 | 23.9139 | 21.07 | 23.7278 | 23.9 |  | 0 | 0 | 0 | 20 | 24 | 23.9 | 0 | 0 | 0 | 1 | 0 | 0 | 0 | 4163 | 0 | 0 | 23.9 | 0 | 0 | 0
|  | 2008 | 7 | 11 | 15 | 4599 | 1411.344 | 656.9978 | 130.9915 | 2199.3333 | 740.214 | 177.6514 | 11280.8614 | 3117.1986 | 14220.4086 | 189.625 | 0 | 6031.7566 | 0 | 3473.1993 | 0 | 8421.7595 | 0 | 3439.1595 | 0 | 21365.8748 | 0 | 892.1935 | 0 | 385.7862 | 0 | 819.0992 | 0 | 382.0053 | 982.4364 | 3461.5207 | 959.4 | 4428 | 4428 | 24.6 | 9827.7 | 26.6381 | 23.9402 | 21.1106 | 23.7684 | 23.9 |  | 0 | 0 | 0 | 20 | 24 | 23.9 | 0 | 0 | 0 | 1 | 0 | 0 | 0 | 4162 | 0 | 0 | 23.9 | 0 | 0 | 0
|  | 2008 | 7 | 11 | 16 | 4600 | 1411.344 | 656.9978 | 130.9915 | 2199.3333 | 740.214 | 177.6514 | 11280.8614 | 3117.1986 | 14220.4086 | 189.625 | 0 | 7009.1159 | 0 | 3996.4257 | 0 | 15375.6225 | 0 | 4407.1318 | 0 | 30788.296 | 0 | 1036.7607 | 0 | 443.9037 | 0 | 1495.4309 | 0 | 489.523 | 1371.0446 | 4836.6629 | 959.4 | 4428 | 4428 | 24.6 | 9827.7 | 26.6546 | 23.9567 | 21.0826 | 23.7404 | 23.9 |  | 0 | 0 | 0 | 20 | 24 | 23.9 | 0 | 0 | 0 | 1 | 0 | 0 | 0 | 4161 | 0 | 0 | 23.9 | 0 | 0 | 0
|  | 2008 | 7 | 11 | 17 | 4601 | 1411.344 | 656.9978 | 130.9915 | 2199.3333 | 740.214 | 177.6514 | 11280.8614 | 3117.1986 | 14220.4086 | 189.625 | 0 | 6310.7787 | 0 | 3598.251 | 0 | 15303.8674 | 0 | 4997.2538 | 0 | 30210.151 | 0 | 933.4654 | 0 | 399.6764 | 0 | 1488.452 | 0 | 555.0709 | 1248.7859 | 4625.4506 | 959.4 | 4428 | 4428 | 24.6 | 9827.7 | 26.6617 | 23.9638 | 21.1221 | 23.7799 | 23.9 |  | 0 | 0 | 0 | 20 | 24 | 23.9 | 0 | 0 | 0 | 1 | 0 | 0 | 0 | 4160 | 0 | 0 | 23.9 | 0 | 0 | 0
|  | 2008 | 7 | 11 | 18 | 4602 | 1411.344 | 656.9978 | 130.9915 | 2199.3333 | 740.214 | 444.1284 | 11547.3384 | 3383.6757 | 14486.8857 | 189.625 | 0 | 5185.0242 | 0 | 2956.3735 | 0 | 31259.4357 | 0 | 11342.1922 | 0 | 50743.0257 | 0 | 766.9483 | 0 | 328.3797 | 0 | 3040.2884 | 0 | 1259.8361 | 1515.1353 | 6910.5877 | 2398.5 | 11070 | 11070 | 61.5 | 24569.25 | 26.7786 | 24.0816 | 21.307 | 23.9639 | 23.9639 |  | 0 | 0 | 0 | 20 | 24 | 23.9 | 0 | 0 | 0 | 0 | 1 | 0 | 0 | 4159 | 0 | 0 | 23.9639 | 0 | 0 | 0
|  | 2008 | 7 | 11 | 19 | 4603 | 1411.344 | 656.9978 | 130.9915 | 2199.3333 | 740.214 | 444.1284 | 11547.3384 | 3383.6757 | 14486.8857 | 189.625 | 0 | 3203.5325 | 0 | 1826.5756 | 0 | 36319.174 | 0 | 18588.5385 | 0 | 59937.8206 | 0 | 473.8538 | 0 | 202.8872 | 0 | 3532.3978 | 0 | 2064.7253 | 1261.885 | 7535.7492 | 2398.5 | 11070 | 11070 | 61.5 | 24569.25 | 26.8619 | 24.165 | 21.3675 | 24.0244 | 24 |  | 0 | -9.1759 | -9.1759 | 20 | 24 | 23.9 | 0 | 0 | 0 | 0 | 0 | 1 | 0 | 4158 | 0 | 0 | 24 | 0 | 0 | 0
|  | 2008 | 7 | 11 | 20 | 4604 | 1411.344 | 656.9978 | 130.9915 | 2199.3333 | 740.214 | 444.1284 | 11547.3384 | 3383.6757 | 14486.8857 | 189.625 | 0 | 1773.1458 | 0 | 1011.0042 | 0 | 16663.1539 | 0 | 12486.8959 | 0 | 31934.1998 | 0 | 262.2767 | 0 | 112.2975 | 0 | 1620.656 | 0 | 1386.9842 | 641.8585 | 4024.0729 | 2398.5 | 11070 | 11070 | 61.5 | 24569.25 | 26.799 | 24.1021 | 21.2608 | 23.9176 | 23.9176 |  | 0 | 0 | 0 | 20 | 24 | 23.9 | 0 | 0 | 0 | 0 | 1 | 0 | 0 | 4157 | 0 | 0 | 23.9176 | 0 | 0 | 0
|  | 2008 | 7 | 11 | 21 | 4605 | 1411.344 | 656.9978 | 130.9915 | 2199.3333 | 740.214 | 444.1284 | 11547.3384 | 3383.6757 | 14486.8857 | 189.625 | 0 | 341.0413 | 0 | 194.4534 | 0 | 841.066 | 0 | 739.6268 | 0 | 2116.1875 | 0 | 50.4455 | 0 | 21.5989 | 0 | 81.802 | 0 | 82.1542 | 82.9613 | 318.9619 | 2398.5 | 11070 | 11070 | 61.5 | 24569.25 | 26.6161 | 23.9191 | 21.0464 | 23.7032 | 23.9 |  | 0 | 0 | 0 | 20 | 24 | 23.9 | 0 | 0 | 0 | 1 | 0 | 0 | 0 | 4156 | 0 | 0 | 23.9 | 0 | 0 | 0
|  | 2008 | 7 | 11 | 22 | 4606 | 1411.344 | 656.9978 | 130.9915 | 2199.3333 | 740.214 | 444.1284 | 11547.3384 | 3383.6757 | 14486.8857 | 189.625 | 0 | 0 | 0 | 0 | 0 | 0 | 0 | 0 | 0 | 0 | 0 | 0 | 0 | 0 | 0 | 0 | 0 | 0 | 0 | 0 | 2398.5 | 11070 | 11070 | 61.5 | 24569.25 | 26.5747 | 23.8778 | 20.9499 | 23.6067 | 23.8778 |  | 0 | 0 | 0 | 20 | 24 | 23.9 | 0 | 0 | 1 | 0 | 0 | 0 | 0 | 4155 | 0 | 0 | 23.8778 | 0 | 0 | 0
|  | 2008 | 7 | 11 | 23 | 4607 | 1411.344 | 656.9978 | 130.9915 | 2199.3333 | 740.214 | 444.1284 | 11547.3384 | 3383.6757 | 14486.8857 | 189.625 | 0 | 0 | 0 | 0 | 0 | 0 | 0 | 0 | 0 | 0 | 0 | 0 | 0 | 0 | 0 | 0 | 0 | 0 | 0 | 0 | 2398.5 | 11070 | 11070 | 61.5 | 24569.25 | 26.5499 | 23.853 | 20.9169 | 23.5738 | 23.853 |  | 0 | 0 | 0 | 20 | 24 | 23.9 | 0 | 0 | 1 | 0 | 0 | 0 | 0 | 4154 | 0 | 0 | 23.853 | 0 | 0 | 0
|  | 2008 | 7 | 11 | 24 | 4608 | 1411.344 | 656.9978 | 130.9915 | 2199.3333 | 740.214 | 444.1284 | 11547.3384 | 3383.6757 | 14486.8857 | 189.625 | 0 | 0 | 0 | 0 | 0 | 0 | 0 | 0 | 0 | 0 | 0 | 0 | 0 | 0 | 0 | 0 | 0 | 0 | 0 | 0 | 2398.5 | 11070 | 11070 | 61.5 | 24569.25 | 26.5291 | 23.8321 | 20.9085 | 23.5654 | 23.8321 |  | 0 | 0 | 0 | 20 | 24 | 23.9 | 0 | 0 | 1 | 0 | 0 | 0 | 0 | 4153 | 0 | 0 | 23.8321 | 0 | 0 | 0
|  | 2008 | 7 | 12 | 1 | 4609 | 1411.344 | 656.9978 | 130.9915 | 2199.3333 | 740.214 | 444.1284 | 11547.3384 | 3383.6757 | 14486.8857 | 189.625 | 0 | 0 | 0 | 0 | 0 | 0 | 0 | 0 | 0 | 0 | 0 | 0 | 0 | 0 | 0 | 0 | 0 | 0 | 0 | 0 | 2398.5 | 2214 | 2214 | 61.5 | 6857.25 | 26.4579 | 23.7609 | 20.8298 | 23.4867 | 23.7609 |  | 0 | 0 | 0 | 16 | 24 | 23.9 | 0 | 0 | 1 | 0 | 0 | 0 | 0 | 4152 | 0 | 0 | 23.7609 | 0 | 0 | 0
|  | 2008 | 7 | 12 | 2 | 4610 | 1411.344 | 656.9978 | 130.9915 | 2199.3333 | 740.214 | 444.1284 | 11547.3384 | 3383.6757 | 14486.8857 | 189.625 | 0 | 0 | 0 | 0 | 0 | 0 | 0 | 0 | 0 | 0 | 0 | 0 | 0 | 0 | 0 | 0 | 0 | 0 | 0 | 0 | 2398.5 | 2214 | 2214 | 61.5 | 6857.25 | 26.3755 | 23.6786 | 20.7114 | 23.3682 | 23.6786 |  | 0 | 0 | 0 | 16 | 24 | 23.9 | 0 | 0 | 1 | 0 | 0 | 0 | 0 | 4151 | 0 | 0 | 23.6786 | 0 | 0 | 0
|  | 2008 | 7 | 12 | 3 | 4611 | 1411.344 | 656.9978 | 130.9915 | 2199.3333 | 740.214 | 444.1284 | 11547.3384 | 3383.6757 | 14486.8857 | 189.625 | 0 | 0 | 0 | 0 | 0 | 0 | 0 | 0 | 0 | 0 | 0 | 0 | 0 | 0 | 0 | 0 | 0 | 0 | 0 | 0 | 2398.5 | 2214 | 2214 | 61.5 | 6857.25 | 26.2894 | 23.5924 | 20.613 | 23.2699 | 23.5924 |  | 0 | 0 | 0 | 16 | 24 | 23.9 | 0 | 0 | 1 | 0 | 0 | 0 | 0 | 4150 | 0 | 0 | 23.5924 | 0 | 0 | 0
|  | 2008 | 7 | 12 | 4 | 4612 | 1411.344 | 656.9978 | 130.9915 | 2199.3333 | 740.214 | 444.1284 | 11547.3384 | 3383.6757 | 14486.8857 | 189.625 | 0 | 0 | 0 | 0 | 0 | 0 | 0 | 0 | 0 | 0 | 0 | 0 | 0 | 0 | 0 | 0 | 0 | 0 | 0 | 0 | 2398.5 | 2214 | 2214 | 61.5 | 6857.25 | 26.2132 | 23.5163 | 20.5687 | 23.2256 | 23.5163 |  | 0 | 0 | 0 | 16 | 24 | 23.9 | 0 | 0 | 1 | 0 | 0 | 0 | 0 | 4149 | 0 | 0 | 23.5163 | 0 | 0 | 0
|  | 2008 | 7 | 12 | 5 | 4613 | 1411.344 | 656.9978 | 130.9915 | 2199.3333 | 740.214 | 444.1284 | 11547.3384 | 3383.6757 | 14486.8857 | 189.625 | 0 | 158.1003 | 0 | 90.1449 | 0 | 210.8005 | 0 | 90.1449 | 0 | 549.1907 | 0 | 11.6928 | 0 | 5.0064 | 0 | 10.2512 | 0 | 5.0064 | 13.0992 | 45.056 | 2398.5 | 2214 | 2214 | 61.5 | 6857.25 | 26.1421 | 23.4452 | 20.5086 | 23.1655 | 23.4452 |  | 0 | 0 | 0 | 16 | 24 | 23.9 | 0 | 0 | 1 | 0 | 0 | 0 | 0 | 4148 | 0 | 0 | 23.4452 | 0 | 0 | 0
|  | 2008 | 7 | 12 | 6 | 4614 | 1411.344 | 656.9978 | 130.9915 | 2199.3333 | 740.214 | 444.1284 | 11547.3384 | 3383.6757 | 14486.8857 | 189.625 | 0 | 27439.1174 | 0 | 3940.2666 | 0 | 2279.1235 | 0 | 974.6252 | 0 | 34633.1327 | 0 | 2029.3428 | 0 | 218.8329 | 0 | 110.8336 | 0 | 54.1283 | 205.2201 | 2618.3577 | 2398.5 | 2214 | 2214 | 61.5 | 6857.25 | 26.176 | 23.4791 | 20.5608 | 23.2176 | 23.4791 |  | 0 | 0 | 0 | 16 | 24 | 23.9 | 0 | 0 | 1 | 0 | 0 | 0 | 0 | 4147 | 0 | 0 | 23.4791 | 0 | 0 | 0
|  | 2008 | 7 | 12 | 7 | 4615 | 1411.344 | 656.9978 | 130.9915 | 2199.3333 | 740.214 | 444.1284 | 11547.3384 | 3383.6757 | 14486.8857 | 189.625 | 0 | 2172.1416 | 0 | 1196.1205 | 0 | 2725.2893 | 0 | 1165.4198 | 0 | 7258.9711 | 0 | 160.6473 | 0 | 66.4296 | 0 | 132.5306 | 0 | 64.7246 | 170.289 | 594.6212 | 2398.5 | 2214 | 2214 | 61.5 | 6857.25 | 26.1239 | 23.427 | 20.4884 | 23.1452 | 23.427 |  | 0 | 0 | 0 | 16 | 24 | 23.9 | 0 | 0 | 1 | 0 | 0 | 0 | 0 | 4146 | 0 | 0 | 23.427 | 0 | 0 | 0
|  | 2008 | 7 | 12 | 8 | 4616 | 1411.344 | 656.9978 | 130.9915 | 2199.3333 | 740.214 | 177.6514 | 11280.8614 | 3117.1986 | 14220.4086 | 189.625 | 0 | 14040.7683 | 0 | 6724.2527 | 0 | 9561.3926 | 0 | 4088.7534 | 0 | 34415.1671 | 0 | 1038.4274 | 0 | 373.4488 | 0 | 464.9699 | 0 | 227.0795 | 668.0568 | 2771.9824 | 959.4 | 4428 | 4428 | 24.6 | 9827.7 | 26.1673 | 23.4694 | 20.5298 | 23.1876 | 23.4694 |  | 0 | 0 | 0 | 20 | 24 | 23.9 | 0 | 0 | 1 | 0 | 0 | 0 | 0 | 4145 | 0 | 0 | 23.4694 | 0 | 0 | 0
|  | 2008 | 7 | 12 | 9 | 4617 | 1411.344 | 656.9978 | 130.9915 | 2199.3333 | 740.214 | 177.6514 | 11280.8614 | 3117.1986 | 14220.4086 | 189.625 | 0 | 16545.3161 | 0 | 9484.3344 | 0 | 13913.8543 | 0 | 5950.0035 | 0 | 45893.5083 | 0 | 1223.6588 | 0 | 526.7371 | 0 | 676.6298 | 0 | 330.4489 | 982.4364 | 3739.911 | 959.4 | 4428 | 4428 | 24.6 | 9827.7 | 26.2505 | 23.5526 | 20.6377 | 23.2955 | 23.5526 |  | 0 | 0 | 0 | 20 | 24 | 23.9 | 0 | 0 | 1 | 0 | 0 | 0 | 0 | 4144 | 0 | 0 | 23.5526 | 0 | 0 | 0
|  | 2008 | 7 | 12 | 10 | 4618 | 1411.344 | 656.9978 | 130.9915 | 2199.3333 | 740.214 | 177.6514 | 11280.8614 | 3117.1986 | 14220.4086 | 189.625 | 0 | 21359.6257 | 0 | 14735.7702 | 0 | 18498.6186 | 0 | 7910.5935 | 0 | 62504.6079 | 0 | 1579.7156 | 0 | 818.3892 | 0 | 899.5865 | 0 | 439.3353 | 1392.8766 | 5129.9032 | 959.4 | 4428 | 4428 | 24.6 | 9827.7 | 26.3891 | 23.6912 | 20.7996 | 23.4574 | 23.6912 |  | 0 | 0 | 0 | 20 | 24 | 23.9 | 0 | 0 | 1 | 0 | 0 | 0 | 0 | 4143 | 0 | 0 | 23.6912 | 0 | 0 | 0
|  | 2008 | 7 | 12 | 11 | 4619 | 1411.344 | 656.9978 | 130.9915 | 2199.3333 | 740.214 | 177.6514 | 11280.8614 | 3117.1986 | 14220.4086 | 189.625 | 0 | 26414.0765 | 0 | 26656.2389 | 0 | 23002.2624 | 0 | 9836.4938 | 0 | 85909.0716 | 0 | 1953.5328 | 0 | 1480.4233 | 0 | 1118.5984 | 0 | 546.2952 | 2292.3517 | 7391.2014 | 959.4 | 4428 | 4428 | 24.6 | 9827.7 | 26.6032 | 23.9053 | 21.0351 | 23.6929 | 23.9 |  | 0 | 0 | 0 | 20 | 24 | 23.9 | 0 | 0 | 0 | 1 | 0 | 0 | 0 | 4142 | 0 | 0 | 23.9 | 0 | 0 | 0
|  | 2008 | 7 | 12 | 12 | 4620 | 1411.344 | 656.9978 | 130.9915 | 2199.3333 | 740.214 | 177.6514 | 11280.8614 | 3117.1986 | 14220.4086 | 189.625 | 0 | 9055.1751 | 0 | 11693.5246 | 0 | 12408.4577 | 0 | 5163.0384 | 0 | 38320.1958 | 0 | 1339.4056 | 0 | 1298.8604 | 0 | 1206.8449 | 0 | 573.4854 | 2266.1534 | 6684.7497 | 959.4 | 4428 | 4428 | 24.6 | 9827.7 | 26.6908 | 23.9929 | 21.1567 | 23.8145 | 23.9 |  | 0 | 0 | 0 | 20 | 24 | 23.9 | 0 | 0 | 0 | 1 | 0 | 0 | 0 | 4141 | 0 | 0 | 23.9 | 0 | 0 | 0
|  | 2008 | 7 | 12 | 13 | 4621 | 1411.344 | 656.9978 | 130.9915 | 2199.3333 | 740.214 | 177.6514 | 11280.8614 | 3117.1986 | 14220.4086 | 189.625 | 0 | 8618.5061 | 0 | 13377.1895 | 0 | 20659.7662 | 0 | 4914.0605 | 0 | 47569.5223 | 0 | 1274.8153 | 0 | 1485.8738 | 0 | 2009.366 | 0 | 545.8302 | 2838.1497 | 8154.0349 | 959.4 | 4428 | 4428 | 24.6 | 9827.7 | 26.7113 | 24.0134 | 21.1474 | 23.8052 | 23.9 |  | 0 | 0 | 0 | 20 | 24 | 23.9 | 0 | 0 | 0 | 1 | 0 | 0 | 0 | 4140 | 0 | 0 | 23.9 | 0 | 0 | 0
|  | 2008 | 7 | 12 | 14 | 4622 | 1411.344 | 656.9978 | 130.9915 | 2199.3333 | 740.214 | 177.6514 | 11280.8614 | 3117.1986 | 14220.4086 | 189.625 | 0 | 7687.423 | 0 | 11331.7314 | 0 | 31168.6414 | 0 | 4383.1798 | 0 | 54570.9755 | 0 | 1137.0932 | 0 | 1258.6741 | 0 | 3031.4577 | 0 | 486.8625 | 3165.6285 | 9079.7161 | 959.4 | 4428 | 4428 | 24.6 | 9827.7 | 26.747 | 24.0491 | 21.2327 | 23.8905 | 23.9 |  | 0 | 0 | 0 | 20 | 24 | 23.9 | 0 | 0 | 0 | 1 | 0 | 0 | 0 | 4139 | 0 | 0 | 23.9 | 0 | 0 | 0
|  | 2008 | 7 | 12 | 15 | 4623 | 1411.344 | 656.9978 | 130.9915 | 2199.3333 | 740.214 | 177.6514 | 11280.8614 | 3117.1986 | 14220.4086 | 189.625 | 0 | 7862.8089 | 0 | 6569.736 | 0 | 33461.9051 | 0 | 4483.1805 | 0 | 52377.6304 | 0 | 1163.0355 | 0 | 729.7346 | 0 | 3254.5003 | 0 | 497.9701 | 2632.9297 | 8278.1702 | 959.4 | 4428 | 4428 | 24.6 | 9827.7 | 26.7305 | 24.0326 | 21.1869 | 23.8447 | 23.9 |  | 0 | 0 | 0 | 20 | 24 | 23.9 | 0 | 0 | 0 | 1 | 0 | 0 | 0 | 4138 | 0 | 0 | 23.9 | 0 | 0 | 0
|  | 2008 | 7 | 12 | 16 | 4624 | 1411.344 | 656.9978 | 130.9915 | 2199.3333 | 740.214 | 177.6514 | 11280.8614 | 3117.1986 | 14220.4086 | 189.625 | 0 | 7580.0989 | 0 | 4321.9862 | 0 | 30624.5977 | 0 | 5695.49 | 0 | 48222.1728 | 0 | 1121.2182 | 0 | 480.0654 | 0 | 2978.5441 | 0 | 632.6276 | 2108.9636 | 7321.4189 | 959.4 | 4428 | 4428 | 24.6 | 9827.7 | 26.7168 | 24.0188 | 21.1734 | 23.8311 | 23.9 |  | 0 | 0 | 0 | 20 | 24 | 23.9 | 0 | 0 | 0 | 1 | 0 | 0 | 0 | 4137 | 0 | 0 | 23.9 | 0 | 0 | 0
|  | 2008 | 7 | 12 | 17 | 4625 | 1411.344 | 656.9978 | 130.9915 | 2199.3333 | 740.214 | 177.6514 | 11280.8614 | 3117.1986 | 14220.4086 | 189.625 | 0 | 6354.5254 | 0 | 3623.1943 | 0 | 35379.2395 | 0 | 9051.3426 | 0 | 54408.3018 | 0 | 939.9362 | 0 | 402.447 | 0 | 3440.9799 | 0 | 1005.3795 | 1977.972 | 7766.7147 | 959.4 | 4428 | 4428 | 24.6 | 9827.7 | 26.733 | 24.035 | 21.1834 | 23.8412 | 23.9 |  | 0 | 0 | 0 | 20 | 24 | 23.9 | 0 | 0 | 0 | 1 | 0 | 0 | 0 | 4136 | 0 | 0 | 23.9 | 0 | 0 | 0
|  | 2008 | 7 | 12 | 18 | 4626 | 1411.344 | 656.9978 | 130.9915 | 2199.3333 | 740.214 | 444.1284 | 11547.3384 | 3383.6757 | 14486.8857 | 189.625 | 0 | 4572.6497 | 0 | 2607.2125 | 0 | 7962.6015 | 0 | 3246.8094 | 0 | 18389.2731 | 0 | 676.3682 | 0 | 289.5966 | 0 | 774.4415 | 0 | 360.64 | 799.0483 | 2900.0946 | 2398.5 | 11070 | 11070 | 61.5 | 24569.25 | 26.6458 | 23.9489 | 21.0641 | 23.721 | 23.9 |  | 0 | 0 | 0 | 20 | 24 | 23.9 | 0 | 0 | 0 | 1 | 0 | 0 | 0 | 4135 | 0 | 0 | 23.9 | 0 | 0 | 0
|  | 2008 | 7 | 12 | 19 | 4627 | 1411.344 | 656.9978 | 130.9915 | 2199.3333 | 740.214 | 444.1284 | 11547.3384 | 3383.6757 | 14486.8857 | 189.625 | 0 | 2557.0458 | 0 | 1457.9647 | 0 | 3711.6044 | 0 | 1615.3466 | 0 | 9341.9616 | 0 | 378.2281 | 0 | 161.9437 | 0 | 360.9901 | 0 | 179.4249 | 423.5393 | 1504.1261 | 2398.5 | 11070 | 11070 | 61.5 | 24569.25 | 26.6149 | 23.918 | 21.0249 | 23.6817 | 23.9 |  | 0 | 0 | 0 | 20 | 24 | 23.9 | 0 | 0 | 0 | 1 | 0 | 0 | 0 | 4134 | 0 | 0 | 23.9 | 0 | 0 | 0
|  | 2008 | 7 | 12 | 20 | 4628 | 1411.344 | 656.9978 | 130.9915 | 2199.3333 | 740.214 | 444.1284 | 11547.3384 | 3383.6757 | 14486.8857 | 189.625 | 0 | 1592.2636 | 0 | 907.8696 | 0 | 3302.5 | 0 | 1850.0331 | 0 | 7652.6664 | 0 | 235.5213 | 0 | 100.8418 | 0 | 321.2007 | 0 | 205.4928 | 266.3494 | 1129.406 | 2398.5 | 11070 | 11070 | 61.5 | 24569.25 | 26.6039 | 23.9069 | 20.9963 | 23.6531 | 23.9 |  | 0 | 0 | 0 | 20 | 24 | 23.9 | 0 | 0 | 0 | 1 | 0 | 0 | 0 | 4133 | 0 | 0 | 23.9 | 0 | 0 | 0
|  | 2008 | 7 | 12 | 21 | 4629 | 1411.344 | 656.9978 | 130.9915 | 2199.3333 | 740.214 | 444.1284 | 11547.3384 | 3383.6757 | 14486.8857 | 189.625 | 0 | 233.0839 | 0 | 132.8987 | 0 | 662.8825 | 0 | 626.5369 | 0 | 1655.4021 | 0 | 34.4769 | 0 | 14.7618 | 0 | 64.4719 | 0 | 69.5927 | 34.9311 | 218.2342 | 2398.5 | 11070 | 11070 | 61.5 | 24569.25 | 26.5779 | 23.881 | 20.9471 | 23.604 | 23.881 |  | 0 | 0 | 0 | 20 | 24 | 23.9 | 0 | 0 | 1 | 0 | 0 | 0 | 0 | 4132 | 0 | 0 | 23.881 | 0 | 0 | 0
|  | 2008 | 7 | 12 | 22 | 4630 | 1411.344 | 656.9978 | 130.9915 | 2199.3333 | 740.214 | 444.1284 | 11547.3384 | 3383.6757 | 14486.8857 | 189.625 | 0 | 0 | 0 | 0 | 0 | 0 | 0 | 0 | 0 | 0 | 0 | 0 | 0 | 0 | 0 | 0 | 0 | 0 | 0 | 0 | 2398.5 | 11070 | 11070 | 61.5 | 24569.25 | 26.5367 | 23.8398 | 20.8507 | 23.5076 | 23.8398 |  | 0 | 0 | 0 | 20 | 24 | 23.9 | 0 | 0 | 1 | 0 | 0 | 0 | 0 | 4131 | 0 | 0 | 23.8398 | 0 | 0 | 0
|  | 2008 | 7 | 12 | 23 | 4631 | 1411.344 | 656.9978 | 130.9915 | 2199.3333 | 740.214 | 444.1284 | 11547.3384 | 3383.6757 | 14486.8857 | 189.625 | 0 | 0 | 0 | 0 | 0 | 0 | 0 | 0 | 0 | 0 | 0 | 0 | 0 | 0 | 0 | 0 | 0 | 0 | 0 | 0 | 2398.5 | 11070 | 11070 | 61.5 | 24569.25 | 26.4904 | 23.7935 | 20.788 | 23.4449 | 23.7935 |  | 0 | 0 | 0 | 20 | 24 | 23.9 | 0 | 0 | 1 | 0 | 0 | 0 | 0 | 4130 | 0 | 0 | 23.7935 | 0 | 0 | 0
|  | 2008 | 7 | 12 | 24 | 4632 | 1411.344 | 656.9978 | 130.9915 | 2199.3333 | 740.214 | 444.1284 | 11547.3384 | 3383.6757 | 14486.8857 | 189.625 | 0 | 0 | 0 | 0 | 0 | 0 | 0 | 0 | 0 | 0 | 0 | 0 | 0 | 0 | 0 | 0 | 0 | 0 | 0 | 0 | 2398.5 | 11070 | 11070 | 61.5 | 24569.25 | 26.4509 | 23.754 | 20.7705 | 23.4273 | 23.754 |  | 0 | 0 | 0 | 20 | 24 | 23.9 | 0 | 0 | 1 | 0 | 0 | 0 | 0 | 4129 | 0 | 0 | 23.754 | 0 | 0 | 0
|  | 2008 | 7 | 13 | 1 | 4633 | 1411.344 | 656.9978 | 130.9915 | 2199.3333 | 740.214 | 444.1284 | 11547.3384 | 3383.6757 | 14486.8857 | 189.625 | 0 | 0 | 0 | 0 | 0 | 0 | 0 | 0 | 0 | 0 | 0 | 0 | 0 | 0 | 0 | 0 | 0 | 0 | 0 | 0 | 2398.5 | 2214 | 2214 | 61.5 | 6857.25 | 26.365 | 23.668 | 20.6893 | 23.3462 | 23.668 |  | 0 | 0 | 0 | 16 | 24 | 23.9 | 0 | 0 | 1 | 0 | 0 | 0 | 0 | 4128 | 0 | 0 | 23.668 | 0 | 0 | 0
|  | 2008 | 7 | 13 | 2 | 4634 | 1411.344 | 656.9978 | 130.9915 | 2199.3333 | 740.214 | 444.1284 | 11547.3384 | 3383.6757 | 14486.8857 | 189.625 | 0 | 0 | 0 | 0 | 0 | 0 | 0 | 0 | 0 | 0 | 0 | 0 | 0 | 0 | 0 | 0 | 0 | 0 | 0 | 0 | 2398.5 | 2214 | 2214 | 61.5 | 6857.25 | 26.2735 | 23.5765 | 20.5798 | 23.2366 | 23.5765 |  | 0 | 0 | 0 | 16 | 24 | 23.9 | 0 | 0 | 1 | 0 | 0 | 0 | 0 | 4127 | 0 | 0 | 23.5765 | 0 | 0 | 0
|  | 2008 | 7 | 13 | 3 | 4635 | 1411.344 | 656.9978 | 130.9915 | 2199.3333 | 740.214 | 444.1284 | 11547.3384 | 3383.6757 | 14486.8857 | 189.625 | 0 | 0 | 0 | 0 | 0 | 0 | 0 | 0 | 0 | 0 | 0 | 0 | 0 | 0 | 0 | 0 | 0 | 0 | 0 | 0 | 2398.5 | 2214 | 2214 | 61.5 | 6857.25 | 26.1765 | 23.4795 | 20.4649 | 23.1218 | 23.4795 |  | 0 | 0 | 0 | 16 | 24 | 23.9 | 0 | 0 | 1 | 0 | 0 | 0 | 0 | 4126 | 0 | 0 | 23.4795 | 0 | 0 | 0
|  | 2008 | 7 | 13 | 4 | 4636 | 1411.344 | 656.9978 | 130.9915 | 2199.3333 | 740.214 | 444.1284 | 11547.3384 | 3383.6757 | 14486.8857 | 189.625 | 0 | 0 | 0 | 0 | 0 | 0 | 0 | 0 | 0 | 0 | 0 | 0 | 0 | 0 | 0 | 0 | 0 | 0 | 0 | 0 | 2398.5 | 2214 | 2214 | 61.5 | 6857.25 | 26.0859 | 23.3889 | 20.3948 | 23.0516 | 23.3889 |  | 0 | 0 | 0 | 16 | 24 | 23.9 | 0 | 0 | 1 | 0 | 0 | 0 | 0 | 4125 | 0 | 0 | 23.3889 | 0 | 0 | 0
|  | 2008 | 7 | 13 | 5 | 4637 | 1411.344 | 656.9978 | 130.9915 | 2199.3333 | 740.214 | 444.1284 | 11547.3384 | 3383.6757 | 14486.8857 | 189.625 | 0 | 158.1003 | 0 | 90.1449 | 0 | 210.8004 | 0 | 90.1449 | 0 | 549.1906 | 0 | 11.6928 | 0 | 5.0064 | 0 | 10.2512 | 0 | 5.0064 | 13.0992 | 45.056 | 2398.5 | 2214 | 2214 | 61.5 | 6857.25 | 25.9941 | 23.2971 | 20.2939 | 22.9507 | 23.2971 |  | 0 | 0 | 0 | 16 | 24 | 23.9 | 0 | 0 | 1 | 0 | 0 | 0 | 0 | 4124 | 0 | 0 | 23.2971 | 0 | 0 | 0
|  | 2008 | 7 | 13 | 6 | 4638 | 1411.344 | 656.9978 | 130.9915 | 2199.3333 | 740.214 | 444.1284 | 11547.3384 | 3383.6757 | 14486.8857 | 189.625 | 0 | 28593.9821 | 0 | 4071.5734 | 0 | 2230.4109 | 0 | 953.7941 | 0 | 35849.7605 | 0 | 2114.7543 | 0 | 226.1254 | 0 | 108.4647 | 0 | 52.9714 | 205.2201 | 2707.5359 | 2398.5 | 2214 | 2214 | 61.5 | 6857.25 | 26.0092 | 23.3123 | 20.322 | 22.9788 | 23.3123 |  | 0 | 0 | 0 | 16 | 24 | 23.9 | 0 | 0 | 1 | 0 | 0 | 0 | 0 | 4123 | 0 | 0 | 23.3123 | 0 | 0 | 0
|  | 2008 | 7 | 13 | 7 | 4639 | 1411.344 | 656.9978 | 130.9915 | 2199.3333 | 740.214 | 444.1284 | 11547.3384 | 3383.6757 | 14486.8857 | 189.625 | 0 | 27516.915 | 0 | 8524.2703 | 0 | 7730.418 | 0 | 3305.7709 | 0 | 47077.3742 | 0 | 2035.0965 | 0 | 473.4174 | 0 | 375.9297 | 0 | 183.5946 | 606.9274 | 3674.9656 | 2398.5 | 2214 | 2214 | 61.5 | 6857.25 | 26.0745 | 23.3775 | 20.4421 | 23.0989 | 23.3775 |  | 0 | 0 | 0 | 16 | 24 | 23.9 | 0 | 0 | 1 | 0 | 0 | 0 | 0 | 4122 | 0 | 0 | 23.3775 | 0 | 0 | 0
|  | 2008 | 7 | 13 | 8 | 4640 | 1411.344 | 656.9978 | 130.9915 | 2199.3333 | 740.214 | 177.6514 | 11280.8614 | 3117.1986 | 14220.4086 | 189.625 | 0 | 42790.5177 | 0 | 18292.2562 | 0 | 13161.204 | 0 | 5628.1464 | 0 | 79872.1244 | 0 | 3164.702 | 0 | 1015.9079 | 0 | 640.0284 | 0 | 312.5737 | 1248.7859 | 6381.9978 | 959.4 | 4428 | 4428 | 24.6 | 9827.7 | 26.2683 | 23.5704 | 20.692 | 23.3498 | 23.5704 |  | 0 | 0 | 0 | 20 | 24 | 23.9 | 0 | 0 | 1 | 0 | 0 | 0 | 0 | 4121 | 0 | 0 | 23.5704 | 0 | 0 | 0
|  | 2008 | 7 | 13 | 9 | 4641 | 1411.344 | 656.9978 | 130.9915 | 2199.3333 | 740.214 | 177.6514 | 11280.8614 | 3117.1986 | 14220.4086 | 189.625 | 0 | 57546.5151 | 0 | 33265.8747 | 0 | 15653.7676 | 0 | 6694.0454 | 0 | 113160.2028 | 0 | 4256.0263 | 0 | 1847.5066 | 0 | 761.2416 | 0 | 371.7712 | 2100.2308 | 9336.7764 | 959.4 | 4428 | 4428 | 24.6 | 9827.7 | 26.559 | 23.861 | 20.9814 | 23.6392 | 23.861 |  | 0 | 0 | 0 | 20 | 24 | 23.9 | 0 | 0 | 1 | 0 | 0 | 0 | 0 | 4120 | 0 | 0 | 23.861 | 0 | 0 | 0
|  | 2008 | 7 | 13 | 10 | 4642 | 1411.344 | 656.9978 | 130.9915 | 2199.3333 | 740.214 | 177.6514 | 11280.8614 | 3117.1986 | 14220.4086 | 189.625 | 0 | 15485.9015 | 0 | 9887.1909 | 0 | 16556.7338 | 0 | 7080.1822 | 0 | 49010.0084 | 0 | 1145.3066 | 0 | 549.1108 | 0 | 805.1528 | 0 | 393.2163 | 1126.5271 | 4019.3136 | 959.4 | 4428 | 4428 | 24.6 | 9827.7 | 26.6596 | 23.9617 | 21.0763 | 23.7341 | 23.9 |  | 0 | 0 | 0 | 20 | 24 | 23.9 | 0 | 0 | 0 | 1 | 0 | 0 | 0 | 4119 | 0 | 0 | 23.9 | 0 | 0 | 0
|  | 2008 | 7 | 13 | 11 | 4643 | 1411.344 | 656.9978 | 130.9915 | 2199.3333 | 740.214 | 177.6514 | 11280.8614 | 3117.1986 | 14220.4086 | 189.625 | 0 | 15810.1106 | 0 | 19977.1069 | 0 | 9617.8677 | 0 | 4112.904 | 0 | 49517.9891 | 0 | 2338.5689 | 0 | 2218.9608 | 0 | 935.4325 | 0 | 456.8416 | 3043.3698 | 8993.1735 | 959.4 | 4428 | 4428 | 24.6 | 9827.7 | 26.7298 | 24.0319 | 21.2039 | 23.8617 | 23.9 |  | 0 | 0 | 0 | 20 | 24 | 23.9 | 0 | 0 | 0 | 1 | 0 | 0 | 0 | 4118 | 0 | 0 | 23.9 | 0 | 0 | 0
|  | 2008 | 7 | 13 | 12 | 4644 | 1411.344 | 656.9978 | 130.9915 | 2199.3333 | 740.214 | 177.6514 | 11280.8614 | 3117.1986 | 14220.4086 | 189.625 | 0 | 8205.4702 | 0 | 16547.5901 | 0 | 11580.6486 | 0 | 4678.5575 | 0 | 41012.2664 | 0 | 1213.7206 | 0 | 1838.0266 | 0 | 1126.3323 | 0 | 519.6716 | 2912.3782 | 7610.1294 | 959.4 | 4428 | 4428 | 24.6 | 9827.7 | 26.7082 | 24.0102 | 21.2003 | 23.8581 | 23.9 |  | 0 | 0 | 0 | 20 | 24 | 23.9 | 0 | 0 | 0 | 1 | 0 | 0 | 0 | 4117 | 0 | 0 | 23.9 | 0 | 0 | 0
|  | 2008 | 7 | 13 | 13 | 4645 | 1411.344 | 656.9978 | 130.9915 | 2199.3333 | 740.214 | 177.6514 | 11280.8614 | 3117.1986 | 14220.4086 | 189.625 | 0 | 7646.8061 | 0 | 16025.7135 | 0 | 22837.6814 | 0 | 4360.021 | 0 | 50870.2219 | 0 | 1131.0853 | 0 | 1780.0591 | 0 | 2221.1897 | 0 | 484.2901 | 3383.9477 | 9000.5719 | 959.4 | 4428 | 4428 | 24.6 | 9827.7 | 26.7452 | 24.0473 | 21.2604 | 23.9182 | 23.9182 |  | 0 | 0 | 0 | 20 | 24 | 23.9 | 0 | 0 | 0 | 0 | 1 | 0 | 0 | 4116 | 0 | 0 | 23.9182 | 0 | 0 | 0
|  | 2008 | 7 | 13 | 14 | 4646 | 1411.344 | 656.9978 | 130.9915 | 2199.3333 | 740.214 | 177.6514 | 11280.8614 | 3117.1986 | 14220.4086 | 189.625 | 0 | 8457.1764 | 0 | 10309.2997 | 0 | 27747.9966 | 0 | 4822.0743 | 0 | 51336.5469 | 0 | 1250.952 | 0 | 1145.1074 | 0 | 2698.7663 | 0 | 535.6128 | 2763.9212 | 8394.3597 | 959.4 | 4428 | 4428 | 24.6 | 9827.7 | 26.7529 | 24.0549 | 21.2323 | 23.8901 | 23.9 |  | 0 | 0 | 0 | 20 | 24 | 23.9 | 0 | 0 | 0 | 1 | 0 | 0 | 0 | 4115 | 0 | 0 | 23.9 | 0 | 0 | 0
|  | 2008 | 7 | 13 | 15 | 4647 | 1411.344 | 656.9978 | 130.9915 | 2199.3333 | 740.214 | 177.6514 | 11280.8614 | 3117.1986 | 14220.4086 | 189.625 | 0 | 8480.3777 | 0 | 5584.3551 | 0 | 19457.6317 | 0 | 4835.3031 | 0 | 38357.6675 | 0 | 1254.3839 | 0 | 620.2833 | 0 | 1892.4466 | 0 | 537.0822 | 1829.515 | 6133.7108 | 959.4 | 4428 | 4428 | 24.6 | 9827.7 | 26.6903 | 23.9924 | 21.1591 | 23.8169 | 23.9 |  | 0 | 0 | 0 | 20 | 24 | 23.9 | 0 | 0 | 0 | 1 | 0 | 0 | 0 | 4114 | 0 | 0 | 23.9 | 0 | 0 | 0
|  | 2008 | 7 | 13 | 16 | 4648 | 1411.344 | 656.9978 | 130.9915 | 2199.3333 | 740.214 | 177.6514 | 11280.8614 | 3117.1986 | 14220.4086 | 189.625 | 0 | 6772.3602 | 0 | 3861.4334 | 0 | 10923.4415 | 0 | 3985.95 | 0 | 25543.1851 | 0 | 1001.7407 | 0 | 428.9094 | 0 | 1062.4124 | 0 | 442.7401 | 1174.5573 | 4110.36 | 959.4 | 4428 | 4428 | 24.6 | 9827.7 | 26.6419 | 23.9439 | 21.0819 | 23.7397 | 23.9 |  | 0 | 0 | 0 | 20 | 24 | 23.9 | 0 | 0 | 0 | 1 | 0 | 0 | 0 | 4113 | 0 | 0 | 23.9 | 0 | 0 | 0
|  | 2008 | 7 | 13 | 17 | 4649 | 1411.344 | 656.9978 | 130.9915 | 2199.3333 | 740.214 | 177.6514 | 11280.8614 | 3117.1986 | 14220.4086 | 189.625 | 0 | 5669.3932 | 0 | 3232.5488 | 0 | 12339.2664 | 0 | 4190.434 | 0 | 25431.6424 | 0 | 838.5942 | 0 | 359.0559 | 0 | 1200.1153 | 0 | 465.4532 | 1056.665 | 3919.8837 | 959.4 | 4428 | 4428 | 24.6 | 9827.7 | 26.6461 | 23.9482 | 21.1037 | 23.7615 | 23.9 |  | 0 | 0 | 0 | 20 | 24 | 23.9 | 0 | 0 | 0 | 1 | 0 | 0 | 0 | 4112 | 0 | 0 | 23.9 | 0 | 0 | 0
|  | 2008 | 7 | 13 | 18 | 4650 | 1411.344 | 656.9978 | 130.9915 | 2199.3333 | 740.214 | 444.1284 | 11547.3384 | 3383.6757 | 14486.8857 | 189.625 | 0 | 5412.6046 | 0 | 3086.1342 | 0 | 20068.932 | 0 | 7470.5951 | 0 | 36038.266 | 0 | 800.611 | 0 | 342.7929 | 0 | 1951.9016 | 0 | 829.7977 | 1213.8548 | 5138.958 | 2398.5 | 11070 | 11070 | 61.5 | 24569.25 | 26.715 | 24.018 | 21.1824 | 23.8393 | 23.9 |  | 0 | 0 | 0 | 20 | 24 | 23.9 | 0 | 0 | 0 | 1 | 0 | 0 | 0 | 4111 | 0 | 0 | 23.9 | 0 | 0 | 0
|  | 2008 | 7 | 13 | 19 | 4651 | 1411.344 | 656.9978 | 130.9915 | 2199.3333 | 740.214 | 444.1284 | 11547.3384 | 3383.6757 | 14486.8857 | 189.625 | 0 | 3803.2217 | 0 | 2168.5036 | 0 | 15054.5865 | 0 | 7344.6367 | 0 | 28370.9486 | 0 | 562.5575 | 0 | 240.8669 | 0 | 1464.207 | 0 | 815.8069 | 812.1475 | 3895.5858 | 2398.5 | 11070 | 11070 | 61.5 | 24569.25 | 26.6891 | 23.9922 | 21.151 | 23.8079 | 23.9 |  | 0 | 0 | 0 | 20 | 24 | 23.9 | 0 | 0 | 0 | 1 | 0 | 0 | 0 | 4110 | 0 | 0 | 23.9 | 0 | 0 | 0
|  | 2008 | 7 | 13 | 20 | 4652 | 1411.344 | 656.9978 | 130.9915 | 2199.3333 | 740.214 | 444.1284 | 11547.3384 | 3383.6757 | 14486.8857 | 189.625 | 0 | 2102.3482 | 0 | 1198.7073 | 0 | 14677.8754 | 0 | 10638.5639 | 0 | 28617.4948 | 0 | 310.971 | 0 | 133.1466 | 0 | 1427.5681 | 0 | 1181.6804 | 484.6686 | 3538.0349 | 2398.5 | 11070 | 11070 | 61.5 | 24569.25 | 26.6788 | 23.9818 | 21.1084 | 23.7653 | 23.9 |  | 0 | 0 | 0 | 20 | 24 | 23.9 | 0 | 0 | 0 | 1 | 0 | 0 | 0 | 4109 | 0 | 0 | 23.9 | 0 | 0 | 0
|  | 2008 | 7 | 13 | 21 | 4653 | 1411.344 | 656.9978 | 130.9915 | 2199.3333 | 740.214 | 444.1284 | 11547.3384 | 3383.6757 | 14486.8857 | 189.625 | 0 | 239.6971 | 0 | 136.6694 | 0 | 806.0816 | 0 | 814.2074 | 0 | 1996.6555 | 0 | 35.455 | 0 | 15.1806 | 0 | 78.3994 | 0 | 90.4382 | 109.1596 | 328.6328 | 2398.5 | 11070 | 11070 | 61.5 | 24569.25 | 26.5846 | 23.8877 | 20.9714 | 23.6283 | 23.8877 |  | 0 | 0 | 0 | 20 | 24 | 23.9 | 0 | 0 | 1 | 0 | 0 | 0 | 0 | 4108 | 0 | 0 | 23.8877 | 0 | 0 | 0
|  | 2008 | 7 | 13 | 22 | 4654 | 1411.344 | 656.9978 | 130.9915 | 2199.3333 | 740.214 | 444.1284 | 11547.3384 | 3383.6757 | 14486.8857 | 189.625 | 0 | 0 | 0 | 0 | 0 | 0 | 0 | 0 | 0 | 0 | 0 | 0 | 0 | 0 | 0 | 0 | 0 | 0 | 0 | 0 | 2398.5 | 11070 | 11070 | 61.5 | 24569.25 | 26.5525 | 23.8555 | 20.8957 | 23.5525 | 23.8555 |  | 0 | 0 | 0 | 20 | 24 | 23.9 | 0 | 0 | 1 | 0 | 0 | 0 | 0 | 4107 | 0 | 0 | 23.8555 | 0 | 0 | 0
|  | 2008 | 7 | 13 | 23 | 4655 | 1411.344 | 656.9978 | 130.9915 | 2199.3333 | 740.214 | 444.1284 | 11547.3384 | 3383.6757 | 14486.8857 | 189.625 | 0 | 0 | 0 | 0 | 0 | 0 | 0 | 0 | 0 | 0 | 0 | 0 | 0 | 0 | 0 | 0 | 0 | 0 | 0 | 0 | 2398.5 | 11070 | 11070 | 61.5 | 24569.25 | 26.5014 | 23.8045 | 20.7839 | 23.4408 | 23.8045 |  | 0 | 0 | 0 | 20 | 24 | 23.9 | 0 | 0 | 1 | 0 | 0 | 0 | 0 | 4106 | 0 | 0 | 23.8045 | 0 | 0 | 0
|  | 2008 | 7 | 13 | 24 | 4656 | 1411.344 | 656.9978 | 130.9915 | 2199.3333 | 740.214 | 444.1284 | 11547.3384 | 3383.6757 | 14486.8857 | 189.625 | 0 | 0 | 0 | 0 | 0 | 0 | 0 | 0 | 0 | 0 | 0 | 0 | 0 | 0 | 0 | 0 | 0 | 0 | 0 | 0 | 2398.5 | 11070 | 11070 | 61.5 | 24569.25 | 26.4454 | 23.7485 | 20.7118 | 23.3686 | 23.7485 |  | 0 | 0 | 0 | 20 | 24 | 23.9 | 0 | 0 | 1 | 0 | 0 | 0 | 0 | 4105 | 0 | 0 | 23.7485 | 0 | 0 | 0
|  | 2008 | 7 | 14 | 1 | 4657 | 1411.344 | 656.9978 | 130.9915 | 2199.3333 | 740.214 | 444.1284 | 11547.3384 | 3383.6757 | 14486.8857 | 189.625 | 0 | 0 | 0 | 0 | 0 | 0 | 0 | 0 | 0 | 0 | 0 | 0 | 0 | 0 | 0 | 0 | 0 | 0 | 0 | 0 | 2398.5 | 2214 | 2214 | 61.5 | 6857.25 | 26.3386 | 23.6416 | 20.5955 | 23.2524 | 23.6416 |  | 0 | 0 | 0 | 16 | 24 | 23.9 | 0 | 0 | 1 | 0 | 0 | 0 | 0 | 4104 | 0 | 0 | 23.6416 | 0 | 0 | 0
|  | 2008 | 7 | 14 | 2 | 4658 | 1411.344 | 656.9978 | 130.9915 | 2199.3333 | 740.214 | 444.1284 | 11547.3384 | 3383.6757 | 14486.8857 | 189.625 | 0 | 0 | 0 | 0 | 0 | 0 | 0 | 0 | 0 | 0 | 0 | 0 | 0 | 0 | 0 | 0 | 0 | 0 | 0 | 0 | 2398.5 | 2214 | 2214 | 61.5 | 6857.25 | 26.2208 | 23.5239 | 20.4428 | 23.0996 | 23.5239 |  | 0 | 0 | 0 | 16 | 24 | 23.9 | 0 | 0 | 1 | 0 | 0 | 0 | 0 | 4103 | 0 | 0 | 23.5239 | 0 | 0 | 0
|  | 2008 | 7 | 14 | 3 | 4659 | 1411.344 | 656.9978 | 130.9915 | 2199.3333 | 740.214 | 444.1284 | 11547.3384 | 3383.6757 | 14486.8857 | 189.625 | 0 | 0 | 0 | 0 | 0 | 0 | 0 | 0 | 0 | 0 | 0 | 0 | 0 | 0 | 0 | 0 | 0 | 0 | 0 | 0 | 2398.5 | 2214 | 2214 | 61.5 | 6857.25 | 26.1006 | 23.4037 | 20.3143 | 22.9711 | 23.4037 |  | 0 | 0 | 0 | 16 | 24 | 23.9 | 0 | 0 | 1 | 0 | 0 | 0 | 0 | 4102 | 0 | 0 | 23.4037 | 0 | 0 | 0
|  | 2008 | 7 | 14 | 4 | 4660 | 1411.344 | 656.9978 | 130.9915 | 2199.3333 | 740.214 | 444.1284 | 11547.3384 | 3383.6757 | 14486.8857 | 189.625 | 0 | 0 | 0 | 0 | 0 | 0 | 0 | 0 | 0 | 0 | 0 | 0 | 0 | 0 | 0 | 0 | 0 | 0 | 0 | 0 | 2398.5 | 2214 | 2214 | 61.5 | 6857.25 | 25.977 | 23.28 | 20.1795 | 22.8363 | 23.28 |  | 0 | 0 | 0 | 16 | 24 | 23.9 | 0 | 0 | 1 | 0 | 0 | 0 | 0 | 4101 | 0 | 0 | 23.28 | 0 | 0 | 0
|  | 2008 | 7 | 14 | 5 | 4661 | 1411.344 | 656.9978 | 130.9915 | 2199.3333 | 740.214 | 444.1284 | 11547.3384 | 3383.6757 | 14486.8857 | 189.625 | 0 | 158.1003 | 0 | 90.1449 | 0 | 210.8004 | 0 | 90.1449 | 0 | 549.1905 | 0 | 11.6928 | 0 | 5.0064 | 0 | 10.2512 | 0 | 5.0064 | 13.0992 | 45.056 | 2398.5 | 2214 | 2214 | 61.5 | 6857.25 | 25.8634 | 23.1665 | 20.093 | 22.7499 | 23.1665 |  | 0 | 0 | 0 | 16 | 24 | 23.9 | 0 | 0 | 1 | 0 | 0 | 0 | 0 | 4100 | 0 | 0 | 23.1665 | 0 | 0 | 0
|  | 2008 | 7 | 14 | 6 | 4662 | 1411.344 | 656.9978 | 130.9915 | 2199.3333 | 740.214 | 444.1284 | 11547.3384 | 3383.6757 | 14486.8857 | 189.625 | 0 | 8829.1376 | 0 | 1598.3601 | 0 | 1676.4925 | 0 | 716.9211 | 0 | 12820.9114 | 0 | 652.9855 | 0 | 88.7691 | 0 | 81.5277 | 0 | 39.8161 | 122.2588 | 985.3571 | 2398.5 | 2214 | 2214 | 61.5 | 6857.25 | 25.8094 | 23.1125 | 20.1153 | 22.7721 | 23.1125 |  | 0 | 0 | 0 | 16 | 24 | 23.9 | 0 | 0 | 1 | 0 | 0 | 0 | 0 | 4099 | 0 | 0 | 23.1125 | 0 | 0 | 0
|  | 2008 | 7 | 14 | 7 | 4663 | 1411.344 | 656.9978 | 130.9915 | 2199.3333 | 740.214 | 444.1284 | 11547.3384 | 3383.6757 | 14486.8857 | 189.625 | 0 | 21516.9925 | 0 | 6733.6474 | 0 | 6264.7681 | 0 | 2679.0127 | 0 | 37194.4207 | 0 | 1591.3542 | 0 | 373.9706 | 0 | 304.6552 | 0 | 148.7859 | 484.6686 | 2903.4345 | 2398.5 | 2214 | 2214 | 61.5 | 6857.25 | 25.8469 | 23.15 | 20.2179 | 22.8747 | 23.15 |  | 0 | 0 | 0 | 16 | 24 | 23.9 | 0 | 0 | 1 | 0 | 0 | 0 | 0 | 4098 | 0 | 0 | 23.15 | 0 | 0 | 0
|  | 2008 | 7 | 14 | 8 | 4664 | 1411.344 | 656.9978 | 130.9915 | 2199.3333 | 740.214 | 444.1284 | 11547.3384 | 3383.6757 | 14486.8857 | 189.625 | 0 | 55498.5519 | 0 | 23207.3391 | 0 | 12975.646 | 0 | 5548.796 | 0 | 97230.333 | 0 | 4104.563 | 0 | 1288.8797 | 0 | 631.0048 | 0 | 308.1668 | 1445.2732 | 7777.8874 | 2398.5 | 11070 | 11070 | 61.5 | 24569.25 | 26.1379 | 23.441 | 20.6043 | 23.2611 | 23.441 |  | 0 | 0 | 0 | 20 | 24 | 23.9 | 0 | 0 | 1 | 0 | 0 | 0 | 0 | 4097 | 0 | 0 | 23.441 | 0 | 0 | 0
|  | 2008 | 7 | 14 | 9 | 4665 | 1411.344 | 656.9978 | 130.9915 | 2199.3333 | 740.214 | 444.1284 | 11547.3384 | 3383.6757 | 14486.8857 | 189.625 | 0 | 64516.7444 | 0 | 37413.2925 | 0 | 14373.8933 | 0 | 6146.7307 | 0 | 122450.661 | 0 | 4771.5306 | 0 | 2077.8442 | 0 | 699.0014 | 0 | 341.3746 | 2279.2525 | 10169.0034 | 2398.5 | 11070 | 11070 | 61.5 | 24569.25 | 26.5125 | 23.8155 | 21.0074 | 23.6642 | 23.8155 |  | 0 | 0 | 0 | 20 | 24 | 23.9 | 0 | 0 | 1 | 0 | 0 | 0 | 0 | 4096 | 0 | 0 | 23.8155 | 0 | 0 | 0
|  | 2008 | 7 | 14 | 10 | 4666 | 1411.344 | 656.9978 | 130.9915 | 2199.3333 | 740.214 | 444.1284 | 11547.3384 | 3383.6757 | 14486.8857 | 189.625 | 0 | 50550.778 | 0 | 42017.8754 | 0 | 16838.1404 | 0 | 7200.5206 | 0 | 116607.3143 | 0 | 3738.6354 | 0 | 2333.5716 | 0 | 818.8376 | 0 | 399.8996 | 2803.2186 | 10094.1628 | 2398.5 | 11070 | 11070 | 61.5 | 24569.25 | 26.8802 | 24.1833 | 21.4054 | 24.0623 | 24 |  | 0 | -23.44 | -23.44 | 20 | 24 | 23.9 | 0 | 0 | 0 | 0 | 0 | 1 | 0 | 4095 | 0 | 0 | 24 | 0 | 0 | 0
|  | 2008 | 7 | 14 | 11 | 4667 | 1411.344 | 656.9978 | 130.9915 | 2199.3333 | 740.214 | 444.1284 | 11547.3384 | 3383.6757 | 14486.8857 | 189.625 | 0 | 16414.7883 | 0 | 21512.7599 | 0 | 9282.8047 | 0 | 3969.6204 | 0 | 51179.9732 | 0 | 2428.0105 | 0 | 2389.5337 | 0 | 902.8443 | 0 | 440.9263 | 3213.6588 | 9374.9736 | 2398.5 | 11070 | 11070 | 61.5 | 24569.25 | 26.8964 | 24.1994 | 21.457 | 24.1139 | 24 |  | 0 | -42.8543 | -42.8543 | 20 | 24 | 23.9 | 0 | 0 | 0 | 0 | 0 | 1 | 0 | 4094 | 0 | 0 | 24 | 0 | 0 | 0
|  | 2008 | 7 | 14 | 12 | 4668 | 1411.344 | 656.9978 | 130.9915 | 2199.3333 | 740.214 | 444.1284 | 11547.3384 | 3383.6757 | 14486.8857 | 189.625 | 0 | 9120.4341 | 0 | 12717.1733 | 0 | 12587.8479 | 0 | 5200.2475 | 0 | 39625.7028 | 0 | 1349.0585 | 0 | 1412.5623 | 0 | 1224.2923 | 0 | 577.6184 | 2427.7096 | 6991.2412 | 2398.5 | 11070 | 11070 | 61.5 | 24569.25 | 26.8624 | 24.1655 | 21.4354 | 24.0922 | 24 |  | 0 | -34.711 | -34.711 | 20 | 24 | 23.9 | 0 | 0 | 0 | 0 | 0 | 1 | 0 | 4093 | 0 | 0 | 24 | 0 | 0 | 0
|  | 2008 | 7 | 14 | 13 | 4669 | 1411.344 | 656.9978 | 130.9915 | 2199.3333 | 740.214 | 444.1284 | 11547.3384 | 3383.6757 | 14486.8857 | 189.625 | 0 | 8505.5167 | 0 | 5853.7352 | 0 | 12429.4419 | 0 | 4849.6367 | 0 | 31638.3305 | 0 | 1258.1023 | 0 | 650.2047 | 0 | 1208.8858 | 0 | 538.6743 | 1528.2345 | 5184.1016 | 2398.5 | 11070 | 11070 | 61.5 | 24569.25 | 26.8251 | 24.1281 | 21.3632 | 24.02 | 24 |  | 0 | -7.5323 | -7.5323 | 20 | 24 | 23.9 | 0 | 0 | 0 | 0 | 0 | 1 | 0 | 4092 | 0 | 0 | 24 | 0 | 0 | 0
|  | 2008 | 7 | 14 | 14 | 4670 | 1411.344 | 656.9978 | 130.9915 | 2199.3333 | 740.214 | 444.1284 | 11547.3384 | 3383.6757 | 14486.8857 | 189.625 | 0 | 8926.0654 | 0 | 8188.9203 | 0 | 21179.7005 | 0 | 5089.4233 | 0 | 43384.1096 | 0 | 1320.3082 | 0 | 909.5858 | 0 | 2059.9347 | 0 | 565.3086 | 2156.9938 | 7012.1312 | 2398.5 | 11070 | 11070 | 61.5 | 24569.25 | 26.8799 | 24.183 | 21.4762 | 24.1331 | 24 |  | 0 | -50.0798 | -50.0798 | 20 | 24 | 23.9 | 0 | 0 | 0 | 0 | 0 | 1 | 0 | 4091 | 0 | 0 | 24 | 0 | 0 | 0
|  | 2008 | 7 | 14 | 15 | 4671 | 1411.344 | 656.9978 | 130.9915 | 2199.3333 | 740.214 | 444.1284 | 11547.3384 | 3383.6757 | 14486.8857 | 189.625 | 0 | 7525.7416 | 0 | 6857.8851 | 0 | 37633.6855 | 0 | 4290.993 | 0 | 56308.3051 | 0 | 1113.1779 | 0 | 761.7408 | 0 | 3660.247 | 0 | 476.6228 | 2886.1799 | 8897.9685 | 2398.5 | 11070 | 11070 | 61.5 | 24569.25 | 26.9244 | 24.2275 | 21.5348 | 24.1916 | 24 |  | 0 | -72.1333 | -72.1333 | 20 | 24 | 23.9 | 0 | 0 | 0 | 0 | 0 | 1 | 0 | 4090 | 0 | 0 | 24 | 0 | 0 | 0
|  | 2008 | 7 | 14 | 16 | 4672 | 1411.344 | 656.9978 | 130.9915 | 2199.3333 | 740.214 | 444.1284 | 11547.3384 | 3383.6757 | 14486.8857 | 189.625 | 0 | 6241.1947 | 0 | 3558.5759 | 0 | 48951.6723 | 0 | 6181.2901 | 0 | 64932.7331 | 0 | 923.1728 | 0 | 395.2695 | 0 | 4761.0329 | 0 | 686.5879 | 3043.3698 | 9809.4328 | 2398.5 | 11070 | 11070 | 61.5 | 24569.25 | 26.9511 | 24.2541 | 21.564 | 24.2208 | 24 |  | 0 | -83.1179 | -83.1179 | 20 | 24 | 23.9 | 0 | 0 | 0 | 0 | 0 | 1 | 0 | 4089 | 0 | 0 | 24 | 0 | 0 | 0
|  | 2008 | 7 | 14 | 17 | 4673 | 1411.344 | 656.9978 | 130.9915 | 2199.3333 | 740.214 | 444.1284 | 11547.3384 | 3383.6757 | 14486.8857 | 189.625 | 0 | 5656.67 | 0 | 3225.2943 | 0 | 44602.5523 | 0 | 10600.8902 | 0 | 64085.4068 | 0 | 836.7122 | 0 | 358.2502 | 0 | 4338.0381 | 0 | 1177.4958 | 2305.4508 | 9015.9471 | 2398.5 | 11070 | 11070 | 61.5 | 24569.25 | 26.9366 | 24.2396 | 21.5173 | 24.1741 | 24 |  | 0 | -65.5415 | -65.5415 | 20 | 24 | 23.9 | 0 | 0 | 0 | 0 | 0 | 1 | 0 | 4088 | 0 | 0 | 24 | 0 | 0 | 0
|  | 2008 | 7 | 14 | 18 | 4674 | 1411.344 | 656.9978 | 130.9915 | 2199.3333 | 740.214 | 444.1284 | 11547.3384 | 3383.6757 | 14486.8857 | 189.625 | 0 | 4791.1603 | 0 | 2731.8019 | 0 | 36641.2355 | 0 | 13001.1262 | 0 | 57165.3238 | 0 | 708.6894 | 0 | 303.4354 | 0 | 3563.7215 | 0 | 1444.1025 | 1650.4932 | 7670.442 | 2398.5 | 11070 | 11070 | 61.5 | 24569.25 | 26.9097 | 24.2128 | 21.4761 | 24.1329 | 24 |  | 0 | -50.0325 | -50.0325 | 20 | 24 | 23.9 | 0 | 0 | 0 | 0 | 0 | 1 | 0 | 4087 | 0 | 0 | 24 | 0 | 0 | 0
|  | 2008 | 7 | 14 | 19 | 4675 | 1411.344 | 656.9978 | 130.9915 | 2199.3333 | 740.214 | 444.1284 | 11547.3384 | 3383.6757 | 14486.8857 | 189.625 | 0 | 3265.6423 | 0 | 1861.989 | 0 | 33305.1583 | 0 | 16803.8909 | 0 | 55236.6805 | 0 | 483.0409 | 0 | 206.8208 | 0 | 3239.2551 | 0 | 1866.4953 | 1165.8246 | 6961.4366 | 2398.5 | 11070 | 11070 | 61.5 | 24569.25 | 26.8953 | 24.1984 | 21.4383 | 24.0951 | 24 |  | 0 | -35.8053 | -35.8053 | 20 | 24 | 23.9 | 0 | 0 | 0 | 0 | 0 | 1 | 0 | 4086 | 0 | 0 | 24 | 0 | 0 | 0
|  | 2008 | 7 | 14 | 20 | 4676 | 1411.344 | 656.9978 | 130.9915 | 2199.3333 | 740.214 | 444.1284 | 11547.3384 | 3383.6757 | 14486.8857 | 189.625 | 0 | 1974.3742 | 0 | 1125.7397 | 0 | 18749.8057 | 0 | 13875.2901 | 0 | 35725.2097 | 0 | 292.0416 | 0 | 125.0417 | 0 | 1823.6035 | 0 | 1541.2004 | 532.6989 | 4314.5861 | 2398.5 | 11070 | 11070 | 61.5 | 24569.25 | 26.8237 | 24.1268 | 21.3294 | 23.9862 | 23.9862 |  | 0 | 0 | 0 | 20 | 24 | 23.9 | 0 | 0 | 0 | 0 | 1 | 0 | 0 | 4085 | 0 | 0 | 23.9862 | 0 | 0 | 0
|  | 2008 | 7 | 14 | 21 | 4677 | 1411.344 | 656.9978 | 130.9915 | 2199.3333 | 740.214 | 444.1284 | 11547.3384 | 3383.6757 | 14486.8857 | 189.625 | 0 | 192.6168 | 0 | 109.8254 | 0 | 771.6127 | 0 | 821.9754 | 0 | 1896.0303 | 0 | 28.4911 | 0 | 12.1989 | 0 | 75.0469 | 0 | 91.3011 | 82.9613 | 289.9993 | 2398.5 | 11070 | 11070 | 61.5 | 24569.25 | 26.6934 | 23.9964 | 21.154 | 23.8108 | 23.9 |  | 0 | 0 | 0 | 20 | 24 | 23.9 | 0 | 0 | 0 | 1 | 0 | 0 | 0 | 4084 | 0 | 0 | 23.9 | 0 | 0 | 0
|  | 2008 | 7 | 14 | 22 | 4678 | 1411.344 | 656.9978 | 130.9915 | 2199.3333 | 740.214 | 444.1284 | 11547.3384 | 3383.6757 | 14486.8857 | 189.625 | 0 | 0 | 0 | 0 | 0 | 0 | 0 | 0 | 0 | 0 | 0 | 0 | 0 | 0 | 0 | 0 | 0 | 0 | 0 | 0 | 2398.5 | 11070 | 11070 | 61.5 | 24569.25 | 26.5884 | 23.8914 | 21.0076 | 23.6644 | 23.8914 |  | 0 | 0 | 0 | 20 | 24 | 23.9 | 0 | 0 | 1 | 0 | 0 | 0 | 0 | 4083 | 0 | 0 | 23.8914 | 0 | 0 | 0
|  | 2008 | 7 | 14 | 23 | 4679 | 1411.344 | 656.9978 | 130.9915 | 2199.3333 | 740.214 | 444.1284 | 11547.3384 | 3383.6757 | 14486.8857 | 189.625 | 0 | 0 | 0 | 0 | 0 | 0 | 0 | 0 | 0 | 0 | 0 | 0 | 0 | 0 | 0 | 0 | 0 | 0 | 0 | 0 | 2398.5 | 11070 | 11070 | 61.5 | 24569.25 | 26.5644 | 23.8675 | 20.9339 | 23.5908 | 23.8675 |  | 0 | 0 | 0 | 20 | 24 | 23.9 | 0 | 0 | 1 | 0 | 0 | 0 | 0 | 4082 | 0 | 0 | 23.8675 | 0 | 0 | 0
|  | 2008 | 7 | 14 | 24 | 4680 | 1411.344 | 656.9978 | 130.9915 | 2199.3333 | 740.214 | 444.1284 | 11547.3384 | 3383.6757 | 14486.8857 | 189.625 | 0 | 0 | 0 | 0 | 0 | 0 | 0 | 0 | 0 | 0 | 0 | 0 | 0 | 0 | 0 | 0 | 0 | 0 | 0 | 0 | 2398.5 | 11070 | 11070 | 61.5 | 24569.25 | 26.5552 | 23.8583 | 20.9725 | 23.6293 | 23.8583 |  | 0 | 0 | 0 | 20 | 24 | 23.9 | 0 | 0 | 1 | 0 | 0 | 0 | 0 | 4081 | 0 | 0 | 23.8583 | 0 | 0 | 0
|  | 2008 | 7 | 15 | 1 | 4681 | 1411.344 | 656.9978 | 130.9915 | 2199.3333 | 740.214 | 444.1284 | 11547.3384 | 3383.6757 | 14486.8857 | 189.625 | 0 | 0 | 0 | 0 | 0 | 0 | 0 | 0 | 0 | 0 | 0 | 0 | 0 | 0 | 0 | 0 | 0 | 0 | 0 | 0 | 2398.5 | 2214 | 2214 | 61.5 | 6857.25 | 26.503 | 23.806 | 20.9358 | 23.5927 | 23.806 |  | 0 | 0 | 0 | 16 | 24 | 23.9 | 0 | 0 | 1 | 0 | 0 | 0 | 0 | 4080 | 0 | 0 | 23.806 | 0 | 0 | 0
|  | 2008 | 7 | 15 | 2 | 4682 | 1411.344 | 656.9978 | 130.9915 | 2199.3333 | 740.214 | 444.1284 | 11547.3384 | 3383.6757 | 14486.8857 | 189.625 | 0 | 0 | 0 | 0 | 0 | 0 | 0 | 0 | 0 | 0 | 0 | 0 | 0 | 0 | 0 | 0 | 0 | 0 | 0 | 0 | 2398.5 | 2214 | 2214 | 61.5 | 6857.25 | 26.4521 | 23.7552 | 20.8895 | 23.5463 | 23.7552 |  | 0 | 0 | 0 | 16 | 24 | 23.9 | 0 | 0 | 1 | 0 | 0 | 0 | 0 | 4079 | 0 | 0 | 23.7552 | 0 | 0 | 0
|  | 2008 | 7 | 15 | 3 | 4683 | 1411.344 | 656.9978 | 130.9915 | 2199.3333 | 740.214 | 444.1284 | 11547.3384 | 3383.6757 | 14486.8857 | 189.625 | 0 | 0 | 0 | 0 | 0 | 0 | 0 | 0 | 0 | 0 | 0 | 0 | 0 | 0 | 0 | 0 | 0 | 0 | 0 | 0 | 2398.5 | 2214 | 2214 | 61.5 | 6857.25 | 26.3999 | 23.703 | 20.8329 | 23.4897 | 23.703 |  | 0 | 0 | 0 | 16 | 24 | 23.9 | 0 | 0 | 1 | 0 | 0 | 0 | 0 | 4078 | 0 | 0 | 23.703 | 0 | 0 | 0
|  | 2008 | 7 | 15 | 4 | 4684 | 1411.344 | 656.9978 | 130.9915 | 2199.3333 | 740.214 | 444.1284 | 11547.3384 | 3383.6757 | 14486.8857 | 189.625 | 0 | 0 | 0 | 0 | 0 | 0 | 0 | 0 | 0 | 0 | 0 | 0 | 0 | 0 | 0 | 0 | 0 | 0 | 0 | 0 | 2398.5 | 2214 | 2214 | 61.5 | 6857.25 | 26.3428 | 23.6458 | 20.7596 | 23.4165 | 23.6458 |  | 0 | 0 | 0 | 16 | 24 | 23.9 | 0 | 0 | 1 | 0 | 0 | 0 | 0 | 4077 | 0 | 0 | 23.6458 | 0 | 0 | 0
|  | 2008 | 7 | 15 | 5 | 4685 | 1411.344 | 656.9978 | 130.9915 | 2199.3333 | 740.214 | 444.1284 | 11547.3384 | 3383.6757 | 14486.8857 | 189.625 | 0 | 158.1003 | 0 | 90.1449 | 0 | 210.8004 | 0 | 90.1449 | 0 | 549.1905 | 0 | 11.6928 | 0 | 5.0064 | 0 | 10.2512 | 0 | 5.0064 | 13.0992 | 45.056 | 2398.5 | 2214 | 2214 | 61.5 | 6857.25 | 26.2768 | 23.5799 | 20.6601 | 23.3169 | 23.5799 |  | 0 | 0 | 0 | 16 | 24 | 23.9 | 0 | 0 | 1 | 0 | 0 | 0 | 0 | 4076 | 0 | 0 | 23.5799 | 0 | 0 | 0
|  | 2008 | 7 | 15 | 6 | 4686 | 1411.344 | 656.9978 | 130.9915 | 2199.3333 | 740.214 | 444.1284 | 11547.3384 | 3383.6757 | 14486.8857 | 189.625 | 0 | 22586.0502 | 0 | 3554.3152 | 0 | 2678.8635 | 0 | 1145.5666 | 0 | 29964.7954 | 0 | 1670.4195 | 0 | 197.3981 | 0 | 130.2729 | 0 | 63.622 | 218.3192 | 2280.0318 | 2398.5 | 2214 | 2214 | 61.5 | 6857.25 | 26.2996 | 23.6026 | 20.6923 | 23.3492 | 23.6026 |  | 0 | 0 | 0 | 16 | 24 | 23.9 | 0 | 0 | 1 | 0 | 0 | 0 | 0 | 4075 | 0 | 0 | 23.6026 | 0 | 0 | 0
|  | 2008 | 7 | 15 | 7 | 4687 | 1411.344 | 656.9978 | 130.9915 | 2199.3333 | 740.214 | 444.1284 | 11547.3384 | 3383.6757 | 14486.8857 | 189.625 | 0 | 14643.1882 | 0 | 4914.8645 | 0 | 5572.988 | 0 | 2383.1857 | 0 | 27514.2264 | 0 | 1082.9812 | 0 | 272.9597 | 0 | 271.014 | 0 | 132.3564 | 401.7073 | 2161.0187 | 2398.5 | 2214 | 2214 | 61.5 | 6857.25 | 26.3216 | 23.6246 | 20.7343 | 23.3912 | 23.6246 |  | 0 | 0 | 0 | 16 | 24 | 23.9 | 0 | 0 | 1 | 0 | 0 | 0 | 0 | 4074 | 0 | 0 | 23.6246 | 0 | 0 | 0
|  | 2008 | 7 | 15 | 8 | 4688 | 1411.344 | 656.9978 | 130.9915 | 2199.3333 | 740.214 | 444.1284 | 11547.3384 | 3383.6757 | 14486.8857 | 189.625 | 0 | 7248.8046 | 0 | 3797.4423 | 0 | 7221.1195 | 0 | 3087.9788 | 0 | 21355.3452 | 0 | 536.1072 | 0 | 210.9008 | 0 | 351.1625 | 0 | 171.4989 | 462.8367 | 1732.5062 | 2398.5 | 11070 | 11070 | 61.5 | 24569.25 | 26.377 | 23.6801 | 20.8004 | 23.4573 | 23.6801 |  | 0 | 0 | 0 | 20 | 24 | 23.9 | 0 | 0 | 1 | 0 | 0 | 0 | 0 | 4073 | 0 | 0 | 23.6801 | 0 | 0 | 0
|  | 2008 | 7 | 15 | 9 | 4689 | 1411.344 | 656.9978 | 130.9915 | 2199.3333 | 740.214 | 444.1284 | 11547.3384 | 3383.6757 | 14486.8857 | 189.625 | 0 | 6087.3211 | 0 | 3473.2322 | 0 | 7881.2868 | 0 | 3370.2871 | 0 | 20812.1272 | 0 | 450.2062 | 0 | 192.895 | 0 | 383.2664 | 0 | 187.1776 | 484.6686 | 1698.2139 | 2398.5 | 11070 | 11070 | 61.5 | 24569.25 | 26.4386 | 23.7417 | 20.8868 | 23.5437 | 23.7417 |  | 0 | 0 | 0 | 20 | 24 | 23.9 | 0 | 0 | 1 | 0 | 0 | 0 | 0 | 4072 | 0 | 0 | 23.7417 | 0 | 0 | 0
|  | 2008 | 7 | 15 | 10 | 4690 | 1411.344 | 656.9978 | 130.9915 | 2199.3333 | 740.214 | 444.1284 | 11547.3384 | 3383.6757 | 14486.8857 | 189.625 | 0 | 12180.3215 | 0 | 7462.316 | 0 | 14277.7757 | 0 | 6105.6278 | 0 | 40026.0409 | 0 | 900.8325 | 0 | 414.4391 | 0 | 694.3272 | 0 | 339.0919 | 921.3071 | 3269.9977 | 2398.5 | 11070 | 11070 | 61.5 | 24569.25 | 26.5721 | 23.8751 | 21.0705 | 23.7274 | 23.8751 |  | 0 | 0 | 0 | 20 | 24 | 23.9 | 0 | 0 | 1 | 0 | 0 | 0 | 0 | 4071 | 0 | 0 | 23.8751 | 0 | 0 | 0
|  | 2008 | 7 | 15 | 11 | 4691 | 1411.344 | 656.9978 | 130.9915 | 2199.3333 | 740.214 | 444.1284 | 11547.3384 | 3383.6757 | 14486.8857 | 189.625 | 0 | 12015.7383 | 0 | 7409.2524 | 0 | 15447.2236 | 0 | 6605.7206 | 0 | 41477.9349 | 0 | 888.6602 | 0 | 411.492 | 0 | 751.1974 | 0 | 366.8658 | 969.3373 | 3387.5528 | 2398.5 | 11070 | 11070 | 61.5 | 24569.25 | 26.6984 | 24.0015 | 21.1606 | 23.8175 | 23.9 |  | 0 | 0 | 0 | 20 | 24 | 23.9 | 0 | 0 | 0 | 1 | 0 | 0 | 0 | 4070 | 0 | 0 | 23.9 | 0 | 0 | 0
|  | 2008 | 7 | 15 | 12 | 4692 | 1411.344 | 656.9978 | 130.9915 | 2199.3333 | 740.214 | 444.1284 | 11547.3384 | 3383.6757 | 14486.8857 | 189.625 | 0 | 3626.4794 | 0 | 2100.7598 | 0 | 4837.2888 | 0 | 2067.7295 | 0 | 12632.2575 | 0 | 536.4145 | 0 | 233.3423 | 0 | 470.474 | 0 | 229.6734 | 593.8282 | 2063.7325 | 2398.5 | 11070 | 11070 | 61.5 | 24569.25 | 26.6472 | 23.9502 | 21.1275 | 23.7843 | 23.9 |  | 0 | 0 | 0 | 20 | 24 | 23.9 | 0 | 0 | 0 | 1 | 0 | 0 | 0 | 4069 | 0 | 0 | 23.9 | 0 | 0 | 0
|  | 2008 | 7 | 15 | 13 | 4693 | 1411.344 | 656.9978 | 130.9915 | 2199.3333 | 740.214 | 444.1284 | 11547.3384 | 3383.6757 | 14486.8857 | 189.625 | 0 | 4017.5267 | 0 | 2321.1389 | 0 | 5389.7402 | 0 | 2290.695 | 0 | 14019.1008 | 0 | 594.2566 | 0 | 257.8209 | 0 | 524.2054 | 0 | 254.4394 | 654.9576 | 2285.6799 | 2398.5 | 11070 | 11070 | 61.5 | 24569.25 | 26.6497 | 23.9528 | 21.124 | 23.7809 | 23.9 |  | 0 | 0 | 0 | 20 | 24 | 23.9 | 0 | 0 | 0 | 1 | 0 | 0 | 0 | 4068 | 0 | 0 | 23.9 | 0 | 0 | 0
|  | 2008 | 7 | 15 | 14 | 4694 | 1411.344 | 656.9978 | 130.9915 | 2199.3333 | 740.214 | 444.1284 | 11547.3384 | 3383.6757 | 14486.8857 | 189.625 | 0 | 3547.411 | 0 | 2039.0234 | 0 | 4778.7734 | 0 | 2022.6466 | 0 | 12387.8543 | 0 | 524.719 | 0 | 226.4849 | 0 | 464.7828 | 0 | 224.6658 | 580.7291 | 2021.3816 | 2398.5 | 11070 | 11070 | 61.5 | 24569.25 | 26.6482 | 23.9513 | 21.1344 | 23.7912 | 23.9 |  | 0 | 0 | 0 | 20 | 24 | 23.9 | 0 | 0 | 0 | 1 | 0 | 0 | 0 | 4067 | 0 | 0 | 23.9 | 0 | 0 | 0
|  | 2008 | 7 | 15 | 15 | 4695 | 1411.344 | 656.9978 | 130.9915 | 2199.3333 | 740.214 | 444.1284 | 11547.3384 | 3383.6757 | 14486.8857 | 189.625 | 0 | 3240.9458 | 0 | 1853.8841 | 0 | 4384.7643 | 0 | 1847.9077 | 0 | 11327.5018 | 0 | 479.3879 | 0 | 205.9205 | 0 | 426.4616 | 0 | 205.2567 | 532.6989 | 1849.7255 | 2398.5 | 11070 | 11070 | 61.5 | 24569.25 | 26.6486 | 23.9516 | 21.1465 | 23.8034 | 23.9 |  | 0 | 0 | 0 | 20 | 24 | 23.9 | 0 | 0 | 0 | 1 | 0 | 0 | 0 | 4066 | 0 | 0 | 23.9 | 0 | 0 | 0
|  | 2008 | 7 | 15 | 16 | 4696 | 1411.344 | 656.9978 | 130.9915 | 2199.3333 | 740.214 | 444.1284 | 11547.3384 | 3383.6757 | 14486.8857 | 189.625 | 0 | 4790.4609 | 0 | 2731.4031 | 0 | 6587.9689 | 0 | 2744.1127 | 0 | 16853.9456 | 0 | 708.586 | 0 | 303.3911 | 0 | 640.7449 | 0 | 304.8028 | 777.2164 | 2734.7412 | 2398.5 | 11070 | 11070 | 61.5 | 24569.25 | 26.6786 | 23.9817 | 21.2174 | 23.8743 | 23.9 |  | 0 | 0 | 0 | 20 | 24 | 23.9 | 0 | 0 | 0 | 1 | 0 | 0 | 0 | 4065 | 0 | 0 | 23.9 | 0 | 0 | 0
|  | 2008 | 7 | 15 | 17 | 4697 | 1411.344 | 656.9978 | 130.9915 | 2199.3333 | 740.214 | 444.1284 | 11547.3384 | 3383.6757 | 14486.8857 | 189.625 | 0 | 4841.207 | 0 | 2760.3373 | 0 | 7038.5675 | 0 | 2875.6713 | 0 | 17515.7832 | 0 | 716.0922 | 0 | 306.605 | 0 | 684.5701 | 0 | 319.4157 | 799.0483 | 2825.7313 | 2398.5 | 11070 | 11070 | 61.5 | 24569.25 | 26.6743 | 23.9773 | 21.1925 | 23.8493 | 23.9 |  | 0 | 0 | 0 | 20 | 24 | 23.9 | 0 | 0 | 0 | 1 | 0 | 0 | 0 | 4064 | 0 | 0 | 23.9 | 0 | 0 | 0
|  | 2008 | 7 | 15 | 18 | 4698 | 1411.344 | 656.9978 | 130.9915 | 2199.3333 | 740.214 | 444.1284 | 11547.3384 | 3383.6757 | 14486.8857 | 189.625 | 0 | 1741.2812 | 0 | 992.8358 | 0 | 2393.2522 | 0 | 1016.9974 | 0 | 6144.3666 | 0 | 257.5634 | 0 | 110.2794 | 0 | 232.7674 | 0 | 112.9632 | 292.5477 | 1006.1211 | 2398.5 | 11070 | 11070 | 61.5 | 24569.25 | 26.6369 | 23.9399 | 21.1497 | 23.8066 | 23.9 |  | 0 | 0 | 0 | 20 | 24 | 23.9 | 0 | 0 | 0 | 1 | 0 | 0 | 0 | 4063 | 0 | 0 | 23.9 | 0 | 0 | 0
|  | 2008 | 7 | 15 | 19 | 4699 | 1411.344 | 656.9978 | 130.9915 | 2199.3333 | 740.214 | 444.1284 | 11547.3384 | 3383.6757 | 14486.8857 | 189.625 | 0 | 1959.7088 | 0 | 1117.3778 | 0 | 2788.4745 | 0 | 1207.5504 | 0 | 7073.1114 | 0 | 289.8724 | 0 | 124.1129 | 0 | 271.2066 | 0 | 134.1289 | 327.4788 | 1146.7996 | 2398.5 | 11070 | 11070 | 61.5 | 24569.25 | 26.6416 | 23.9446 | 21.1603 | 23.8171 | 23.9 |  | 0 | 0 | 0 | 20 | 24 | 23.9 | 0 | 0 | 0 | 1 | 0 | 0 | 0 | 4062 | 0 | 0 | 23.9 | 0 | 0 | 0
|  | 2008 | 7 | 15 | 20 | 4700 | 1411.344 | 656.9978 | 130.9915 | 2199.3333 | 740.214 | 444.1284 | 11547.3384 | 3383.6757 | 14486.8857 | 189.625 | 0 | 1082.8723 | 0 | 617.4272 | 0 | 1608.7811 | 0 | 747.2577 | 0 | 4056.3383 | 0 | 160.1742 | 0 | 68.5808 | 0 | 156.4698 | 0 | 83.0018 | 183.3881 | 651.6148 | 2398.5 | 11070 | 11070 | 61.5 | 24569.25 | 26.6276 | 23.9306 | 21.1317 | 23.7886 | 23.9 |  | 0 | 0 | 0 | 20 | 24 | 23.9 | 0 | 0 | 0 | 1 | 0 | 0 | 0 | 4061 | 0 | 0 | 23.9 | 0 | 0 | 0
|  | 2008 | 7 | 15 | 21 | 4701 | 1411.344 | 656.9978 | 130.9915 | 2199.3333 | 740.214 | 444.1284 | 11547.3384 | 3383.6757 | 14486.8857 | 189.625 | 0 | 204.629 | 0 | 116.6745 | 0 | 349.0746 | 0 | 221.4192 | 0 | 891.7973 | 0 | 30.2679 | 0 | 12.9596 | 0 | 33.9509 | 0 | 24.5942 | 61.1294 | 162.9021 | 2398.5 | 11070 | 11070 | 61.5 | 24569.25 | 26.6067 | 23.9098 | 21.0758 | 23.7327 | 23.9 |  | 0 | 0 | 0 | 20 | 24 | 23.9 | 0 | 0 | 0 | 1 | 0 | 0 | 0 | 4060 | 0 | 0 | 23.9 | 0 | 0 | 0
|  | 2008 | 7 | 15 | 22 | 4702 | 1411.344 | 656.9978 | 130.9915 | 2199.3333 | 740.214 | 444.1284 | 11547.3384 | 3383.6757 | 14486.8857 | 189.625 | 0 | 0 | 0 | 0 | 0 | 0 | 0 | 0 | 0 | 0 | 0 | 0 | 0 | 0 | 0 | 0 | 0 | 0 | 0 | 0 | 2398.5 | 11070 | 11070 | 61.5 | 24569.25 | 26.5966 | 23.8997 | 21.0422 | 23.6991 | 23.8997 |  | 0 | 0 | 0 | 20 | 24 | 23.9 | 0 | 0 | 1 | 0 | 0 | 0 | 0 | 4059 | 0 | 0 | 23.8997 | 0 | 0 | 0
|  | 2008 | 7 | 15 | 23 | 4703 | 1411.344 | 656.9978 | 130.9915 | 2199.3333 | 740.214 | 444.1284 | 11547.3384 | 3383.6757 | 14486.8857 | 189.625 | 0 | 0 | 0 | 0 | 0 | 0 | 0 | 0 | 0 | 0 | 0 | 0 | 0 | 0 | 0 | 0 | 0 | 0 | 0 | 0 | 2398.5 | 11070 | 11070 | 61.5 | 24569.25 | 26.5999 | 23.903 | 21.0573 | 23.7141 | 23.9 |  | 0 | 0 | 0 | 20 | 24 | 23.9 | 0 | 0 | 0 | 1 | 0 | 0 | 0 | 4058 | 0 | 0 | 23.9 | 0 | 0 | 0
|  | 2008 | 7 | 15 | 24 | 4704 | 1411.344 | 656.9978 | 130.9915 | 2199.3333 | 740.214 | 444.1284 | 11547.3384 | 3383.6757 | 14486.8857 | 189.625 | 0 | 0 | 0 | 0 | 0 | 0 | 0 | 0 | 0 | 0 | 0 | 0 | 0 | 0 | 0 | 0 | 0 | 0 | 0 | 0 | 2398.5 | 11070 | 11070 | 61.5 | 24569.25 | 26.6021 | 23.9051 | 21.0653 | 23.7222 | 23.9 |  | 0 | 0 | 0 | 20 | 24 | 23.9 | 0 | 0 | 0 | 1 | 0 | 0 | 0 | 4057 | 0 | 0 | 23.9 | 0 | 0 | 0
|  | 2008 | 7 | 16 | 1 | 4705 | 1411.344 | 656.9978 | 130.9915 | 2199.3333 | 740.214 | 444.1284 | 11547.3384 | 3383.6757 | 14486.8857 | 189.625 | 0 | 0 | 0 | 0 | 0 | 0 | 0 | 0 | 0 | 0 | 0 | 0 | 0 | 0 | 0 | 0 | 0 | 0 | 0 | 0 | 2398.5 | 2214 | 2214 | 61.5 | 6857.25 | 26.5525 | 23.8555 | 21.0106 | 23.6674 | 23.8555 |  | 0 | 0 | 0 | 16 | 24 | 23.9 | 0 | 0 | 1 | 0 | 0 | 0 | 0 | 4056 | 0 | 0 | 23.8555 | 0 | 0 | 0
|  | 2008 | 7 | 16 | 2 | 4706 | 1411.344 | 656.9978 | 130.9915 | 2199.3333 | 740.214 | 444.1284 | 11547.3384 | 3383.6757 | 14486.8857 | 189.625 | 0 | 0 | 0 | 0 | 0 | 0 | 0 | 0 | 0 | 0 | 0 | 0 | 0 | 0 | 0 | 0 | 0 | 0 | 0 | 0 | 2398.5 | 2214 | 2214 | 61.5 | 6857.25 | 26.5094 | 23.8124 | 20.9717 | 23.6285 | 23.8124 |  | 0 | 0 | 0 | 16 | 24 | 23.9 | 0 | 0 | 1 | 0 | 0 | 0 | 0 | 4055 | 0 | 0 | 23.8124 | 0 | 0 | 0
|  | 2008 | 7 | 16 | 3 | 4707 | 1411.344 | 656.9978 | 130.9915 | 2199.3333 | 740.214 | 444.1284 | 11547.3384 | 3383.6757 | 14486.8857 | 189.625 | 0 | 0 | 0 | 0 | 0 | 0 | 0 | 0 | 0 | 0 | 0 | 0 | 0 | 0 | 0 | 0 | 0 | 0 | 0 | 0 | 2398.5 | 2214 | 2214 | 61.5 | 6857.25 | 26.4575 | 23.7606 | 20.8918 | 23.5486 | 23.7606 |  | 0 | 0 | 0 | 16 | 24 | 23.9 | 0 | 0 | 1 | 0 | 0 | 0 | 0 | 4054 | 0 | 0 | 23.7606 | 0 | 0 | 0
|  | 2008 | 7 | 16 | 4 | 4708 | 1411.344 | 656.9978 | 130.9915 | 2199.3333 | 740.214 | 444.1284 | 11547.3384 | 3383.6757 | 14486.8857 | 189.625 | 0 | 0 | 0 | 0 | 0 | 0 | 0 | 0 | 0 | 0 | 0 | 0 | 0 | 0 | 0 | 0 | 0 | 0 | 0 | 0 | 2398.5 | 2214 | 2214 | 61.5 | 6857.25 | 26.4016 | 23.7047 | 20.8227 | 23.4795 | 23.7047 |  | 0 | 0 | 0 | 16 | 24 | 23.9 | 0 | 0 | 1 | 0 | 0 | 0 | 0 | 4053 | 0 | 0 | 23.7047 | 0 | 0 | 0
|  | 2008 | 7 | 16 | 5 | 4709 | 1411.344 | 656.9978 | 130.9915 | 2199.3333 | 740.214 | 444.1284 | 11547.3384 | 3383.6757 | 14486.8857 | 189.625 | 0 | 0 | 0 | 0 | 0 | 0 | 0 | 0 | 0 | 0 | 0 | 0 | 0 | 0 | 0 | 0 | 0 | 0 | 0 | 0 | 2398.5 | 2214 | 2214 | 61.5 | 6857.25 | 26.3417 | 23.6448 | 20.7497 | 23.4066 | 23.6448 |  | 0 | 0 | 0 | 16 | 24 | 23.9 | 0 | 0 | 1 | 0 | 0 | 0 | 0 | 4052 | 0 | 0 | 23.6448 | 0 | 0 | 0
|  | 2008 | 7 | 16 | 6 | 4710 | 1411.344 | 656.9978 | 130.9915 | 2199.3333 | 740.214 | 444.1284 | 11547.3384 | 3383.6757 | 14486.8857 | 189.625 | 0 | 442.1848 | 0 | 239.1055 | 0 | 551.2156 | 0 | 235.7172 | 0 | 1468.2232 | 0 | 32.7031 | 0 | 13.2793 | 0 | 26.8056 | 0 | 13.0912 | 34.9311 | 120.8103 | 2398.5 | 2214 | 2214 | 61.5 | 6857.25 | 26.2839 | 23.587 | 20.6848 | 23.3417 | 23.587 |  | 0 | 0 | 0 | 16 | 24 | 23.9 | 0 | 0 | 1 | 0 | 0 | 0 | 0 | 4051 | 0 | 0 | 23.587 | 0 | 0 | 0
|  | 2008 | 7 | 16 | 7 | 4711 | 1411.344 | 656.9978 | 130.9915 | 2199.3333 | 740.214 | 444.1284 | 11547.3384 | 3383.6757 | 14486.8857 | 189.625 | 0 | 1003.7313 | 0 | 561.7881 | 0 | 1295.4723 | 0 | 553.9849 | 0 | 3414.9765 | 0 | 74.234 | 0 | 31.2004 | 0 | 62.9987 | 0 | 30.767 | 82.9613 | 282.1613 | 2398.5 | 2214 | 2214 | 61.5 | 6857.25 | 26.2315 | 23.5345 | 20.631 | 23.2879 | 23.5345 |  | 0 | 0 | 0 | 16 | 24 | 23.9 | 0 | 0 | 1 | 0 | 0 | 0 | 0 | 4050 | 0 | 0 | 23.5345 | 0 | 0 | 0
|  | 2008 | 7 | 16 | 8 | 4712 | 1411.344 | 656.9978 | 130.9915 | 2199.3333 | 740.214 | 177.6514 | 11280.8614 | 3117.1986 | 14220.4086 | 189.625 | 0 | 3141.7956 | 0 | 1771.5968 | 0 | 4044.0203 | 0 | 1729.3508 | 0 | 10686.7635 | 0 | 232.361 | 0 | 98.3902 | 0 | 196.6604 | 0 | 96.044 | 253.2503 | 876.7059 | 959.4 | 4428 | 4428 | 24.6 | 9827.7 | 26.2174 | 23.5195 | 20.6218 | 23.2796 | 23.5195 |  | 0 | 0 | 0 | 20 | 24 | 23.9 | 0 | 0 | 1 | 0 | 0 | 0 | 0 | 4049 | 0 | 0 | 23.5195 | 0 | 0 | 0
|  | 2008 | 7 | 16 | 9 | 4713 | 1411.344 | 656.9978 | 130.9915 | 2199.3333 | 740.214 | 177.6514 | 11280.8614 | 3117.1986 | 14220.4086 | 189.625 | 0 | 9832.1911 | 0 | 5633.8492 | 0 | 10730.7399 | 0 | 4588.8032 | 0 | 30785.5834 | 0 | 727.1694 | 0 | 312.8904 | 0 | 521.8351 | 0 | 254.8511 | 689.8887 | 2506.6347 | 959.4 | 4428 | 4428 | 24.6 | 9827.7 | 26.2712 | 23.5732 | 20.7104 | 23.3682 | 23.5732 |  | 0 | 0 | 0 | 20 | 24 | 23.9 | 0 | 0 | 1 | 0 | 0 | 0 | 0 | 4048 | 0 | 0 | 23.5732 | 0 | 0 | 0
|  | 2008 | 7 | 16 | 10 | 4714 | 1411.344 | 656.9978 | 130.9915 | 2199.3333 | 740.214 | 177.6514 | 11280.8614 | 3117.1986 | 14220.4086 | 189.625 | 0 | 41717.752 | 0 | 33514.1378 | 0 | 19116.7598 | 0 | 8174.9302 | 0 | 102523.5797 | 0 | 3085.3623 | 0 | 1861.2945 | 0 | 929.6467 | 0 | 454.0159 | 2353.4811 | 8683.8005 | 959.4 | 4428 | 4428 | 24.6 | 9827.7 | 26.5549 | 23.8569 | 21.06 | 23.7178 | 23.8569 |  | 0 | 0 | 0 | 20 | 24 | 23.9 | 0 | 0 | 1 | 0 | 0 | 0 | 0 | 4047 | 0 | 0 | 23.8569 | 0 | 0 | 0
|  | 2008 | 7 | 16 | 11 | 4715 | 1411.344 | 656.9978 | 130.9915 | 2199.3333 | 740.214 | 177.6514 | 11280.8614 | 3117.1986 | 14220.4086 | 189.625 | 0 | 27319.6669 | 0 | 29652.266 | 0 | 22093.888 | 0 | 9448.0442 | 0 | 88513.865 | 0 | 2020.5085 | 0 | 1646.8154 | 0 | 1074.4242 | 0 | 524.7216 | 2388.4121 | 7654.8819 | 959.4 | 4428 | 4428 | 24.6 | 9827.7 | 26.7988 | 24.1009 | 21.3079 | 23.9657 | 23.9657 |  | 0 | 0 | 0 | 20 | 24 | 23.9 | 0 | 0 | 0 | 0 | 1 | 0 | 0 | 4046 | 0 | 0 | 23.9657 | 0 | 0 | 0
|  | 2008 | 7 | 16 | 12 | 4716 | 1411.344 | 656.9978 | 130.9915 | 2199.3333 | 740.214 | 177.6514 | 11280.8614 | 3117.1986 | 14220.4086 | 189.625 | 0 | 8864.6541 | 0 | 10907.9373 | 0 | 12191.1916 | 0 | 5054.408 | 0 | 37018.191 | 0 | 1311.2245 | 0 | 1211.6011 | 0 | 1185.7136 | 0 | 561.4193 | 2108.9636 | 6378.9221 | 959.4 | 4428 | 4428 | 24.6 | 9827.7 | 26.7517 | 24.0537 | 21.2156 | 23.8734 | 23.9 |  | 0 | 0 | 0 | 20 | 24 | 23.9 | 0 | 0 | 0 | 1 | 0 | 0 | 0 | 4045 | 0 | 0 | 23.9 | 0 | 0 | 0
|  | 2008 | 7 | 16 | 13 | 4717 | 1411.344 | 656.9978 | 130.9915 | 2199.3333 | 740.214 | 177.6514 | 11280.8614 | 3117.1986 | 14220.4086 | 189.625 | 0 | 7722.8148 | 0 | 15706.9245 | 0 | 22577.1122 | 0 | 4403.3593 | 0 | 50410.2108 | 0 | 1142.3282 | 0 | 1744.6495 | 0 | 2195.8468 | 0 | 489.1039 | 3287.8873 | 8859.8157 | 959.4 | 4428 | 4428 | 24.6 | 9827.7 | 26.7369 | 24.039 | 21.2286 | 23.8864 | 23.9 |  | 0 | 0 | 0 | 20 | 24 | 23.9 | 0 | 0 | 0 | 1 | 0 | 0 | 0 | 4044 | 0 | 0 | 23.9 | 0 | 0 | 0
|  | 2008 | 7 | 16 | 14 | 4718 | 1411.344 | 656.9978 | 130.9915 | 2199.3333 | 740.214 | 177.6514 | 11280.8614 | 3117.1986 | 14220.4086 | 189.625 | 0 | 7864.057 | 0 | 11525.1611 | 0 | 31452.6866 | 0 | 4483.8921 | 0 | 55325.7968 | 0 | 1163.2202 | 0 | 1280.1594 | 0 | 3059.0839 | 0 | 498.0491 | 3082.6672 | 9083.1799 | 959.4 | 4428 | 4428 | 24.6 | 9827.7 | 26.7558 | 24.0579 | 21.2649 | 23.9227 | 23.9227 |  | 0 | 0 | 0 | 20 | 24 | 23.9 | 0 | 0 | 0 | 0 | 1 | 0 | 0 | 4043 | 0 | 0 | 23.9227 | 0 | 0 | 0
|  | 2008 | 7 | 16 | 15 | 4719 | 1411.344 | 656.9978 | 130.9915 | 2199.3333 | 740.214 | 177.6514 | 11280.8614 | 3117.1986 | 14220.4086 | 189.625 | 0 | 7059.3742 | 0 | 7054.5941 | 0 | 41228.2626 | 0 | 4025.0818 | 0 | 59367.3126 | 0 | 1044.1947 | 0 | 783.5903 | 0 | 4009.8551 | 0 | 447.0867 | 3139.4302 | 9424.157 | 959.4 | 4428 | 4428 | 24.6 | 9827.7 | 26.7902 | 24.0923 | 21.2985 | 23.9563 | 23.9563 |  | 0 | 0 | 0 | 20 | 24 | 23.9 | 0 | 0 | 0 | 0 | 1 | 0 | 0 | 4042 | 0 | 0 | 23.9563 | 0 | 0 | 0
|  | 2008 | 7 | 16 | 16 | 4720 | 1411.344 | 656.9978 | 130.9915 | 2199.3333 | 740.214 | 177.6514 | 11280.8614 | 3117.1986 | 14220.4086 | 189.625 | 0 | 6763.2925 | 0 | 3856.2633 | 0 | 40742.6775 | 0 | 5826.1912 | 0 | 57188.4245 | 0 | 1000.3994 | 0 | 428.3351 | 0 | 3962.6272 | 0 | 647.1453 | 2584.8994 | 8623.4064 | 959.4 | 4428 | 4428 | 24.6 | 9827.7 | 26.8095 | 24.1115 | 21.2963 | 23.9541 | 23.9541 |  | 0 | 0 | 0 | 20 | 24 | 23.9 | 0 | 0 | 0 | 0 | 1 | 0 | 0 | 4041 | 0 | 0 | 23.9541 | 0 | 0 | 0
|  | 2008 | 7 | 16 | 17 | 4721 | 1411.344 | 656.9978 | 130.9915 | 2199.3333 | 740.214 | 177.6514 | 11280.8614 | 3117.1986 | 14220.4086 | 189.625 | 0 | 6273.7764 | 0 | 3577.1532 | 0 | 36149.7127 | 0 | 9028.3665 | 0 | 55029.0088 | 0 | 927.9922 | 0 | 397.3329 | 0 | 3515.916 | 0 | 1002.8275 | 1977.972 | 7822.0407 | 959.4 | 4428 | 4428 | 24.6 | 9827.7 | 26.7968 | 24.0989 | 21.2751 | 23.9329 | 23.9329 |  | 0 | 0 | 0 | 20 | 24 | 23.9 | 0 | 0 | 0 | 0 | 1 | 0 | 0 | 4040 | 0 | 0 | 23.9329 | 0 | 0 | 0
|  | 2008 | 7 | 16 | 18 | 4722 | 1411.344 | 656.9978 | 130.9915 | 2199.3333 | 740.214 | 444.1284 | 11547.3384 | 3383.6757 | 14486.8857 | 189.625 | 0 | 5375.7781 | 0 | 3065.1366 | 0 | 20828.7585 | 0 | 7654.6779 | 0 | 36924.3511 | 0 | 795.1638 | 0 | 340.4606 | 0 | 2025.8022 | 0 | 850.2447 | 1226.954 | 5238.6253 | 2398.5 | 11070 | 11070 | 61.5 | 24569.25 | 26.7474 | 24.0505 | 21.2051 | 23.8619 | 23.9 |  | 0 | 0 | 0 | 20 | 24 | 23.9 | 0 | 0 | 0 | 1 | 0 | 0 | 0 | 4039 | 0 | 0 | 23.9 | 0 | 0 | 0
|  | 2008 | 7 | 16 | 19 | 4723 | 1411.344 | 656.9978 | 130.9915 | 2199.3333 | 740.214 | 444.1284 | 11547.3384 | 3383.6757 | 14486.8857 | 189.625 | 0 | 3665.6341 | 0 | 2090.0545 | 0 | 13018.9554 | 0 | 6247.5425 | 0 | 25022.1864 | 0 | 542.2061 | 0 | 232.1532 | 0 | 1266.2218 | 0 | 693.9469 | 737.9189 | 3472.4469 | 2398.5 | 11070 | 11070 | 61.5 | 24569.25 | 26.6744 | 23.9774 | 21.1218 | 23.7786 | 23.9 |  | 0 | 0 | 0 | 20 | 24 | 23.9 | 0 | 0 | 0 | 1 | 0 | 0 | 0 | 4038 | 0 | 0 | 23.9 | 0 | 0 | 0
|  | 2008 | 7 | 16 | 20 | 4724 | 1411.344 | 656.9978 | 130.9915 | 2199.3333 | 740.214 | 444.1284 | 11547.3384 | 3383.6757 | 14486.8857 | 189.625 | 0 | 1999.7219 | 0 | 1140.1923 | 0 | 16080.4214 | 0 | 11644.3429 | 0 | 30864.6785 | 0 | 295.7909 | 0 | 126.6471 | 0 | 1563.9796 | 0 | 1293.3975 | 484.6686 | 3764.4837 | 2398.5 | 11070 | 11070 | 61.5 | 24569.25 | 26.6836 | 23.9867 | 21.1073 | 23.7641 | 23.9 |  | 0 | 0 | 0 | 20 | 24 | 23.9 | 0 | 0 | 0 | 1 | 0 | 0 | 0 | 4037 | 0 | 0 | 23.9 | 0 | 0 | 0
|  | 2008 | 7 | 16 | 21 | 4725 | 1411.344 | 656.9978 | 130.9915 | 2199.3333 | 740.214 | 444.1284 | 11547.3384 | 3383.6757 | 14486.8857 | 189.625 | 0 | 157.9911 | 0 | 90.0826 | 0 | 269.7724 | 0 | 170.7466 | 0 | 688.5928 | 0 | 23.3694 | 0 | 10.0059 | 0 | 26.238 | 0 | 18.9657 | 74.2285 | 152.8076 | 2398.5 | 11070 | 11070 | 61.5 | 24569.25 | 26.5806 | 23.8837 | 20.9675 | 23.6243 | 23.8837 |  | 0 | 0 | 0 | 20 | 24 | 23.9 | 0 | 0 | 1 | 0 | 0 | 0 | 0 | 4036 | 0 | 0 | 23.8837 | 0 | 0 | 0
|  | 2008 | 7 | 16 | 22 | 4726 | 1411.344 | 656.9978 | 130.9915 | 2199.3333 | 740.214 | 444.1284 | 11547.3384 | 3383.6757 | 14486.8857 | 189.625 | 0 | 0 | 0 | 0 | 0 | 0 | 0 | 0 | 0 | 0 | 0 | 0 | 0 | 0 | 0 | 0 | 0 | 0 | 0 | 0 | 2398.5 | 11070 | 11070 | 61.5 | 24569.25 | 26.5622 | 23.8652 | 20.9496 | 23.6064 | 23.8652 |  | 0 | 0 | 0 | 20 | 24 | 23.9 | 0 | 0 | 1 | 0 | 0 | 0 | 0 | 4035 | 0 | 0 | 23.8652 | 0 | 0 | 0
|  | 2008 | 7 | 16 | 23 | 4727 | 1411.344 | 656.9978 | 130.9915 | 2199.3333 | 740.214 | 444.1284 | 11547.3384 | 3383.6757 | 14486.8857 | 189.625 | 0 | 0 | 0 | 0 | 0 | 0 | 0 | 0 | 0 | 0 | 0 | 0 | 0 | 0 | 0 | 0 | 0 | 0 | 0 | 0 | 2398.5 | 11070 | 11070 | 61.5 | 24569.25 | 26.5448 | 23.8479 | 20.9357 | 23.5925 | 23.8479 |  | 0 | 0 | 0 | 20 | 24 | 23.9 | 0 | 0 | 1 | 0 | 0 | 0 | 0 | 4034 | 0 | 0 | 23.8479 | 0 | 0 | 0
|  | 2008 | 7 | 16 | 24 | 4728 | 1411.344 | 656.9978 | 130.9915 | 2199.3333 | 740.214 | 444.1284 | 11547.3384 | 3383.6757 | 14486.8857 | 189.625 | 0 | 0 | 0 | 0 | 0 | 0 | 0 | 0 | 0 | 0 | 0 | 0 | 0 | 0 | 0 | 0 | 0 | 0 | 0 | 0 | 2398.5 | 11070 | 11070 | 61.5 | 24569.25 | 26.5231 | 23.8261 | 20.8998 | 23.5566 | 23.8261 |  | 0 | 0 | 0 | 20 | 24 | 23.9 | 0 | 0 | 1 | 0 | 0 | 0 | 0 | 4033 | 0 | 0 | 23.8261 | 0 | 0 | 0
|  | 2008 | 7 | 17 | 1 | 4729 | 1411.344 | 656.9978 | 130.9915 | 2199.3333 | 740.214 | 444.1284 | 11547.3384 | 3383.6757 | 14486.8857 | 189.625 | 0 | 0 | 0 | 0 | 0 | 0 | 0 | 0 | 0 | 0 | 0 | 0 | 0 | 0 | 0 | 0 | 0 | 0 | 0 | 0 | 2398.5 | 2214 | 2214 | 61.5 | 6857.25 | 26.4556 | 23.7587 | 20.8395 | 23.4964 | 23.7587 |  | 0 | 0 | 0 | 16 | 24 | 23.9 | 0 | 0 | 1 | 0 | 0 | 0 | 0 | 4032 | 0 | 0 | 23.7587 | 0 | 0 | 0
|  | 2008 | 7 | 17 | 2 | 4730 | 1411.344 | 656.9978 | 130.9915 | 2199.3333 | 740.214 | 444.1284 | 11547.3384 | 3383.6757 | 14486.8857 | 189.625 | 0 | 0 | 0 | 0 | 0 | 0 | 0 | 0 | 0 | 0 | 0 | 0 | 0 | 0 | 0 | 0 | 0 | 0 | 0 | 0 | 2398.5 | 2214 | 2214 | 61.5 | 6857.25 | 26.3888 | 23.6918 | 20.7747 | 23.4315 | 23.6918 |  | 0 | 0 | 0 | 16 | 24 | 23.9 | 0 | 0 | 1 | 0 | 0 | 0 | 0 | 4031 | 0 | 0 | 23.6918 | 0 | 0 | 0
|  | 2008 | 7 | 17 | 3 | 4731 | 1411.344 | 656.9978 | 130.9915 | 2199.3333 | 740.214 | 444.1284 | 11547.3384 | 3383.6757 | 14486.8857 | 189.625 | 0 | 0 | 0 | 0 | 0 | 0 | 0 | 0 | 0 | 0 | 0 | 0 | 0 | 0 | 0 | 0 | 0 | 0 | 0 | 0 | 2398.5 | 2214 | 2214 | 61.5 | 6857.25 | 26.318 | 23.6211 | 20.6912 | 23.348 | 23.6211 |  | 0 | 0 | 0 | 16 | 24 | 23.9 | 0 | 0 | 1 | 0 | 0 | 0 | 0 | 4030 | 0 | 0 | 23.6211 | 0 | 0 | 0
|  | 2008 | 7 | 17 | 4 | 4732 | 1411.344 | 656.9978 | 130.9915 | 2199.3333 | 740.214 | 444.1284 | 11547.3384 | 3383.6757 | 14486.8857 | 189.625 | 0 | 0 | 0 | 0 | 0 | 0 | 0 | 0 | 0 | 0 | 0 | 0 | 0 | 0 | 0 | 0 | 0 | 0 | 0 | 0 | 2398.5 | 2214 | 2214 | 61.5 | 6857.25 | 26.2462 | 23.5492 | 20.6155 | 23.2724 | 23.5492 |  | 0 | 0 | 0 | 16 | 24 | 23.9 | 0 | 0 | 1 | 0 | 0 | 0 | 0 | 4029 | 0 | 0 | 23.5492 | 0 | 0 | 0
|  | 2008 | 7 | 17 | 5 | 4733 | 1411.344 | 656.9978 | 130.9915 | 2199.3333 | 740.214 | 444.1284 | 11547.3384 | 3383.6757 | 14486.8857 | 189.625 | 0 | 0 | 0 | 0 | 0 | 0 | 0 | 0 | 0 | 0 | 0 | 0 | 0 | 0 | 0 | 0 | 0 | 0 | 0 | 0 | 2398.5 | 2214 | 2214 | 61.5 | 6857.25 | 26.1804 | 23.4835 | 20.5695 | 23.2264 | 23.4835 |  | 0 | 0 | 0 | 16 | 24 | 23.9 | 0 | 0 | 1 | 0 | 0 | 0 | 0 | 4028 | 0 | 0 | 23.4835 | 0 | 0 | 0
|  | 2008 | 7 | 17 | 6 | 4734 | 1411.344 | 656.9978 | 130.9915 | 2199.3333 | 740.214 | 444.1284 | 11547.3384 | 3383.6757 | 14486.8857 | 189.625 | 0 | 635.1032 | 0 | 336.6437 | 0 | 771.5967 | 0 | 329.9591 | 0 | 2073.3027 | 0 | 46.971 | 0 | 18.6964 | 0 | 37.5227 | 0 | 18.3251 | 48.0302 | 169.5454 | 2398.5 | 2214 | 2214 | 61.5 | 6857.25 | 26.1214 | 23.4245 | 20.5123 | 23.1692 | 23.4245 |  | 0 | 0 | 0 | 16 | 24 | 23.9 | 0 | 0 | 1 | 0 | 0 | 0 | 0 | 4027 | 0 | 0 | 23.4245 | 0 | 0 | 0
|  | 2008 | 7 | 17 | 7 | 4735 | 1411.344 | 656.9978 | 130.9915 | 2199.3333 | 740.214 | 444.1284 | 11547.3384 | 3383.6757 | 14486.8857 | 189.625 | 0 | 9611.8225 | 0 | 3517.2139 | 0 | 4793.5125 | 0 | 2049.8573 | 0 | 19972.4062 | 0 | 710.8714 | 0 | 195.3376 | 0 | 233.1082 | 0 | 113.8441 | 327.4788 | 1580.6401 | 2398.5 | 2214 | 2214 | 61.5 | 6857.25 | 26.1241 | 23.4272 | 20.5454 | 23.2022 | 23.4272 |  | 0 | 0 | 0 | 16 | 24 | 23.9 | 0 | 0 | 1 | 0 | 0 | 0 | 0 | 4026 | 0 | 0 | 23.4272 | 0 | 0 | 0
|  | 2008 | 7 | 17 | 8 | 4736 | 1411.344 | 656.9978 | 130.9915 | 2199.3333 | 740.214 | 177.6514 | 11280.8614 | 3117.1986 | 14220.4086 | 189.625 | 0 | 10922.4246 | 0 | 5405.9606 | 0 | 8490.827 | 0 | 3630.9458 | 0 | 28450.1581 | 0 | 807.8009 | 0 | 300.234 | 0 | 412.9083 | 0 | 201.654 | 571.9963 | 2294.5936 | 959.4 | 4428 | 4428 | 24.6 | 9827.7 | 26.1712 | 23.4732 | 20.6074 | 23.2652 | 23.4732 |  | 0 | 0 | 0 | 20 | 24 | 23.9 | 0 | 0 | 1 | 0 | 0 | 0 | 0 | 4025 | 0 | 0 | 23.4732 | 0 | 0 | 0
|  | 2008 | 7 | 17 | 9 | 4737 | 1411.344 | 656.9978 | 130.9915 | 2199.3333 | 740.214 | 177.6514 | 11280.8614 | 3117.1986 | 14220.4086 | 189.625 | 0 | 5619.6708 | 0 | 3206.9168 | 0 | 7288.1321 | 0 | 3116.6355 | 0 | 19231.3552 | 0 | 415.6197 | 0 | 178.1044 | 0 | 354.4214 | 0 | 173.0904 | 449.7376 | 1570.9735 | 959.4 | 4428 | 4428 | 24.6 | 9827.7 | 26.1917 | 23.4937 | 20.6328 | 23.2906 | 23.4937 |  | 0 | 0 | 0 | 20 | 24 | 23.9 | 0 | 0 | 1 | 0 | 0 | 0 | 0 | 4024 | 0 | 0 | 23.4937 | 0 | 0 | 0
|  | 2008 | 7 | 17 | 10 | 4738 | 1411.344 | 656.9978 | 130.9915 | 2199.3333 | 740.214 | 177.6514 | 11280.8614 | 3117.1986 | 14220.4086 | 189.625 | 0 | 9791.5734 | 0 | 5798.3334 | 0 | 12256.072 | 0 | 5241.0834 | 0 | 33087.0623 | 0 | 724.1654 | 0 | 322.0255 | 0 | 596.0119 | 0 | 291.0772 | 764.1172 | 2697.3972 | 959.4 | 4428 | 4428 | 24.6 | 9827.7 | 26.2549 | 23.557 | 20.7037 | 23.3615 | 23.557 |  | 0 | 0 | 0 | 20 | 24 | 23.9 | 0 | 0 | 1 | 0 | 0 | 0 | 0 | 4023 | 0 | 0 | 23.557 | 0 | 0 | 0
|  | 2008 | 7 | 17 | 11 | 4739 | 1411.344 | 656.9978 | 130.9915 | 2199.3333 | 740.214 | 177.6514 | 11280.8614 | 3117.1986 | 14220.4086 | 189.625 | 0 | 14584.1886 | 0 | 9696.0261 | 0 | 18053.9638 | 0 | 7720.4451 | 0 | 50054.6237 | 0 | 1078.6177 | 0 | 538.4939 | 0 | 877.963 | 0 | 428.7749 | 1187.6565 | 4111.5061 | 959.4 | 4428 | 4428 | 24.6 | 9827.7 | 26.3647 | 23.6668 | 20.802 | 23.4598 | 23.6668 |  | 0 | 0 | 0 | 20 | 24 | 23.9 | 0 | 0 | 1 | 0 | 0 | 0 | 0 | 4022 | 0 | 0 | 23.6668 | 0 | 0 | 0
|  | 2008 | 7 | 17 | 12 | 4740 | 1411.344 | 656.9978 | 130.9915 | 2199.3333 | 740.214 | 177.6514 | 11280.8614 | 3117.1986 | 14220.4086 | 189.625 | 0 | 9767.4584 | 0 | 5687.8121 | 0 | 13031.2535 | 0 | 5569.1649 | 0 | 34055.689 | 0 | 722.3819 | 0 | 315.8874 | 0 | 633.709 | 0 | 309.298 | 790.3155 | 2771.5918 | 959.4 | 4428 | 4428 | 24.6 | 9827.7 | 26.4284 | 23.7305 | 20.8691 | 23.5269 | 23.7305 |  | 0 | 0 | 0 | 20 | 24 | 23.9 | 0 | 0 | 1 | 0 | 0 | 0 | 0 | 4021 | 0 | 0 | 23.7305 | 0 | 0 | 0
|  | 2008 | 7 | 17 | 13 | 4741 | 1411.344 | 656.9978 | 130.9915 | 2199.3333 | 740.214 | 177.6514 | 11280.8614 | 3117.1986 | 14220.4086 | 189.625 | 0 | 11741.3134 | 0 | 6870.9113 | 0 | 15846.8734 | 0 | 6694.6085 | 0 | 41153.7067 | 0 | 868.3643 | 0 | 381.5939 | 0 | 770.6324 | 0 | 371.8024 | 947.5054 | 3339.8983 | 959.4 | 4428 | 4428 | 24.6 | 9827.7 | 26.5071 | 23.8092 | 20.928 | 23.5858 | 23.8092 |  | 0 | 0 | 0 | 20 | 24 | 23.9 | 0 | 0 | 1 | 0 | 0 | 0 | 0 | 4020 | 0 | 0 | 23.8092 | 0 | 0 | 0
|  | 2008 | 7 | 17 | 14 | 4742 | 1411.344 | 656.9978 | 130.9915 | 2199.3333 | 740.214 | 177.6514 | 11280.8614 | 3117.1986 | 14220.4086 | 189.625 | 0 | 5290.2012 | 0 | 3035.2162 | 0 | 7109.664 | 0 | 3016.3428 | 0 | 18451.4242 | 0 | 391.2528 | 0 | 168.5686 | 0 | 345.7425 | 0 | 167.5204 | 436.6384 | 1509.7227 | 959.4 | 4428 | 4428 | 24.6 | 9827.7 | 26.5047 | 23.8068 | 20.8743 | 23.5321 | 23.8068 |  | 0 | 0 | 0 | 20 | 24 | 23.9 | 0 | 0 | 1 | 0 | 0 | 0 | 0 | 4019 | 0 | 0 | 23.8068 | 0 | 0 | 0
|  | 2008 | 7 | 17 | 15 | 4743 | 1411.344 | 656.9978 | 130.9915 | 2199.3333 | 740.214 | 177.6514 | 11280.8614 | 3117.1986 | 14220.4086 | 189.625 | 0 | 7692.5721 | 0 | 4403.3963 | 0 | 10436.1528 | 0 | 4386.1157 | 0 | 26918.2367 | 0 | 568.9274 | 0 | 244.554 | 0 | 507.5094 | 0 | 243.5943 | 628.7593 | 2193.3444 | 959.4 | 4428 | 4428 | 24.6 | 9827.7 | 26.5362 | 23.8383 | 20.9379 | 23.5957 | 23.8383 |  | 0 | 0 | 0 | 20 | 24 | 23.9 | 0 | 0 | 1 | 0 | 0 | 0 | 0 | 4018 | 0 | 0 | 23.8383 | 0 | 0 | 0
|  | 2008 | 7 | 17 | 16 | 4744 | 1411.344 | 656.9978 | 130.9915 | 2199.3333 | 740.214 | 177.6514 | 11280.8614 | 3117.1986 | 14220.4086 | 189.625 | 0 | 3339.1858 | 0 | 1903.9217 | 0 | 4504.9159 | 0 | 1907.1263 | 0 | 11655.1497 | 0 | 246.9596 | 0 | 105.7392 | 0 | 219.0738 | 0 | 105.9172 | 279.4486 | 957.1383 | 959.4 | 4428 | 4428 | 24.6 | 9827.7 | 26.5162 | 23.8183 | 20.8941 | 23.5519 | 23.8183 |  | 0 | 0 | 0 | 20 | 24 | 23.9 | 0 | 0 | 1 | 0 | 0 | 0 | 0 | 4017 | 0 | 0 | 23.8183 | 0 | 0 | 0
|  | 2008 | 7 | 17 | 17 | 4745 | 1411.344 | 656.9978 | 130.9915 | 2199.3333 | 740.214 | 177.6514 | 11280.8614 | 3117.1986 | 14220.4086 | 189.625 | 0 | 10928.6134 | 0 | 6231.2269 | 0 | 17526.3445 | 0 | 6806.6933 | 0 | 41492.8781 | 0 | 808.2586 | 0 | 346.0673 | 0 | 852.3049 | 0 | 378.0274 | 934.4062 | 3319.0644 | 959.4 | 4428 | 4428 | 24.6 | 9827.7 | 26.585 | 23.8871 | 20.968 | 23.6258 | 23.8871 |  | 0 | 0 | 0 | 20 | 24 | 23.9 | 0 | 0 | 1 | 0 | 0 | 0 | 0 | 4016 | 0 | 0 | 23.8871 | 0 | 0 | 0
|  | 2008 | 7 | 17 | 18 | 4746 | 1411.344 | 656.9978 | 130.9915 | 2199.3333 | 740.214 | 444.1284 | 11547.3384 | 3383.6757 | 14486.8857 | 189.625 | 0 | 7246.6225 | 0 | 4131.8462 | 0 | 10290.1526 | 0 | 4341.702 | 0 | 26010.3233 | 0 | 535.9459 | 0 | 229.4728 | 0 | 500.4094 | 0 | 241.1277 | 593.8282 | 2100.784 | 2398.5 | 11070 | 11070 | 61.5 | 24569.25 | 26.6359 | 23.9389 | 21.0044 | 23.6612 | 23.9 |  | 0 | 0 | 0 | 20 | 24 | 23.9 | 0 | 0 | 0 | 1 | 0 | 0 | 0 | 4015 | 0 | 0 | 23.9 | 0 | 0 | 0
|  | 2008 | 7 | 17 | 19 | 4747 | 1411.344 | 656.9978 | 130.9915 | 2199.3333 | 740.214 | 444.1284 | 11547.3384 | 3383.6757 | 14486.8857 | 189.625 | 0 | 559.5728 | 0 | 319.0546 | 0 | 761.7262 | 0 | 327.0071 | 0 | 1967.3607 | 0 | 82.7698 | 0 | 35.4391 | 0 | 74.0854 | 0 | 36.3224 | 96.0605 | 324.677 | 2398.5 | 11070 | 11070 | 61.5 | 24569.25 | 26.5727 | 23.8757 | 20.9213 | 23.5781 | 23.8757 |  | 0 | 0 | 0 | 20 | 24 | 23.9 | 0 | 0 | 1 | 0 | 0 | 0 | 0 | 4014 | 0 | 0 | 23.8757 | 0 | 0 | 0
|  | 2008 | 7 | 17 | 20 | 4748 | 1411.344 | 656.9978 | 130.9915 | 2199.3333 | 740.214 | 444.1284 | 11547.3384 | 3383.6757 | 14486.8857 | 189.625 | 0 | 554.2243 | 0 | 316.0051 | 0 | 763.1505 | 0 | 334.845 | 0 | 1968.2249 | 0 | 40.9893 | 0 | 17.5502 | 0 | 37.112 | 0 | 18.5965 | 48.0302 | 162.2782 | 2398.5 | 11070 | 11070 | 61.5 | 24569.25 | 26.5482 | 23.8512 | 20.8975 | 23.5544 | 23.8512 |  | 0 | 0 | 0 | 20 | 24 | 23.9 | 0 | 0 | 1 | 0 | 0 | 0 | 0 | 4013 | 0 | 0 | 23.8512 | 0 | 0 | 0
|  | 2008 | 7 | 17 | 21 | 4749 | 1411.344 | 656.9978 | 130.9915 | 2199.3333 | 740.214 | 444.1284 | 11547.3384 | 3383.6757 | 14486.8857 | 189.625 | 0 | 179.3332 | 0 | 102.2514 | 0 | 523.2713 | 0 | 487.2646 | 0 | 1292.1205 | 0 | 13.2631 | 0 | 5.6788 | 0 | 25.4466 | 0 | 27.0615 | 13.0992 | 84.5492 | 2398.5 | 11070 | 11070 | 61.5 | 24569.25 | 26.5201 | 23.8231 | 20.8643 | 23.5212 | 23.8231 |  | 0 | 0 | 0 | 20 | 24 | 23.9 | 0 | 0 | 1 | 0 | 0 | 0 | 0 | 4012 | 0 | 0 | 23.8231 | 0 | 0 | 0
|  | 2008 | 7 | 17 | 22 | 4750 | 1411.344 | 656.9978 | 130.9915 | 2199.3333 | 740.214 | 444.1284 | 11547.3384 | 3383.6757 | 14486.8857 | 189.625 | 0 | 0 | 0 | 0 | 0 | 0 | 0 | 0 | 0 | 0 | 0 | 0 | 0 | 0 | 0 | 0 | 0 | 0 | 0 | 0 | 2398.5 | 11070 | 11070 | 61.5 | 24569.25 | 26.4895 | 23.7925 | 20.8375 | 23.4943 | 23.7925 |  | 0 | 0 | 0 | 20 | 24 | 23.9 | 0 | 0 | 1 | 0 | 0 | 0 | 0 | 4011 | 0 | 0 | 23.7925 | 0 | 0 | 0
|  | 2008 | 7 | 17 | 23 | 4751 | 1411.344 | 656.9978 | 130.9915 | 2199.3333 | 740.214 | 444.1284 | 11547.3384 | 3383.6757 | 14486.8857 | 189.625 | 0 | 0 | 0 | 0 | 0 | 0 | 0 | 0 | 0 | 0 | 0 | 0 | 0 | 0 | 0 | 0 | 0 | 0 | 0 | 0 | 2398.5 | 11070 | 11070 | 61.5 | 24569.25 | 26.4591 | 23.7622 | 20.8081 | 23.4649 | 23.7622 |  | 0 | 0 | 0 | 20 | 24 | 23.9 | 0 | 0 | 1 | 0 | 0 | 0 | 0 | 4010 | 0 | 0 | 23.7622 | 0 | 0 | 0
|  | 2008 | 7 | 17 | 24 | 4752 | 1411.344 | 656.9978 | 130.9915 | 2199.3333 | 740.214 | 444.1284 | 11547.3384 | 3383.6757 | 14486.8857 | 189.625 | 0 | 0 | 0 | 0 | 0 | 0 | 0 | 0 | 0 | 0 | 0 | 0 | 0 | 0 | 0 | 0 | 0 | 0 | 0 | 0 | 2398.5 | 11070 | 11070 | 61.5 | 24569.25 | 26.4309 | 23.734 | 20.7866 | 23.4435 | 23.734 |  | 0 | 0 | 0 | 20 | 24 | 23.9 | 0 | 0 | 1 | 0 | 0 | 0 | 0 | 4009 | 0 | 0 | 23.734 | 0 | 0 | 0
|  | 2008 | 7 | 18 | 1 | 4753 | 1411.344 | 656.9978 | 130.9915 | 2199.3333 | 740.214 | 444.1284 | 11547.3384 | 3383.6757 | 14486.8857 | 189.625 | 0 | 0 | 0 | 0 | 0 | 0 | 0 | 0 | 0 | 0 | 0 | 0 | 0 | 0 | 0 | 0 | 0 | 0 | 0 | 0 | 2398.5 | 2214 | 2214 | 61.5 | 6857.25 | 26.3543 | 23.6573 | 20.7086 | 23.3654 | 23.6573 |  | 0 | 0 | 0 | 16 | 24 | 23.9 | 0 | 0 | 1 | 0 | 0 | 0 | 0 | 4008 | 0 | 0 | 23.6573 | 0 | 0 | 0
|  | 2008 | 7 | 18 | 2 | 4754 | 1411.344 | 656.9978 | 130.9915 | 2199.3333 | 740.214 | 444.1284 | 11547.3384 | 3383.6757 | 14486.8857 | 189.625 | 0 | 0 | 0 | 0 | 0 | 0 | 0 | 0 | 0 | 0 | 0 | 0 | 0 | 0 | 0 | 0 | 0 | 0 | 0 | 0 | 2398.5 | 2214 | 2214 | 61.5 | 6857.25 | 26.2793 | 23.5824 | 20.6388 | 23.2956 | 23.5824 |  | 0 | 0 | 0 | 16 | 24 | 23.9 | 0 | 0 | 1 | 0 | 0 | 0 | 0 | 4007 | 0 | 0 | 23.5824 | 0 | 0 | 0
|  | 2008 | 7 | 18 | 3 | 4755 | 1411.344 | 656.9978 | 130.9915 | 2199.3333 | 740.214 | 444.1284 | 11547.3384 | 3383.6757 | 14486.8857 | 189.625 | 0 | 0 | 0 | 0 | 0 | 0 | 0 | 0 | 0 | 0 | 0 | 0 | 0 | 0 | 0 | 0 | 0 | 0 | 0 | 0 | 2398.5 | 2214 | 2214 | 61.5 | 6857.25 | 26.206 | 23.509 | 20.5706 | 23.2274 | 23.509 |  | 0 | 0 | 0 | 16 | 24 | 23.9 | 0 | 0 | 1 | 0 | 0 | 0 | 0 | 4006 | 0 | 0 | 23.509 | 0 | 0 | 0
|  | 2008 | 7 | 18 | 4 | 4756 | 1411.344 | 656.9978 | 130.9915 | 2199.3333 | 740.214 | 444.1284 | 11547.3384 | 3383.6757 | 14486.8857 | 189.625 | 0 | 0 | 0 | 0 | 0 | 0 | 0 | 0 | 0 | 0 | 0 | 0 | 0 | 0 | 0 | 0 | 0 | 0 | 0 | 0 | 2398.5 | 2214 | 2214 | 61.5 | 6857.25 | 26.1342 | 23.4373 | 20.504 | 23.1608 | 23.4373 |  | 0 | 0 | 0 | 16 | 24 | 23.9 | 0 | 0 | 1 | 0 | 0 | 0 | 0 | 4005 | 0 | 0 | 23.4373 | 0 | 0 | 0
|  | 2008 | 7 | 18 | 5 | 4757 | 1411.344 | 656.9978 | 130.9915 | 2199.3333 | 740.214 | 444.1284 | 11547.3384 | 3383.6757 | 14486.8857 | 189.625 | 0 | 0 | 0 | 0 | 0 | 0 | 0 | 0 | 0 | 0 | 0 | 0 | 0 | 0 | 0 | 0 | 0 | 0 | 0 | 0 | 2398.5 | 2214 | 2214 | 61.5 | 6857.25 | 26.065 | 23.3681 | 20.4427 | 23.0996 | 23.3681 |  | 0 | 0 | 0 | 16 | 24 | 23.9 | 0 | 0 | 1 | 0 | 0 | 0 | 0 | 4004 | 0 | 0 | 23.3681 | 0 | 0 | 0
|  | 2008 | 7 | 18 | 6 | 4758 | 1411.344 | 656.9978 | 130.9915 | 2199.3333 | 740.214 | 444.1284 | 11547.3384 | 3383.6757 | 14486.8857 | 189.625 | 0 | 445.9201 | 0 | 240.2767 | 0 | 553.2293 | 0 | 236.5783 | 0 | 1476.0044 | 0 | 32.9794 | 0 | 13.3444 | 0 | 26.9035 | 0 | 13.139 | 34.9311 | 121.2973 | 2398.5 | 2214 | 2214 | 61.5 | 6857.25 | 26.0026 | 23.3057 | 20.3882 | 23.045 | 23.3057 |  | 0 | 0 | 0 | 16 | 24 | 23.9 | 0 | 0 | 1 | 0 | 0 | 0 | 0 | 4003 | 0 | 0 | 23.3057 | 0 | 0 | 0
|  | 2008 | 7 | 18 | 7 | 4759 | 1411.344 | 656.9978 | 130.9915 | 2199.3333 | 740.214 | 444.1284 | 11547.3384 | 3383.6757 | 14486.8857 | 189.625 | 0 | 1347.3277 | 0 | 749.5491 | 0 | 1719.9228 | 0 | 735.4933 | 0 | 4552.2929 | 0 | 99.6457 | 0 | 41.6282 | 0 | 83.6397 | 0 | 40.8475 | 109.1596 | 374.9207 | 2398.5 | 2214 | 2214 | 61.5 | 6857.25 | 25.9516 | 23.2547 | 20.3447 | 23.0016 | 23.2547 |  | 0 | 0 | 0 | 16 | 24 | 23.9 | 0 | 0 | 1 | 0 | 0 | 0 | 0 | 4002 | 0 | 0 | 23.2547 | 0 | 0 | 0
|  | 2008 | 7 | 18 | 8 | 4760 | 1411.344 | 656.9978 | 130.9915 | 2199.3333 | 740.214 | 177.6514 | 11280.8614 | 3117.1986 | 14220.4086 | 189.625 | 0 | 4338.8559 | 0 | 2438.0572 | 0 | 5518.035 | 0 | 2359.686 | 0 | 14654.6341 | 0 | 320.8932 | 0 | 135.4038 | 0 | 268.3417 | 0 | 131.0513 | 340.578 | 1196.2679 | 959.4 | 4428 | 4428 | 24.6 | 9827.7 | 25.9491 | 23.2512 | 20.3528 | 23.0106 | 23.2512 |  | 0 | 0 | 0 | 20 | 24 | 23.9 | 0 | 0 | 1 | 0 | 0 | 0 | 0 | 4001 | 0 | 0 | 23.2512 | 0 | 0 | 0
|  | 2008 | 7 | 18 | 9 | 4761 | 1411.344 | 656.9978 | 130.9915 | 2199.3333 | 740.214 | 177.6514 | 11280.8614 | 3117.1986 | 14220.4086 | 189.625 | 0 | 20850.1535 | 0 | 12083.9747 | 0 | 14727.5608 | 0 | 6297.9701 | 0 | 53959.6591 | 0 | 1542.0361 | 0 | 671.1148 | 0 | 716.2003 | 0 | 349.7741 | 1078.4969 | 4357.6222 | 959.4 | 4428 | 4428 | 24.6 | 9827.7 | 26.0753 | 23.3774 | 20.5303 | 23.1881 | 23.3774 |  | 0 | 0 | 0 | 20 | 24 | 23.9 | 0 | 0 | 1 | 0 | 0 | 0 | 0 | 4000 | 0 | 0 | 23.3774 | 0 | 0 | 0
|  | 2008 | 7 | 18 | 10 | 4762 | 1411.344 | 656.9978 | 130.9915 | 2199.3333 | 740.214 | 177.6514 | 11280.8614 | 3117.1986 | 14220.4086 | 189.625 | 0 | 14176.2524 | 0 | 8975.3039 | 0 | 15629.4387 | 0 | 6683.6416 | 0 | 45464.6365 | 0 | 1048.4476 | 0 | 498.4668 | 0 | 760.0585 | 0 | 371.1934 | 1043.5658 | 3721.732 | 959.4 | 4428 | 4428 | 24.6 | 9827.7 | 26.1774 | 23.4795 | 20.635 | 23.2928 | 23.4795 |  | 0 | 0 | 0 | 20 | 24 | 23.9 | 0 | 0 | 1 | 0 | 0 | 0 | 0 | 3999 | 0 | 0 | 23.4795 | 0 | 0 | 0
|  | 2008 | 7 | 18 | 11 | 4763 | 1411.344 | 656.9978 | 130.9915 | 2199.3333 | 740.214 | 177.6514 | 11280.8614 | 3117.1986 | 14220.4086 | 189.625 | 0 | 9953.2392 | 0 | 5823.4526 | 0 | 13123.017 | 0 | 5611.8165 | 0 | 34511.5253 | 0 | 736.1219 | 0 | 323.4205 | 0 | 638.1714 | 0 | 311.6668 | 799.0483 | 2808.4289 | 959.4 | 4428 | 4428 | 24.6 | 9827.7 | 26.245 | 23.547 | 20.6941 | 23.3519 | 23.547 |  | 0 | 0 | 0 | 20 | 24 | 23.9 | 0 | 0 | 1 | 0 | 0 | 0 | 0 | 3998 | 0 | 0 | 23.547 | 0 | 0 | 0
|  | 2008 | 7 | 18 | 12 | 4764 | 1411.344 | 656.9978 | 130.9915 | 2199.3333 | 740.214 | 177.6514 | 11280.8614 | 3117.1986 | 14220.4086 | 189.625 | 0 | 12318.5498 | 0 | 7586.2511 | 0 | 16464.7937 | 0 | 7023.7345 | 0 | 43393.3291 | 0 | 911.0555 | 0 | 421.3221 | 0 | 800.6818 | 0 | 390.0813 | 1017.3675 | 3540.5082 | 959.4 | 4428 | 4428 | 24.6 | 9827.7 | 26.3378 | 23.6399 | 20.7846 | 23.4424 | 23.6399 |  | 0 | 0 | 0 | 20 | 24 | 23.9 | 0 | 0 | 1 | 0 | 0 | 0 | 0 | 3997 | 0 | 0 | 23.6399 | 0 | 0 | 0
|  | 2008 | 7 | 18 | 13 | 4765 | 1411.344 | 656.9978 | 130.9915 | 2199.3333 | 740.214 | 177.6514 | 11280.8614 | 3117.1986 | 14220.4086 | 189.625 | 0 | 9430.9173 | 0 | 5462.0855 | 0 | 12666.9605 | 0 | 5377.2774 | 0 | 32937.2407 | 0 | 697.492 | 0 | 303.3511 | 0 | 615.9934 | 0 | 298.641 | 764.1172 | 2679.5947 | 959.4 | 4428 | 4428 | 24.6 | 9827.7 | 26.4044 | 23.7065 | 20.8665 | 23.5243 | 23.7065 |  | 0 | 0 | 0 | 20 | 24 | 23.9 | 0 | 0 | 1 | 0 | 0 | 0 | 0 | 3996 | 0 | 0 | 23.7065 | 0 | 0 | 0
|  | 2008 | 7 | 18 | 14 | 4766 | 1411.344 | 656.9978 | 130.9915 | 2199.3333 | 740.214 | 177.6514 | 11280.8614 | 3117.1986 | 14220.4086 | 189.625 | 0 | 16610.1013 | 0 | 12777.0013 | 0 | 31944.9941 | 0 | 9470.6718 | 0 | 70802.7685 | 0 | 1228.4502 | 0 | 709.6039 | 0 | 1553.4829 | 0 | 525.9783 | 1698.5234 | 5716.0387 | 959.4 | 4428 | 4428 | 24.6 | 9827.7 | 26.5958 | 23.8979 | 21.1072 | 23.765 | 23.8979 |  | 0 | 0 | 0 | 20 | 24 | 23.9 | 0 | 0 | 1 | 0 | 0 | 0 | 0 | 3995 | 0 | 0 | 23.8979 | 0 | 0 | 0
|  | 2008 | 7 | 18 | 15 | 4767 | 1411.344 | 656.9978 | 130.9915 | 2199.3333 | 740.214 | 177.6514 | 11280.8614 | 3117.1986 | 14220.4086 | 189.625 | 0 | 17250.6413 | 0 | 12720.7756 | 0 | 52608.0608 | 0 | 9835.8919 | 0 | 92415.3696 | 0 | 1275.8233 | 0 | 706.4812 | 0 | 2558.3264 | 0 | 546.2617 | 2218.1232 | 7305.0158 | 959.4 | 4428 | 4428 | 24.6 | 9827.7 | 26.8507 | 24.1528 | 21.3643 | 24.0221 | 24 |  | 0 | -8.33 | -8.33 | 20 | 24 | 23.9 | 0 | 0 | 0 | 0 | 0 | 1 | 0 | 3994 | 0 | 0 | 24 | 0 | 0 | 0
|  | 2008 | 7 | 18 | 16 | 4768 | 1411.344 | 656.9978 | 130.9915 | 2199.3333 | 740.214 | 177.6514 | 11280.8614 | 3117.1986 | 14220.4086 | 189.625 | 0 | 6693.4308 | 0 | 3816.4298 | 0 | 14394.9558 | 0 | 4142.3714 | 0 | 29047.1879 | 0 | 990.0658 | 0 | 423.9106 | 0 | 1400.0514 | 0 | 460.1147 | 1283.7169 | 4557.8594 | 959.4 | 4428 | 4428 | 24.6 | 9827.7 | 26.7693 | 24.0714 | 21.2679 | 23.9257 | 23.9257 |  | 0 | 0 | 0 | 20 | 24 | 23.9 | 0 | 0 | 0 | 0 | 1 | 0 | 0 | 3993 | 0 | 0 | 23.9257 | 0 | 0 | 0
|  | 2008 | 7 | 18 | 17 | 4769 | 1411.344 | 656.9978 | 130.9915 | 2199.3333 | 740.214 | 177.6514 | 11280.8614 | 3117.1986 | 14220.4086 | 189.625 | 0 | 4659.1323 | 0 | 2656.5228 | 0 | 6655.5834 | 0 | 2742.2294 | 0 | 16713.468 | 0 | 689.1604 | 0 | 295.0738 | 0 | 647.3211 | 0 | 304.5936 | 764.1172 | 2700.2661 | 959.4 | 4428 | 4428 | 24.6 | 9827.7 | 26.6523 | 23.9544 | 21.1361 | 23.7939 | 23.9 |  | 0 | 0 | 0 | 20 | 24 | 23.9 | 0 | 0 | 0 | 1 | 0 | 0 | 0 | 3992 | 0 | 0 | 23.9 | 0 | 0 | 0
|  | 2008 | 7 | 18 | 18 | 4770 | 1411.344 | 656.9978 | 130.9915 | 2199.3333 | 740.214 | 444.1284 | 11547.3384 | 3383.6757 | 14486.8857 | 189.625 | 0 | 2850.5378 | 0 | 1625.3066 | 0 | 3993.2722 | 0 | 1689.304 | 0 | 10158.4205 | 0 | 421.6403 | 0 | 180.5312 | 0 | 388.3851 | 0 | 187.6397 | 471.5695 | 1649.7658 | 2398.5 | 11070 | 11070 | 61.5 | 24569.25 | 26.6376 | 23.9406 | 21.1121 | 23.7689 | 23.9 |  | 0 | 0 | 0 | 20 | 24 | 23.9 | 0 | 0 | 0 | 1 | 0 | 0 | 0 | 3991 | 0 | 0 | 23.9 | 0 | 0 | 0
|  | 2008 | 7 | 18 | 19 | 4771 | 1411.344 | 656.9978 | 130.9915 | 2199.3333 | 740.214 | 444.1284 | 11547.3384 | 3383.6757 | 14486.8857 | 189.625 | 0 | 1502.9941 | 0 | 856.9703 | 0 | 2114.6133 | 0 | 912.9796 | 0 | 5387.5572 | 0 | 222.3169 | 0 | 95.1881 | 0 | 205.667 | 0 | 101.4094 | 253.2503 | 877.8317 | 2398.5 | 11070 | 11070 | 61.5 | 24569.25 | 26.6153 | 23.9184 | 21.0666 | 23.7234 | 23.9 |  | 0 | 0 | 0 | 20 | 24 | 23.9 | 0 | 0 | 0 | 1 | 0 | 0 | 0 | 3990 | 0 | 0 | 23.9 | 0 | 0 | 0
|  | 2008 | 7 | 18 | 20 | 4772 | 1411.344 | 656.9978 | 130.9915 | 2199.3333 | 740.214 | 444.1284 | 11547.3384 | 3383.6757 | 14486.8857 | 189.625 | 0 | 150.5417 | 0 | 85.8352 | 0 | 204.4507 | 0 | 88.7243 | 0 | 529.5519 | 0 | 22.2675 | 0 | 9.5342 | 0 | 19.8848 | 0 | 9.8551 | 26.1983 | 87.7399 | 2398.5 | 11070 | 11070 | 61.5 | 24569.25 | 26.591 | 23.894 | 21.0131 | 23.6699 | 23.894 |  | 0 | 0 | 0 | 20 | 24 | 23.9 | 0 | 0 | 1 | 0 | 0 | 0 | 0 | 3989 | 0 | 0 | 23.894 | 0 | 0 | 0
|  | 2008 | 7 | 18 | 21 | 4773 | 1411.344 | 656.9978 | 130.9915 | 2199.3333 | 740.214 | 444.1284 | 11547.3384 | 3383.6757 | 14486.8857 | 189.625 | 0 | 204.4021 | 0 | 116.5451 | 0 | 350.4028 | 0 | 221.3006 | 0 | 892.6506 | 0 | 15.1172 | 0 | 6.4726 | 0 | 17.0401 | 0 | 12.2905 | 48.0302 | 98.9506 | 2398.5 | 11070 | 11070 | 61.5 | 24569.25 | 26.5851 | 23.8882 | 21.0045 | 23.6613 | 23.8882 |  | 0 | 0 | 0 | 20 | 24 | 23.9 | 0 | 0 | 1 | 0 | 0 | 0 | 0 | 3988 | 0 | 0 | 23.8882 | 0 | 0 | 0
|  | 2008 | 7 | 18 | 22 | 4774 | 1411.344 | 656.9978 | 130.9915 | 2199.3333 | 740.214 | 444.1284 | 11547.3384 | 3383.6757 | 14486.8857 | 189.625 | 0 | 0 | 0 | 0 | 0 | 0 | 0 | 0 | 0 | 0 | 0 | 0 | 0 | 0 | 0 | 0 | 0 | 0 | 0 | 0 | 2398.5 | 11070 | 11070 | 61.5 | 24569.25 | 26.5731 | 23.8761 | 20.9808 | 23.6377 | 23.8761 |  | 0 | 0 | 0 | 20 | 24 | 23.9 | 0 | 0 | 1 | 0 | 0 | 0 | 0 | 3987 | 0 | 0 | 23.8761 | 0 | 0 | 0
|  | 2008 | 7 | 18 | 23 | 4775 | 1411.344 | 656.9978 | 130.9915 | 2199.3333 | 740.214 | 444.1284 | 11547.3384 | 3383.6757 | 14486.8857 | 189.625 | 0 | 0 | 0 | 0 | 0 | 0 | 0 | 0 | 0 | 0 | 0 | 0 | 0 | 0 | 0 | 0 | 0 | 0 | 0 | 0 | 2398.5 | 11070 | 11070 | 61.5 | 24569.25 | 26.5565 | 23.8596 | 20.95 | 23.6068 | 23.8596 |  | 0 | 0 | 0 | 20 | 24 | 23.9 | 0 | 0 | 1 | 0 | 0 | 0 | 0 | 3986 | 0 | 0 | 23.8596 | 0 | 0 | 0
|  | 2008 | 7 | 18 | 24 | 4776 | 1411.344 | 656.9978 | 130.9915 | 2199.3333 | 740.214 | 444.1284 | 11547.3384 | 3383.6757 | 14486.8857 | 189.625 | 0 | 0 | 0 | 0 | 0 | 0 | 0 | 0 | 0 | 0 | 0 | 0 | 0 | 0 | 0 | 0 | 0 | 0 | 0 | 0 | 2398.5 | 11070 | 11070 | 61.5 | 24569.25 | 26.542 | 23.845 | 20.9418 | 23.5986 | 23.845 |  | 0 | 0 | 0 | 20 | 24 | 23.9 | 0 | 0 | 1 | 0 | 0 | 0 | 0 | 3985 | 0 | 0 | 23.845 | 0 | 0 | 0
|  | 2008 | 7 | 19 | 1 | 4777 | 1411.344 | 656.9978 | 130.9915 | 2199.3333 | 740.214 | 444.1284 | 11547.3384 | 3383.6757 | 14486.8857 | 189.625 | 0 | 0 | 0 | 0 | 0 | 0 | 0 | 0 | 0 | 0 | 0 | 0 | 0 | 0 | 0 | 0 | 0 | 0 | 0 | 0 | 2398.5 | 2214 | 2214 | 61.5 | 6857.25 | 26.477 | 23.7801 | 20.8692 | 23.526 | 23.7801 |  | 0 | 0 | 0 | 16 | 24 | 23.9 | 0 | 0 | 1 | 0 | 0 | 0 | 0 | 3984 | 0 | 0 | 23.7801 | 0 | 0 | 0
|  | 2008 | 7 | 19 | 2 | 4778 | 1411.344 | 656.9978 | 130.9915 | 2199.3333 | 740.214 | 444.1284 | 11547.3384 | 3383.6757 | 14486.8857 | 189.625 | 0 | 0 | 0 | 0 | 0 | 0 | 0 | 0 | 0 | 0 | 0 | 0 | 0 | 0 | 0 | 0 | 0 | 0 | 0 | 0 | 2398.5 | 2214 | 2214 | 61.5 | 6857.25 | 26.4182 | 23.7213 | 20.8299 | 23.4867 | 23.7213 |  | 0 | 0 | 0 | 16 | 24 | 23.9 | 0 | 0 | 1 | 0 | 0 | 0 | 0 | 3983 | 0 | 0 | 23.7213 | 0 | 0 | 0
|  | 2008 | 7 | 19 | 3 | 4779 | 1411.344 | 656.9978 | 130.9915 | 2199.3333 | 740.214 | 444.1284 | 11547.3384 | 3383.6757 | 14486.8857 | 189.625 | 0 | 0 | 0 | 0 | 0 | 0 | 0 | 0 | 0 | 0 | 0 | 0 | 0 | 0 | 0 | 0 | 0 | 0 | 0 | 0 | 2398.5 | 2214 | 2214 | 61.5 | 6857.25 | 26.3627 | 23.6658 | 20.7849 | 23.4418 | 23.6658 |  | 0 | 0 | 0 | 16 | 24 | 23.9 | 0 | 0 | 1 | 0 | 0 | 0 | 0 | 3982 | 0 | 0 | 23.6658 | 0 | 0 | 0
|  | 2008 | 7 | 19 | 4 | 4780 | 1411.344 | 656.9978 | 130.9915 | 2199.3333 | 740.214 | 444.1284 | 11547.3384 | 3383.6757 | 14486.8857 | 189.625 | 0 | 0 | 0 | 0 | 0 | 0 | 0 | 0 | 0 | 0 | 0 | 0 | 0 | 0 | 0 | 0 | 0 | 0 | 0 | 0 | 2398.5 | 2214 | 2214 | 61.5 | 6857.25 | 26.3068 | 23.6099 | 20.7277 | 23.3846 | 23.6099 |  | 0 | 0 | 0 | 16 | 24 | 23.9 | 0 | 0 | 1 | 0 | 0 | 0 | 0 | 3981 | 0 | 0 | 23.6099 | 0 | 0 | 0
|  | 2008 | 7 | 19 | 5 | 4781 | 1411.344 | 656.9978 | 130.9915 | 2199.3333 | 740.214 | 444.1284 | 11547.3384 | 3383.6757 | 14486.8857 | 189.625 | 0 | 0 | 0 | 0 | 0 | 0 | 0 | 0 | 0 | 0 | 0 | 0 | 0 | 0 | 0 | 0 | 0 | 0 | 0 | 0 | 2398.5 | 2214 | 2214 | 61.5 | 6857.25 | 26.2505 | 23.5536 | 20.6702 | 23.327 | 23.5536 |  | 0 | 0 | 0 | 16 | 24 | 23.9 | 0 | 0 | 1 | 0 | 0 | 0 | 0 | 3980 | 0 | 0 | 23.5536 | 0 | 0 | 0
|  | 2008 | 7 | 19 | 6 | 4782 | 1411.344 | 656.9978 | 130.9915 | 2199.3333 | 740.214 | 444.1284 | 11547.3384 | 3383.6757 | 14486.8857 | 189.625 | 0 | 642.8914 | 0 | 339.0998 | 0 | 775.8252 | 0 | 331.7674 | 0 | 2089.5838 | 0 | 47.547 | 0 | 18.8328 | 0 | 37.7283 | 0 | 18.4256 | 48.0302 | 170.5639 | 2398.5 | 2214 | 2214 | 61.5 | 6857.25 | 26.2037 | 23.5067 | 20.6336 | 23.2905 | 23.5067 |  | 0 | 0 | 0 | 16 | 24 | 23.9 | 0 | 0 | 1 | 0 | 0 | 0 | 0 | 3979 | 0 | 0 | 23.5067 | 0 | 0 | 0
|  | 2008 | 7 | 19 | 7 | 4783 | 1411.344 | 656.9978 | 130.9915 | 2199.3333 | 740.214 | 444.1284 | 11547.3384 | 3383.6757 | 14486.8857 | 189.625 | 0 | 1006.1498 | 0 | 562.7584 | 0 | 1296.5972 | 0 | 554.4659 | 0 | 3419.9713 | 0 | 74.4128 | 0 | 31.2542 | 0 | 63.0534 | 0 | 30.7937 | 82.9613 | 282.4755 | 2398.5 | 2214 | 2214 | 61.5 | 6857.25 | 26.1593 | 23.4623 | 20.5847 | 23.2415 | 23.4623 |  | 0 | 0 | 0 | 16 | 24 | 23.9 | 0 | 0 | 1 | 0 | 0 | 0 | 0 | 3978 | 0 | 0 | 23.4623 | 0 | 0 | 0
|  | 2008 | 7 | 19 | 8 | 4784 | 1411.344 | 656.9978 | 130.9915 | 2199.3333 | 740.214 | 177.6514 | 11280.8614 | 3117.1986 | 14220.4086 | 189.625 | 0 | 2063.1718 | 0 | 1167.3991 | 0 | 2683.4774 | 0 | 1147.5397 | 0 | 7061.5881 | 0 | 152.5881 | 0 | 64.8345 | 0 | 130.4973 | 0 | 63.7316 | 170.289 | 581.9405 | 959.4 | 4428 | 4428 | 24.6 | 9827.7 | 26.1428 | 23.4449 | 20.576 | 23.2338 | 23.4449 |  | 0 | 0 | 0 | 20 | 24 | 23.9 | 0 | 0 | 1 | 0 | 0 | 0 | 0 | 3977 | 0 | 0 | 23.4449 | 0 | 0 | 0
|  | 2008 | 7 | 19 | 9 | 4785 | 1411.344 | 656.9978 | 130.9915 | 2199.3333 | 740.214 | 177.6514 | 11280.8614 | 3117.1986 | 14220.4086 | 189.625 | 0 | 4180.3733 | 0 | 2385.5384 | 0 | 5454.989 | 0 | 2332.7256 | 0 | 14353.6263 | 0 | 309.1721 | 0 | 132.4871 | 0 | 265.2757 | 0 | 129.554 | 340.578 | 1177.0669 | 959.4 | 4428 | 4428 | 24.6 | 9827.7 | 26.1493 | 23.4514 | 20.5915 | 23.2493 | 23.4514 |  | 0 | 0 | 0 | 20 | 24 | 23.9 | 0 | 0 | 1 | 0 | 0 | 0 | 0 | 3976 | 0 | 0 | 23.4514 | 0 | 0 | 0
|  | 2008 | 7 | 19 | 10 | 4786 | 1411.344 | 656.9978 | 130.9915 | 2199.3333 | 740.214 | 177.6514 | 11280.8614 | 3117.1986 | 14220.4086 | 189.625 | 0 | 2926.1336 | 0 | 1676.1306 | 0 | 3873.5476 | 0 | 1656.4513 | 0 | 10132.2631 | 0 | 216.411 | 0 | 93.0883 | 0 | 188.3704 | 0 | 91.9953 | 244.5175 | 834.3825 | 959.4 | 4428 | 4428 | 24.6 | 9827.7 | 26.1393 | 23.4414 | 20.5668 | 23.2246 | 23.4414 |  | 0 | 0 | 0 | 20 | 24 | 23.9 | 0 | 0 | 1 | 0 | 0 | 0 | 0 | 3975 | 0 | 0 | 23.4414 | 0 | 0 | 0
|  | 2008 | 7 | 19 | 11 | 4787 | 1411.344 | 656.9978 | 130.9915 | 2199.3333 | 740.214 | 177.6514 | 11280.8614 | 3117.1986 | 14220.4086 | 189.625 | 0 | 7015.5578 | 0 | 4057.5155 | 0 | 9297.4552 | 0 | 3975.8854 | 0 | 24346.4139 | 0 | 518.8568 | 0 | 225.3446 | 0 | 452.1346 | 0 | 220.8111 | 571.9963 | 1989.1434 | 959.4 | 4428 | 4428 | 24.6 | 9827.7 | 26.1767 | 23.4788 | 20.6244 | 23.2822 | 23.4788 |  | 0 | 0 | 0 | 20 | 24 | 23.9 | 0 | 0 | 1 | 0 | 0 | 0 | 0 | 3974 | 0 | 0 | 23.4788 | 0 | 0 | 0
|  | 2008 | 7 | 19 | 12 | 4788 | 1411.344 | 656.9978 | 130.9915 | 2199.3333 | 740.214 | 177.6514 | 11280.8614 | 3117.1986 | 14220.4086 | 189.625 | 0 | 16610.2085 | 0 | 12579.7143 | 0 | 22381.5948 | 0 | 9470.7329 | 0 | 61042.2505 | 0 | 1228.4581 | 0 | 698.647 | 0 | 1088.4154 | 0 | 525.9817 | 1528.2345 | 5069.7367 | 959.4 | 4428 | 4428 | 24.6 | 9827.7 | 26.3362 | 23.6383 | 20.8341 | 23.4919 | 23.6383 |  | 0 | 0 | 0 | 20 | 24 | 23.9 | 0 | 0 | 1 | 0 | 0 | 0 | 0 | 3973 | 0 | 0 | 23.6383 | 0 | 0 | 0
|  | 2008 | 7 | 19 | 13 | 4789 | 1411.344 | 656.9978 | 130.9915 | 2199.3333 | 740.214 | 177.6514 | 11280.8614 | 3117.1986 | 14220.4086 | 189.625 | 0 | 17396.874 | 0 | 15672.9302 | 0 | 29476.3539 | 0 | 9919.2702 | 0 | 72465.4284 | 0 | 1286.6383 | 0 | 870.4368 | 0 | 1433.4331 | 0 | 550.8924 | 1829.515 | 5970.9155 | 959.4 | 4428 | 4428 | 24.6 | 9827.7 | 26.5132 | 23.8153 | 20.9561 | 23.6138 | 23.8153 |  | 0 | 0 | 0 | 20 | 24 | 23.9 | 0 | 0 | 1 | 0 | 0 | 0 | 0 | 3972 | 0 | 0 | 23.8153 | 0 | 0 | 0
|  | 2008 | 7 | 19 | 14 | 4790 | 1411.344 | 656.9978 | 130.9915 | 2199.3333 | 740.214 | 177.6514 | 11280.8614 | 3117.1986 | 14220.4086 | 189.625 | 0 | 7258.5013 | 0 | 4174.2321 | 0 | 9783.304 | 0 | 4138.6192 | 0 | 25354.6566 | 0 | 536.8244 | 0 | 231.8268 | 0 | 475.7614 | 0 | 229.8489 | 593.8282 | 2068.0898 | 959.4 | 4428 | 4428 | 24.6 | 9827.7 | 26.5435 | 23.8456 | 20.9567 | 23.6145 | 23.8456 |  | 0 | 0 | 0 | 20 | 24 | 23.9 | 0 | 0 | 1 | 0 | 0 | 0 | 0 | 3971 | 0 | 0 | 23.8456 | 0 | 0 | 0
|  | 2008 | 7 | 19 | 15 | 4791 | 1411.344 | 656.9978 | 130.9915 | 2199.3333 | 740.214 | 177.6514 | 11280.8614 | 3117.1986 | 14220.4086 | 189.625 | 0 | 15990.3932 | 0 | 10431.6937 | 0 | 34658.2302 | 0 | 9117.3295 | 0 | 70197.6466 | 0 | 1182.6178 | 0 | 579.3511 | 0 | 1685.4273 | 0 | 506.3545 | 1637.3941 | 5591.1449 | 959.4 | 4428 | 4428 | 24.6 | 9827.7 | 26.7158 | 24.0178 | 21.1673 | 23.8251 | 23.9 |  | 0 | 0 | 0 | 20 | 24 | 23.9 | 0 | 0 | 0 | 1 | 0 | 0 | 0 | 3970 | 0 | 0 | 23.9 | 0 | 0 | 0
|  | 2008 | 7 | 19 | 16 | 4792 | 1411.344 | 656.9978 | 130.9915 | 2199.3333 | 740.214 | 177.6514 | 11280.8614 | 3117.1986 | 14220.4086 | 189.625 | 0 | 6950.6826 | 0 | 3963.1085 | 0 | 11691.0117 | 0 | 4104.4214 | 0 | 26709.2243 | 0 | 1028.1174 | 0 | 440.203 | 0 | 1137.0662 | 0 | 455.8994 | 1226.954 | 4288.2399 | 959.4 | 4428 | 4428 | 24.6 | 9827.7 | 26.6396 | 23.9417 | 21.059 | 23.7168 | 23.9 |  | 0 | 0 | 0 | 20 | 24 | 23.9 | 0 | 0 | 0 | 1 | 0 | 0 | 0 | 3969 | 0 | 0 | 23.9 | 0 | 0 | 0
|  | 2008 | 7 | 19 | 17 | 4793 | 1411.344 | 656.9978 | 130.9915 | 2199.3333 | 740.214 | 177.6514 | 11280.8614 | 3117.1986 | 14220.4086 | 189.625 | 0 | 6534.2895 | 0 | 3725.6914 | 0 | 30334.8835 | 0 | 7873.1433 | 0 | 48468.0077 | 0 | 966.5262 | 0 | 413.8319 | 0 | 2950.3666 | 0 | 874.5108 | 1759.6528 | 6964.8883 | 959.4 | 4428 | 4428 | 24.6 | 9827.7 | 26.719 | 24.0211 | 21.1844 | 23.8422 | 23.9 |  | 0 | 0 | 0 | 20 | 24 | 23.9 | 0 | 0 | 0 | 1 | 0 | 0 | 0 | 3968 | 0 | 0 | 23.9 | 0 | 0 | 0
|  | 2008 | 7 | 19 | 18 | 4794 | 1411.344 | 656.9978 | 130.9915 | 2199.3333 | 740.214 | 444.1284 | 11547.3384 | 3383.6757 | 14486.8857 | 189.625 | 0 | 5185.7909 | 0 | 2956.8106 | 0 | 28890.2153 | 0 | 10220.3164 | 0 | 47253.1333 | 0 | 767.0617 | 0 | 328.4283 | 0 | 2809.8583 | 0 | 1135.2235 | 1405.9757 | 6446.5475 | 2398.5 | 11070 | 11070 | 61.5 | 24569.25 | 26.7506 | 24.0536 | 21.2234 | 23.8802 | 23.9 |  | 0 | 0 | 0 | 20 | 24 | 23.9 | 0 | 0 | 0 | 1 | 0 | 0 | 0 | 3967 | 0 | 0 | 23.9 | 0 | 0 | 0
|  | 2008 | 7 | 19 | 19 | 4795 | 1411.344 | 656.9978 | 130.9915 | 2199.3333 | 740.214 | 444.1284 | 11547.3384 | 3383.6757 | 14486.8857 | 189.625 | 0 | 3348.0987 | 0 | 1909.0037 | 0 | 29739.1079 | 0 | 14642.1307 | 0 | 49638.341 | 0 | 495.2375 | 0 | 212.0429 | 0 | 2892.4215 | 0 | 1626.3773 | 1056.665 | 6282.7443 | 2398.5 | 11070 | 11070 | 61.5 | 24569.25 | 26.7593 | 24.0623 | 21.2408 | 23.8977 | 23.9 |  | 0 | 0 | 0 | 20 | 24 | 23.9 | 0 | 0 | 0 | 1 | 0 | 0 | 0 | 3966 | 0 | 0 | 23.9 | 0 | 0 | 0
|  | 2008 | 7 | 19 | 20 | 4796 | 1411.344 | 656.9978 | 130.9915 | 2199.3333 | 740.214 | 444.1284 | 11547.3384 | 3383.6757 | 14486.8857 | 189.625 | 0 | 1465.7613 | 0 | 835.7411 | 0 | 3137.4852 | 0 | 1747.6303 | 0 | 7186.6179 | 0 | 216.8096 | 0 | 92.8301 | 0 | 305.1514 | 0 | 194.1184 | 244.5175 | 1053.427 | 2398.5 | 11070 | 11070 | 61.5 | 24569.25 | 26.5951 | 23.8982 | 20.964 | 23.6209 | 23.8982 |  | 0 | 0 | 0 | 20 | 24 | 23.9 | 0 | 0 | 1 | 0 | 0 | 0 | 0 | 3965 | 0 | 0 | 23.8982 | 0 | 0 | 0
|  | 2008 | 7 | 19 | 21 | 4797 | 1411.344 | 656.9978 | 130.9915 | 2199.3333 | 740.214 | 444.1284 | 11547.3384 | 3383.6757 | 14486.8857 | 189.625 | 0 | 152.8325 | 0 | 87.1414 | 0 | 314.7575 | 0 | 235.377 | 0 | 790.1085 | 0 | 11.3032 | 0 | 4.8396 | 0 | 15.3066 | 0 | 13.0723 | 34.9311 | 79.4528 | 2398.5 | 11070 | 11070 | 61.5 | 24569.25 | 26.5634 | 23.8664 | 20.9003 | 23.5572 | 23.8664 |  | 0 | 0 | 0 | 20 | 24 | 23.9 | 0 | 0 | 1 | 0 | 0 | 0 | 0 | 3964 | 0 | 0 | 23.8664 | 0 | 0 | 0
|  | 2008 | 7 | 19 | 22 | 4798 | 1411.344 | 656.9978 | 130.9915 | 2199.3333 | 740.214 | 444.1284 | 11547.3384 | 3383.6757 | 14486.8857 | 189.625 | 0 | 0 | 0 | 0 | 0 | 0 | 0 | 0 | 0 | 0 | 0 | 0 | 0 | 0 | 0 | 0 | 0 | 0 | 0 | 0 | 2398.5 | 11070 | 11070 | 61.5 | 24569.25 | 26.5314 | 23.8344 | 20.8752 | 23.5321 | 23.8344 |  | 0 | 0 | 0 | 20 | 24 | 23.9 | 0 | 0 | 1 | 0 | 0 | 0 | 0 | 3963 | 0 | 0 | 23.8344 | 0 | 0 | 0
|  | 2008 | 7 | 19 | 23 | 4799 | 1411.344 | 656.9978 | 130.9915 | 2199.3333 | 740.214 | 444.1284 | 11547.3384 | 3383.6757 | 14486.8857 | 189.625 | 0 | 0 | 0 | 0 | 0 | 0 | 0 | 0 | 0 | 0 | 0 | 0 | 0 | 0 | 0 | 0 | 0 | 0 | 0 | 0 | 2398.5 | 11070 | 11070 | 61.5 | 24569.25 | 26.5016 | 23.8046 | 20.8522 | 23.5091 | 23.8046 |  | 0 | 0 | 0 | 20 | 24 | 23.9 | 0 | 0 | 1 | 0 | 0 | 0 | 0 | 3962 | 0 | 0 | 23.8046 | 0 | 0 | 0
|  | 2008 | 7 | 19 | 24 | 4800 | 1411.344 | 656.9978 | 130.9915 | 2199.3333 | 740.214 | 444.1284 | 11547.3384 | 3383.6757 | 14486.8857 | 189.625 | 0 | 0 | 0 | 0 | 0 | 0 | 0 | 0 | 0 | 0 | 0 | 0 | 0 | 0 | 0 | 0 | 0 | 0 | 0 | 0 | 2398.5 | 11070 | 11070 | 61.5 | 24569.25 | 26.4684 | 23.7714 | 20.8082 | 23.465 | 23.7714 |  | 0 | 0 | 0 | 20 | 24 | 23.9 | 0 | 0 | 1 | 0 | 0 | 0 | 0 | 3961 | 0 | 0 | 23.7714 | 0 | 0 | 0
|  | 2008 | 7 | 20 | 1 | 4801 | 1411.344 | 656.9978 | 130.9915 | 2199.3333 | 740.214 | 444.1284 | 11547.3384 | 3383.6757 | 14486.8857 | 189.625 | 0 | 0 | 0 | 0 | 0 | 0 | 0 | 0 | 0 | 0 | 0 | 0 | 0 | 0 | 0 | 0 | 0 | 0 | 0 | 0 | 2398.5 | 2214 | 2214 | 61.5 | 6857.25 | 26.3932 | 23.6963 | 20.7523 | 23.4091 | 23.6963 |  | 0 | 0 | 0 | 16 | 24 | 23.9 | 0 | 0 | 1 | 0 | 0 | 0 | 0 | 3960 | 0 | 0 | 23.6963 | 0 | 0 | 0
|  | 2008 | 7 | 20 | 2 | 4802 | 1411.344 | 656.9978 | 130.9915 | 2199.3333 | 740.214 | 444.1284 | 11547.3384 | 3383.6757 | 14486.8857 | 189.625 | 0 | 0 | 0 | 0 | 0 | 0 | 0 | 0 | 0 | 0 | 0 | 0 | 0 | 0 | 0 | 0 | 0 | 0 | 0 | 0 | 2398.5 | 2214 | 2214 | 61.5 | 6857.25 | 26.3151 | 23.6182 | 20.6647 | 23.3215 | 23.6182 |  | 0 | 0 | 0 | 16 | 24 | 23.9 | 0 | 0 | 1 | 0 | 0 | 0 | 0 | 3959 | 0 | 0 | 23.6182 | 0 | 0 | 0
|  | 2008 | 7 | 20 | 3 | 4803 | 1411.344 | 656.9978 | 130.9915 | 2199.3333 | 740.214 | 444.1284 | 11547.3384 | 3383.6757 | 14486.8857 | 189.625 | 0 | 0 | 0 | 0 | 0 | 0 | 0 | 0 | 0 | 0 | 0 | 0 | 0 | 0 | 0 | 0 | 0 | 0 | 0 | 0 | 2398.5 | 2214 | 2214 | 61.5 | 6857.25 | 26.2405 | 23.5436 | 20.6012 | 23.258 | 23.5436 |  | 0 | 0 | 0 | 16 | 24 | 23.9 | 0 | 0 | 1 | 0 | 0 | 0 | 0 | 3958 | 0 | 0 | 23.5436 | 0 | 0 | 0
|  | 2008 | 7 | 20 | 4 | 4804 | 1411.344 | 656.9978 | 130.9915 | 2199.3333 | 740.214 | 444.1284 | 11547.3384 | 3383.6757 | 14486.8857 | 189.625 | 0 | 0 | 0 | 0 | 0 | 0 | 0 | 0 | 0 | 0 | 0 | 0 | 0 | 0 | 0 | 0 | 0 | 0 | 0 | 0 | 2398.5 | 2214 | 2214 | 61.5 | 6857.25 | 26.1584 | 23.4615 | 20.4948 | 23.1517 | 23.4615 |  | 0 | 0 | 0 | 16 | 24 | 23.9 | 0 | 0 | 1 | 0 | 0 | 0 | 0 | 3957 | 0 | 0 | 23.4615 | 0 | 0 | 0
|  | 2008 | 7 | 20 | 5 | 4805 | 1411.344 | 656.9978 | 130.9915 | 2199.3333 | 740.214 | 444.1284 | 11547.3384 | 3383.6757 | 14486.8857 | 189.625 | 0 | 158.1002 | 0 | 90.1448 | 0 | 210.8002 | 0 | 90.1448 | 0 | 549.1901 | 0 | 11.6928 | 0 | 5.0064 | 0 | 10.2512 | 0 | 5.0064 | 13.0992 | 45.056 | 2398.5 | 2214 | 2214 | 61.5 | 6857.25 | 26.0787 | 23.3818 | 20.4175 | 23.0744 | 23.3818 |  | 0 | 0 | 0 | 16 | 24 | 23.9 | 0 | 0 | 1 | 0 | 0 | 0 | 0 | 3956 | 0 | 0 | 23.3818 | 0 | 0 | 0
|  | 2008 | 7 | 20 | 6 | 4806 | 1411.344 | 656.9978 | 130.9915 | 2199.3333 | 740.214 | 444.1284 | 11547.3384 | 3383.6757 | 14486.8857 | 189.625 | 0 | 12805.973 | 0 | 2060.0115 | 0 | 1513.2027 | 0 | 647.0932 | 0 | 17026.2804 | 0 | 947.1044 | 0 | 114.4081 | 0 | 73.5869 | 0 | 35.938 | 122.2588 | 1293.2962 | 2398.5 | 2214 | 2214 | 61.5 | 6857.25 | 26.0494 | 23.3525 | 20.3957 | 23.0526 | 23.3525 |  | 0 | 0 | 0 | 16 | 24 | 23.9 | 0 | 0 | 1 | 0 | 0 | 0 | 0 | 3955 | 0 | 0 | 23.3525 | 0 | 0 | 0
|  | 2008 | 7 | 20 | 7 | 4807 | 1411.344 | 656.9978 | 130.9915 | 2199.3333 | 740.214 | 444.1284 | 11547.3384 | 3383.6757 | 14486.8857 | 189.625 | 0 | 15593.708 | 0 | 5145.1927 | 0 | 5325.691 | 0 | 2277.4337 | 0 | 28342.0254 | 0 | 1153.2798 | 0 | 285.7516 | 0 | 258.988 | 0 | 126.4832 | 388.6082 | 2213.1107 | 2398.5 | 2214 | 2214 | 61.5 | 6857.25 | 26.0616 | 23.3647 | 20.4347 | 23.0916 | 23.3647 |  | 0 | 0 | 0 | 16 | 24 | 23.9 | 0 | 0 | 1 | 0 | 0 | 0 | 0 | 3954 | 0 | 0 | 23.3647 | 0 | 0 | 0
|  | 2008 | 7 | 20 | 8 | 4808 | 1411.344 | 656.9978 | 130.9915 | 2199.3333 | 740.214 | 177.6514 | 11280.8614 | 3117.1986 | 14220.4086 | 189.625 | 0 | 18823.1734 | 0 | 8752.3386 | 0 | 10077.7378 | 0 | 4309.5589 | 0 | 41962.8089 | 0 | 1392.1246 | 0 | 486.0838 | 0 | 490.0797 | 0 | 239.3425 | 751.0181 | 3358.6487 | 959.4 | 4428 | 4428 | 24.6 | 9827.7 | 26.1376 | 23.4397 | 20.5369 | 23.1947 | 23.4397 |  | 0 | 0 | 0 | 20 | 24 | 23.9 | 0 | 0 | 1 | 0 | 0 | 0 | 0 | 3953 | 0 | 0 | 23.4397 | 0 | 0 | 0
|  | 2008 | 7 | 20 | 9 | 4809 | 1411.344 | 656.9978 | 130.9915 | 2199.3333 | 740.214 | 177.6514 | 11280.8614 | 3117.1986 | 14220.4086 | 189.625 | 0 | 40251.5037 | 0 | 23636.1954 | 0 | 16900.1432 | 0 | 7227.0349 | 0 | 88014.8772 | 0 | 2976.9215 | 0 | 1312.6974 | 0 | 821.8528 | 0 | 401.3721 | 1663.5924 | 7176.4361 | 959.4 | 4428 | 4428 | 24.6 | 9827.7 | 26.3566 | 23.6587 | 20.7869 | 23.4447 | 23.6587 |  | 0 | 0 | 0 | 20 | 24 | 23.9 | 0 | 0 | 1 | 0 | 0 | 0 | 0 | 3952 | 0 | 0 | 23.6587 | 0 | 0 | 0
|  | 2008 | 7 | 20 | 10 | 4810 | 1411.344 | 656.9978 | 130.9915 | 2199.3333 | 740.214 | 177.6514 | 11280.8614 | 3117.1986 | 14220.4086 | 189.625 | 0 | 24398.6669 | 0 | 17572.508 | 0 | 19443.0249 | 0 | 8314.4515 | 0 | 69728.6513 | 0 | 1804.4771 | 0 | 975.9348 | 0 | 945.513 | 0 | 461.7646 | 1563.1655 | 5750.855 | 959.4 | 4428 | 4428 | 24.6 | 9827.7 | 26.4986 | 23.8006 | 20.8468 | 23.5046 | 23.8006 |  | 0 | 0 | 0 | 20 | 24 | 23.9 | 0 | 0 | 1 | 0 | 0 | 0 | 0 | 3951 | 0 | 0 | 23.8006 | 0 | 0 | 0
|  | 2008 | 7 | 20 | 11 | 4811 | 1411.344 | 656.9978 | 130.9915 | 2199.3333 | 740.214 | 177.6514 | 11280.8614 | 3117.1986 | 14220.4086 | 189.625 | 0 | 14164.2708 | 0 | 9368.3722 | 0 | 17626.4258 | 0 | 7537.6163 | 0 | 48696.685 | 0 | 1047.5614 | 0 | 520.2968 | 0 | 857.1719 | 0 | 418.6211 | 1152.7254 | 3996.3766 | 959.4 | 4428 | 4428 | 24.6 | 9827.7 | 26.5879 | 23.89 | 20.9682 | 23.626 | 23.89 |  | 0 | 0 | 0 | 20 | 24 | 23.9 | 0 | 0 | 1 | 0 | 0 | 0 | 0 | 3950 | 0 | 0 | 23.89 | 0 | 0 | 0
|  | 2008 | 7 | 20 | 12 | 4812 | 1411.344 | 656.9978 | 130.9915 | 2199.3333 | 740.214 | 177.6514 | 11280.8614 | 3117.1986 | 14220.4086 | 189.625 | 0 | 17585.4696 | 0 | 21669.538 | 0 | 24378.6318 | 0 | 10026.8028 | 0 | 73660.4422 | 0 | 1300.5865 | 0 | 1203.4739 | 0 | 1185.5312 | 0 | 556.8645 | 2074.0325 | 6320.4886 | 959.4 | 4428 | 4428 | 24.6 | 9827.7 | 26.7593 | 24.0613 | 21.1682 | 23.826 | 23.9 |  | 0 | 0 | 0 | 20 | 24 | 23.9 | 0 | 0 | 0 | 1 | 0 | 0 | 0 | 3949 | 0 | 0 | 23.9 | 0 | 0 | 0
|  | 2008 | 7 | 20 | 13 | 4813 | 1411.344 | 656.9978 | 130.9915 | 2199.3333 | 740.214 | 177.6514 | 11280.8614 | 3117.1986 | 14220.4086 | 189.625 | 0 | 6839.4487 | 0 | 4219.4639 | 0 | 9469.0535 | 0 | 3899.6857 | 0 | 24427.6518 | 0 | 1011.6642 | 0 | 468.6777 | 0 | 920.9588 | 0 | 433.1583 | 1139.6263 | 3974.0853 | 959.4 | 4428 | 4428 | 24.6 | 9827.7 | 26.6149 | 23.917 | 20.9727 | 23.6305 | 23.9 |  | 0 | 0 | 0 | 20 | 24 | 23.9 | 0 | 0 | 0 | 1 | 0 | 0 | 0 | 3948 | 0 | 0 | 23.9 | 0 | 0 | 0
|  | 2008 | 7 | 20 | 14 | 4814 | 1411.344 | 656.9978 | 130.9915 | 2199.3333 | 740.214 | 177.6514 | 11280.8614 | 3117.1986 | 14220.4086 | 189.625 | 0 | 7202.5934 | 0 | 4386.3414 | 0 | 10428.452 | 0 | 4106.7418 | 0 | 26124.1286 | 0 | 1065.3791 | 0 | 487.2137 | 0 | 1014.2698 | 0 | 456.1571 | 1213.8548 | 4236.8745 | 959.4 | 4428 | 4428 | 24.6 | 9827.7 | 26.6 | 23.9021 | 20.8872 | 23.545 | 23.9 |  | 0 | 0 | 0 | 20 | 24 | 23.9 | 0 | 0 | 0 | 1 | 0 | 0 | 0 | 3947 | 0 | 0 | 23.9 | 0 | 0 | 0
|  | 2008 | 7 | 20 | 15 | 4815 | 1411.344 | 656.9978 | 130.9915 | 2199.3333 | 740.214 | 177.6514 | 11280.8614 | 3117.1986 | 14220.4086 | 189.625 | 0 | 7955.0724 | 0 | 5193.6176 | 0 | 17208.3235 | 0 | 4535.7869 | 0 | 34892.8004 | 0 | 1176.6828 | 0 | 576.882 | 0 | 1673.6792 | 0 | 503.8134 | 1624.2949 | 5555.3523 | 959.4 | 4428 | 4428 | 24.6 | 9827.7 | 26.6491 | 23.9512 | 21.0123 | 23.6701 | 23.9 |  | 0 | 0 | 0 | 20 | 24 | 23.9 | 0 | 0 | 0 | 1 | 0 | 0 | 0 | 3946 | 0 | 0 | 23.9 | 0 | 0 | 0
|  | 2008 | 7 | 20 | 16 | 4816 | 1411.344 | 656.9978 | 130.9915 | 2199.3333 | 740.214 | 177.6514 | 11280.8614 | 3117.1986 | 14220.4086 | 189.625 | 0 | 5834.2831 | 0 | 3326.5649 | 0 | 8584.3045 | 0 | 3372.489 | 0 | 21117.6416 | 0 | 862.9841 | 0 | 369.4988 | 0 | 834.9083 | 0 | 374.5998 | 969.3373 | 3411.3282 | 959.4 | 4428 | 4428 | 24.6 | 9827.7 | 26.6036 | 23.9057 | 20.9586 | 23.6164 | 23.9 |  | 0 | 0 | 0 | 20 | 24 | 23.9 | 0 | 0 | 0 | 1 | 0 | 0 | 0 | 3945 | 0 | 0 | 23.9 | 0 | 0 | 0
|  | 2008 | 7 | 20 | 17 | 4817 | 1411.344 | 656.9978 | 130.9915 | 2199.3333 | 740.214 | 177.6514 | 11280.8614 | 3117.1986 | 14220.4086 | 189.625 | 0 | 6049.5854 | 0 | 3449.325 | 0 | 39157.364 | 0 | 9366.5146 | 0 | 58022.789 | 0 | 894.8307 | 0 | 383.1344 | 0 | 3808.4398 | 0 | 1040.3873 | 2047.8342 | 8174.6264 | 959.4 | 4428 | 4428 | 24.6 | 9827.7 | 26.7362 | 24.0383 | 21.1601 | 23.8179 | 23.9 |  | 0 | 0 | 0 | 20 | 24 | 23.9 | 0 | 0 | 0 | 1 | 0 | 0 | 0 | 3944 | 0 | 0 | 23.9 | 0 | 0 | 0
|  | 2008 | 7 | 20 | 18 | 4818 | 1411.344 | 656.9978 | 130.9915 | 2199.3333 | 740.214 | 444.1284 | 11547.3384 | 3383.6757 | 14486.8857 | 189.625 | 0 | 4378.0884 | 0 | 2496.2785 | 0 | 42629.4846 | 0 | 14588.5269 | 0 | 64092.3784 | 0 | 647.5895 | 0 | 277.2746 | 0 | 4146.1378 | 0 | 1620.4233 | 1746.5537 | 8437.9788 | 2398.5 | 11070 | 11070 | 61.5 | 24569.25 | 26.7785 | 24.0816 | 21.1772 | 23.834 | 23.9 |  | 0 | 0 | 0 | 20 | 24 | 23.9 | 0 | 0 | 0 | 1 | 0 | 0 | 0 | 3943 | 0 | 0 | 23.9 | 0 | 0 | 0
|  | 2008 | 7 | 20 | 19 | 4819 | 1411.344 | 656.9978 | 130.9915 | 2199.3333 | 740.214 | 444.1284 | 11547.3384 | 3383.6757 | 14486.8857 | 189.625 | 0 | 3336.6974 | 0 | 1902.5029 | 0 | 29515.4697 | 0 | 14466.4493 | 0 | 49221.1192 | 0 | 493.5511 | 0 | 211.3209 | 0 | 2870.6705 | 0 | 1606.8635 | 1043.5658 | 6225.9717 | 2398.5 | 11070 | 11070 | 61.5 | 24569.25 | 26.7288 | 24.0319 | 21.1164 | 23.7732 | 23.9 |  | 0 | 0 | 0 | 20 | 24 | 23.9 | 0 | 0 | 0 | 1 | 0 | 0 | 0 | 3942 | 0 | 0 | 23.9 | 0 | 0 | 0
|  | 2008 | 7 | 20 | 20 | 4820 | 1411.344 | 656.9978 | 130.9915 | 2199.3333 | 740.214 | 444.1284 | 11547.3384 | 3383.6757 | 14486.8857 | 189.625 | 0 | 1822.0242 | 0 | 1038.8735 | 0 | 18739.6543 | 0 | 13541.5616 | 0 | 35142.1136 | 0 | 269.5066 | 0 | 115.3931 | 0 | 1822.6162 | 0 | 1504.1314 | 484.6686 | 4196.3159 | 2398.5 | 11070 | 11070 | 61.5 | 24569.25 | 26.6762 | 23.9793 | 21.0351 | 23.692 | 23.9 |  | 0 | 0 | 0 | 20 | 24 | 23.9 | 0 | 0 | 0 | 1 | 0 | 0 | 0 | 3941 | 0 | 0 | 23.9 | 0 | 0 | 0
|  | 2008 | 7 | 20 | 21 | 4821 | 1411.344 | 656.9978 | 130.9915 | 2199.3333 | 740.214 | 444.1284 | 11547.3384 | 3383.6757 | 14486.8857 | 189.625 | 0 | 76.4265 | 0 | 43.5765 | 0 | 159.6352 | 0 | 120.1325 | 0 | 399.7707 | 0 | 11.3047 | 0 | 4.8403 | 0 | 15.5261 | 0 | 13.3437 | 34.9311 | 79.9459 | 2398.5 | 11070 | 11070 | 61.5 | 24569.25 | 26.5641 | 23.8672 | 20.9011 | 23.5579 | 23.8672 |  | 0 | 0 | 0 | 20 | 24 | 23.9 | 0 | 0 | 1 | 0 | 0 | 0 | 0 | 3940 | 0 | 0 | 23.8672 | 0 | 0 | 0
|  | 2008 | 7 | 20 | 22 | 4822 | 1411.344 | 656.9978 | 130.9915 | 2199.3333 | 740.214 | 444.1284 | 11547.3384 | 3383.6757 | 14486.8857 | 189.625 | 0 | 0 | 0 | 0 | 0 | 0 | 0 | 0 | 0 | 0 | 0 | 0 | 0 | 0 | 0 | 0 | 0 | 0 | 0 | 0 | 2398.5 | 11070 | 11070 | 61.5 | 24569.25 | 26.524 | 23.827 | 20.8413 | 23.4982 | 23.827 |  | 0 | 0 | 0 | 20 | 24 | 23.9 | 0 | 0 | 1 | 0 | 0 | 0 | 0 | 3939 | 0 | 0 | 23.827 | 0 | 0 | 0
|  | 2008 | 7 | 20 | 23 | 4823 | 1411.344 | 656.9978 | 130.9915 | 2199.3333 | 740.214 | 444.1284 | 11547.3384 | 3383.6757 | 14486.8857 | 189.625 | 0 | 0 | 0 | 0 | 0 | 0 | 0 | 0 | 0 | 0 | 0 | 0 | 0 | 0 | 0 | 0 | 0 | 0 | 0 | 0 | 2398.5 | 11070 | 11070 | 61.5 | 24569.25 | 26.4769 | 23.7799 | 20.7719 | 23.4288 | 23.7799 |  | 0 | 0 | 0 | 20 | 24 | 23.9 | 0 | 0 | 1 | 0 | 0 | 0 | 0 | 3938 | 0 | 0 | 23.7799 | 0 | 0 | 0
|  | 2008 | 7 | 20 | 24 | 4824 | 1411.344 | 656.9978 | 130.9915 | 2199.3333 | 740.214 | 444.1284 | 11547.3384 | 3383.6757 | 14486.8857 | 189.625 | 0 | 0 | 0 | 0 | 0 | 0 | 0 | 0 | 0 | 0 | 0 | 0 | 0 | 0 | 0 | 0 | 0 | 0 | 0 | 0 | 2398.5 | 11070 | 11070 | 61.5 | 24569.25 | 26.4284 | 23.7314 | 20.719 | 23.3758 | 23.7314 |  | 0 | 0 | 0 | 20 | 24 | 23.9 | 0 | 0 | 1 | 0 | 0 | 0 | 0 | 3937 | 0 | 0 | 23.7314 | 0 | 0 | 0
|  | 2008 | 7 | 21 | 1 | 4825 | 1411.344 | 656.9978 | 130.9915 | 2199.3333 | 740.214 | 444.1284 | 11547.3384 | 3383.6757 | 14486.8857 | 189.625 | 0 | 0 | 0 | 0 | 0 | 0 | 0 | 0 | 0 | 0 | 0 | 0 | 0 | 0 | 0 | 0 | 0 | 0 | 0 | 0 | 2398.5 | 2214 | 2214 | 61.5 | 6857.25 | 26.3363 | 23.6393 | 20.6407 | 23.2976 | 23.6393 |  | 0 | 0 | 0 | 16 | 24 | 23.9 | 0 | 0 | 1 | 0 | 0 | 0 | 0 | 3936 | 0 | 0 | 23.6393 | 0 | 0 | 0
|  | 2008 | 7 | 21 | 2 | 4826 | 1411.344 | 656.9978 | 130.9915 | 2199.3333 | 740.214 | 444.1284 | 11547.3384 | 3383.6757 | 14486.8857 | 189.625 | 0 | 0 | 0 | 0 | 0 | 0 | 0 | 0 | 0 | 0 | 0 | 0 | 0 | 0 | 0 | 0 | 0 | 0 | 0 | 0 | 2398.5 | 2214 | 2214 | 61.5 | 6857.25 | 26.246 | 23.549 | 20.5561 | 23.2129 | 23.549 |  | 0 | 0 | 0 | 16 | 24 | 23.9 | 0 | 0 | 1 | 0 | 0 | 0 | 0 | 3935 | 0 | 0 | 23.549 | 0 | 0 | 0
|  | 2008 | 7 | 21 | 3 | 4827 | 1411.344 | 656.9978 | 130.9915 | 2199.3333 | 740.214 | 444.1284 | 11547.3384 | 3383.6757 | 14486.8857 | 189.625 | 0 | 0 | 0 | 0 | 0 | 0 | 0 | 0 | 0 | 0 | 0 | 0 | 0 | 0 | 0 | 0 | 0 | 0 | 0 | 0 | 2398.5 | 2214 | 2214 | 61.5 | 6857.25 | 26.1656 | 23.4687 | 20.5078 | 23.1646 | 23.4687 |  | 0 | 0 | 0 | 16 | 24 | 23.9 | 0 | 0 | 1 | 0 | 0 | 0 | 0 | 3934 | 0 | 0 | 23.4687 | 0 | 0 | 0
|  | 2008 | 7 | 21 | 4 | 4828 | 1411.344 | 656.9978 | 130.9915 | 2199.3333 | 740.214 | 444.1284 | 11547.3384 | 3383.6757 | 14486.8857 | 189.625 | 0 | 0 | 0 | 0 | 0 | 0 | 0 | 0 | 0 | 0 | 0 | 0 | 0 | 0 | 0 | 0 | 0 | 0 | 0 | 0 | 2398.5 | 2214 | 2214 | 61.5 | 6857.25 | 26.0888 | 23.3919 | 20.4421 | 23.099 | 23.3919 |  | 0 | 0 | 0 | 16 | 24 | 23.9 | 0 | 0 | 1 | 0 | 0 | 0 | 0 | 3933 | 0 | 0 | 23.3919 | 0 | 0 | 0
|  | 2008 | 7 | 21 | 5 | 4829 | 1411.344 | 656.9978 | 130.9915 | 2199.3333 | 740.214 | 444.1284 | 11547.3384 | 3383.6757 | 14486.8857 | 189.625 | 0 | 0 | 0 | 0 | 0 | 0 | 0 | 0 | 0 | 0 | 0 | 0 | 0 | 0 | 0 | 0 | 0 | 0 | 0 | 0 | 2398.5 | 2214 | 2214 | 61.5 | 6857.25 | 26.0055 | 23.3085 | 20.3375 | 22.9944 | 23.3085 |  | 0 | 0 | 0 | 16 | 24 | 23.9 | 0 | 0 | 1 | 0 | 0 | 0 | 0 | 3932 | 0 | 0 | 23.3085 | 0 | 0 | 0
|  | 2008 | 7 | 21 | 6 | 4830 | 1411.344 | 656.9978 | 130.9915 | 2199.3333 | 740.214 | 444.1284 | 11547.3384 | 3383.6757 | 14486.8857 | 189.625 | 0 | 10471.6968 | 0 | 1745.2757 | 0 | 1391.123 | 0 | 594.8881 | 0 | 14202.9836 | 0 | 774.466 | 0 | 96.9284 | 0 | 67.6502 | 0 | 33.0387 | 109.1596 | 1081.2428 | 2398.5 | 2214 | 2214 | 61.5 | 6857.25 | 25.966 | 23.269 | 20.3057 | 22.9625 | 23.269 |  | 0 | 0 | 0 | 16 | 24 | 23.9 | 0 | 0 | 1 | 0 | 0 | 0 | 0 | 3931 | 0 | 0 | 23.269 | 0 | 0 | 0
|  | 2008 | 7 | 21 | 7 | 4831 | 1411.344 | 656.9978 | 130.9915 | 2199.3333 | 740.214 | 444.1284 | 11547.3384 | 3383.6757 | 14486.8857 | 189.625 | 0 | 2202.8871 | 0 | 1208.7069 | 0 | 2741.0378 | 0 | 1172.1543 | 0 | 7324.7861 | 0 | 162.9212 | 0 | 67.1287 | 0 | 133.2965 | 0 | 65.0986 | 170.289 | 598.7339 | 2398.5 | 2214 | 2214 | 61.5 | 6857.25 | 25.907 | 23.21 | 20.2482 | 22.905 | 23.21 |  | 0 | 0 | 0 | 16 | 24 | 23.9 | 0 | 0 | 1 | 0 | 0 | 0 | 0 | 3930 | 0 | 0 | 23.21 | 0 | 0 | 0
|  | 2008 | 7 | 21 | 8 | 4832 | 1411.344 | 656.9978 | 130.9915 | 2199.3333 | 740.214 | 444.1284 | 11547.3384 | 3383.6757 | 14486.8857 | 189.625 | 0 | 3033.8049 | 0 | 1711.2842 | 0 | 3903.2371 | 0 | 1669.1474 | 0 | 10317.4736 | 0 | 224.3742 | 0 | 95.0406 | 0 | 189.8141 | 0 | 92.7004 | 244.5175 | 846.4469 | 2398.5 | 11070 | 11070 | 61.5 | 24569.25 | 25.9032 | 23.2063 | 20.2395 | 22.8963 | 23.2063 |  | 0 | 0 | 0 | 20 | 24 | 23.9 | 0 | 0 | 1 | 0 | 0 | 0 | 0 | 3929 | 0 | 0 | 23.2063 | 0 | 0 | 0
|  | 2008 | 7 | 21 | 9 | 4833 | 1411.344 | 656.9978 | 130.9915 | 2199.3333 | 740.214 | 444.1284 | 11547.3384 | 3383.6757 | 14486.8857 | 189.625 | 0 | 3674.4669 | 0 | 2097.0344 | 0 | 4805.1002 | 0 | 2054.8126 | 0 | 12631.414 | 0 | 271.7563 | 0 | 116.4642 | 0 | 233.6717 | 0 | 114.1193 | 301.2805 | 1037.2921 | 2398.5 | 11070 | 11070 | 61.5 | 24569.25 | 25.9099 | 23.213 | 20.2579 | 22.9147 | 23.213 |  | 0 | 0 | 0 | 20 | 24 | 23.9 | 0 | 0 | 1 | 0 | 0 | 0 | 0 | 3928 | 0 | 0 | 23.213 | 0 | 0 | 0
|  | 2008 | 7 | 21 | 10 | 4834 | 1411.344 | 656.9978 | 130.9915 | 2199.3333 | 740.214 | 444.1284 | 11547.3384 | 3383.6757 | 14486.8857 | 189.625 | 0 | 5510.5437 | 0 | 3168.9924 | 0 | 7252.0992 | 0 | 3101.2266 | 0 | 19032.862 | 0 | 407.5489 | 0 | 175.9982 | 0 | 352.6691 | 0 | 172.2347 | 449.7376 | 1558.1884 | 2398.5 | 11070 | 11070 | 61.5 | 24569.25 | 25.9261 | 23.2292 | 20.2443 | 22.9011 | 23.2292 |  | 0 | 0 | 0 | 20 | 24 | 23.9 | 0 | 0 | 1 | 0 | 0 | 0 | 0 | 3927 | 0 | 0 | 23.2292 | 0 | 0 | 0
|  | 2008 | 7 | 21 | 11 | 4835 | 1411.344 | 656.9978 | 130.9915 | 2199.3333 | 740.214 | 444.1284 | 11547.3384 | 3383.6757 | 14486.8857 | 189.625 | 0 | 11002.3857 | 0 | 6655.1918 | 0 | 14302.3299 | 0 | 6116.1279 | 0 | 38076.0354 | 0 | 813.7147 | 0 | 369.6133 | 0 | 695.5213 | 0 | 339.675 | 886.376 | 3104.9003 | 2398.5 | 11070 | 11070 | 61.5 | 24569.25 | 26.0041 | 23.3071 | 20.3415 | 22.9983 | 23.3071 |  | 0 | 0 | 0 | 20 | 24 | 23.9 | 0 | 0 | 1 | 0 | 0 | 0 | 0 | 3926 | 0 | 0 | 23.3071 | 0 | 0 | 0
|  | 2008 | 7 | 21 | 12 | 4836 | 1411.344 | 656.9978 | 130.9915 | 2199.3333 | 740.214 | 444.1284 | 11547.3384 | 3383.6757 | 14486.8857 | 189.625 | 0 | 7861.2181 | 0 | 4562.9571 | 0 | 10488.4636 | 0 | 4482.2735 | 0 | 27394.9124 | 0 | 581.4001 | 0 | 253.4156 | 0 | 510.0533 | 0 | 248.9347 | 641.8585 | 2235.6622 | 2398.5 | 11070 | 11070 | 61.5 | 24569.25 | 26.0501 | 23.3531 | 20.3857 | 23.0425 | 23.3531 |  | 0 | 0 | 0 | 20 | 24 | 23.9 | 0 | 0 | 1 | 0 | 0 | 0 | 0 | 3925 | 0 | 0 | 23.3531 | 0 | 0 | 0
|  | 2008 | 7 | 21 | 13 | 4837 | 1411.344 | 656.9978 | 130.9915 | 2199.3333 | 740.214 | 444.1284 | 11547.3384 | 3383.6757 | 14486.8857 | 189.625 | 0 | 10219.1731 | 0 | 5928.1449 | 0 | 13736.7646 | 0 | 5826.7215 | 0 | 35710.804 | 0 | 755.7898 | 0 | 329.2349 | 0 | 668.0179 | 0 | 323.6021 | 825.2466 | 2901.8913 | 2398.5 | 11070 | 11070 | 61.5 | 24569.25 | 26.1208 | 23.4239 | 20.4576 | 23.1145 | 23.4239 |  | 0 | 0 | 0 | 20 | 24 | 23.9 | 0 | 0 | 1 | 0 | 0 | 0 | 0 | 3924 | 0 | 0 | 23.4239 | 0 | 0 | 0
|  | 2008 | 7 | 21 | 14 | 4838 | 1411.344 | 656.9978 | 130.9915 | 2199.3333 | 740.214 | 444.1284 | 11547.3384 | 3383.6757 | 14486.8857 | 189.625 | 0 | 8198.9943 | 0 | 4720.8859 | 0 | 11067.513 | 0 | 4674.8652 | 0 | 28662.2584 | 0 | 606.3814 | 0 | 262.1866 | 0 | 538.2124 | 0 | 259.6308 | 668.0568 | 2334.4679 | 2398.5 | 11070 | 11070 | 61.5 | 24569.25 | 26.1713 | 23.4743 | 20.5092 | 23.1661 | 23.4743 |  | 0 | 0 | 0 | 20 | 24 | 23.9 | 0 | 0 | 1 | 0 | 0 | 0 | 0 | 3923 | 0 | 0 | 23.4743 | 0 | 0 | 0
|  | 2008 | 7 | 21 | 15 | 4839 | 1411.344 | 656.9978 | 130.9915 | 2199.3333 | 740.214 | 444.1284 | 11547.3384 | 3383.6757 | 14486.8857 | 189.625 | 0 | 8023.6965 | 0 | 4595.1436 | 0 | 10899.0547 | 0 | 4574.9147 | 0 | 28092.8096 | 0 | 593.4167 | 0 | 255.2032 | 0 | 530.0203 | 0 | 254.0797 | 654.9576 | 2287.6776 | 2398.5 | 11070 | 11070 | 61.5 | 24569.25 | 26.2268 | 23.5299 | 20.5868 | 23.2437 | 23.5299 |  | 0 | 0 | 0 | 20 | 24 | 23.9 | 0 | 0 | 1 | 0 | 0 | 0 | 0 | 3922 | 0 | 0 | 23.5299 | 0 | 0 | 0
|  | 2008 | 7 | 21 | 16 | 4840 | 1411.344 | 656.9978 | 130.9915 | 2199.3333 | 740.214 | 444.1284 | 11547.3384 | 3383.6757 | 14486.8857 | 189.625 | 0 | 7680.5354 | 0 | 4379.2526 | 0 | 10516.4274 | 0 | 4394.6213 | 0 | 26970.8367 | 0 | 568.0372 | 0 | 243.2131 | 0 | 511.4131 | 0 | 244.0667 | 628.7593 | 2195.4895 | 2398.5 | 11070 | 11070 | 61.5 | 24569.25 | 26.2859 | 23.589 | 20.6678 | 23.3247 | 23.589 |  | 0 | 0 | 0 | 20 | 24 | 23.9 | 0 | 0 | 1 | 0 | 0 | 0 | 0 | 3921 | 0 | 0 | 23.589 | 0 | 0 | 0
|  | 2008 | 7 | 21 | 17 | 4841 | 1411.344 | 656.9978 | 130.9915 | 2199.3333 | 740.214 | 444.1284 | 11547.3384 | 3383.6757 | 14486.8857 | 189.625 | 0 | 11496.9341 | 0 | 6555.2694 | 0 | 19804.5501 | 0 | 7400.2405 | 0 | 45256.994 | 0 | 850.2905 | 0 | 364.0639 | 0 | 963.0939 | 0 | 410.9915 | 1008.6347 | 3597.0745 | 2398.5 | 11070 | 11070 | 61.5 | 24569.25 | 26.4048 | 23.7079 | 20.8077 | 23.4645 | 23.7079 |  | 0 | 0 | 0 | 20 | 24 | 23.9 | 0 | 0 | 1 | 0 | 0 | 0 | 0 | 3920 | 0 | 0 | 23.7079 | 0 | 0 | 0
|  | 2008 | 7 | 21 | 18 | 4842 | 1411.344 | 656.9978 | 130.9915 | 2199.3333 | 740.214 | 444.1284 | 11547.3384 | 3383.6757 | 14486.8857 | 189.625 | 0 | 10526.8557 | 0 | 6002.1545 | 0 | 40980.2751 | 0 | 14807.2678 | 0 | 72316.5531 | 0 | 778.5454 | 0 | 333.3452 | 0 | 1992.8679 | 0 | 822.36 | 1187.6565 | 5114.775 | 2398.5 | 11070 | 11070 | 61.5 | 24569.25 | 26.6024 | 23.9054 | 21.0094 | 23.6662 | 23.9 |  | 0 | 0 | 0 | 20 | 24 | 23.9 | 0 | 0 | 0 | 1 | 0 | 0 | 0 | 3919 | 0 | 0 | 23.9 | 0 | 0 | 0
|  | 2008 | 7 | 21 | 19 | 4843 | 1411.344 | 656.9978 | 130.9915 | 2199.3333 | 740.214 | 444.1284 | 11547.3384 | 3383.6757 | 14486.8857 | 189.625 | 0 | 3308.7035 | 0 | 1886.5415 | 0 | 8996.567 | 0 | 4172.7785 | 0 | 18364.5905 | 0 | 489.4103 | 0 | 209.5479 | 0 | 875.0049 | 0 | 463.4921 | 620.0266 | 2657.4818 | 2398.5 | 11070 | 11070 | 61.5 | 24569.25 | 26.6387 | 23.9418 | 21.0365 | 23.6933 | 23.9 |  | 0 | 0 | 0 | 20 | 24 | 23.9 | 0 | 0 | 0 | 1 | 0 | 0 | 0 | 3918 | 0 | 0 | 23.9 | 0 | 0 | 0
|  | 2008 | 7 | 21 | 20 | 4844 | 1411.344 | 656.9978 | 130.9915 | 2199.3333 | 740.214 | 444.1284 | 11547.3384 | 3383.6757 | 14486.8857 | 189.625 | 0 | 1680.6652 | 0 | 958.274 | 0 | 5430.8152 | 0 | 3390.0658 | 0 | 11459.8201 | 0 | 248.5973 | 0 | 106.4405 | 0 | 528.2003 | 0 | 376.5522 | 292.5477 | 1552.338 | 2398.5 | 11070 | 11070 | 61.5 | 24569.25 | 26.6098 | 23.9128 | 20.9844 | 23.6413 | 23.9 |  | 0 | 0 | 0 | 20 | 24 | 23.9 | 0 | 0 | 0 | 1 | 0 | 0 | 0 | 3917 | 0 | 0 | 23.9 | 0 | 0 | 0
|  | 2008 | 7 | 21 | 21 | 4845 | 1411.344 | 656.9978 | 130.9915 | 2199.3333 | 740.214 | 444.1284 | 11547.3384 | 3383.6757 | 14486.8857 | 189.625 | 0 | 28.707 | 0 | 16.3681 | 0 | 68.5637 | 0 | 56.2373 | 0 | 169.8761 | 0 | 4.2462 | 0 | 1.8181 | 0 | 6.6685 | 0 | 6.2466 | 13.0992 | 32.0785 | 2398.5 | 11070 | 11070 | 61.5 | 24569.25 | 26.5652 | 23.8683 | 20.908 | 23.5649 | 23.8683 |  | 0 | 0 | 0 | 20 | 24 | 23.9 | 0 | 0 | 1 | 0 | 0 | 0 | 0 | 3916 | 0 | 0 | 23.8683 | 0 | 0 | 0
|  | 2008 | 7 | 21 | 22 | 4846 | 1411.344 | 656.9978 | 130.9915 | 2199.3333 | 740.214 | 444.1284 | 11547.3384 | 3383.6757 | 14486.8857 | 189.625 | 0 | 0 | 0 | 0 | 0 | 0 | 0 | 0 | 0 | 0 | 0 | 0 | 0 | 0 | 0 | 0 | 0 | 0 | 0 | 0 | 2398.5 | 11070 | 11070 | 61.5 | 24569.25 | 26.5314 | 23.8345 | 20.8693 | 23.5262 | 23.8345 |  | 0 | 0 | 0 | 20 | 24 | 23.9 | 0 | 0 | 1 | 0 | 0 | 0 | 0 | 3915 | 0 | 0 | 23.8345 | 0 | 0 | 0
|  | 2008 | 7 | 21 | 23 | 4847 | 1411.344 | 656.9978 | 130.9915 | 2199.3333 | 740.214 | 444.1284 | 11547.3384 | 3383.6757 | 14486.8857 | 189.625 | 0 | 0 | 0 | 0 | 0 | 0 | 0 | 0 | 0 | 0 | 0 | 0 | 0 | 0 | 0 | 0 | 0 | 0 | 0 | 0 | 2398.5 | 11070 | 11070 | 61.5 | 24569.25 | 26.497 | 23.8001 | 20.833 | 23.4898 | 23.8001 |  | 0 | 0 | 0 | 20 | 24 | 23.9 | 0 | 0 | 1 | 0 | 0 | 0 | 0 | 3914 | 0 | 0 | 23.8001 | 0 | 0 | 0
|  | 2008 | 7 | 21 | 24 | 4848 | 1411.344 | 656.9978 | 130.9915 | 2199.3333 | 740.214 | 444.1284 | 11547.3384 | 3383.6757 | 14486.8857 | 189.625 | 0 | 0 | 0 | 0 | 0 | 0 | 0 | 0 | 0 | 0 | 0 | 0 | 0 | 0 | 0 | 0 | 0 | 0 | 0 | 0 | 2398.5 | 11070 | 11070 | 61.5 | 24569.25 | 26.463 | 23.766 | 20.7999 | 23.4568 | 23.766 |  | 0 | 0 | 0 | 20 | 24 | 23.9 | 0 | 0 | 1 | 0 | 0 | 0 | 0 | 3913 | 0 | 0 | 23.766 | 0 | 0 | 0
|  | 2008 | 7 | 22 | 1 | 4849 | 1411.344 | 656.9978 | 130.9915 | 2199.3333 | 740.214 | 444.1284 | 11547.3384 | 3383.6757 | 14486.8857 | 189.625 | 0 | 0 | 0 | 0 | 0 | 0 | 0 | 0 | 0 | 0 | 0 | 0 | 0 | 0 | 0 | 0 | 0 | 0 | 0 | 0 | 2398.5 | 2214 | 2214 | 61.5 | 6857.25 | 26.3815 | 23.6845 | 20.7201 | 23.377 | 23.6845 |  | 0 | 0 | 0 | 16 | 24 | 23.9 | 0 | 0 | 1 | 0 | 0 | 0 | 0 | 3912 | 0 | 0 | 23.6845 | 0 | 0 | 0
|  | 2008 | 7 | 22 | 2 | 4850 | 1411.344 | 656.9978 | 130.9915 | 2199.3333 | 740.214 | 444.1284 | 11547.3384 | 3383.6757 | 14486.8857 | 189.625 | 0 | 0 | 0 | 0 | 0 | 0 | 0 | 0 | 0 | 0 | 0 | 0 | 0 | 0 | 0 | 0 | 0 | 0 | 0 | 0 | 2398.5 | 2214 | 2214 | 61.5 | 6857.25 | 26.2998 | 23.6029 | 20.638 | 23.2948 | 23.6029 |  | 0 | 0 | 0 | 16 | 24 | 23.9 | 0 | 0 | 1 | 0 | 0 | 0 | 0 | 3911 | 0 | 0 | 23.6029 | 0 | 0 | 0
|  | 2008 | 7 | 22 | 3 | 4851 | 1411.344 | 656.9978 | 130.9915 | 2199.3333 | 740.214 | 444.1284 | 11547.3384 | 3383.6757 | 14486.8857 | 189.625 | 0 | 0 | 0 | 0 | 0 | 0 | 0 | 0 | 0 | 0 | 0 | 0 | 0 | 0 | 0 | 0 | 0 | 0 | 0 | 0 | 2398.5 | 2214 | 2214 | 61.5 | 6857.25 | 26.2172 | 23.5202 | 20.5518 | 23.2087 | 23.5202 |  | 0 | 0 | 0 | 16 | 24 | 23.9 | 0 | 0 | 1 | 0 | 0 | 0 | 0 | 3910 | 0 | 0 | 23.5202 | 0 | 0 | 0
|  | 2008 | 7 | 22 | 4 | 4852 | 1411.344 | 656.9978 | 130.9915 | 2199.3333 | 740.214 | 444.1284 | 11547.3384 | 3383.6757 | 14486.8857 | 189.625 | 0 | 0 | 0 | 0 | 0 | 0 | 0 | 0 | 0 | 0 | 0 | 0 | 0 | 0 | 0 | 0 | 0 | 0 | 0 | 0 | 2398.5 | 2214 | 2214 | 61.5 | 6857.25 | 26.1317 | 23.4347 | 20.457 | 23.1138 | 23.4347 |  | 0 | 0 | 0 | 16 | 24 | 23.9 | 0 | 0 | 1 | 0 | 0 | 0 | 0 | 3909 | 0 | 0 | 23.4347 | 0 | 0 | 0
|  | 2008 | 7 | 22 | 5 | 4853 | 1411.344 | 656.9978 | 130.9915 | 2199.3333 | 740.214 | 444.1284 | 11547.3384 | 3383.6757 | 14486.8857 | 189.625 | 0 | 0 | 0 | 0 | 0 | 0 | 0 | 0 | 0 | 0 | 0 | 0 | 0 | 0 | 0 | 0 | 0 | 0 | 0 | 0 | 2398.5 | 2214 | 2214 | 61.5 | 6857.25 | 26.047 | 23.35 | 20.3748 | 23.0317 | 23.35 |  | 0 | 0 | 0 | 16 | 24 | 23.9 | 0 | 0 | 1 | 0 | 0 | 0 | 0 | 3908 | 0 | 0 | 23.35 | 0 | 0 | 0
|  | 2008 | 7 | 22 | 6 | 4854 | 1411.344 | 656.9978 | 130.9915 | 2199.3333 | 740.214 | 444.1284 | 11547.3384 | 3383.6757 | 14486.8857 | 189.625 | 0 | 8265.0989 | 0 | 1440.5328 | 0 | 1263.6474 | 0 | 540.3755 | 0 | 11509.6546 | 0 | 611.2703 | 0 | 80.0037 | 0 | 61.4511 | 0 | 30.0112 | 96.0605 | 878.7968 | 2398.5 | 2214 | 2214 | 61.5 | 6857.25 | 25.9992 | 23.3023 | 20.3379 | 22.9947 | 23.3023 |  | 0 | 0 | 0 | 16 | 24 | 23.9 | 0 | 0 | 1 | 0 | 0 | 0 | 0 | 3907 | 0 | 0 | 23.3023 | 0 | 0 | 0
|  | 2008 | 7 | 22 | 7 | 4855 | 1411.344 | 656.9978 | 130.9915 | 2199.3333 | 740.214 | 444.1284 | 11547.3384 | 3383.6757 | 14486.8857 | 189.625 | 0 | 5420.0487 | 0 | 2257.685 | 0 | 3761.493 | 0 | 1608.5332 | 0 | 13047.7599 | 0 | 400.8561 | 0 | 125.3864 | 0 | 182.9211 | 0 | 89.3341 | 244.5175 | 1043.0152 | 2398.5 | 2214 | 2214 | 61.5 | 6857.25 | 25.9593 | 23.2623 | 20.3081 | 22.9649 | 23.2623 |  | 0 | 0 | 0 | 16 | 24 | 23.9 | 0 | 0 | 1 | 0 | 0 | 0 | 0 | 3906 | 0 | 0 | 23.2623 | 0 | 0 | 0
|  | 2008 | 7 | 22 | 8 | 4856 | 1411.344 | 656.9978 | 130.9915 | 2199.3333 | 740.214 | 444.1284 | 11547.3384 | 3383.6757 | 14486.8857 | 189.625 | 0 | 25632.5193 | 0 | 11696.1659 | 0 | 11585.0965 | 0 | 4954.1531 | 0 | 53867.9348 | 0 | 1895.7304 | 0 | 649.5769 | 0 | 563.3824 | 0 | 275.1417 | 899.4751 | 4283.3066 | 2398.5 | 11070 | 11070 | 61.5 | 24569.25 | 26.0946 | 23.3976 | 20.4685 | 23.1253 | 23.3976 |  | 0 | 0 | 0 | 20 | 24 | 23.9 | 0 | 0 | 1 | 0 | 0 | 0 | 0 | 3905 | 0 | 0 | 23.3976 | 0 | 0 | 0
|  | 2008 | 7 | 22 | 9 | 4857 | 1411.344 | 656.9978 | 130.9915 | 2199.3333 | 740.214 | 444.1284 | 11547.3384 | 3383.6757 | 14486.8857 | 189.625 | 0 | 52910.3268 | 0 | 31412.5107 | 0 | 15771.7609 | 0 | 6744.503 | 0 | 106839.1013 | 0 | 3913.143 | 0 | 1744.5752 | 0 | 766.9796 | 0 | 374.5735 | 1951.7737 | 8751.045 | 2398.5 | 11070 | 11070 | 61.5 | 24569.25 | 26.4008 | 23.7038 | 20.8242 | 23.481 | 23.7038 |  | 0 | 0 | 0 | 20 | 24 | 23.9 | 0 | 0 | 1 | 0 | 0 | 0 | 0 | 3904 | 0 | 0 | 23.7038 | 0 | 0 | 0
|  | 2008 | 7 | 22 | 10 | 4858 | 1411.344 | 656.9978 | 130.9915 | 2199.3333 | 740.214 | 444.1284 | 11547.3384 | 3383.6757 | 14486.8857 | 189.625 | 0 | 42010.2146 | 0 | 34667.534 | 0 | 18745.8313 | 0 | 8016.3094 | 0 | 103439.8892 | 0 | 3106.9923 | 0 | 1925.3513 | 0 | 911.6085 | 0 | 445.2065 | 2353.4811 | 8742.6397 | 2398.5 | 11070 | 11070 | 61.5 | 24569.25 | 26.7003 | 24.0033 | 21.1325 | 23.7893 | 23.9 |  | 0 | 0 | 0 | 20 | 24 | 23.9 | 0 | 0 | 0 | 1 | 0 | 0 | 0 | 3903 | 0 | 0 | 23.9 | 0 | 0 | 0
|  | 2008 | 7 | 22 | 11 | 4859 | 1411.344 | 656.9978 | 130.9915 | 2199.3333 | 740.214 | 444.1284 | 11547.3384 | 3383.6757 | 14486.8857 | 189.625 | 0 | 14246.8641 | 0 | 17089.6546 | 0 | 10479.865 | 0 | 4481.5212 | 0 | 46297.9049 | 0 | 2107.3397 | 0 | 1898.2365 | 0 | 1019.2702 | 0 | 497.7858 | 2593.6322 | 8116.2644 | 2398.5 | 11070 | 11070 | 61.5 | 24569.25 | 26.7452 | 24.0482 | 21.1945 | 23.8513 | 23.9 |  | 0 | 0 | 0 | 20 | 24 | 23.9 | 0 | 0 | 0 | 1 | 0 | 0 | 0 | 3902 | 0 | 0 | 23.9 | 0 | 0 | 0
|  | 2008 | 7 | 22 | 12 | 4860 | 1411.344 | 656.9978 | 130.9915 | 2199.3333 | 740.214 | 444.1284 | 11547.3384 | 3383.6757 | 14486.8857 | 189.625 | 0 | 8534.951 | 0 | 15198.7186 | 0 | 12307.7401 | 0 | 4866.4194 | 0 | 40907.8291 | 0 | 1262.4561 | 0 | 1688.2004 | 0 | 1197.0491 | 0 | 540.5384 | 2654.7616 | 7343.0057 | 2398.5 | 11070 | 11070 | 61.5 | 24569.25 | 26.7395 | 24.0426 | 21.2243 | 23.8811 | 23.9 |  | 0 | 0 | 0 | 20 | 24 | 23.9 | 0 | 0 | 0 | 1 | 0 | 0 | 0 | 3901 | 0 | 0 | 23.9 | 0 | 0 | 0
|  | 2008 | 7 | 22 | 13 | 4861 | 1411.344 | 656.9978 | 130.9915 | 2199.3333 | 740.214 | 444.1284 | 11547.3384 | 3383.6757 | 14486.8857 | 189.625 | 0 | 8565.8097 | 0 | 13586.67 | 0 | 20987.2097 | 0 | 4884.0143 | 0 | 48023.7037 | 0 | 1267.0207 | 0 | 1509.1419 | 0 | 2041.2131 | 0 | 542.4928 | 2777.0203 | 8136.8887 | 2398.5 | 11070 | 11070 | 61.5 | 24569.25 | 26.7672 | 24.0703 | 21.2723 | 23.9291 | 23.9291 |  | 0 | 0 | 0 | 20 | 24 | 23.9 | 0 | 0 | 0 | 0 | 1 | 0 | 0 | 3900 | 0 | 0 | 23.9291 | 0 | 0 | 0
|  | 2008 | 7 | 22 | 14 | 4862 | 1411.344 | 656.9978 | 130.9915 | 2199.3333 | 740.214 | 444.1284 | 11547.3384 | 3383.6757 | 14486.8857 | 189.625 | 0 | 8483.2699 | 0 | 9423.6087 | 0 | 24792.6057 | 0 | 4836.9521 | 0 | 47536.4364 | 0 | 1254.8117 | 0 | 1046.7291 | 0 | 2411.3254 | 0 | 537.2653 | 2401.5113 | 7651.6428 | 2398.5 | 11070 | 11070 | 61.5 | 24569.25 | 26.7971 | 24.1001 | 21.313 | 23.9699 | 23.9699 |  | 0 | 0 | 0 | 20 | 24 | 23.9 | 0 | 0 | 0 | 0 | 1 | 0 | 0 | 3899 | 0 | 0 | 23.9699 | 0 | 0 | 0
|  | 2008 | 7 | 22 | 15 | 4863 | 1411.344 | 656.9978 | 130.9915 | 2199.3333 | 740.214 | 444.1284 | 11547.3384 | 3383.6757 | 14486.8857 | 189.625 | 0 | 7586.8634 | 0 | 7044.5027 | 0 | 36812.0849 | 0 | 4325.8432 | 0 | 55769.2942 | 0 | 1122.2188 | 0 | 782.4694 | 0 | 3580.3383 | 0 | 480.4938 | 2755.1884 | 8720.7087 | 2398.5 | 11070 | 11070 | 61.5 | 24569.25 | 26.868 | 24.1711 | 21.4 | 24.0569 | 24 |  | 0 | -21.4085 | -21.4085 | 20 | 24 | 23.9 | 0 | 0 | 0 | 0 | 0 | 1 | 0 | 3898 | 0 | 0 | 24 | 0 | 0 | 0
|  | 2008 | 7 | 22 | 16 | 4864 | 1411.344 | 656.9978 | 130.9915 | 2199.3333 | 740.214 | 444.1284 | 11547.3384 | 3383.6757 | 14486.8857 | 189.625 | 0 | 6922.0506 | 0 | 3946.7832 | 0 | 40109.9622 | 0 | 5628.1278 | 0 | 56606.9238 | 0 | 1023.8823 | 0 | 438.3897 | 0 | 3901.0894 | 0 | 625.1453 | 2462.6407 | 8451.1473 | 2398.5 | 11070 | 11070 | 61.5 | 24569.25 | 26.8948 | 24.1979 | 21.4112 | 24.0681 | 24 |  | 0 | -25.6271 | -25.6271 | 20 | 24 | 23.9 | 0 | 0 | 0 | 0 | 0 | 1 | 0 | 3897 | 0 | 0 | 24 | 0 | 0 | 0
|  | 2008 | 7 | 22 | 17 | 4865 | 1411.344 | 656.9978 | 130.9915 | 2199.3333 | 740.214 | 444.1284 | 11547.3384 | 3383.6757 | 14486.8857 | 189.625 | 0 | 6501.0505 | 0 | 3706.7393 | 0 | 20975.7819 | 0 | 6011.7932 | 0 | 37195.3649 | 0 | 961.6096 | 0 | 411.7267 | 0 | 2040.1016 | 0 | 667.761 | 1419.0749 | 5500.2739 | 2398.5 | 11070 | 11070 | 61.5 | 24569.25 | 26.8272 | 24.1303 | 21.321 | 23.9779 | 23.9779 |  | 0 | 0 | 0 | 20 | 24 | 23.9 | 0 | 0 | 0 | 0 | 1 | 0 | 0 | 3896 | 0 | 0 | 23.9779 | 0 | 0 | 0
|  | 2008 | 7 | 22 | 18 | 4866 | 1411.344 | 656.9978 | 130.9915 | 2199.3333 | 740.214 | 444.1284 | 11547.3384 | 3383.6757 | 14486.8857 | 189.625 | 0 | 4349.4452 | 0 | 2479.9468 | 0 | 9832.5365 | 0 | 3790.3263 | 0 | 20452.2548 | 0 | 643.3527 | 0 | 275.4605 | 0 | 956.3111 | 0 | 421.0112 | 790.3155 | 3086.4511 | 2398.5 | 11070 | 11070 | 61.5 | 24569.25 | 26.7463 | 24.0494 | 21.2181 | 23.8749 | 23.9 |  | 0 | 0 | 0 | 20 | 24 | 23.9 | 0 | 0 | 0 | 1 | 0 | 0 | 0 | 3895 | 0 | 0 | 23.9 | 0 | 0 | 0
|  | 2008 | 7 | 22 | 19 | 4867 | 1411.344 | 656.9978 | 130.9915 | 2199.3333 | 740.214 | 444.1284 | 11547.3384 | 3383.6757 | 14486.8857 | 189.625 | 0 | 3322.3094 | 0 | 1894.2992 | 0 | 9344.1676 | 0 | 4331.9969 | 0 | 18892.7731 | 0 | 491.4228 | 0 | 210.4096 | 0 | 908.8124 | 0 | 481.1774 | 628.7593 | 2720.5816 | 2398.5 | 11070 | 11070 | 61.5 | 24569.25 | 26.6631 | 23.9662 | 21.1343 | 23.7911 | 23.9 |  | 0 | 0 | 0 | 20 | 24 | 23.9 | 0 | 0 | 0 | 1 | 0 | 0 | 0 | 3894 | 0 | 0 | 23.9 | 0 | 0 | 0
|  | 2008 | 7 | 22 | 20 | 4868 | 1411.344 | 656.9978 | 130.9915 | 2199.3333 | 740.214 | 444.1284 | 11547.3384 | 3383.6757 | 14486.8857 | 189.625 | 0 | 1851.0449 | 0 | 1055.4203 | 0 | 10170.3611 | 0 | 6894.4504 | 0 | 19971.2766 | 0 | 273.7992 | 0 | 117.231 | 0 | 989.1679 | 0 | 765.8023 | 362.4099 | 2508.4104 | 2398.5 | 11070 | 11070 | 61.5 | 24569.25 | 26.6563 | 23.9594 | 21.0981 | 23.7549 | 23.9 |  | 0 | 0 | 0 | 20 | 24 | 23.9 | 0 | 0 | 0 | 1 | 0 | 0 | 0 | 3893 | 0 | 0 | 23.9 | 0 | 0 | 0
|  | 2008 | 7 | 22 | 21 | 4869 | 1411.344 | 656.9978 | 130.9915 | 2199.3333 | 740.214 | 444.1284 | 11547.3384 | 3383.6757 | 14486.8857 | 189.625 | 0 | 281.973 | 0 | 160.7741 | 0 | 375.9639 | 0 | 160.7741 | 0 | 979.485 | 0 | 41.7083 | 0 | 17.858 | 0 | 36.5662 | 0 | 17.858 | 48.0302 | 162.0208 | 2398.5 | 11070 | 11070 | 61.5 | 24569.25 | 26.5942 | 23.8973 | 21.0222 | 23.679 | 23.8973 |  | 0 | 0 | 0 | 20 | 24 | 23.9 | 0 | 0 | 1 | 0 | 0 | 0 | 0 | 3892 | 0 | 0 | 23.8973 | 0 | 0 | 0
|  | 2008 | 7 | 22 | 22 | 4870 | 1411.344 | 656.9978 | 130.9915 | 2199.3333 | 740.214 | 444.1284 | 11547.3384 | 3383.6757 | 14486.8857 | 189.625 | 0 | 0 | 0 | 0 | 0 | 0 | 0 | 0 | 0 | 0 | 0 | 0 | 0 | 0 | 0 | 0 | 0 | 0 | 0 | 0 | 2398.5 | 11070 | 11070 | 61.5 | 24569.25 | 26.5848 | 23.8878 | 21.0011 | 23.6579 | 23.8878 |  | 0 | 0 | 0 | 20 | 24 | 23.9 | 0 | 0 | 1 | 0 | 0 | 0 | 0 | 3891 | 0 | 0 | 23.8878 | 0 | 0 | 0
|  | 2008 | 7 | 22 | 23 | 4871 | 1411.344 | 656.9978 | 130.9915 | 2199.3333 | 740.214 | 444.1284 | 11547.3384 | 3383.6757 | 14486.8857 | 189.625 | 0 | 0 | 0 | 0 | 0 | 0 | 0 | 0 | 0 | 0 | 0 | 0 | 0 | 0 | 0 | 0 | 0 | 0 | 0 | 0 | 2398.5 | 11070 | 11070 | 61.5 | 24569.25 | 26.5763 | 23.8794 | 20.9959 | 23.6527 | 23.8794 |  | 0 | 0 | 0 | 20 | 24 | 23.9 | 0 | 0 | 1 | 0 | 0 | 0 | 0 | 3890 | 0 | 0 | 23.8794 | 0 | 0 | 0
|  | 2008 | 7 | 22 | 24 | 4872 | 1411.344 | 656.9978 | 130.9915 | 2199.3333 | 740.214 | 444.1284 | 11547.3384 | 3383.6757 | 14486.8857 | 189.625 | 0 | 0 | 0 | 0 | 0 | 0 | 0 | 0 | 0 | 0 | 0 | 0 | 0 | 0 | 0 | 0 | 0 | 0 | 0 | 0 | 2398.5 | 11070 | 11070 | 61.5 | 24569.25 | 26.5588 | 23.8619 | 20.9493 | 23.6061 | 23.8619 |  | 0 | 0 | 0 | 20 | 24 | 23.9 | 0 | 0 | 1 | 0 | 0 | 0 | 0 | 3889 | 0 | 0 | 23.8619 | 0 | 0 | 0
|  | 2008 | 7 | 23 | 1 | 4873 | 1411.344 | 656.9978 | 130.9915 | 2199.3333 | 740.214 | 444.1284 | 11547.3384 | 3383.6757 | 14486.8857 | 189.625 | 0 | 0 | 0 | 0 | 0 | 0 | 0 | 0 | 0 | 0 | 0 | 0 | 0 | 0 | 0 | 0 | 0 | 0 | 0 | 0 | 2398.5 | 2214 | 2214 | 61.5 | 6857.25 | 26.4865 | 23.7895 | 20.8546 | 23.5115 | 23.7895 |  | 0 | 0 | 0 | 16 | 24 | 23.9 | 0 | 0 | 1 | 0 | 0 | 0 | 0 | 3888 | 0 | 0 | 23.7895 | 0 | 0 | 0
|  | 2008 | 7 | 23 | 2 | 4874 | 1411.344 | 656.9978 | 130.9915 | 2199.3333 | 740.214 | 444.1284 | 11547.3384 | 3383.6757 | 14486.8857 | 189.625 | 0 | 0 | 0 | 0 | 0 | 0 | 0 | 0 | 0 | 0 | 0 | 0 | 0 | 0 | 0 | 0 | 0 | 0 | 0 | 0 | 2398.5 | 2214 | 2214 | 61.5 | 6857.25 | 26.4193 | 23.7224 | 20.8043 | 23.4611 | 23.7224 |  | 0 | 0 | 0 | 16 | 24 | 23.9 | 0 | 0 | 1 | 0 | 0 | 0 | 0 | 3887 | 0 | 0 | 23.7224 | 0 | 0 | 0
|  | 2008 | 7 | 23 | 3 | 4875 | 1411.344 | 656.9978 | 130.9915 | 2199.3333 | 740.214 | 444.1284 | 11547.3384 | 3383.6757 | 14486.8857 | 189.625 | 0 | 0 | 0 | 0 | 0 | 0 | 0 | 0 | 0 | 0 | 0 | 0 | 0 | 0 | 0 | 0 | 0 | 0 | 0 | 0 | 2398.5 | 2214 | 2214 | 61.5 | 6857.25 | 26.3556 | 23.6586 | 20.7513 | 23.4082 | 23.6586 |  | 0 | 0 | 0 | 16 | 24 | 23.9 | 0 | 0 | 1 | 0 | 0 | 0 | 0 | 3886 | 0 | 0 | 23.6586 | 0 | 0 | 0
|  | 2008 | 7 | 23 | 4 | 4876 | 1411.344 | 656.9978 | 130.9915 | 2199.3333 | 740.214 | 444.1284 | 11547.3384 | 3383.6757 | 14486.8857 | 189.625 | 0 | 0 | 0 | 0 | 0 | 0 | 0 | 0 | 0 | 0 | 0 | 0 | 0 | 0 | 0 | 0 | 0 | 0 | 0 | 0 | 2398.5 | 2214 | 2214 | 61.5 | 6857.25 | 26.2934 | 23.5964 | 20.6939 | 23.3508 | 23.5964 |  | 0 | 0 | 0 | 16 | 24 | 23.9 | 0 | 0 | 1 | 0 | 0 | 0 | 0 | 3885 | 0 | 0 | 23.5964 | 0 | 0 | 0
|  | 2008 | 7 | 23 | 5 | 4877 | 1411.344 | 656.9978 | 130.9915 | 2199.3333 | 740.214 | 444.1284 | 11547.3384 | 3383.6757 | 14486.8857 | 189.625 | 0 | 0 | 0 | 0 | 0 | 0 | 0 | 0 | 0 | 0 | 0 | 0 | 0 | 0 | 0 | 0 | 0 | 0 | 0 | 0 | 2398.5 | 2214 | 2214 | 61.5 | 6857.25 | 26.2318 | 23.5348 | 20.6342 | 23.291 | 23.5348 |  | 0 | 0 | 0 | 16 | 24 | 23.9 | 0 | 0 | 1 | 0 | 0 | 0 | 0 | 3884 | 0 | 0 | 23.5348 | 0 | 0 | 0
|  | 2008 | 7 | 23 | 6 | 4878 | 1411.344 | 656.9978 | 130.9915 | 2199.3333 | 740.214 | 444.1284 | 11547.3384 | 3383.6757 | 14486.8857 | 189.625 | 0 | 4653.607 | 0 | 928.0672 | 0 | 1048.1566 | 0 | 448.2249 | 0 | 7078.0557 | 0 | 344.1716 | 0 | 51.5426 | 0 | 50.9718 | 0 | 24.8933 | 74.2285 | 545.8078 | 2398.5 | 2214 | 2214 | 61.5 | 6857.25 | 26.195 | 23.498 | 20.6106 | 23.2674 | 23.498 |  | 0 | 0 | 0 | 16 | 24 | 23.9 | 0 | 0 | 1 | 0 | 0 | 0 | 0 | 3883 | 0 | 0 | 23.498 | 0 | 0 | 0
|  | 2008 | 7 | 23 | 7 | 4879 | 1411.344 | 656.9978 | 130.9915 | 2199.3333 | 740.214 | 444.1284 | 11547.3384 | 3383.6757 | 14486.8857 | 189.625 | 0 | 2880.3073 | 0 | 1459.355 | 0 | 3075.9107 | 0 | 1315.3566 | 0 | 8730.9296 | 0 | 213.0218 | 0 | 81.0491 | 0 | 149.5813 | 0 | 73.0517 | 192.1209 | 708.8248 | 2398.5 | 2214 | 2214 | 61.5 | 6857.25 | 26.1725 | 23.4756 | 20.6185 | 23.2754 | 23.4756 |  | 0 | 0 | 0 | 16 | 24 | 23.9 | 0 | 0 | 1 | 0 | 0 | 0 | 0 | 3882 | 0 | 0 | 23.4756 | 0 | 0 | 0
|  | 2008 | 7 | 23 | 8 | 4880 | 1411.344 | 656.9978 | 130.9915 | 2199.3333 | 740.214 | 177.6514 | 11280.8614 | 3117.1986 | 14220.4086 | 189.625 | 0 | 15026.5335 | 0 | 7182.3884 | 0 | 9194.3159 | 0 | 3931.7798 | 0 | 35335.0176 | 0 | 1111.3327 | 0 | 398.8925 | 0 | 447.1189 | 0 | 218.3616 | 654.9576 | 2830.6634 | 959.4 | 4428 | 4428 | 24.6 | 9827.7 | 26.2518 | 23.5538 | 20.7303 | 23.3881 | 23.5538 |  | 0 | 0 | 0 | 20 | 24 | 23.9 | 0 | 0 | 1 | 0 | 0 | 0 | 0 | 3881 | 0 | 0 | 23.5538 | 0 | 0 | 0
|  | 2008 | 7 | 23 | 9 | 4881 | 1411.344 | 656.9978 | 130.9915 | 2199.3333 | 740.214 | 177.6514 | 11280.8614 | 3117.1986 | 14220.4086 | 189.625 | 0 | 29971.2585 | 0 | 17675.0155 | 0 | 16419.144 | 0 | 7021.3445 | 0 | 71086.7625 | 0 | 2216.6149 | 0 | 981.6278 | 0 | 798.4618 | 0 | 389.9486 | 1392.8766 | 5779.5297 | 959.4 | 4428 | 4428 | 24.6 | 9827.7 | 26.4472 | 23.7493 | 20.9689 | 23.6267 | 23.7493 |  | 0 | 0 | 0 | 20 | 24 | 23.9 | 0 | 0 | 1 | 0 | 0 | 0 | 0 | 3880 | 0 | 0 | 23.7493 | 0 | 0 | 0
|  | 2008 | 7 | 23 | 10 | 4882 | 1411.344 | 656.9978 | 130.9915 | 2199.3333 | 740.214 | 177.6514 | 11280.8614 | 3117.1986 | 14220.4086 | 189.625 | 0 | 24904.9544 | 0 | 18201.9803 | 0 | 19487.2516 | 0 | 8333.3642 | 0 | 70927.5504 | 0 | 1841.9211 | 0 | 1010.8941 | 0 | 947.6637 | 0 | 462.815 | 1589.3638 | 5852.6578 | 959.4 | 4428 | 4428 | 24.6 | 9827.7 | 26.6465 | 23.9486 | 21.1831 | 23.8409 | 23.9 |  | 0 | 0 | 0 | 20 | 24 | 23.9 | 0 | 0 | 0 | 1 | 0 | 0 | 0 | 3879 | 0 | 0 | 23.9 | 0 | 0 | 0
|  | 2008 | 7 | 23 | 11 | 4883 | 1411.344 | 656.9978 | 130.9915 | 2199.3333 | 740.214 | 177.6514 | 11280.8614 | 3117.1986 | 14220.4086 | 189.625 | 0 | 13613.7379 | 0 | 15508.6984 | 0 | 10895.0332 | 0 | 4659.0603 | 0 | 44676.5298 | 0 | 2013.6902 | 0 | 1722.6315 | 0 | 1059.6494 | 0 | 517.506 | 2414.6105 | 7728.0875 | 959.4 | 4428 | 4428 | 24.6 | 9827.7 | 26.7377 | 24.0398 | 21.2973 | 23.9551 | 23.9551 |  | 0 | 0 | 0 | 20 | 24 | 23.9 | 0 | 0 | 0 | 0 | 1 | 0 | 0 | 3878 | 0 | 0 | 23.9551 | 0 | 0 | 0
|  | 2008 | 7 | 23 | 12 | 4884 | 1411.344 | 656.9978 | 130.9915 | 2199.3333 | 740.214 | 177.6514 | 11280.8614 | 3117.1986 | 14220.4086 | 189.625 | 0 | 7765.2738 | 0 | 5582.2379 | 0 | 10463.4785 | 0 | 4427.5684 | 0 | 28238.5586 | 0 | 1148.6085 | 0 | 620.0481 | 0 | 1017.6765 | 0 | 491.793 | 1384.1438 | 4662.2699 | 959.4 | 4428 | 4428 | 24.6 | 9827.7 | 26.7397 | 24.0418 | 21.2984 | 23.9562 | 23.9562 |  | 0 | 0 | 0 | 20 | 24 | 23.9 | 0 | 0 | 0 | 0 | 1 | 0 | 0 | 3877 | 0 | 0 | 23.9562 | 0 | 0 | 0
|  | 2008 | 7 | 23 | 13 | 4885 | 1411.344 | 656.9978 | 130.9915 | 2199.3333 | 740.214 | 177.6514 | 11280.8614 | 3117.1986 | 14220.4086 | 189.625 | 0 | 8743.9236 | 0 | 8034.9142 | 0 | 15019.8889 | 0 | 4985.5705 | 0 | 36784.2971 | 0 | 1293.3665 | 0 | 892.4796 | 0 | 1460.8323 | 0 | 553.7731 | 1855.7133 | 6056.1648 | 959.4 | 4428 | 4428 | 24.6 | 9827.7 | 26.7676 | 24.0697 | 21.326 | 23.9837 | 23.9837 |  | 0 | 0 | 0 | 20 | 24 | 23.9 | 0 | 0 | 0 | 0 | 1 | 0 | 0 | 3876 | 0 | 0 | 23.9837 | 0 | 0 | 0
|  | 2008 | 7 | 23 | 14 | 4886 | 1411.344 | 656.9978 | 130.9915 | 2199.3333 | 740.214 | 177.6514 | 11280.8614 | 3117.1986 | 14220.4086 | 189.625 | 0 | 8544.0072 | 0 | 6803.3866 | 0 | 17060.3512 | 0 | 4871.5831 | 0 | 37279.3281 | 0 | 1263.7957 | 0 | 755.6874 | 0 | 1659.2874 | 0 | 541.112 | 1794.5839 | 6014.4664 | 959.4 | 4428 | 4428 | 24.6 | 9827.7 | 26.797 | 24.0991 | 21.3574 | 24.0152 | 24 |  | 0 | -5.7172 | -5.7172 | 20 | 24 | 23.9 | 0 | 0 | 0 | 0 | 0 | 1 | 0 | 3875 | 0 | 0 | 24 | 0 | 0 | 0
|  | 2008 | 7 | 23 | 15 | 4887 | 1411.344 | 656.9978 | 130.9915 | 2199.3333 | 740.214 | 177.6514 | 11280.8614 | 3117.1986 | 14220.4086 | 189.625 | 0 | 8003.5571 | 0 | 6845.4721 | 0 | 32844.323 | 0 | 4563.4317 | 0 | 52256.7838 | 0 | 1183.8545 | 0 | 760.3621 | 0 | 3194.4343 | 0 | 506.884 | 2523.7701 | 8169.3049 | 959.4 | 4428 | 4428 | 24.6 | 9827.7 | 26.8694 | 24.1715 | 21.4639 | 24.1217 | 24 |  | 0 | -45.7945 | -45.7945 | 20 | 24 | 23.9 | 0 | 0 | 0 | 0 | 0 | 1 | 0 | 3874 | 0 | 0 | 24 | 0 | 0 | 0
|  | 2008 | 7 | 23 | 16 | 4888 | 1411.344 | 656.9978 | 130.9915 | 2199.3333 | 740.214 | 177.6514 | 11280.8614 | 3117.1986 | 14220.4086 | 189.625 | 0 | 6223.1923 | 0 | 3548.3114 | 0 | 47792.3889 | 0 | 5647.3473 | 0 | 63211.24 | 0 | 920.51 | 0 | 394.1293 | 0 | 4648.2811 | 0 | 627.2801 | 2873.0808 | 9463.2814 | 959.4 | 4428 | 4428 | 24.6 | 9827.7 | 26.9075 | 24.2096 | 21.5191 | 24.1769 | 24 |  | 0 | -66.5752 | -66.5752 | 20 | 24 | 23.9 | 0 | 0 | 0 | 0 | 0 | 1 | 0 | 3873 | 0 | 0 | 24 | 0 | 0 | 0
|  | 2008 | 7 | 23 | 17 | 4889 | 1411.344 | 656.9978 | 130.9915 | 2199.3333 | 740.214 | 177.6514 | 11280.8614 | 3117.1986 | 14220.4086 | 189.625 | 0 | 6265.7022 | 0 | 3572.5495 | 0 | 16199.8245 | 0 | 5029.8751 | 0 | 31067.9513 | 0 | 926.7979 | 0 | 396.8216 | 0 | 1575.5927 | 0 | 558.6943 | 1261.885 | 4719.7915 | 959.4 | 4428 | 4428 | 24.6 | 9827.7 | 26.8071 | 24.1092 | 21.4173 | 24.0751 | 24 |  | 0 | -28.2664 | -28.2664 | 20 | 24 | 23.9 | 0 | 0 | 0 | 0 | 0 | 1 | 0 | 3872 | 0 | 0 | 24 | 0 | 0 | 0
|  | 2008 | 7 | 23 | 18 | 4890 | 1411.344 | 656.9978 | 130.9915 | 2199.3333 | 740.214 | 444.1284 | 11547.3384 | 3383.6757 | 14486.8857 | 189.625 | 0 | 5056.5255 | 0 | 2883.1067 | 0 | 16843.7283 | 0 | 6145.758 | 0 | 30929.1185 | 0 | 747.9412 | 0 | 320.2416 | 0 | 1638.2187 | 0 | 682.6412 | 1043.5658 | 4432.6085 | 2398.5 | 11070 | 11070 | 61.5 | 24569.25 | 26.8302 | 24.1333 | 21.3978 | 24.0546 | 24 |  | 0 | -20.5584 | -20.5584 | 20 | 24 | 23.9 | 0 | 0 | 0 | 0 | 0 | 1 | 0 | 3871 | 0 | 0 | 24 | 0 | 0 | 0
|  | 2008 | 7 | 23 | 19 | 4891 | 1411.344 | 656.9978 | 130.9915 | 2199.3333 | 740.214 | 444.1284 | 11547.3384 | 3383.6757 | 14486.8857 | 189.625 | 0 | 3566.5135 | 0 | 2033.5384 | 0 | 15287.8215 | 0 | 7230.2602 | 0 | 28118.1335 | 0 | 527.5445 | 0 | 225.8756 | 0 | 1486.8914 | 0 | 803.1025 | 764.1172 | 3807.5313 | 2398.5 | 11070 | 11070 | 61.5 | 24569.25 | 26.8128 | 24.1158 | 21.354 | 24.0109 | 24 |  | 0 | -4.0842 | -4.0842 | 20 | 24 | 23.9 | 0 | 0 | 0 | 0 | 0 | 1 | 0 | 3870 | 0 | 0 | 24 | 0 | 0 | 0
|  | 2008 | 7 | 23 | 20 | 4892 | 1411.344 | 656.9978 | 130.9915 | 2199.3333 | 740.214 | 444.1284 | 11547.3384 | 3383.6757 | 14486.8857 | 189.625 | 0 | 1831.9709 | 0 | 1044.5448 | 0 | 12710.3529 | 0 | 8784.5645 | 0 | 24371.4331 | 0 | 270.9779 | 0 | 116.023 | 0 | 1236.2072 | 0 | 975.7471 | 388.6082 | 2987.5634 | 2398.5 | 11070 | 11070 | 61.5 | 24569.25 | 26.7877 | 24.0907 | 21.288 | 23.9448 | 23.9448 |  | 0 | 0 | 0 | 20 | 24 | 23.9 | 0 | 0 | 0 | 0 | 1 | 0 | 0 | 3869 | 0 | 0 | 23.9448 | 0 | 0 | 0
|  | 2008 | 7 | 23 | 21 | 4893 | 1411.344 | 656.9978 | 130.9915 | 2199.3333 | 740.214 | 444.1284 | 11547.3384 | 3383.6757 | 14486.8857 | 189.625 | 0 | 203.3656 | 0 | 115.9541 | 0 | 271.1542 | 0 | 115.9541 | 0 | 706.428 | 0 | 30.081 | 0 | 12.8796 | 0 | 26.3724 | 0 | 12.8796 | 34.9311 | 117.1438 | 2398.5 | 11070 | 11070 | 61.5 | 24569.25 | 26.6387 | 23.9417 | 21.0683 | 23.7251 | 23.9 |  | 0 | 0 | 0 | 20 | 24 | 23.9 | 0 | 0 | 0 | 1 | 0 | 0 | 0 | 3868 | 0 | 0 | 23.9 | 0 | 0 | 0
|  | 2008 | 7 | 23 | 22 | 4894 | 1411.344 | 656.9978 | 130.9915 | 2199.3333 | 740.214 | 444.1284 | 11547.3384 | 3383.6757 | 14486.8857 | 189.625 | 0 | 0 | 0 | 0 | 0 | 0 | 0 | 0 | 0 | 0 | 0 | 0 | 0 | 0 | 0 | 0 | 0 | 0 | 0 | 0 | 2398.5 | 11070 | 11070 | 61.5 | 24569.25 | 26.5802 | 23.8832 | 20.9729 | 23.6298 | 23.8832 |  | 0 | 0 | 0 | 20 | 24 | 23.9 | 0 | 0 | 1 | 0 | 0 | 0 | 0 | 3867 | 0 | 0 | 23.8832 | 0 | 0 | 0
|  | 2008 | 7 | 23 | 23 | 4895 | 1411.344 | 656.9978 | 130.9915 | 2199.3333 | 740.214 | 444.1284 | 11547.3384 | 3383.6757 | 14486.8857 | 189.625 | 0 | 0 | 0 | 0 | 0 | 0 | 0 | 0 | 0 | 0 | 0 | 0 | 0 | 0 | 0 | 0 | 0 | 0 | 0 | 0 | 2398.5 | 11070 | 11070 | 61.5 | 24569.25 | 26.5563 | 23.8593 | 20.926 | 23.5829 | 23.8593 |  | 0 | 0 | 0 | 20 | 24 | 23.9 | 0 | 0 | 1 | 0 | 0 | 0 | 0 | 3866 | 0 | 0 | 23.8593 | 0 | 0 | 0
|  | 2008 | 7 | 23 | 24 | 4896 | 1411.344 | 656.9978 | 130.9915 | 2199.3333 | 740.214 | 444.1284 | 11547.3384 | 3383.6757 | 14486.8857 | 189.625 | 0 | 0 | 0 | 0 | 0 | 0 | 0 | 0 | 0 | 0 | 0 | 0 | 0 | 0 | 0 | 0 | 0 | 0 | 0 | 0 | 2398.5 | 11070 | 11070 | 61.5 | 24569.25 | 26.5244 | 23.8274 | 20.8684 | 23.5253 | 23.8274 |  | 0 | 0 | 0 | 20 | 24 | 23.9 | 0 | 0 | 1 | 0 | 0 | 0 | 0 | 3865 | 0 | 0 | 23.8274 | 0 | 0 | 0
|  | 2008 | 7 | 24 | 1 | 4897 | 1411.344 | 656.9978 | 130.9915 | 2199.3333 | 740.214 | 444.1284 | 11547.3384 | 3383.6757 | 14486.8857 | 189.625 | 0 | 0 | 0 | 0 | 0 | 0 | 0 | 0 | 0 | 0 | 0 | 0 | 0 | 0 | 0 | 0 | 0 | 0 | 0 | 0 | 2398.5 | 2214 | 2214 | 61.5 | 6857.25 | 26.4487 | 23.7517 | 20.8061 | 23.463 | 23.7517 |  | 0 | 0 | 0 | 16 | 24 | 23.9 | 0 | 0 | 1 | 0 | 0 | 0 | 0 | 3864 | 0 | 0 | 23.7517 | 0 | 0 | 0
|  | 2008 | 7 | 24 | 2 | 4898 | 1411.344 | 656.9978 | 130.9915 | 2199.3333 | 740.214 | 444.1284 | 11547.3384 | 3383.6757 | 14486.8857 | 189.625 | 0 | 0 | 0 | 0 | 0 | 0 | 0 | 0 | 0 | 0 | 0 | 0 | 0 | 0 | 0 | 0 | 0 | 0 | 0 | 0 | 2398.5 | 2214 | 2214 | 61.5 | 6857.25 | 26.3792 | 23.6822 | 20.7565 | 23.4133 | 23.6822 |  | 0 | 0 | 0 | 16 | 24 | 23.9 | 0 | 0 | 1 | 0 | 0 | 0 | 0 | 3863 | 0 | 0 | 23.6822 | 0 | 0 | 0
|  | 2008 | 7 | 24 | 3 | 4899 | 1411.344 | 656.9978 | 130.9915 | 2199.3333 | 740.214 | 444.1284 | 11547.3384 | 3383.6757 | 14486.8857 | 189.625 | 0 | 0 | 0 | 0 | 0 | 0 | 0 | 0 | 0 | 0 | 0 | 0 | 0 | 0 | 0 | 0 | 0 | 0 | 0 | 0 | 2398.5 | 2214 | 2214 | 61.5 | 6857.25 | 26.304 | 23.607 | 20.6627 | 23.3196 | 23.607 |  | 0 | 0 | 0 | 16 | 24 | 23.9 | 0 | 0 | 1 | 0 | 0 | 0 | 0 | 3862 | 0 | 0 | 23.607 | 0 | 0 | 0
|  | 2008 | 7 | 24 | 4 | 4900 | 1411.344 | 656.9978 | 130.9915 | 2199.3333 | 740.214 | 444.1284 | 11547.3384 | 3383.6757 | 14486.8857 | 189.625 | 0 | 0 | 0 | 0 | 0 | 0 | 0 | 0 | 0 | 0 | 0 | 0 | 0 | 0 | 0 | 0 | 0 | 0 | 0 | 0 | 2398.5 | 2214 | 2214 | 61.5 | 6857.25 | 26.2313 | 23.5344 | 20.5981 | 23.255 | 23.5344 |  | 0 | 0 | 0 | 16 | 24 | 23.9 | 0 | 0 | 1 | 0 | 0 | 0 | 0 | 3861 | 0 | 0 | 23.5344 | 0 | 0 | 0
|  | 2008 | 7 | 24 | 5 | 4901 | 1411.344 | 656.9978 | 130.9915 | 2199.3333 | 740.214 | 444.1284 | 11547.3384 | 3383.6757 | 14486.8857 | 189.625 | 0 | 0 | 0 | 0 | 0 | 0 | 0 | 0 | 0 | 0 | 0 | 0 | 0 | 0 | 0 | 0 | 0 | 0 | 0 | 0 | 2398.5 | 2214 | 2214 | 61.5 | 6857.25 | 26.1529 | 23.456 | 20.5014 | 23.1582 | 23.456 |  | 0 | 0 | 0 | 16 | 24 | 23.9 | 0 | 0 | 1 | 0 | 0 | 0 | 0 | 3860 | 0 | 0 | 23.456 | 0 | 0 | 0
|  | 2008 | 7 | 24 | 6 | 4902 | 1411.344 | 656.9978 | 130.9915 | 2199.3333 | 740.214 | 444.1284 | 11547.3384 | 3383.6757 | 14486.8857 | 189.625 | 0 | 32709.3171 | 0 | 4793.2651 | 0 | 2093.9075 | 0 | 895.421 | 0 | 40491.9108 | 0 | 2419.1163 | 0 | 266.2064 | 0 | 101.8266 | 0 | 49.7295 | 218.3192 | 3055.198 | 2398.5 | 2214 | 2214 | 61.5 | 6857.25 | 26.201 | 23.5041 | 20.5764 | 23.2332 | 23.5041 |  | 0 | 0 | 0 | 16 | 24 | 23.9 | 0 | 0 | 1 | 0 | 0 | 0 | 0 | 3859 | 0 | 0 | 23.5041 | 0 | 0 | 0
|  | 2008 | 7 | 24 | 7 | 4903 | 1411.344 | 656.9978 | 130.9915 | 2199.3333 | 740.214 | 444.1284 | 11547.3384 | 3383.6757 | 14486.8857 | 189.625 | 0 | 41236.7907 | 0 | 12352.0562 | 0 | 8131.1527 | 0 | 3477.1377 | 0 | 65197.1372 | 0 | 3049.7914 | 0 | 686.0034 | 0 | 395.4174 | 0 | 193.1118 | 764.1172 | 5088.4413 | 2398.5 | 2214 | 2214 | 61.5 | 6857.25 | 26.3426 | 23.6457 | 20.786 | 23.4428 | 23.6457 |  | 0 | 0 | 0 | 16 | 24 | 23.9 | 0 | 0 | 1 | 0 | 0 | 0 | 0 | 3858 | 0 | 0 | 23.6457 | 0 | 0 | 0
|  | 2008 | 7 | 24 | 8 | 4904 | 1411.344 | 656.9978 | 130.9915 | 2199.3333 | 740.214 | 177.6514 | 11280.8614 | 3117.1986 | 14220.4086 | 189.625 | 0 | 59754.4291 | 0 | 25511.7617 | 0 | 11914.8999 | 0 | 5095.1875 | 0 | 102276.2782 | 0 | 4419.3192 | 0 | 1416.8618 | 0 | 579.4208 | 0 | 282.9744 | 1445.2732 | 8143.8494 | 959.4 | 4428 | 4428 | 24.6 | 9827.7 | 26.6195 | 23.9215 | 21.1049 | 23.7626 | 23.9 |  | 0 | 0 | 0 | 20 | 24 | 23.9 | 0 | 0 | 0 | 1 | 0 | 0 | 0 | 3857 | 0 | 0 | 23.9 | 0 | 0 | 0
|  | 2008 | 7 | 24 | 9 | 4905 | 1411.344 | 656.9978 | 130.9915 | 2199.3333 | 740.214 | 177.6514 | 11280.8614 | 3117.1986 | 14220.4086 | 189.625 | 0 | 30069.7925 | 0 | 18039.9282 | 0 | 7164.0821 | 0 | 3063.5877 | 0 | 58337.3906 | 0 | 4447.8046 | 0 | 2003.7883 | 0 | 696.7776 | 0 | 340.2886 | 2122.0627 | 9610.7219 | 959.4 | 4428 | 4428 | 24.6 | 9827.7 | 26.7763 | 24.0784 | 21.3235 | 23.9813 | 23.9813 |  | 0 | 0 | 0 | 20 | 24 | 23.9 | 0 | 0 | 0 | 0 | 1 | 0 | 0 | 3856 | 0 | 0 | 23.9813 | 0 | 0 | 0
|  | 2008 | 7 | 24 | 10 | 4906 | 1411.344 | 656.9978 | 130.9915 | 2199.3333 | 740.214 | 177.6514 | 11280.8614 | 3117.1986 | 14220.4086 | 189.625 | 0 | 24918.1137 | 0 | 21610.0473 | 0 | 8223.4841 | 0 | 3516.6215 | 0 | 58268.2665 | 0 | 3685.7887 | 0 | 2400.34 | 0 | 799.8149 | 0 | 390.6094 | 2742.0893 | 10018.6422 | 959.4 | 4428 | 4428 | 24.6 | 9827.7 | 26.8695 | 24.1716 | 21.4555 | 24.1133 | 24 |  | 0 | -42.6166 | -42.6166 | 20 | 24 | 23.9 | 0 | 0 | 0 | 0 | 0 | 1 | 0 | 3855 | 0 | 0 | 24 | 0 | 0 | 0
|  | 2008 | 7 | 24 | 11 | 4907 | 1411.344 | 656.9978 | 130.9915 | 2199.3333 | 740.214 | 177.6514 | 11280.8614 | 3117.1986 | 14220.4086 | 189.625 | 0 | 16034.319 | 0 | 22479.773 | 0 | 9063.7253 | 0 | 3875.9352 | 0 | 51453.7525 | 0 | 2371.733 | 0 | 2496.9449 | 0 | 881.5367 | 0 | 430.5202 | 3261.689 | 9442.4237 | 959.4 | 4428 | 4428 | 24.6 | 9827.7 | 26.8782 | 24.1803 | 21.4992 | 24.157 | 24 |  | 0 | -59.063 | -59.063 | 20 | 24 | 23.9 | 0 | 0 | 0 | 0 | 0 | 1 | 0 | 3854 | 0 | 0 | 24 | 0 | 0 | 0
|  | 2008 | 7 | 24 | 12 | 4908 | 1411.344 | 656.9978 | 130.9915 | 2199.3333 | 740.214 | 177.6514 | 177.6514 | 3117.1986 | 3117.1986 | 189.625 | 0 | 7162.4719 | 0 | 21227.8146 | 0 | 11274.6319 | 0 | 4083.8655 | 0 | 43748.7839 | 0 | 1059.4445 | 0 | 2357.8834 | 0 | 1096.5691 | 0 | 453.6161 | 3567.3359 | 8534.849 | 959.4 | 4428 | 4428 | 24.6 | 9827.7 | 26.8609 | 24.163 | 21.465 | 24.163 | 24 |  | 0 | -60.4047 | -60.4047 | 20 | 24 | 23.9 | 0 | 0 | 0 | 0 | 0 | 1 | 0 | 3853 | 0 | 0 | 24 | 0 | 0 | 0
|  | 2008 | 7 | 24 | 13 | 4909 | 1411.344 | 656.9978 | 130.9915 | 2199.3333 | 740.214 | 177.6514 | 177.6514 | 3117.1986 | 3117.1986 | 189.625 | 0 | 7259.7762 | 0 | 18017.5148 | 0 | 25024.3626 | 0 | 4139.3461 | 0 | 54440.9996 | 0 | 1073.8373 | 0 | 2001.2987 | 0 | 2433.866 | 0 | 459.7786 | 3676.4955 | 9645.2762 | 959.4 | 4428 | 4428 | 24.6 | 9827.7 | 26.8969 | 24.199 | 21.5011 | 24.199 | 24 |  | 0 | -73.766 | -73.766 | 20 | 24 | 23.9 | 0 | 0 | 0 | 0 | 0 | 1 | 0 | 3852 | 0 | 0 | 24 | 0 | 0 | 0
|  | 2008 | 7 | 24 | 14 | 4910 | 1411.344 | 656.9978 | 130.9915 | 2199.3333 | 740.214 | 177.6514 | 177.6514 | 3117.1986 | 3117.1986 | 189.625 | 0 | 7114.8676 | 0 | 13454.9913 | 0 | 37019.0222 | 0 | 4056.7227 | 0 | 61645.6038 | 0 | 1052.403 | 0 | 1494.5156 | 0 | 3600.465 | 0 | 450.6012 | 3637.198 | 10235.1829 | 959.4 | 4428 | 4428 | 24.6 | 9827.7 | 26.9255 | 24.2276 | 21.5297 | 24.2276 | 24 |  | 0 | -84.3659 | -84.3659 | 20 | 24 | 23.9 | 0 | 0 | 0 | 0 | 0 | 1 | 0 | 3851 | 0 | 0 | 24 | 0 | 0 | 0
|  | 2008 | 7 | 24 | 15 | 4911 | 1411.344 | 656.9978 | 130.9915 | 2199.3333 | 740.214 | 177.6514 | 177.6514 | 3117.1986 | 3117.1986 | 189.625 | 0 | 6746.0993 | 0 | 7598.9078 | 0 | 45077.877 | 0 | 3846.4601 | 0 | 63269.3442 | 0 | 997.8563 | 0 | 844.0501 | 0 | 4384.2681 | 0 | 427.2463 | 3349.0167 | 10002.4374 | 959.4 | 4428 | 4428 | 24.6 | 9827.7 | 26.9268 | 24.2288 | 21.5309 | 24.2288 | 24 |  | 0 | -84.8218 | -84.8218 | 20 | 24 | 23.9 | 0 | 0 | 0 | 0 | 0 | 1 | 0 | 3850 | 0 | 0 | 24 | 0 | 0 | 0
|  | 2008 | 7 | 24 | 16 | 4912 | 1411.344 | 656.9978 | 130.9915 | 2199.3333 | 740.214 | 177.6514 | 177.6514 | 3117.1986 | 3117.1986 | 189.625 | 0 | 6200.89 | 0 | 3535.5952 | 0 | 48108.5889 | 0 | 5601.1041 | 0 | 63446.1783 | 0 | 917.2111 | 0 | 392.7169 | 0 | 4679.0347 | 0 | 622.1437 | 2873.0808 | 9484.1871 | 959.4 | 4428 | 4428 | 24.6 | 9827.7 | 26.9317 | 24.2338 | 21.5359 | 24.2338 | 24 |  | 0 | -86.6624 | -86.6624 | 20 | 24 | 23.9 | 0 | 0 | 0 | 0 | 0 | 1 | 0 | 3849 | 0 | 0 | 24 | 0 | 0 | 0
|  | 2008 | 7 | 24 | 17 | 4913 | 1411.344 | 656.9978 | 130.9915 | 2199.3333 | 740.214 | 177.6514 | 177.6514 | 3117.1986 | 3117.1986 | 189.625 | 0 | 5699.4918 | 0 | 3249.7102 | 0 | 42516.5514 | 0 | 9681.756 | 0 | 61147.5093 | 0 | 843.0462 | 0 | 360.9622 | 0 | 4135.1539 | 0 | 1075.4028 | 2135.1619 | 8549.727 | 959.4 | 4428 | 4428 | 24.6 | 9827.7 | 26.9146 | 24.2167 | 21.5188 | 24.2167 | 24 |  | 0 | -80.3121 | -80.3121 | 20 | 24 | 23.9 | 0 | 0 | 0 | 0 | 0 | 1 | 0 | 3848 | 0 | 0 | 24 | 0 | 0 | 0
|  | 2008 | 7 | 24 | 18 | 4914 | 1411.344 | 656.9978 | 130.9915 | 2199.3333 | 740.214 | 444.1284 | 444.1284 | 3383.6757 | 3383.6757 | 189.625 | 0 | 4531.1753 | 0 | 2583.5649 | 0 | 38889.9029 | 0 | 13129.6799 | 0 | 59134.323 | 0 | 670.2335 | 0 | 286.9699 | 0 | 3782.4266 | 0 | 1458.3816 | 1611.1958 | 7809.2074 | 2398.5 | 11070 | 11070 | 61.5 | 24569.25 | 26.9501 | 24.2532 | 21.5562 | 24.2532 | 24 |  | 0 | -93.8666 | -93.8666 | 20 | 24 | 23.9 | 0 | 0 | 0 | 0 | 0 | 1 | 0 | 3847 | 0 | 0 | 24 | 0 | 0 | 0
|  | 2008 | 7 | 24 | 19 | 4915 | 1411.344 | 656.9978 | 130.9915 | 2199.3333 | 740.214 | 444.1284 | 444.1284 | 3383.6757 | 3383.6757 | 189.625 | 0 | 3283.1397 | 0 | 1871.9656 | 0 | 29114.4557 | 0 | 14011.6802 | 0 | 48281.2412 | 0 | 485.629 | 0 | 207.9289 | 0 | 2831.6679 | 0 | 1556.3499 | 995.5356 | 6077.1114 | 2398.5 | 11070 | 11070 | 61.5 | 24569.25 | 26.9089 | 24.2119 | 21.515 | 24.2119 | 24 |  | 0 | -78.5744 | -78.5744 | 20 | 24 | 23.9 | 0 | 0 | 0 | 0 | 0 | 1 | 0 | 3846 | 0 | 0 | 24 | 0 | 0 | 0
|  | 2008 | 7 | 24 | 20 | 4916 | 1411.344 | 656.9978 | 130.9915 | 2199.3333 | 740.214 | 444.1284 | 11547.3384 | 3383.6757 | 14486.8857 | 189.625 | 0 | 1748.8691 | 0 | 997.1622 | 0 | 16357.2435 | 0 | 11509.6618 | 0 | 30612.9367 | 0 | 258.6858 | 0 | 110.76 | 0 | 1590.9032 | 0 | 1278.4378 | 423.5393 | 3662.3261 | 2398.5 | 11070 | 11070 | 61.5 | 24569.25 | 26.8419 | 24.145 | 21.4565 | 24.1133 | 24 |  | 0 | -42.651 | -42.651 | 20 | 24 | 23.9 | 0 | 0 | 0 | 0 | 0 | 1 | 0 | 3845 | 0 | 0 | 24 | 0 | 0 | 0
|  | 2008 | 7 | 24 | 21 | 4917 | 1411.344 | 656.9978 | 130.9915 | 2199.3333 | 740.214 | 444.1284 | 11547.3384 | 3383.6757 | 14486.8857 | 189.625 | 0 | 282.4128 | 0 | 161.0248 | 0 | 376.5503 | 0 | 161.0248 | 0 | 981.0127 | 0 | 41.7734 | 0 | 17.8859 | 0 | 36.6232 | 0 | 17.8859 | 48.0302 | 162.1986 | 2398.5 | 11070 | 11070 | 61.5 | 24569.25 | 26.7261 | 24.0292 | 21.2568 | 23.9137 | 23.9137 |  | 0 | 0 | 0 | 20 | 24 | 23.9 | 0 | 0 | 0 | 0 | 1 | 0 | 0 | 3844 | 0 | 0 | 23.9137 | 0 | 0 | 0
|  | 2008 | 7 | 24 | 22 | 4918 | 1411.344 | 656.9978 | 130.9915 | 2199.3333 | 740.214 | 444.1284 | 11547.3384 | 3383.6757 | 14486.8857 | 189.625 | 0 | 0 | 0 | 0 | 0 | 0 | 0 | 0 | 0 | 0 | 0 | 0 | 0 | 0 | 0 | 0 | 0 | 0 | 0 | 0 | 2398.5 | 11070 | 11070 | 61.5 | 24569.25 | 26.6375 | 23.9406 | 21.1708 | 23.8277 | 23.9 |  | 0 | 0 | 0 | 20 | 24 | 23.9 | 0 | 0 | 0 | 1 | 0 | 0 | 0 | 3843 | 0 | 0 | 23.9 | 0 | 0 | 0
|  | 2008 | 7 | 24 | 23 | 4919 | 1411.344 | 656.9978 | 130.9915 | 2199.3333 | 740.214 | 444.1284 | 11547.3384 | 3383.6757 | 14486.8857 | 189.625 | 0 | 0 | 0 | 0 | 0 | 0 | 0 | 0 | 0 | 0 | 0 | 0 | 0 | 0 | 0 | 0 | 0 | 0 | 0 | 0 | 2398.5 | 11070 | 11070 | 61.5 | 24569.25 | 26.624 | 23.927 | 21.1577 | 23.8145 | 23.9 |  | 0 | 0 | 0 | 20 | 24 | 23.9 | 0 | 0 | 0 | 1 | 0 | 0 | 0 | 3842 | 0 | 0 | 23.9 | 0 | 0 | 0
|  | 2008 | 7 | 24 | 24 | 4920 | 1411.344 | 656.9978 | 130.9915 | 2199.3333 | 740.214 | 444.1284 | 11547.3384 | 3383.6757 | 14486.8857 | 189.625 | 0 | 0 | 0 | 0 | 0 | 0 | 0 | 0 | 0 | 0 | 0 | 0 | 0 | 0 | 0 | 0 | 0 | 0 | 0 | 0 | 2398.5 | 11070 | 11070 | 61.5 | 24569.25 | 26.6176 | 23.9206 | 21.1308 | 23.7876 | 23.9 |  | 0 | 0 | 0 | 20 | 24 | 23.9 | 0 | 0 | 0 | 1 | 0 | 0 | 0 | 3841 | 0 | 0 | 23.9 | 0 | 0 | 0
|  | 2008 | 7 | 25 | 1 | 4921 | 1411.344 | 656.9978 | 130.9915 | 2199.3333 | 740.214 | 444.1284 | 11547.3384 | 3383.6757 | 14486.8857 | 189.625 | 0 | 0 | 0 | 0 | 0 | 0 | 0 | 0 | 0 | 0 | 0 | 0 | 0 | 0 | 0 | 0 | 0 | 0 | 0 | 0 | 2398.5 | 2214 | 2214 | 61.5 | 6857.25 | 26.5634 | 23.8665 | 21.0567 | 23.7136 | 23.8665 |  | 0 | 0 | 0 | 16 | 24 | 23.9 | 0 | 0 | 1 | 0 | 0 | 0 | 0 | 3840 | 0 | 0 | 23.8665 | 0 | 0 | 0
|  | 2008 | 7 | 25 | 2 | 4922 | 1411.344 | 656.9978 | 130.9915 | 2199.3333 | 740.214 | 444.1284 | 11547.3384 | 3383.6757 | 14486.8857 | 189.625 | 0 | 0 | 0 | 0 | 0 | 0 | 0 | 0 | 0 | 0 | 0 | 0 | 0 | 0 | 0 | 0 | 0 | 0 | 0 | 0 | 2398.5 | 2214 | 2214 | 61.5 | 6857.25 | 26.5193 | 23.8224 | 20.9784 | 23.6352 | 23.8224 |  | 0 | 0 | 0 | 16 | 24 | 23.9 | 0 | 0 | 1 | 0 | 0 | 0 | 0 | 3839 | 0 | 0 | 23.8224 | 0 | 0 | 0
|  | 2008 | 7 | 25 | 3 | 4923 | 1411.344 | 656.9978 | 130.9915 | 2199.3333 | 740.214 | 444.1284 | 11547.3384 | 3383.6757 | 14486.8857 | 189.625 | 0 | 0 | 0 | 0 | 0 | 0 | 0 | 0 | 0 | 0 | 0 | 0 | 0 | 0 | 0 | 0 | 0 | 0 | 0 | 0 | 2398.5 | 2214 | 2214 | 61.5 | 6857.25 | 26.4674 | 23.7704 | 20.9013 | 23.5581 | 23.7704 |  | 0 | 0 | 0 | 16 | 24 | 23.9 | 0 | 0 | 1 | 0 | 0 | 0 | 0 | 3838 | 0 | 0 | 23.7704 | 0 | 0 | 0
|  | 2008 | 7 | 25 | 4 | 4924 | 1411.344 | 656.9978 | 130.9915 | 2199.3333 | 740.214 | 444.1284 | 11547.3384 | 3383.6757 | 14486.8857 | 189.625 | 0 | 0 | 0 | 0 | 0 | 0 | 0 | 0 | 0 | 0 | 0 | 0 | 0 | 0 | 0 | 0 | 0 | 0 | 0 | 0 | 2398.5 | 2214 | 2214 | 61.5 | 6857.25 | 26.4086 | 23.7117 | 20.8206 | 23.4774 | 23.7117 |  | 0 | 0 | 0 | 16 | 24 | 23.9 | 0 | 0 | 1 | 0 | 0 | 0 | 0 | 3837 | 0 | 0 | 23.7117 | 0 | 0 | 0
|  | 2008 | 7 | 25 | 5 | 4925 | 1411.344 | 656.9978 | 130.9915 | 2199.3333 | 740.214 | 444.1284 | 11547.3384 | 3383.6757 | 14486.8857 | 189.625 | 0 | 0 | 0 | 0 | 0 | 0 | 0 | 0 | 0 | 0 | 0 | 0 | 0 | 0 | 0 | 0 | 0 | 0 | 0 | 0 | 2398.5 | 2214 | 2214 | 61.5 | 6857.25 | 26.3523 | 23.6554 | 20.7719 | 23.4287 | 23.6554 |  | 0 | 0 | 0 | 16 | 24 | 23.9 | 0 | 0 | 1 | 0 | 0 | 0 | 0 | 3836 | 0 | 0 | 23.6554 | 0 | 0 | 0
|  | 2008 | 7 | 25 | 6 | 4926 | 1411.344 | 656.9978 | 130.9915 | 2199.3333 | 740.214 | 444.1284 | 11547.3384 | 3383.6757 | 14486.8857 | 189.625 | 0 | 21906.7943 | 0 | 3386.5228 | 0 | 1859.4484 | 0 | 795.1588 | 0 | 27947.9243 | 0 | 1620.1831 | 0 | 188.0793 | 0 | 90.4248 | 0 | 44.1612 | 170.289 | 2113.1375 | 2398.5 | 2214 | 2214 | 61.5 | 6857.25 | 26.3849 | 23.6879 | 20.8284 | 23.4852 | 23.6879 |  | 0 | 0 | 0 | 16 | 24 | 23.9 | 0 | 0 | 1 | 0 | 0 | 0 | 0 | 3835 | 0 | 0 | 23.6879 | 0 | 0 | 0
|  | 2008 | 7 | 25 | 7 | 4927 | 1411.344 | 656.9978 | 130.9915 | 2199.3333 | 740.214 | 444.1284 | 11547.3384 | 3383.6757 | 14486.8857 | 189.625 | 0 | 40417.6674 | 0 | 12035.9372 | 0 | 7454.6489 | 0 | 3187.8433 | 0 | 63096.0968 | 0 | 2989.2106 | 0 | 668.447 | 0 | 362.5191 | 0 | 177.0451 | 668.0568 | 4865.2786 | 2398.5 | 2214 | 2214 | 61.5 | 6857.25 | 26.5358 | 23.8389 | 21.0297 | 23.6865 | 23.8389 |  | 0 | 0 | 0 | 16 | 24 | 23.9 | 0 | 0 | 1 | 0 | 0 | 0 | 0 | 3834 | 0 | 0 | 23.8389 | 0 | 0 | 0
|  | 2008 | 7 | 25 | 8 | 4928 | 1411.344 | 656.9978 | 130.9915 | 2199.3333 | 740.214 | 177.6514 | 11280.8614 | 3117.1986 | 14220.4086 | 189.625 | 0 | 48214.8658 | 0 | 21045.1013 | 0 | 12627.0217 | 0 | 5399.7132 | 0 | 87286.7021 | 0 | 3565.876 | 0 | 1168.7942 | 0 | 614.0512 | 0 | 299.8871 | 1283.7169 | 6932.3254 | 959.4 | 4428 | 4428 | 24.6 | 9827.7 | 26.7824 | 24.0844 | 21.3156 | 23.9734 | 23.9734 |  | 0 | 0 | 0 | 20 | 24 | 23.9 | 0 | 0 | 0 | 0 | 1 | 0 | 0 | 3833 | 0 | 0 | 23.9734 | 0 | 0 | 0
|  | 2008 | 7 | 25 | 9 | 4929 | 1411.344 | 656.9978 | 130.9915 | 2199.3333 | 740.214 | 177.6514 | 11280.8614 | 3117.1986 | 14220.4086 | 189.625 | 0 | 14760.8918 | 0 | 8757.803 | 0 | 8125.939 | 0 | 3474.9081 | 0 | 35119.5419 | 0 | 2183.3726 | 0 | 972.7746 | 0 | 790.3277 | 0 | 385.9761 | 1371.0446 | 5703.4956 | 959.4 | 4428 | 4428 | 24.6 | 9827.7 | 26.7649 | 24.067 | 21.2729 | 23.9306 | 23.9306 |  | 0 | 0 | 0 | 20 | 24 | 23.9 | 0 | 0 | 0 | 0 | 1 | 0 | 0 | 3832 | 0 | 0 | 23.9306 | 0 | 0 | 0
|  | 2008 | 7 | 25 | 10 | 4930 | 1411.344 | 656.9978 | 130.9915 | 2199.3333 | 740.214 | 177.6514 | 11280.8614 | 3117.1986 | 14220.4086 | 189.625 | 0 | 11515.6391 | 0 | 8350.173 | 0 | 9420.3734 | 0 | 4028.4492 | 0 | 33314.6347 | 0 | 1703.3477 | 0 | 927.497 | 0 | 916.2242 | 0 | 447.4607 | 1480.2042 | 5474.7339 | 959.4 | 4428 | 4428 | 24.6 | 9827.7 | 26.7381 | 24.0402 | 21.3208 | 23.9786 | 23.9786 |  | 0 | 0 | 0 | 20 | 24 | 23.9 | 0 | 0 | 0 | 0 | 1 | 0 | 0 | 3831 | 0 | 0 | 23.9786 | 0 | 0 | 0
|  | 2008 | 7 | 25 | 11 | 4931 | 1411.344 | 656.9978 | 130.9915 | 2199.3333 | 740.214 | 177.6514 | 11280.8614 | 3117.1986 | 14220.4086 | 189.625 | 0 | 12494.9289 | 0 | 13079.8737 | 0 | 11242.7036 | 0 | 4807.7351 | 0 | 41625.2413 | 0 | 1848.2004 | 0 | 1452.8494 | 0 | 1093.4638 | 0 | 534.0201 | 2170.0929 | 7098.6265 | 959.4 | 4428 | 4428 | 24.6 | 9827.7 | 26.8292 | 24.1313 | 21.4689 | 24.1267 | 24 |  | 0 | -47.6838 | -47.6838 | 20 | 24 | 23.9 | 0 | 0 | 0 | 0 | 0 | 1 | 0 | 3830 | 0 | 0 | 24 | 0 | 0 | 0
|  | 2008 | 7 | 25 | 12 | 4932 | 1411.344 | 656.9978 | 130.9915 | 2199.3333 | 740.214 | 177.6514 | 177.6514 | 3117.1986 | 3117.1986 | 189.625 | 0 | 7431.1239 | 0 | 19554.1918 | 0 | 11537.3883 | 0 | 4237.0443 | 0 | 42759.7482 | 0 | 1099.1824 | 0 | 2171.9854 | 0 | 1122.1248 | 0 | 470.6305 | 3239.8571 | 8103.7802 | 959.4 | 4428 | 4428 | 24.6 | 9827.7 | 26.8739 | 24.176 | 21.478 | 24.176 | 24 |  | 0 | -65.219 | -65.219 | 20 | 24 | 23.9 | 0 | 0 | 0 | 0 | 0 | 1 | 0 | 3829 | 0 | 0 | 24 | 0 | 0 | 0
|  | 2008 | 7 | 25 | 13 | 4933 | 1411.344 | 656.9978 | 130.9915 | 2199.3333 | 740.214 | 177.6514 | 177.6514 | 3117.1986 | 3117.1986 | 189.625 | 0 | 8595.3738 | 0 | 13246.0104 | 0 | 20717.6979 | 0 | 4900.871 | 0 | 47459.953 | 0 | 1271.3936 | 0 | 1471.303 | 0 | 2015.0004 | 0 | 544.3651 | 2680.9599 | 7983.0221 | 959.4 | 4428 | 4428 | 24.6 | 9827.7 | 26.882 | 24.1841 | 21.4862 | 24.1841 | 24 |  | 0 | -68.2398 | -68.2398 | 20 | 24 | 23.9 | 0 | 0 | 0 | 0 | 0 | 1 | 0 | 3828 | 0 | 0 | 24 | 0 | 0 | 0
|  | 2008 | 7 | 25 | 14 | 4934 | 1411.344 | 656.9978 | 130.9915 | 2199.3333 | 740.214 | 177.6514 | 177.6514 | 3117.1986 | 3117.1986 | 189.625 | 0 | 8444.0761 | 0 | 10215.3682 | 0 | 27057.2769 | 0 | 4814.6048 | 0 | 50531.326 | 0 | 1249.0143 | 0 | 1134.6739 | 0 | 2631.587 | 0 | 534.7831 | 2584.8994 | 8134.9577 | 959.4 | 4428 | 4428 | 24.6 | 9827.7 | 26.9117 | 24.2138 | 21.5159 | 24.2138 | 24 |  | 0 | -79.2562 | -79.2562 | 20 | 24 | 23.9 | 0 | 0 | 0 | 0 | 0 | 1 | 0 | 3827 | 0 | 0 | 24 | 0 | 0 | 0
|  | 2008 | 7 | 25 | 15 | 4935 | 1411.344 | 656.9978 | 130.9915 | 2199.3333 | 740.214 | 177.6514 | 177.6514 | 3117.1986 | 3117.1986 | 189.625 | 0 | 6778.9183 | 0 | 7533.3663 | 0 | 43954.145 | 0 | 3865.1727 | 0 | 62131.6022 | 0 | 1002.7107 | 0 | 836.77 | 0 | 4274.9741 | 0 | 429.3248 | 3261.689 | 9805.4686 | 959.4 | 4428 | 4428 | 24.6 | 9827.7 | 26.945 | 24.2471 | 21.5492 | 24.2471 | 24 |  | 0 | -91.5918 | -91.5918 | 20 | 24 | 23.9 | 0 | 0 | 0 | 0 | 0 | 1 | 0 | 3826 | 0 | 0 | 24 | 0 | 0 | 0
|  | 2008 | 7 | 25 | 16 | 4936 | 1411.344 | 656.9978 | 130.9915 | 2199.3333 | 740.214 | 177.6514 | 177.6514 | 3117.1986 | 3117.1986 | 189.625 | 0 | 6125.4504 | 0 | 3492.5814 | 0 | 49761.7739 | 0 | 5594.7263 | 0 | 64974.5321 | 0 | 906.0524 | 0 | 387.9391 | 0 | 4839.8232 | 0 | 621.4352 | 2934.2102 | 9689.4601 | 959.4 | 4428 | 4428 | 24.6 | 9827.7 | 26.9499 | 24.2519 | 21.554 | 24.2519 | 24 |  | 0 | -93.3835 | -93.3835 | 20 | 24 | 23.9 | 0 | 0 | 0 | 0 | 0 | 1 | 0 | 3825 | 0 | 0 | 24 | 0 | 0 | 0
|  | 2008 | 7 | 25 | 17 | 4937 | 1411.344 | 656.9978 | 130.9915 | 2199.3333 | 740.214 | 177.6514 | 177.6514 | 3117.1986 | 3117.1986 | 189.625 | 0 | 6073.4249 | 0 | 3462.9177 | 0 | 37708.0721 | 0 | 8871.4105 | 0 | 56115.8251 | 0 | 898.357 | 0 | 384.6442 | 0 | 3667.4819 | 0 | 985.3935 | 1951.7737 | 7887.6503 | 959.4 | 4428 | 4428 | 24.6 | 9827.7 | 26.9219 | 24.224 | 21.5261 | 24.224 | 24 |  | 0 | -83.0347 | -83.0347 | 20 | 24 | 23.9 | 0 | 0 | 0 | 0 | 0 | 1 | 0 | 3824 | 0 | 0 | 24 | 0 | 0 | 0
|  | 2008 | 7 | 25 | 18 | 4938 | 1411.344 | 656.9978 | 130.9915 | 2199.3333 | 740.214 | 444.1284 | 444.1284 | 3383.6757 | 3383.6757 | 189.625 | 0 | 4488.8814 | 0 | 2559.4499 | 0 | 39370.418 | 0 | 13213.2253 | 0 | 59631.9747 | 0 | 663.9776 | 0 | 284.2914 | 0 | 3829.1614 | 0 | 1467.6614 | 1611.1958 | 7856.2875 | 2398.5 | 11070 | 11070 | 61.5 | 24569.25 | 26.9726 | 24.2756 | 21.5787 | 24.2756 | 24 |  | 0 | -102.1938 | -102.1938 | 20 | 24 | 23.9 | 0 | 0 | 0 | 0 | 0 | 1 | 0 | 3823 | 0 | 0 | 24 | 0 | 0 | 0
|  | 2008 | 7 | 25 | 19 | 4939 | 1411.344 | 656.9978 | 130.9915 | 2199.3333 | 740.214 | 444.1284 | 444.1284 | 3383.6757 | 3383.6757 | 189.625 | 0 | 3443.2237 | 0 | 1963.2416 | 0 | 24192.276 | 0 | 11530.4279 | 0 | 41129.1691 | 0 | 509.308 | 0 | 218.0674 | 0 | 2352.9374 | 0 | 1280.7444 | 899.4751 | 5260.5324 | 2398.5 | 11070 | 11070 | 61.5 | 24569.25 | 26.9084 | 24.2114 | 21.5145 | 24.2114 | 24 |  | 0 | -78.3883 | -78.3883 | 20 | 24 | 23.9 | 0 | 0 | 0 | 0 | 0 | 1 | 0 | 3822 | 0 | 0 | 24 | 0 | 0 | 0
|  | 2008 | 7 | 25 | 20 | 4940 | 1411.344 | 656.9978 | 130.9915 | 2199.3333 | 740.214 | 444.1284 | 444.1284 | 3383.6757 | 3383.6757 | 189.625 | 0 | 1756.9082 | 0 | 1001.7459 | 0 | 11626.6881 | 0 | 7920.5478 | 0 | 22305.8901 | 0 | 259.8749 | 0 | 111.2691 | 0 | 1130.8101 | 0 | 879.7763 | 362.4099 | 2744.1403 | 2398.5 | 11070 | 11070 | 61.5 | 24569.25 | 26.8371 | 24.1402 | 21.4432 | 24.1402 | 24 |  | 0 | -51.9731 | -51.9731 | 20 | 24 | 23.9 | 0 | 0 | 0 | 0 | 0 | 1 | 0 | 3821 | 0 | 0 | 24 | 0 | 0 | 0
|  | 2008 | 7 | 25 | 21 | 4941 | 1411.344 | 656.9978 | 130.9915 | 2199.3333 | 740.214 | 444.1284 | 444.1284 | 3383.6757 | 3383.6757 | 189.625 | 0 | 282.666 | 0 | 161.1692 | 0 | 376.8881 | 0 | 161.1692 | 0 | 981.8926 | 0 | 41.8108 | 0 | 17.9019 | 0 | 36.6561 | 0 | 17.9019 | 48.0302 | 162.301 | 2398.5 | 11070 | 11070 | 61.5 | 24569.25 | 26.7626 | 24.0657 | 21.3687 | 24.0657 | 24 |  | 0 | -24.3452 | -24.3452 | 20 | 24 | 23.9 | 0 | 0 | 0 | 0 | 0 | 1 | 0 | 3820 | 0 | 0 | 24 | 0 | 0 | 0
|  | 2008 | 7 | 25 | 22 | 4942 | 1411.344 | 656.9978 | 130.9915 | 2199.3333 | 740.214 | 444.1284 | 11547.3384 | 3383.6757 | 14486.8857 | 189.625 | 0 | 0 | 0 | 0 | 0 | 0 | 0 | 0 | 0 | 0 | 0 | 0 | 0 | 0 | 0 | 0 | 0 | 0 | 0 | 0 | 2398.5 | 11070 | 11070 | 61.5 | 24569.25 | 26.7285 | 24.0315 | 21.2769 | 23.9337 | 23.9337 |  | 0 | 0 | 0 | 20 | 24 | 23.9 | 0 | 0 | 0 | 0 | 1 | 0 | 0 | 3819 | 0 | 0 | 23.9337 | 0 | 0 | 0
|  | 2008 | 7 | 25 | 23 | 4943 | 1411.344 | 656.9978 | 130.9915 | 2199.3333 | 740.214 | 444.1284 | 11547.3384 | 3383.6757 | 14486.8857 | 189.625 | 0 | 0 | 0 | 0 | 0 | 0 | 0 | 0 | 0 | 0 | 0 | 0 | 0 | 0 | 0 | 0 | 0 | 0 | 0 | 0 | 2398.5 | 11070 | 11070 | 61.5 | 24569.25 | 26.6546 | 23.9577 | 21.1786 | 23.8354 | 23.9 |  | 0 | 0 | 0 | 20 | 24 | 23.9 | 0 | 0 | 0 | 1 | 0 | 0 | 0 | 3818 | 0 | 0 | 23.9 | 0 | 0 | 0
|  | 2008 | 7 | 25 | 24 | 4944 | 1411.344 | 656.9978 | 130.9915 | 2199.3333 | 740.214 | 444.1284 | 11547.3384 | 3383.6757 | 14486.8857 | 189.625 | 0 | 0 | 0 | 0 | 0 | 0 | 0 | 0 | 0 | 0 | 0 | 0 | 0 | 0 | 0 | 0 | 0 | 0 | 0 | 0 | 2398.5 | 11070 | 11070 | 61.5 | 24569.25 | 26.6203 | 23.9234 | 21.1423 | 23.7991 | 23.9 |  | 0 | 0 | 0 | 20 | 24 | 23.9 | 0 | 0 | 0 | 1 | 0 | 0 | 0 | 3817 | 0 | 0 | 23.9 | 0 | 0 | 0
|  | 2008 | 7 | 26 | 1 | 4945 | 1411.344 | 656.9978 | 130.9915 | 2199.3333 | 740.214 | 444.1284 | 11547.3384 | 3383.6757 | 14486.8857 | 189.625 | 0 | 0 | 0 | 0 | 0 | 0 | 0 | 0 | 0 | 0 | 0 | 0 | 0 | 0 | 0 | 0 | 0 | 0 | 0 | 0 | 2398.5 | 2214 | 2214 | 61.5 | 6857.25 | 26.5616 | 23.8647 | 21.0491 | 23.7059 | 23.8647 |  | 0 | 0 | 0 | 16 | 24 | 23.9 | 0 | 0 | 1 | 0 | 0 | 0 | 0 | 3816 | 0 | 0 | 23.8647 | 0 | 0 | 0
|  | 2008 | 7 | 26 | 2 | 4946 | 1411.344 | 656.9978 | 130.9915 | 2199.3333 | 740.214 | 444.1284 | 11547.3384 | 3383.6757 | 14486.8857 | 189.625 | 0 | 0 | 0 | 0 | 0 | 0 | 0 | 0 | 0 | 0 | 0 | 0 | 0 | 0 | 0 | 0 | 0 | 0 | 0 | 0 | 2398.5 | 2214 | 2214 | 61.5 | 6857.25 | 26.523 | 23.826 | 20.9997 | 23.6565 | 23.826 |  | 0 | 0 | 0 | 16 | 24 | 23.9 | 0 | 0 | 1 | 0 | 0 | 0 | 0 | 3815 | 0 | 0 | 23.826 | 0 | 0 | 0
|  | 2008 | 7 | 26 | 3 | 4947 | 1411.344 | 656.9978 | 130.9915 | 2199.3333 | 740.214 | 444.1284 | 11547.3384 | 3383.6757 | 14486.8857 | 189.625 | 0 | 0 | 0 | 0 | 0 | 0 | 0 | 0 | 0 | 0 | 0 | 0 | 0 | 0 | 0 | 0 | 0 | 0 | 0 | 0 | 2398.5 | 2214 | 2214 | 61.5 | 6857.25 | 26.4883 | 23.7914 | 20.978 | 23.6348 | 23.7914 |  | 0 | 0 | 0 | 16 | 24 | 23.9 | 0 | 0 | 1 | 0 | 0 | 0 | 0 | 3814 | 0 | 0 | 23.7914 | 0 | 0 | 0
|  | 2008 | 7 | 26 | 4 | 4948 | 1411.344 | 656.9978 | 130.9915 | 2199.3333 | 740.214 | 444.1284 | 11547.3384 | 3383.6757 | 14486.8857 | 189.625 | 0 | 0 | 0 | 0 | 0 | 0 | 0 | 0 | 0 | 0 | 0 | 0 | 0 | 0 | 0 | 0 | 0 | 0 | 0 | 0 | 2398.5 | 2214 | 2214 | 61.5 | 6857.25 | 26.4668 | 23.7699 | 20.9986 | 23.6554 | 23.7699 |  | 0 | 0 | 0 | 16 | 24 | 23.9 | 0 | 0 | 1 | 0 | 0 | 0 | 0 | 3813 | 0 | 0 | 23.7699 | 0 | 0 | 0
|  | 2008 | 7 | 26 | 5 | 4949 | 1411.344 | 656.9978 | 130.9915 | 2199.3333 | 740.214 | 444.1284 | 11547.3384 | 3383.6757 | 14486.8857 | 189.625 | 0 | 0 | 0 | 0 | 0 | 0 | 0 | 0 | 0 | 0 | 0 | 0 | 0 | 0 | 0 | 0 | 0 | 0 | 0 | 0 | 2398.5 | 2214 | 2214 | 61.5 | 6857.25 | 26.4291 | 23.7321 | 20.9086 | 23.5655 | 23.7321 |  | 0 | 0 | 0 | 16 | 24 | 23.9 | 0 | 0 | 1 | 0 | 0 | 0 | 0 | 3812 | 0 | 0 | 23.7321 | 0 | 0 | 0
|  | 2008 | 7 | 26 | 6 | 4950 | 1411.344 | 656.9978 | 130.9915 | 2199.3333 | 740.214 | 444.1284 | 11547.3384 | 3383.6757 | 14486.8857 | 189.625 | 0 | 6108.919 | 0 | 1107.2627 | 0 | 988.403 | 0 | 422.6723 | 0 | 8627.257 | 0 | 451.8036 | 0 | 61.4947 | 0 | 48.066 | 0 | 23.4742 | 74.2285 | 659.067 | 2398.5 | 2214 | 2214 | 61.5 | 6857.25 | 26.4195 | 23.7226 | 20.9086 | 23.5654 | 23.7226 |  | 0 | 0 | 0 | 16 | 24 | 23.9 | 0 | 0 | 1 | 0 | 0 | 0 | 0 | 3811 | 0 | 0 | 23.7226 | 0 | 0 | 0
|  | 2008 | 7 | 26 | 7 | 4951 | 1411.344 | 656.9978 | 130.9915 | 2199.3333 | 740.214 | 444.1284 | 11547.3384 | 3383.6757 | 14486.8857 | 189.625 | 0 | 20628.0883 | 0 | 6504.7271 | 0 | 5221.6468 | 0 | 2232.9411 | 0 | 34587.4032 | 0 | 1525.6126 | 0 | 361.2569 | 0 | 253.9283 | 0 | 124.0122 | 401.7073 | 2666.5173 | 2398.5 | 2214 | 2214 | 61.5 | 6857.25 | 26.5 | 23.8031 | 21.0352 | 23.6921 | 23.8031 |  | 0 | 0 | 0 | 16 | 24 | 23.9 | 0 | 0 | 1 | 0 | 0 | 0 | 0 | 3810 | 0 | 0 | 23.8031 | 0 | 0 | 0
|  | 2008 | 7 | 26 | 8 | 4952 | 1411.344 | 656.9978 | 130.9915 | 2199.3333 | 740.214 | 177.6514 | 11280.8614 | 3117.1986 | 14220.4086 | 189.625 | 0 | 19534.4945 | 0 | 9133.4944 | 0 | 9771.3862 | 0 | 4178.5533 | 0 | 42617.9283 | 0 | 1444.7325 | 0 | 507.2523 | 0 | 475.1818 | 0 | 232.0668 | 737.9189 | 3397.1524 | 959.4 | 4428 | 4428 | 24.6 | 9827.7 | 26.6345 | 23.9366 | 21.2325 | 23.8903 | 23.9 |  | 0 | 0 | 0 | 20 | 24 | 23.9 | 0 | 0 | 0 | 1 | 0 | 0 | 0 | 3809 | 0 | 0 | 23.9 | 0 | 0 | 0
|  | 2008 | 7 | 26 | 9 | 4953 | 1411.344 | 656.9978 | 130.9915 | 2199.3333 | 740.214 | 177.6514 | 177.6514 | 3117.1986 | 3117.1986 | 189.625 | 0 | 24851.5129 | 0 | 14974.3771 | 0 | 8015.5972 | 0 | 3427.7225 | 0 | 51269.2097 | 0 | 3675.9374 | 0 | 1663.2817 | 0 | 779.5959 | 0 | 380.7349 | 1855.7133 | 8355.2631 | 959.4 | 4428 | 4428 | 24.6 | 9827.7 | 26.7841 | 24.0862 | 21.3883 | 24.0862 | 24 |  | 0 | -31.9458 | -31.9458 | 20 | 24 | 23.9 | 0 | 0 | 0 | 0 | 0 | 1 | 0 | 3808 | 0 | 0 | 24 | 0 | 0 | 0
|  | 2008 | 7 | 26 | 10 | 4954 | 1411.344 | 656.9978 | 130.9915 | 2199.3333 | 740.214 | 177.6514 | 177.6514 | 3117.1986 | 3117.1986 | 189.625 | 0 | 20020.3287 | 0 | 16650.2971 | 0 | 9557.5235 | 0 | 4087.0988 | 0 | 50315.248 | 0 | 2961.3277 | 0 | 1849.4348 | 0 | 929.5634 | 0 | 453.9753 | 2257.4206 | 8451.7218 | 959.4 | 4428 | 4428 | 24.6 | 9827.7 | 26.8918 | 24.1939 | 21.496 | 24.1939 | 24 |  | 0 | -71.8756 | -71.8756 | 20 | 24 | 23.9 | 0 | 0 | 0 | 0 | 0 | 1 | 0 | 3807 | 0 | 0 | 24 | 0 | 0 | 0
|  | 2008 | 7 | 26 | 11 | 4955 | 1411.344 | 656.9978 | 130.9915 | 2199.3333 | 740.214 | 177.6514 | 177.6514 | 3117.1986 | 3117.1986 | 189.625 | 0 | 11733.2731 | 0 | 11799.3443 | 0 | 11069.0824 | 0 | 4733.4892 | 0 | 39335.1891 | 0 | 1735.5393 | 0 | 1310.6143 | 0 | 1076.5774 | 0 | 525.7732 | 1991.0712 | 6639.5754 | 959.4 | 4428 | 4428 | 24.6 | 9827.7 | 26.8607 | 24.1628 | 21.4648 | 24.1628 | 24 |  | 0 | -60.3302 | -60.3302 | 20 | 24 | 23.9 | 0 | 0 | 0 | 0 | 0 | 1 | 0 | 3806 | 0 | 0 | 24 | 0 | 0 | 0
|  | 2008 | 7 | 26 | 12 | 4956 | 1411.344 | 656.9978 | 130.9915 | 2199.3333 | 740.214 | 177.6514 | 177.6514 | 3117.1986 | 3117.1986 | 189.625 | 0 | 8041.0093 | 0 | 17345.6083 | 0 | 12155.2901 | 0 | 4584.786 | 0 | 42126.6938 | 0 | 1189.3942 | 0 | 1926.6666 | 0 | 1182.2218 | 0 | 509.2559 | 2886.1799 | 7693.7186 | 959.4 | 4428 | 4428 | 24.6 | 9827.7 | 26.8854 | 24.1874 | 21.4895 | 24.1874 | 24 |  | 0 | -69.4751 | -69.4751 | 20 | 24 | 23.9 | 0 | 0 | 0 | 0 | 0 | 1 | 0 | 3805 | 0 | 0 | 24 | 0 | 0 | 0
|  | 2008 | 7 | 26 | 13 | 4957 | 1411.344 | 656.9978 | 130.9915 | 2199.3333 | 740.214 | 177.6514 | 177.6514 | 3117.1986 | 3117.1986 | 189.625 | 0 | 7895.9165 | 0 | 15884.6791 | 0 | 23198.7754 | 0 | 4502.0577 | 0 | 51481.4287 | 0 | 1167.9327 | 0 | 1764.3936 | 0 | 2256.3097 | 0 | 500.0669 | 3117.5983 | 8806.3012 | 959.4 | 4428 | 4428 | 24.6 | 9827.7 | 26.9195 | 24.2216 | 21.5236 | 24.2216 | 24 |  | 0 | -82.1245 | -82.1245 | 20 | 24 | 23.9 | 0 | 0 | 0 | 0 | 0 | 1 | 0 | 3804 | 0 | 0 | 24 | 0 | 0 | 0
|  | 2008 | 7 | 26 | 14 | 4958 | 1411.344 | 656.9978 | 130.9915 | 2199.3333 | 740.214 | 177.6514 | 177.6514 | 3117.1986 | 3117.1986 | 189.625 | 0 | 8441.0921 | 0 | 6723.9198 | 0 | 16837.5109 | 0 | 4812.9034 | 0 | 36815.4262 | 0 | 1248.5729 | 0 | 746.8606 | 0 | 1637.614 | 0 | 534.5941 | 1759.6528 | 5927.2945 | 959.4 | 4428 | 4428 | 24.6 | 9827.7 | 26.8646 | 24.1667 | 21.4687 | 24.1667 | 24 |  | 0 | -61.774 | -61.774 | 20 | 24 | 23.9 | 0 | 0 | 0 | 0 | 0 | 1 | 0 | 3803 | 0 | 0 | 24 | 0 | 0 | 0
|  | 2008 | 7 | 26 | 15 | 4959 | 1411.344 | 656.9978 | 130.9915 | 2199.3333 | 740.214 | 177.6514 | 177.6514 | 3117.1986 | 3117.1986 | 189.625 | 0 | 8421.2449 | 0 | 6212.636 | 0 | 24526.0888 | 0 | 4801.587 | 0 | 43961.5567 | 0 | 1245.6372 | 0 | 690.0697 | 0 | 2385.404 | 0 | 533.3372 | 2039.1014 | 6893.5494 | 959.4 | 4428 | 4428 | 24.6 | 9827.7 | 26.8915 | 24.1936 | 21.4957 | 24.1936 | 24 |  | 0 | -71.7567 | -71.7567 | 20 | 24 | 23.9 | 0 | 0 | 0 | 0 | 0 | 1 | 0 | 3802 | 0 | 0 | 24 | 0 | 0 | 0
|  | 2008 | 7 | 26 | 16 | 4960 | 1411.344 | 656.9978 | 130.9915 | 2199.3333 | 740.214 | 177.6514 | 11280.8614 | 3117.1986 | 14220.4086 | 189.625 | 0 | 1298.2137 | 0 | 740.2096 | 0 | 1748.3999 | 0 | 741.0686 | 0 | 4527.8918 | 0 | 192.0266 | 0 | 82.2189 | 0 | 170.0491 | 0 | 82.3143 | 218.3192 | 744.9282 | 959.4 | 4428 | 4428 | 24.6 | 9827.7 | 26.7139 | 24.016 | 21.2871 | 23.9449 | 23.9449 |  | 0 | 0 | 0 | 20 | 24 | 23.9 | 0 | 0 | 0 | 0 | 1 | 0 | 0 | 3801 | 0 | 0 | 23.9449 | 0 | 0 | 0
|  | 2008 | 7 | 26 | 17 | 4961 | 1411.344 | 656.9978 | 130.9915 | 2199.3333 | 740.214 | 177.6514 | 11280.8614 | 3117.1986 | 14220.4086 | 189.625 | 0 | 280.8585 | 0 | 160.1386 | 0 | 375.787 | 0 | 160.3757 | 0 | 977.1598 | 0 | 41.5435 | 0 | 17.7874 | 0 | 36.549 | 0 | 17.8138 | 48.0302 | 161.7239 | 959.4 | 4428 | 4428 | 24.6 | 9827.7 | 26.6203 | 23.9224 | 21.0984 | 23.7562 | 23.9 |  | 0 | 0 | 0 | 20 | 24 | 23.9 | 0 | 0 | 0 | 1 | 0 | 0 | 0 | 3800 | 0 | 0 | 23.9 | 0 | 0 | 0
|  | 2008 | 7 | 26 | 18 | 4962 | 1411.344 | 656.9978 | 130.9915 | 2199.3333 | 740.214 | 444.1284 | 11547.3384 | 3383.6757 | 14486.8857 | 189.625 | 0 | 2414.1739 | 0 | 1376.5027 | 0 | 3375.4572 | 0 | 1426.1579 | 0 | 8592.2917 | 0 | 357.095 | 0 | 152.8953 | 0 | 328.2965 | 0 | 158.4107 | 401.7073 | 1398.4049 | 2398.5 | 11070 | 11070 | 61.5 | 24569.25 | 26.6464 | 23.9494 | 21.165 | 23.8218 | 23.9 |  | 0 | 0 | 0 | 20 | 24 | 23.9 | 0 | 0 | 0 | 1 | 0 | 0 | 0 | 3799 | 0 | 0 | 23.9 | 0 | 0 | 0
|  | 2008 | 7 | 26 | 19 | 4963 | 1411.344 | 656.9978 | 130.9915 | 2199.3333 | 740.214 | 444.1284 | 11547.3384 | 3383.6757 | 14486.8857 | 189.625 | 0 | 1744.7694 | 0 | 994.8246 | 0 | 2501.5902 | 0 | 1079.8839 | 0 | 6321.0681 | 0 | 258.0794 | 0 | 110.5003 | 0 | 243.3043 | 0 | 119.9483 | 292.5477 | 1024.3801 | 2398.5 | 11070 | 11070 | 61.5 | 24569.25 | 26.6392 | 23.9423 | 21.158 | 23.8148 | 23.9 |  | 0 | 0 | 0 | 20 | 24 | 23.9 | 0 | 0 | 0 | 1 | 0 | 0 | 0 | 3798 | 0 | 0 | 23.9 | 0 | 0 | 0
|  | 2008 | 7 | 26 | 20 | 4964 | 1411.344 | 656.9978 | 130.9915 | 2199.3333 | 740.214 | 444.1284 | 11547.3384 | 3383.6757 | 14486.8857 | 189.625 | 0 | 481.5274 | 0 | 274.5551 | 0 | 695.2183 | 0 | 313.9581 | 0 | 1765.2589 | 0 | 71.2256 | 0 | 30.4963 | 0 | 67.6168 | 0 | 34.873 | 82.9613 | 287.173 | 2398.5 | 11070 | 11070 | 61.5 | 24569.25 | 26.6231 | 23.9262 | 21.1362 | 23.793 | 23.9 |  | 0 | 0 | 0 | 20 | 24 | 23.9 | 0 | 0 | 0 | 1 | 0 | 0 | 0 | 3797 | 0 | 0 | 23.9 | 0 | 0 | 0
|  | 2008 | 7 | 26 | 21 | 4965 | 1411.344 | 656.9978 | 130.9915 | 2199.3333 | 740.214 | 444.1284 | 11547.3384 | 3383.6757 | 14486.8857 | 189.625 | 0 | 151.7975 | 0 | 86.5512 | 0 | 202.3966 | 0 | 86.5512 | 0 | 527.2965 | 0 | 22.4533 | 0 | 9.6137 | 0 | 19.6851 | 0 | 9.6137 | 26.1983 | 87.564 | 2398.5 | 11070 | 11070 | 61.5 | 24569.25 | 26.6202 | 23.9232 | 21.1362 | 23.7931 | 23.9 |  | 0 | 0 | 0 | 20 | 24 | 23.9 | 0 | 0 | 0 | 1 | 0 | 0 | 0 | 3796 | 0 | 0 | 23.9 | 0 | 0 | 0
|  | 2008 | 7 | 26 | 22 | 4966 | 1411.344 | 656.9978 | 130.9915 | 2199.3333 | 740.214 | 444.1284 | 11547.3384 | 3383.6757 | 14486.8857 | 189.625 | 0 | 0 | 0 | 0 | 0 | 0 | 0 | 0 | 0 | 0 | 0 | 0 | 0 | 0 | 0 | 0 | 0 | 0 | 0 | 0 | 2398.5 | 11070 | 11070 | 61.5 | 24569.25 | 26.6121 | 23.9152 | 21.1077 | 23.7645 | 23.9 |  | 0 | 0 | 0 | 20 | 24 | 23.9 | 0 | 0 | 0 | 1 | 0 | 0 | 0 | 3795 | 0 | 0 | 23.9 | 0 | 0 | 0
|  | 2008 | 7 | 26 | 23 | 4967 | 1411.344 | 656.9978 | 130.9915 | 2199.3333 | 740.214 | 444.1284 | 11547.3384 | 3383.6757 | 14486.8857 | 189.625 | 0 | 0 | 0 | 0 | 0 | 0 | 0 | 0 | 0 | 0 | 0 | 0 | 0 | 0 | 0 | 0 | 0 | 0 | 0 | 0 | 2398.5 | 11070 | 11070 | 61.5 | 24569.25 | 26.6103 | 23.9133 | 21.1 | 23.7568 | 23.9 |  | 0 | 0 | 0 | 20 | 24 | 23.9 | 0 | 0 | 0 | 1 | 0 | 0 | 0 | 3794 | 0 | 0 | 23.9 | 0 | 0 | 0
|  | 2008 | 7 | 26 | 24 | 4968 | 1411.344 | 656.9978 | 130.9915 | 2199.3333 | 740.214 | 444.1284 | 11547.3384 | 3383.6757 | 14486.8857 | 189.625 | 0 | 0 | 0 | 0 | 0 | 0 | 0 | 0 | 0 | 0 | 0 | 0 | 0 | 0 | 0 | 0 | 0 | 0 | 0 | 0 | 2398.5 | 11070 | 11070 | 61.5 | 24569.25 | 26.603 | 23.906 | 21.0692 | 23.726 | 23.9 |  | 0 | 0 | 0 | 20 | 24 | 23.9 | 0 | 0 | 0 | 1 | 0 | 0 | 0 | 3793 | 0 | 0 | 23.9 | 0 | 0 | 0
|  | 2008 | 7 | 27 | 1 | 4969 | 1411.344 | 656.9978 | 130.9915 | 2199.3333 | 740.214 | 444.1284 | 11547.3384 | 3383.6757 | 14486.8857 | 189.625 | 0 | 0 | 0 | 0 | 0 | 0 | 0 | 0 | 0 | 0 | 0 | 0 | 0 | 0 | 0 | 0 | 0 | 0 | 0 | 0 | 2398.5 | 2214 | 2214 | 61.5 | 6857.25 | 26.5552 | 23.8583 | 21.0221 | 23.6789 | 23.8583 |  | 0 | 0 | 0 | 16 | 24 | 23.9 | 0 | 0 | 1 | 0 | 0 | 0 | 0 | 3792 | 0 | 0 | 23.8583 | 0 | 0 | 0
|  | 2008 | 7 | 27 | 2 | 4970 | 1411.344 | 656.9978 | 130.9915 | 2199.3333 | 740.214 | 444.1284 | 11547.3384 | 3383.6757 | 14486.8857 | 189.625 | 0 | 0 | 0 | 0 | 0 | 0 | 0 | 0 | 0 | 0 | 0 | 0 | 0 | 0 | 0 | 0 | 0 | 0 | 0 | 0 | 2398.5 | 2214 | 2214 | 61.5 | 6857.25 | 26.5103 | 23.8133 | 20.9666 | 23.6235 | 23.8133 |  | 0 | 0 | 0 | 16 | 24 | 23.9 | 0 | 0 | 1 | 0 | 0 | 0 | 0 | 3791 | 0 | 0 | 23.8133 | 0 | 0 | 0
|  | 2008 | 7 | 27 | 3 | 4971 | 1411.344 | 656.9978 | 130.9915 | 2199.3333 | 740.214 | 444.1284 | 11547.3384 | 3383.6757 | 14486.8857 | 189.625 | 0 | 0 | 0 | 0 | 0 | 0 | 0 | 0 | 0 | 0 | 0 | 0 | 0 | 0 | 0 | 0 | 0 | 0 | 0 | 0 | 2398.5 | 2214 | 2214 | 61.5 | 6857.25 | 26.4639 | 23.7669 | 20.9157 | 23.5725 | 23.7669 |  | 0 | 0 | 0 | 16 | 24 | 23.9 | 0 | 0 | 1 | 0 | 0 | 0 | 0 | 3790 | 0 | 0 | 23.7669 | 0 | 0 | 0
|  | 2008 | 7 | 27 | 4 | 4972 | 1411.344 | 656.9978 | 130.9915 | 2199.3333 | 740.214 | 444.1284 | 11547.3384 | 3383.6757 | 14486.8857 | 189.625 | 0 | 0 | 0 | 0 | 0 | 0 | 0 | 0 | 0 | 0 | 0 | 0 | 0 | 0 | 0 | 0 | 0 | 0 | 0 | 0 | 2398.5 | 2214 | 2214 | 61.5 | 6857.25 | 26.4216 | 23.7247 | 20.8865 | 23.5434 | 23.7247 |  | 0 | 0 | 0 | 16 | 24 | 23.9 | 0 | 0 | 1 | 0 | 0 | 0 | 0 | 3789 | 0 | 0 | 23.7247 | 0 | 0 | 0
|  | 2008 | 7 | 27 | 5 | 4973 | 1411.344 | 656.9978 | 130.9915 | 2199.3333 | 740.214 | 444.1284 | 11547.3384 | 3383.6757 | 14486.8857 | 189.625 | 0 | 0 | 0 | 0 | 0 | 0 | 0 | 0 | 0 | 0 | 0 | 0 | 0 | 0 | 0 | 0 | 0 | 0 | 0 | 0 | 2398.5 | 2214 | 2214 | 61.5 | 6857.25 | 26.3779 | 23.681 | 20.8382 | 23.4951 | 23.681 |  | 0 | 0 | 0 | 16 | 24 | 23.9 | 0 | 0 | 1 | 0 | 0 | 0 | 0 | 3788 | 0 | 0 | 23.681 | 0 | 0 | 0
|  | 2008 | 7 | 27 | 6 | 4974 | 1411.344 | 656.9978 | 130.9915 | 2199.3333 | 740.214 | 444.1284 | 11547.3384 | 3383.6757 | 14486.8857 | 189.625 | 0 | 8736.0417 | 0 | 1464.8919 | 0 | 1026.1447 | 0 | 438.8119 | 0 | 11665.8902 | 0 | 646.1003 | 0 | 81.3566 | 0 | 49.9013 | 0 | 24.3706 | 82.9613 | 884.6901 | 2398.5 | 2214 | 2214 | 61.5 | 6857.25 | 26.3731 | 23.6761 | 20.8488 | 23.5057 | 23.6761 |  | 0 | 0 | 0 | 16 | 24 | 23.9 | 0 | 0 | 1 | 0 | 0 | 0 | 0 | 3787 | 0 | 0 | 23.6761 | 0 | 0 | 0
|  | 2008 | 7 | 27 | 7 | 4975 | 1411.344 | 656.9978 | 130.9915 | 2199.3333 | 740.214 | 444.1284 | 11547.3384 | 3383.6757 | 14486.8857 | 189.625 | 0 | 14787.4633 | 0 | 4904.225 | 0 | 4688.5352 | 0 | 2004.9657 | 0 | 26385.1892 | 0 | 1093.6515 | 0 | 272.3688 | 0 | 228.0031 | 0 | 111.351 | 340.578 | 2045.9524 | 2398.5 | 2214 | 2214 | 61.5 | 6857.25 | 26.4193 | 23.7224 | 20.921 | 23.5778 | 23.7224 |  | 0 | 0 | 0 | 16 | 24 | 23.9 | 0 | 0 | 1 | 0 | 0 | 0 | 0 | 3786 | 0 | 0 | 23.7224 | 0 | 0 | 0
|  | 2008 | 7 | 27 | 8 | 4976 | 1411.344 | 656.9978 | 130.9915 | 2199.3333 | 740.214 | 177.6514 | 11280.8614 | 3117.1986 | 14220.4086 | 189.625 | 0 | 63685.8291 | 0 | 27380.6596 | 0 | 11408.9428 | 0 | 4878.8242 | 0 | 107354.2558 | 0 | 4710.0778 | 0 | 1520.6559 | 0 | 554.8161 | 0 | 270.9581 | 1467.1051 | 8523.613 | 959.4 | 4428 | 4428 | 24.6 | 9827.7 | 26.7338 | 24.0358 | 21.2989 | 23.9567 | 23.9567 |  | 0 | 0 | 0 | 20 | 24 | 23.9 | 0 | 0 | 0 | 0 | 1 | 0 | 0 | 3785 | 0 | 0 | 23.9567 | 0 | 0 | 0
|  | 2008 | 7 | 27 | 9 | 4977 | 1411.344 | 656.9978 | 130.9915 | 2199.3333 | 740.214 | 177.6514 | 11280.8614 | 3117.1986 | 14220.4086 | 189.625 | 0 | 14670.8595 | 0 | 8763.2357 | 0 | 8054.5616 | 0 | 3444.3849 | 0 | 34933.0416 | 0 | 2170.0554 | 0 | 973.378 | 0 | 783.3855 | 0 | 382.5857 | 1357.9455 | 5667.3501 | 959.4 | 4428 | 4428 | 24.6 | 9827.7 | 26.7697 | 24.0718 | 21.3545 | 24.0123 | 24 |  | 0 | -4.6284 | -4.6284 | 20 | 24 | 23.9 | 0 | 0 | 0 | 0 | 0 | 1 | 0 | 3784 | 0 | 0 | 24 | 0 | 0 | 0
|  | 2008 | 7 | 27 | 10 | 4978 | 1411.344 | 656.9978 | 130.9915 | 2199.3333 | 740.214 | 177.6514 | 11280.8614 | 3117.1986 | 14220.4086 | 189.625 | 0 | 19113.9107 | 0 | 15805.4963 | 0 | 9682.6255 | 0 | 4140.5964 | 0 | 48742.6289 | 0 | 2827.254 | 0 | 1755.5984 | 0 | 941.7308 | 0 | 459.9175 | 2170.0929 | 8154.5936 | 959.4 | 4428 | 4428 | 24.6 | 9827.7 | 26.8674 | 24.1695 | 21.4886 | 24.1463 | 24 |  | 0 | -55.064 | -55.064 | 20 | 24 | 23.9 | 0 | 0 | 0 | 0 | 0 | 1 | 0 | 3783 | 0 | 0 | 24 | 0 | 0 | 0
|  | 2008 | 7 | 27 | 11 | 4979 | 1411.344 | 656.9978 | 130.9915 | 2199.3333 | 740.214 | 177.6514 | 177.6514 | 3117.1986 | 3117.1986 | 189.625 | 0 | 14920.7339 | 0 | 20340.6601 | 0 | 9469.0295 | 0 | 4049.256 | 0 | 48779.6795 | 0 | 2207.0159 | 0 | 2259.3425 | 0 | 920.9565 | 0 | 449.7719 | 2921.111 | 8758.1978 | 959.4 | 4428 | 4428 | 24.6 | 9827.7 | 26.8767 | 24.1788 | 21.4809 | 24.1788 | 24 |  | 0 | -66.2824 | -66.2824 | 20 | 24 | 23.9 | 0 | 0 | 0 | 0 | 0 | 1 | 0 | 3782 | 0 | 0 | 24 | 0 | 0 | 0
|  | 2008 | 7 | 27 | 12 | 4980 | 1411.344 | 656.9978 | 130.9915 | 2199.3333 | 740.214 | 177.6514 | 177.6514 | 3117.1986 | 3117.1986 | 189.625 | 0 | 7189.9371 | 0 | 20941.0245 | 0 | 11584.1498 | 0 | 4099.5255 | 0 | 43814.637 | 0 | 1063.507 | 0 | 2326.0281 | 0 | 1126.6728 | 0 | 455.3555 | 3397.0469 | 8368.6104 | 959.4 | 4428 | 4428 | 24.6 | 9827.7 | 26.8791 | 24.1812 | 21.4833 | 24.1812 | 24 |  | 0 | -67.1622 | -67.1622 | 20 | 24 | 23.9 | 0 | 0 | 0 | 0 | 0 | 1 | 0 | 3781 | 0 | 0 | 24 | 0 | 0 | 0
|  | 2008 | 7 | 27 | 13 | 4981 | 1411.344 | 656.9978 | 130.9915 | 2199.3333 | 740.214 | 177.6514 | 177.6514 | 3117.1986 | 3117.1986 | 189.625 | 0 | 7368.4019 | 0 | 17466.906 | 0 | 24646.5351 | 0 | 4201.2818 | 0 | 53683.1248 | 0 | 1089.9048 | 0 | 1940.1398 | 0 | 2397.1186 | 0 | 466.6581 | 3431.978 | 9325.7993 | 959.4 | 4428 | 4428 | 24.6 | 9827.7 | 26.9083 | 24.2104 | 21.5125 | 24.2104 | 24 |  | 0 | -77.9878 | -77.9878 | 20 | 24 | 23.9 | 0 | 0 | 0 | 0 | 0 | 1 | 0 | 3780 | 0 | 0 | 24 | 0 | 0 | 0
|  | 2008 | 7 | 27 | 14 | 4982 | 1411.344 | 656.9978 | 130.9915 | 2199.3333 | 740.214 | 177.6514 | 177.6514 | 3117.1986 | 3117.1986 | 189.625 | 0 | 7257.6219 | 0 | 12930.6357 | 0 | 35331.9338 | 0 | 4138.1177 | 0 | 59658.3091 | 0 | 1073.5187 | 0 | 1436.2727 | 0 | 3436.379 | 0 | 459.6422 | 3335.9175 | 9741.7301 | 959.4 | 4428 | 4428 | 24.6 | 9827.7 | 26.9399 | 24.2419 | 21.544 | 24.2419 | 24 |  | 0 | -89.6782 | -89.6782 | 20 | 24 | 23.9 | 0 | 0 | 0 | 0 | 0 | 1 | 0 | 3779 | 0 | 0 | 24 | 0 | 0 | 0
|  | 2008 | 7 | 27 | 15 | 4983 | 1411.344 | 656.9978 | 130.9915 | 2199.3333 | 740.214 | 177.6514 | 177.6514 | 3117.1986 | 3117.1986 | 189.625 | 0 | 7206.934 | 0 | 7260.3176 | 0 | 39016.9796 | 0 | 4109.2167 | 0 | 57593.4479 | 0 | 1066.0211 | 0 | 806.4411 | 0 | 3794.786 | 0 | 456.432 | 2873.0808 | 8996.7611 | 959.4 | 4428 | 4428 | 24.6 | 9827.7 | 26.9281 | 24.2302 | 21.5322 | 24.2302 | 24 |  | 0 | -85.3098 | -85.3098 | 20 | 24 | 23.9 | 0 | 0 | 0 | 0 | 0 | 1 | 0 | 3778 | 0 | 0 | 24 | 0 | 0 | 0
|  | 2008 | 7 | 27 | 16 | 4984 | 1411.344 | 656.9978 | 130.9915 | 2199.3333 | 740.214 | 177.6514 | 177.6514 | 3117.1986 | 3117.1986 | 189.625 | 0 | 6198.9775 | 0 | 3534.5047 | 0 | 47726.7356 | 0 | 5425.7865 | 0 | 62886.0042 | 0 | 916.9282 | 0 | 392.5958 | 0 | 4641.8957 | 0 | 602.6702 | 2811.9514 | 9366.0413 | 959.4 | 4428 | 4428 | 24.6 | 9827.7 | 26.9467 | 24.2488 | 21.5509 | 24.2488 | 24 |  | 0 | -92.2185 | -92.2185 | 20 | 24 | 23.9 | 0 | 0 | 0 | 0 | 0 | 1 | 0 | 3777 | 0 | 0 | 24 | 0 | 0 | 0
|  | 2008 | 7 | 27 | 17 | 4985 | 1411.344 | 656.9978 | 130.9915 | 2199.3333 | 740.214 | 177.6514 | 177.6514 | 3117.1986 | 3117.1986 | 189.625 | 0 | 6121.2878 | 0 | 3490.208 | 0 | 36164.3561 | 0 | 8517.6165 | 0 | 54293.4683 | 0 | 905.4366 | 0 | 387.6755 | 0 | 3517.3403 | 0 | 946.0958 | 1881.9116 | 7638.4598 | 959.4 | 4428 | 4428 | 24.6 | 9827.7 | 26.9105 | 24.2125 | 21.5146 | 24.2125 | 24 |  | 0 | -78.7812 | -78.7812 | 20 | 24 | 23.9 | 0 | 0 | 0 | 0 | 0 | 1 | 0 | 3776 | 0 | 0 | 24 | 0 | 0 | 0
|  | 2008 | 7 | 27 | 18 | 4986 | 1411.344 | 656.9978 | 130.9915 | 2199.3333 | 740.214 | 444.1284 | 444.1284 | 3383.6757 | 3383.6757 | 189.625 | 0 | 5105.2688 | 0 | 2910.8989 | 0 | 20200.7104 | 0 | 7132.6975 | 0 | 35349.5756 | 0 | 755.1511 | 0 | 323.3286 | 0 | 1964.7183 | 0 | 792.2657 | 1139.6263 | 4975.09 | 2398.5 | 11070 | 11070 | 61.5 | 24569.25 | 26.8902 | 24.1932 | 21.4963 | 24.1932 | 24 |  | 0 | -71.6465 | -71.6465 | 20 | 24 | 23.9 | 0 | 0 | 0 | 0 | 0 | 1 | 0 | 3775 | 0 | 0 | 24 | 0 | 0 | 0
|  | 2008 | 7 | 27 | 19 | 4987 | 1411.344 | 656.9978 | 130.9915 | 2199.3333 | 740.214 | 444.1284 | 444.1284 | 3383.6757 | 3383.6757 | 189.625 | 0 | 3334.6199 | 0 | 1901.3184 | 0 | 25766.2246 | 0 | 12193.0118 | 0 | 43195.1747 | 0 | 493.2438 | 0 | 211.1893 | 0 | 2506.0194 | 0 | 1354.341 | 908.2079 | 5473.0014 | 2398.5 | 11070 | 11070 | 61.5 | 24569.25 | 26.9054 | 24.2084 | 21.5115 | 24.2084 | 24 |  | 0 | -77.283 | -77.283 | 20 | 24 | 23.9 | 0 | 0 | 0 | 0 | 0 | 1 | 0 | 3774 | 0 | 0 | 24 | 0 | 0 | 0
|  | 2008 | 7 | 27 | 20 | 4988 | 1411.344 | 656.9978 | 130.9915 | 2199.3333 | 740.214 | 444.1284 | 444.1284 | 3383.6757 | 3383.6757 | 189.625 | 0 | 1673.4696 | 0 | 954.1712 | 0 | 10179.4316 | 0 | 6808.6567 | 0 | 19615.7291 | 0 | 247.533 | 0 | 105.9847 | 0 | 990.0501 | 0 | 756.2728 | 327.4788 | 2427.3194 | 2398.5 | 11070 | 11070 | 61.5 | 24569.25 | 26.8244 | 24.1275 | 21.4305 | 24.1275 | 24 |  | 0 | -47.2742 | -47.2742 | 20 | 24 | 23.9 | 0 | 0 | 0 | 0 | 0 | 1 | 0 | 3773 | 0 | 0 | 24 | 0 | 0 | 0
|  | 2008 | 7 | 27 | 21 | 4989 | 1411.344 | 656.9978 | 130.9915 | 2199.3333 | 740.214 | 444.1284 | 11547.3384 | 3383.6757 | 14486.8857 | 189.625 | 0 | 446.6676 | 0 | 254.6789 | 0 | 595.5568 | 0 | 254.6789 | 0 | 1551.5822 | 0 | 66.0693 | 0 | 28.2885 | 0 | 57.9238 | 0 | 28.2885 | 74.2285 | 254.7986 | 2398.5 | 11070 | 11070 | 61.5 | 24569.25 | 26.7562 | 24.0592 | 21.3779 | 24.0348 | 24 |  | 0 | -13.0795 | -13.0795 | 20 | 24 | 23.9 | 0 | 0 | 0 | 0 | 0 | 1 | 0 | 3772 | 0 | 0 | 24 | 0 | 0 | 0
|  | 2008 | 7 | 27 | 22 | 4990 | 1411.344 | 656.9978 | 130.9915 | 2199.3333 | 740.214 | 444.1284 | 11547.3384 | 3383.6757 | 14486.8857 | 189.625 | 0 | 0 | 0 | 0 | 0 | 0 | 0 | 0 | 0 | 0 | 0 | 0 | 0 | 0 | 0 | 0 | 0 | 0 | 0 | 0 | 2398.5 | 11070 | 11070 | 61.5 | 24569.25 | 26.7431 | 24.0461 | 21.3385 | 23.9953 | 23.9953 |  | 0 | 0 | 0 | 20 | 24 | 23.9 | 0 | 0 | 0 | 0 | 1 | 0 | 0 | 3771 | 0 | 0 | 23.9953 | 0 | 0 | 0
|  | 2008 | 7 | 27 | 23 | 4991 | 1411.344 | 656.9978 | 130.9915 | 2199.3333 | 740.214 | 444.1284 | 11547.3384 | 3383.6757 | 14486.8857 | 189.625 | 0 | 0 | 0 | 0 | 0 | 0 | 0 | 0 | 0 | 0 | 0 | 0 | 0 | 0 | 0 | 0 | 0 | 0 | 0 | 0 | 2398.5 | 11070 | 11070 | 61.5 | 24569.25 | 26.7293 | 24.0324 | 21.2955 | 23.9523 | 23.9523 |  | 0 | 0 | 0 | 20 | 24 | 23.9 | 0 | 0 | 0 | 0 | 1 | 0 | 0 | 3770 | 0 | 0 | 23.9523 | 0 | 0 | 0
|  | 2008 | 7 | 27 | 24 | 4992 | 1411.344 | 656.9978 | 130.9915 | 2199.3333 | 740.214 | 444.1284 | 11547.3384 | 3383.6757 | 14486.8857 | 189.625 | 0 | 0 | 0 | 0 | 0 | 0 | 0 | 0 | 0 | 0 | 0 | 0 | 0 | 0 | 0 | 0 | 0 | 0 | 0 | 0 | 2398.5 | 11070 | 11070 | 61.5 | 24569.25 | 26.6822 | 23.9852 | 21.2349 | 23.8918 | 23.9 |  | 0 | 0 | 0 | 20 | 24 | 23.9 | 0 | 0 | 0 | 1 | 0 | 0 | 0 | 3769 | 0 | 0 | 23.9 | 0 | 0 | 0
|  | 2008 | 7 | 28 | 1 | 4993 | 1411.344 | 656.9978 | 130.9915 | 2199.3333 | 740.214 | 444.1284 | 11547.3384 | 3383.6757 | 14486.8857 | 189.625 | 0 | 0 | 0 | 0 | 0 | 0 | 0 | 0 | 0 | 0 | 0 | 0 | 0 | 0 | 0 | 0 | 0 | 0 | 0 | 0 | 2398.5 | 2214 | 2214 | 61.5 | 6857.25 | 26.5844 | 23.8875 | 21.1453 | 23.8021 | 23.8875 |  | 0 | 0 | 0 | 16 | 24 | 23.9 | 0 | 0 | 1 | 0 | 0 | 0 | 0 | 3768 | 0 | 0 | 23.8875 | 0 | 0 | 0
|  | 2008 | 7 | 28 | 2 | 4994 | 1411.344 | 656.9978 | 130.9915 | 2199.3333 | 740.214 | 444.1284 | 11547.3384 | 3383.6757 | 14486.8857 | 189.625 | 0 | 0 | 0 | 0 | 0 | 0 | 0 | 0 | 0 | 0 | 0 | 0 | 0 | 0 | 0 | 0 | 0 | 0 | 0 | 0 | 2398.5 | 2214 | 2214 | 61.5 | 6857.25 | 26.5711 | 23.8742 | 21.1294 | 23.7862 | 23.8742 |  | 0 | 0 | 0 | 16 | 24 | 23.9 | 0 | 0 | 1 | 0 | 0 | 0 | 0 | 3767 | 0 | 0 | 23.8742 | 0 | 0 | 0
|  | 2008 | 7 | 28 | 3 | 4995 | 1411.344 | 656.9978 | 130.9915 | 2199.3333 | 740.214 | 444.1284 | 11547.3384 | 3383.6757 | 14486.8857 | 189.625 | 0 | 0 | 0 | 0 | 0 | 0 | 0 | 0 | 0 | 0 | 0 | 0 | 0 | 0 | 0 | 0 | 0 | 0 | 0 | 0 | 2398.5 | 2214 | 2214 | 61.5 | 6857.25 | 26.557 | 23.8601 | 21.1127 | 23.7696 | 23.8601 |  | 0 | 0 | 0 | 16 | 24 | 23.9 | 0 | 0 | 1 | 0 | 0 | 0 | 0 | 3766 | 0 | 0 | 23.8601 | 0 | 0 | 0
|  | 2008 | 7 | 28 | 4 | 4996 | 1411.344 | 656.9978 | 130.9915 | 2199.3333 | 740.214 | 444.1284 | 11547.3384 | 3383.6757 | 14486.8857 | 189.625 | 0 | 0 | 0 | 0 | 0 | 0 | 0 | 0 | 0 | 0 | 0 | 0 | 0 | 0 | 0 | 0 | 0 | 0 | 0 | 0 | 2398.5 | 2214 | 2214 | 61.5 | 6857.25 | 26.5431 | 23.8461 | 21.0992 | 23.756 | 23.8461 |  | 0 | 0 | 0 | 16 | 24 | 23.9 | 0 | 0 | 1 | 0 | 0 | 0 | 0 | 3765 | 0 | 0 | 23.8461 | 0 | 0 | 0
|  | 2008 | 7 | 28 | 5 | 4997 | 1411.344 | 656.9978 | 130.9915 | 2199.3333 | 740.214 | 444.1284 | 11547.3384 | 3383.6757 | 14486.8857 | 189.625 | 0 | 0 | 0 | 0 | 0 | 0 | 0 | 0 | 0 | 0 | 0 | 0 | 0 | 0 | 0 | 0 | 0 | 0 | 0 | 0 | 2398.5 | 2214 | 2214 | 61.5 | 6857.25 | 26.5237 | 23.8268 | 21.0627 | 23.7195 | 23.8268 |  | 0 | 0 | 0 | 16 | 24 | 23.9 | 0 | 0 | 1 | 0 | 0 | 0 | 0 | 3764 | 0 | 0 | 23.8268 | 0 | 0 | 0
|  | 2008 | 7 | 28 | 6 | 4998 | 1411.344 | 656.9978 | 130.9915 | 2199.3333 | 740.214 | 444.1284 | 11547.3384 | 3383.6757 | 14486.8857 | 189.625 | 0 | 472.4918 | 0 | 246.409 | 0 | 560.3198 | 0 | 239.6104 | 0 | 1518.831 | 0 | 34.9446 | 0 | 13.685 | 0 | 27.2483 | 0 | 13.3074 | 34.9311 | 124.1163 | 2398.5 | 2214 | 2214 | 61.5 | 6857.25 | 26.51 | 23.813 | 21.0524 | 23.7092 | 23.813 |  | 0 | 0 | 0 | 16 | 24 | 23.9 | 0 | 0 | 1 | 0 | 0 | 0 | 0 | 3763 | 0 | 0 | 23.813 | 0 | 0 | 0
|  | 2008 | 7 | 28 | 7 | 4999 | 1411.344 | 656.9978 | 130.9915 | 2199.3333 | 740.214 | 444.1284 | 11547.3384 | 3383.6757 | 14486.8857 | 189.625 | 0 | 5065.9383 | 0 | 2096.0189 | 0 | 3360.0388 | 0 | 1436.8587 | 0 | 11958.8547 | 0 | 374.6668 | 0 | 116.4078 | 0 | 163.3985 | 0 | 79.7997 | 218.3192 | 952.5919 | 2398.5 | 2214 | 2214 | 61.5 | 6857.25 | 26.5285 | 23.8316 | 21.0768 | 23.7336 | 23.8316 |  | 0 | 0 | 0 | 16 | 24 | 23.9 | 0 | 0 | 1 | 0 | 0 | 0 | 0 | 3762 | 0 | 0 | 23.8316 | 0 | 0 | 0
|  | 2008 | 7 | 28 | 8 | 5000 | 1411.344 | 656.9978 | 130.9915 | 2199.3333 | 740.214 | 444.1284 | 11547.3384 | 3383.6757 | 14486.8857 | 189.625 | 0 | 9879.557 | 0 | 4968.3826 | 0 | 7623.2721 | 0 | 3259.9519 | 0 | 25731.1637 | 0 | 730.6725 | 0 | 275.932 | 0 | 370.7192 | 0 | 181.0499 | 510.8669 | 2069.2405 | 2398.5 | 11070 | 11070 | 61.5 | 24569.25 | 26.6394 | 23.9425 | 21.2005 | 23.8573 | 23.9 |  | 0 | 0 | 0 | 20 | 24 | 23.9 | 0 | 0 | 0 | 1 | 0 | 0 | 0 | 3761 | 0 | 0 | 23.9 | 0 | 0 | 0
|  | 2008 | 7 | 28 | 9 | 5001 | 1411.344 | 656.9978 | 130.9915 | 2199.3333 | 740.214 | 444.1284 | 11547.3384 | 3383.6757 | 14486.8857 | 189.625 | 0 | 3166.8841 | 0 | 1812.1863 | 0 | 4048.0414 | 0 | 1731.0703 | 0 | 10758.1821 | 0 | 468.433 | 0 | 201.2889 | 0 | 393.7119 | 0 | 192.279 | 497.7678 | 1753.4806 | 2398.5 | 11070 | 11070 | 61.5 | 24569.25 | 26.6668 | 23.9699 | 21.2294 | 23.8863 | 23.9 |  | 0 | 0 | 0 | 20 | 24 | 23.9 | 0 | 0 | 0 | 1 | 0 | 0 | 0 | 3760 | 0 | 0 | 23.9 | 0 | 0 | 0
|  | 2008 | 7 | 28 | 10 | 5002 | 1411.344 | 656.9978 | 130.9915 | 2199.3333 | 740.214 | 444.1284 | 11547.3384 | 3383.6757 | 14486.8857 | 189.625 | 0 | 7264.3679 | 0 | 4739.755 | 0 | 7792.7489 | 0 | 3332.4255 | 0 | 23129.2973 | 0 | 1074.5165 | 0 | 526.4691 | 0 | 757.9217 | 0 | 370.1498 | 1056.665 | 3785.7221 | 2398.5 | 11070 | 11070 | 61.5 | 24569.25 | 26.7166 | 24.0197 | 21.3139 | 23.9707 | 23.9707 |  | 0 | 0 | 0 | 20 | 24 | 23.9 | 0 | 0 | 0 | 0 | 1 | 0 | 0 | 3759 | 0 | 0 | 23.9707 | 0 | 0 | 0
|  | 2008 | 7 | 28 | 11 | 5003 | 1411.344 | 656.9978 | 130.9915 | 2199.3333 | 740.214 | 444.1284 | 11547.3384 | 3383.6757 | 14486.8857 | 189.625 | 0 | 12406.3334 | 0 | 13269.6874 | 0 | 11174.6167 | 0 | 4778.619 | 0 | 41629.2565 | 0 | 1835.0957 | 0 | 1473.933 | 0 | 1086.8417 | 0 | 530.786 | 2170.0929 | 7096.7492 | 2398.5 | 11070 | 11070 | 61.5 | 24569.25 | 26.8555 | 24.1586 | 21.4821 | 24.139 | 24 |  | 0 | -52.3051 | -52.3051 | 20 | 24 | 23.9 | 0 | 0 | 0 | 0 | 0 | 1 | 0 | 3758 | 0 | 0 | 24 | 0 | 0 | 0
|  | 2008 | 7 | 28 | 12 | 5004 | 1411.344 | 656.9978 | 130.9915 | 2199.3333 | 740.214 | 444.1284 | 444.1284 | 3383.6757 | 3383.6757 | 189.625 | 0 | 8545.9928 | 0 | 13998.2727 | 0 | 12536.0689 | 0 | 4872.7152 | 0 | 39953.0496 | 0 | 1264.0894 | 0 | 1554.8607 | 0 | 1219.2563 | 0 | 541.2377 | 2427.7096 | 7007.1538 | 2398.5 | 11070 | 11070 | 61.5 | 24569.25 | 26.8898 | 24.1929 | 21.4959 | 24.1929 | 24 |  | 0 | -71.5147 | -71.5147 | 20 | 24 | 23.9 | 0 | 0 | 0 | 0 | 0 | 1 | 0 | 3757 | 0 | 0 | 24 | 0 | 0 | 0
|  | 2008 | 7 | 28 | 13 | 5005 | 1411.344 | 656.9978 | 130.9915 | 2199.3333 | 740.214 | 444.1284 | 444.1284 | 3383.6757 | 3383.6757 | 189.625 | 0 | 9030.1022 | 0 | 8910.4064 | 0 | 16259.694 | 0 | 5148.7425 | 0 | 39348.9451 | 0 | 1335.697 | 0 | 989.725 | 0 | 1581.4156 | 0 | 571.8975 | 2012.9031 | 6491.6382 | 2398.5 | 11070 | 11070 | 61.5 | 24569.25 | 26.9005 | 24.2035 | 21.5066 | 24.2035 | 24 |  | 0 | -75.4706 | -75.4706 | 20 | 24 | 23.9 | 0 | 0 | 0 | 0 | 0 | 1 | 0 | 3756 | 0 | 0 | 24 | 0 | 0 | 0
|  | 2008 | 7 | 28 | 14 | 5006 | 1411.344 | 656.9978 | 130.9915 | 2199.3333 | 740.214 | 444.1284 | 444.1284 | 3383.6757 | 3383.6757 | 189.625 | 0 | 8401.8141 | 0 | 10394.7055 | 0 | 27537.1371 | 0 | 4790.508 | 0 | 51124.1648 | 0 | 1242.7631 | 0 | 1154.5938 | 0 | 2678.2581 | 0 | 532.1066 | 2593.6322 | 8201.3538 | 2398.5 | 11070 | 11070 | 61.5 | 24569.25 | 26.9469 | 24.2499 | 21.553 | 24.2499 | 24 |  | 0 | -92.6775 | -92.6775 | 20 | 24 | 23.9 | 0 | 0 | 0 | 0 | 0 | 1 | 0 | 3755 | 0 | 0 | 24 | 0 | 0 | 0
|  | 2008 | 7 | 28 | 15 | 5007 | 1411.344 | 656.9978 | 130.9915 | 2199.3333 | 740.214 | 444.1284 | 444.1284 | 3383.6757 | 3383.6757 | 189.625 | 0 | 7969.0594 | 0 | 6930.2328 | 0 | 32685.8197 | 0 | 4543.762 | 0 | 52128.8738 | 0 | 1178.7517 | 0 | 769.7769 | 0 | 3179.0183 | 0 | 504.6992 | 2462.6407 | 8094.8867 | 2398.5 | 11070 | 11070 | 61.5 | 24569.25 | 26.9466 | 24.2496 | 21.5527 | 24.2496 | 24 |  | 0 | -92.5607 | -92.5607 | 20 | 24 | 23.9 | 0 | 0 | 0 | 0 | 0 | 1 | 0 | 3754 | 0 | 0 | 24 | 0 | 0 | 0
|  | 2008 | 7 | 28 | 16 | 5008 | 1411.344 | 656.9978 | 130.9915 | 2199.3333 | 740.214 | 444.1284 | 444.1284 | 3383.6757 | 3383.6757 | 189.625 | 0 | 7044.5485 | 0 | 4016.6285 | 0 | 37324.8859 | 0 | 5318.9166 | 0 | 53704.9795 | 0 | 1042.0017 | 0 | 446.1477 | 0 | 3630.2132 | 0 | 590.7996 | 2279.2525 | 7988.4149 | 2398.5 | 11070 | 11070 | 61.5 | 24569.25 | 26.9542 | 24.2572 | 21.5603 | 24.2572 | 24 |  | 0 | -95.3838 | -95.3838 | 20 | 24 | 23.9 | 0 | 0 | 0 | 0 | 0 | 1 | 0 | 3753 | 0 | 0 | 24 | 0 | 0 | 0
|  | 2008 | 7 | 28 | 17 | 5009 | 1411.344 | 656.9978 | 130.9915 | 2199.3333 | 740.214 | 444.1284 | 444.1284 | 3383.6757 | 3383.6757 | 189.625 | 0 | 6359.6001 | 0 | 3626.0878 | 0 | 30962.1686 | 0 | 7627.2145 | 0 | 48575.0711 | 0 | 940.6869 | 0 | 402.7684 | 0 | 3011.3762 | 0 | 847.1942 | 1711.6226 | 6913.6483 | 2398.5 | 11070 | 11070 | 61.5 | 24569.25 | 26.9384 | 24.2414 | 21.5445 | 24.2414 | 24 |  | 0 | -89.5175 | -89.5175 | 20 | 24 | 23.9 | 0 | 0 | 0 | 0 | 0 | 1 | 0 | 3752 | 0 | 0 | 24 | 0 | 0 | 0
|  | 2008 | 7 | 28 | 18 | 5010 | 1411.344 | 656.9978 | 130.9915 | 2199.3333 | 740.214 | 444.1284 | 444.1284 | 3383.6757 | 3383.6757 | 189.625 | 0 | 4094.8066 | 0 | 2334.7581 | 0 | 6904.1541 | 0 | 2787.2081 | 0 | 16120.9269 | 0 | 605.6876 | 0 | 259.3337 | 0 | 671.4971 | 0 | 309.5897 | 702.9879 | 2549.0958 | 2398.5 | 11070 | 11070 | 61.5 | 24569.25 | 26.8299 | 24.133 | 21.4361 | 24.133 | 24 |  | 0 | -49.3151 | -49.3151 | 20 | 24 | 23.9 | 0 | 0 | 0 | 0 | 0 | 1 | 0 | 3751 | 0 | 0 | 24 | 0 | 0 | 0
|  | 2008 | 7 | 28 | 19 | 5011 | 1411.344 | 656.9978 | 130.9915 | 2199.3333 | 740.214 | 444.1284 | 444.1284 | 3383.6757 | 3383.6757 | 189.625 | 0 | 2466.6404 | 0 | 1406.4178 | 0 | 3757.6485 | 0 | 1631.4511 | 0 | 9262.1577 | 0 | 364.8557 | 0 | 156.2181 | 0 | 365.4684 | 0 | 181.2137 | 410.4401 | 1478.196 | 2398.5 | 11070 | 11070 | 61.5 | 24569.25 | 26.8013 | 24.1043 | 21.4074 | 24.1043 | 24 |  | 0 | -38.6785 | -38.6785 | 20 | 24 | 23.9 | 0 | 0 | 0 | 0 | 0 | 1 | 0 | 3750 | 0 | 0 | 24 | 0 | 0 | 0
|  | 2008 | 7 | 28 | 20 | 5012 | 1411.344 | 656.9978 | 130.9915 | 2199.3333 | 740.214 | 444.1284 | 444.1284 | 3383.6757 | 3383.6757 | 189.625 | 0 | 1238.1108 | 0 | 705.9403 | 0 | 2805.4571 | 0 | 1551.4327 | 0 | 6300.9409 | 0 | 183.1364 | 0 | 78.4125 | 0 | 272.8584 | 0 | 172.3257 | 205.2201 | 911.953 | 2398.5 | 11070 | 11070 | 61.5 | 24569.25 | 26.7808 | 24.0838 | 21.3869 | 24.0838 | 24 |  | 0 | -31.0906 | -31.0906 | 20 | 24 | 23.9 | 0 | 0 | 0 | 0 | 0 | 1 | 0 | 3749 | 0 | 0 | 24 | 0 | 0 | 0
|  | 2008 | 7 | 28 | 21 | 5013 | 1411.344 | 656.9978 | 130.9915 | 2199.3333 | 740.214 | 444.1284 | 11547.3384 | 3383.6757 | 14486.8857 | 189.625 | 0 | 447.512 | 0 | 255.1604 | 0 | 596.6827 | 0 | 255.1604 | 0 | 1554.5154 | 0 | 66.1942 | 0 | 28.342 | 0 | 58.0333 | 0 | 28.342 | 74.2285 | 255.14 | 2398.5 | 11070 | 11070 | 61.5 | 24569.25 | 26.7562 | 24.0592 | 21.3779 | 24.0348 | 24 |  | 0 | -13.0828 | -13.0828 | 20 | 24 | 23.9 | 0 | 0 | 0 | 0 | 0 | 1 | 0 | 3748 | 0 | 0 | 24 | 0 | 0 | 0
|  | 2008 | 7 | 28 | 22 | 5014 | 1411.344 | 656.9978 | 130.9915 | 2199.3333 | 740.214 | 444.1284 | 11547.3384 | 3383.6757 | 14486.8857 | 189.625 | 0 | 0 | 0 | 0 | 0 | 0 | 0 | 0 | 0 | 0 | 0 | 0 | 0 | 0 | 0 | 0 | 0 | 0 | 0 | 0 | 2398.5 | 11070 | 11070 | 61.5 | 24569.25 | 26.7458 | 24.0489 | 21.35 | 24.0069 | 24 |  | 0 | -2.581 | -2.581 | 20 | 24 | 23.9 | 0 | 0 | 0 | 0 | 0 | 1 | 0 | 3747 | 0 | 0 | 24 | 0 | 0 | 0
|  | 2008 | 7 | 28 | 23 | 5015 | 1411.344 | 656.9978 | 130.9915 | 2199.3333 | 740.214 | 444.1284 | 11547.3384 | 3383.6757 | 14486.8857 | 189.625 | 0 | 0 | 0 | 0 | 0 | 0 | 0 | 0 | 0 | 0 | 0 | 0 | 0 | 0 | 0 | 0 | 0 | 0 | 0 | 0 | 2398.5 | 11070 | 11070 | 61.5 | 24569.25 | 26.7404 | 24.0434 | 21.3269 | 23.9838 | 23.9838 |  | 0 | 0 | 0 | 20 | 24 | 23.9 | 0 | 0 | 0 | 0 | 1 | 0 | 0 | 3746 | 0 | 0 | 23.9838 | 0 | 0 | 0
|  | 2008 | 7 | 28 | 24 | 5016 | 1411.344 | 656.9978 | 130.9915 | 2199.3333 | 740.214 | 444.1284 | 11547.3384 | 3383.6757 | 14486.8857 | 189.625 | 0 | 0 | 0 | 0 | 0 | 0 | 0 | 0 | 0 | 0 | 0 | 0 | 0 | 0 | 0 | 0 | 0 | 0 | 0 | 0 | 2398.5 | 11070 | 11070 | 61.5 | 24569.25 | 26.7234 | 24.0264 | 21.3075 | 23.9643 | 23.9643 |  | 0 | 0 | 0 | 20 | 24 | 23.9 | 0 | 0 | 0 | 0 | 1 | 0 | 0 | 3745 | 0 | 0 | 23.9643 | 0 | 0 | 0
|  | 2008 | 7 | 29 | 1 | 5017 | 1411.344 | 656.9978 | 130.9915 | 2199.3333 | 740.214 | 444.1284 | 11547.3384 | 3383.6757 | 14486.8857 | 189.625 | 0 | 0 | 0 | 0 | 0 | 0 | 0 | 0 | 0 | 0 | 0 | 0 | 0 | 0 | 0 | 0 | 0 | 0 | 0 | 0 | 2398.5 | 2214 | 2214 | 61.5 | 6857.25 | 26.6536 | 23.9566 | 21.2302 | 23.887 | 23.9 |  | 0 | 0 | 0 | 16 | 24 | 23.9 | 0 | 0 | 0 | 1 | 0 | 0 | 0 | 3744 | 0 | 0 | 23.9 | 0 | 0 | 0
|  | 2008 | 7 | 29 | 2 | 5018 | 1411.344 | 656.9978 | 130.9915 | 2199.3333 | 740.214 | 444.1284 | 11547.3384 | 3383.6757 | 14486.8857 | 189.625 | 0 | 0 | 0 | 0 | 0 | 0 | 0 | 0 | 0 | 0 | 0 | 0 | 0 | 0 | 0 | 0 | 0 | 0 | 0 | 0 | 2398.5 | 2214 | 2214 | 61.5 | 6857.25 | 26.5881 | 23.8911 | 21.1607 | 23.8175 | 23.8911 |  | 0 | 0 | 0 | 16 | 24 | 23.9 | 0 | 0 | 1 | 0 | 0 | 0 | 0 | 3743 | 0 | 0 | 23.8911 | 0 | 0 | 0
|  | 2008 | 7 | 29 | 3 | 5019 | 1411.344 | 656.9978 | 130.9915 | 2199.3333 | 740.214 | 444.1284 | 11547.3384 | 3383.6757 | 14486.8857 | 189.625 | 0 | 0 | 0 | 0 | 0 | 0 | 0 | 0 | 0 | 0 | 0 | 0 | 0 | 0 | 0 | 0 | 0 | 0 | 0 | 0 | 2398.5 | 2214 | 2214 | 61.5 | 6857.25 | 26.5693 | 23.8723 | 21.1098 | 23.7666 | 23.8723 |  | 0 | 0 | 0 | 16 | 24 | 23.9 | 0 | 0 | 1 | 0 | 0 | 0 | 0 | 3742 | 0 | 0 | 23.8723 | 0 | 0 | 0
|  | 2008 | 7 | 29 | 4 | 5020 | 1411.344 | 656.9978 | 130.9915 | 2199.3333 | 740.214 | 444.1284 | 11547.3384 | 3383.6757 | 14486.8857 | 189.625 | 0 | 0 | 0 | 0 | 0 | 0 | 0 | 0 | 0 | 0 | 0 | 0 | 0 | 0 | 0 | 0 | 0 | 0 | 0 | 0 | 2398.5 | 2214 | 2214 | 61.5 | 6857.25 | 26.5378 | 23.8409 | 21.0378 | 23.6947 | 23.8409 |  | 0 | 0 | 0 | 16 | 24 | 23.9 | 0 | 0 | 1 | 0 | 0 | 0 | 0 | 3741 | 0 | 0 | 23.8409 | 0 | 0 | 0
|  | 2008 | 7 | 29 | 5 | 5021 | 1411.344 | 656.9978 | 130.9915 | 2199.3333 | 740.214 | 444.1284 | 11547.3384 | 3383.6757 | 14486.8857 | 189.625 | 0 | 0 | 0 | 0 | 0 | 0 | 0 | 0 | 0 | 0 | 0 | 0 | 0 | 0 | 0 | 0 | 0 | 0 | 0 | 0 | 2398.5 | 2214 | 2214 | 61.5 | 6857.25 | 26.5003 | 23.8034 | 20.9807 | 23.6375 | 23.8034 |  | 0 | 0 | 0 | 16 | 24 | 23.9 | 0 | 0 | 1 | 0 | 0 | 0 | 0 | 3740 | 0 | 0 | 23.8034 | 0 | 0 | 0
|  | 2008 | 7 | 29 | 6 | 5022 | 1411.344 | 656.9978 | 130.9915 | 2199.3333 | 740.214 | 444.1284 | 11547.3384 | 3383.6757 | 14486.8857 | 189.625 | 0 | 2081.1886 | 0 | 755.7387 | 0 | 1465.2829 | 0 | 626.6012 | 0 | 4928.8114 | 0 | 153.9206 | 0 | 41.9719 | 0 | 71.2566 | 0 | 34.7999 | 96.0605 | 398.0095 | 2398.5 | 2214 | 2214 | 61.5 | 6857.25 | 26.4949 | 23.7979 | 21.0319 | 23.6888 | 23.7979 |  | 0 | 0 | 0 | 16 | 24 | 23.9 | 0 | 0 | 1 | 0 | 0 | 0 | 0 | 3739 | 0 | 0 | 23.7979 | 0 | 0 | 0
|  | 2008 | 7 | 29 | 7 | 5023 | 1411.344 | 656.9978 | 130.9915 | 2199.3333 | 740.214 | 444.1284 | 11547.3384 | 3383.6757 | 14486.8857 | 189.625 | 0 | 21675.1498 | 0 | 6809.4854 | 0 | 4996.143 | 0 | 2136.5085 | 0 | 35617.2867 | 0 | 1603.0512 | 0 | 378.1824 | 0 | 242.9621 | 0 | 118.6565 | 388.6082 | 2731.4604 | 2398.5 | 2214 | 2214 | 61.5 | 6857.25 | 26.5904 | 23.8935 | 21.1645 | 23.8213 | 23.8935 |  | 0 | 0 | 0 | 16 | 24 | 23.9 | 0 | 0 | 1 | 0 | 0 | 0 | 0 | 3738 | 0 | 0 | 23.8935 | 0 | 0 | 0
|  | 2008 | 7 | 29 | 8 | 5024 | 1411.344 | 656.9978 | 130.9915 | 2199.3333 | 740.214 | 444.1284 | 11547.3384 | 3383.6757 | 14486.8857 | 189.625 | 0 | 21067.9504 | 0 | 9923.6377 | 0 | 10386.3366 | 0 | 4441.5255 | 0 | 45819.4503 | 0 | 1558.1439 | 0 | 551.1349 | 0 | 505.0868 | 0 | 246.6716 | 764.1172 | 3625.1545 | 2398.5 | 11070 | 11070 | 61.5 | 24569.25 | 26.7709 | 24.074 | 21.3675 | 24.0243 | 24 |  | 0 | -9.1497 | -9.1497 | 20 | 24 | 23.9 | 0 | 0 | 0 | 0 | 0 | 1 | 0 | 3737 | 0 | 0 | 24 | 0 | 0 | 0
|  | 2008 | 7 | 29 | 9 | 5025 | 1411.344 | 656.9978 | 130.9915 | 2199.3333 | 740.214 | 444.1284 | 11547.3384 | 3383.6757 | 14486.8857 | 189.625 | 0 | 10122.7138 | 0 | 6030.2659 | 0 | 7046.0757 | 0 | 3013.1245 | 0 | 26212.18 | 0 | 1497.3117 | 0 | 669.8129 | 0 | 685.3004 | 0 | 334.6834 | 1030.4667 | 4217.575 | 2398.5 | 11070 | 11070 | 61.5 | 24569.25 | 26.8279 | 24.131 | 21.4309 | 24.0877 | 24 |  | 0 | -33.0107 | -33.0107 | 20 | 24 | 23.9 | 0 | 0 | 0 | 0 | 0 | 1 | 0 | 3736 | 0 | 0 | 24 | 0 | 0 | 0
|  | 2008 | 7 | 29 | 10 | 5026 | 1411.344 | 656.9978 | 130.9915 | 2199.3333 | 740.214 | 444.1284 | 11547.3384 | 3383.6757 | 14486.8857 | 189.625 | 0 | 7978.0868 | 0 | 5338.7718 | 0 | 8178.6895 | 0 | 3497.4659 | 0 | 24993.014 | 0 | 1180.087 | 0 | 593.0051 | 0 | 795.4582 | 0 | 388.4817 | 1139.6263 | 4096.6582 | 2398.5 | 11070 | 11070 | 61.5 | 24569.25 | 26.8225 | 24.1255 | 21.4196 | 24.0764 | 24 |  | 0 | -28.7733 | -28.7733 | 20 | 24 | 23.9 | 0 | 0 | 0 | 0 | 0 | 1 | 0 | 3735 | 0 | 0 | 24 | 0 | 0 | 0
|  | 2008 | 7 | 29 | 11 | 5027 | 1411.344 | 656.9978 | 130.9915 | 2199.3333 | 740.214 | 444.1284 | 11547.3384 | 3383.6757 | 14486.8857 | 189.625 | 0 | 6847.5656 | 0 | 4585.7108 | 0 | 8550.0986 | 0 | 3656.2921 | 0 | 23639.6671 | 0 | 1012.8648 | 0 | 509.3587 | 0 | 831.5814 | 0 | 406.1233 | 1117.7944 | 3877.7225 | 2398.5 | 11070 | 11070 | 61.5 | 24569.25 | 26.81 | 24.1131 | 21.3808 | 24.0376 | 24 |  | 0 | -14.1628 | -14.1628 | 20 | 24 | 23.9 | 0 | 0 | 0 | 0 | 0 | 1 | 0 | 3734 | 0 | 0 | 24 | 0 | 0 | 0
|  | 2008 | 7 | 29 | 12 | 5028 | 1411.344 | 656.9978 | 130.9915 | 2199.3333 | 740.214 | 444.1284 | 11547.3384 | 3383.6757 | 14486.8857 | 189.625 | 0 | 4798.4323 | 0 | 2799.4755 | 0 | 6406.2809 | 0 | 2735.9482 | 0 | 16740.1369 | 0 | 709.7651 | 0 | 310.9522 | 0 | 623.074 | 0 | 303.896 | 777.2164 | 2724.9037 | 2398.5 | 11070 | 11070 | 61.5 | 24569.25 | 26.7856 | 24.0886 | 21.3478 | 24.0047 | 24 |  | 0 | -1.7644 | -1.7644 | 20 | 24 | 23.9 | 0 | 0 | 0 | 0 | 0 | 1 | 0 | 3733 | 0 | 0 | 24 | 0 | 0 | 0
|  | 2008 | 7 | 29 | 13 | 5029 | 1411.344 | 656.9978 | 130.9915 | 2199.3333 | 740.214 | 444.1284 | 11547.3384 | 3383.6757 | 14486.8857 | 189.625 | 0 | 6445.2993 | 0 | 3934.0128 | 0 | 8885.5347 | 0 | 3674.9513 | 0 | 22939.7981 | 0 | 953.3631 | 0 | 436.9712 | 0 | 864.2059 | 0 | 408.1959 | 1065.3977 | 3728.1338 | 2398.5 | 11070 | 11070 | 61.5 | 24569.25 | 26.8095 | 24.1126 | 21.3862 | 24.0431 | 24 |  | 0 | -16.2107 | -16.2107 | 20 | 24 | 23.9 | 0 | 0 | 0 | 0 | 0 | 1 | 0 | 3732 | 0 | 0 | 24 | 0 | 0 | 0
|  | 2008 | 7 | 29 | 14 | 5030 | 1411.344 | 656.9978 | 130.9915 | 2199.3333 | 740.214 | 444.1284 | 11547.3384 | 3383.6757 | 14486.8857 | 189.625 | 0 | 8920.7102 | 0 | 9081.9423 | 0 | 23529.48 | 0 | 5086.3699 | 0 | 46618.5024 | 0 | 1319.5161 | 0 | 1008.7784 | 0 | 2288.474 | 0 | 564.9695 | 2292.3517 | 7474.0897 | 2398.5 | 11070 | 11070 | 61.5 | 24569.25 | 26.8899 | 24.1929 | 21.486 | 24.1429 | 24 |  | 0 | -53.7762 | -53.7762 | 20 | 24 | 23.9 | 0 | 0 | 0 | 0 | 0 | 1 | 0 | 3731 | 0 | 0 | 24 | 0 | 0 | 0
|  | 2008 | 7 | 29 | 15 | 5031 | 1411.344 | 656.9978 | 130.9915 | 2199.3333 | 740.214 | 444.1284 | 11547.3384 | 3383.6757 | 14486.8857 | 189.625 | 0 | 7931.5927 | 0 | 6996.2528 | 0 | 33231.6256 | 0 | 4522.3994 | 0 | 52681.8705 | 0 | 1173.2098 | 0 | 777.1101 | 0 | 3232.1033 | 0 | 502.3263 | 2484.4726 | 8169.2221 | 2398.5 | 11070 | 11070 | 61.5 | 24569.25 | 26.9182 | 24.2212 | 21.5463 | 24.2032 | 24 |  | 0 | -76.4703 | -76.4703 | 20 | 24 | 23.9 | 0 | 0 | 0 | 0 | 0 | 1 | 0 | 3730 | 0 | 0 | 24 | 0 | 0 | 0
|  | 2008 | 7 | 29 | 16 | 5032 | 1411.344 | 656.9978 | 130.9915 | 2199.3333 | 740.214 | 444.1284 | 444.1284 | 3383.6757 | 3383.6757 | 189.625 | 0 | 6913.2868 | 0 | 3941.7864 | 0 | 39366.4581 | 0 | 5308.184 | 0 | 55529.7153 | 0 | 1022.586 | 0 | 437.8346 | 0 | 3828.7763 | 0 | 589.6075 | 2353.4811 | 8232.2855 | 2398.5 | 11070 | 11070 | 61.5 | 24569.25 | 26.9306 | 24.2336 | 21.5367 | 24.2336 | 24 |  | 0 | -86.6246 | -86.6246 | 20 | 24 | 23.9 | 0 | 0 | 0 | 0 | 0 | 1 | 0 | 3729 | 0 | 0 | 24 | 0 | 0 | 0
|  | 2008 | 7 | 29 | 17 | 5033 | 1411.344 | 656.9978 | 130.9915 | 2199.3333 | 740.214 | 444.1284 | 444.1284 | 3383.6757 | 3383.6757 | 189.625 | 0 | 5493.9799 | 0 | 3132.5324 | 0 | 44937.5583 | 0 | 9767.0686 | 0 | 63331.1391 | 0 | 812.6477 | 0 | 347.9466 | 0 | 4370.6207 | 0 | 1084.8789 | 2148.261 | 8764.355 | 2398.5 | 11070 | 11070 | 61.5 | 24569.25 | 26.9558 | 24.2588 | 21.5619 | 24.2588 | 24 |  | 0 | -95.9732 | -95.9732 | 20 | 24 | 23.9 | 0 | 0 | 0 | 0 | 0 | 1 | 0 | 3728 | 0 | 0 | 24 | 0 | 0 | 0
|  | 2008 | 7 | 29 | 18 | 5034 | 1411.344 | 656.9978 | 130.9915 | 2199.3333 | 740.214 | 444.1284 | 11547.3384 | 3383.6757 | 14486.8857 | 189.625 | 0 | 5004.517 | 0 | 2853.4527 | 0 | 27102.4396 | 0 | 9212.6 | 0 | 44173.0093 | 0 | 740.2483 | 0 | 316.9478 | 0 | 2635.9795 | 0 | 1023.2912 | 1274.9842 | 5991.451 | 2398.5 | 11070 | 11070 | 61.5 | 24569.25 | 26.8875 | 24.1906 | 21.5102 | 24.1671 | 24 |  | 0 | -62.8863 | -62.8863 | 20 | 24 | 23.9 | 0 | 0 | 0 | 0 | 0 | 1 | 0 | 3727 | 0 | 0 | 24 | 0 | 0 | 0
|  | 2008 | 7 | 29 | 19 | 5035 | 1411.344 | 656.9978 | 130.9915 | 2199.3333 | 740.214 | 444.1284 | 11547.3384 | 3383.6757 | 14486.8857 | 189.625 | 0 | 3417.0459 | 0 | 1948.3156 | 0 | 18669.8785 | 0 | 8685.1226 | 0 | 32720.3626 | 0 | 505.4359 | 0 | 216.4095 | 0 | 1815.8298 | 0 | 964.7016 | 764.1172 | 4266.494 | 2398.5 | 11070 | 11070 | 61.5 | 24569.25 | 26.8383 | 24.1413 | 21.4175 | 24.0743 | 24 |  | 0 | -27.9783 | -27.9783 | 20 | 24 | 23.9 | 0 | 0 | 0 | 0 | 0 | 1 | 0 | 3726 | 0 | 0 | 24 | 0 | 0 | 0
|  | 2008 | 7 | 29 | 20 | 5036 | 1411.344 | 656.9978 | 130.9915 | 2199.3333 | 740.214 | 444.1284 | 11547.3384 | 3383.6757 | 14486.8857 | 189.625 | 0 | 1000.4197 | 0 | 570.4147 | 0 | 1644.5081 | 0 | 796.518 | 0 | 4011.8605 | 0 | 147.9781 | 0 | 63.3589 | 0 | 159.9446 | 0 | 88.4734 | 170.289 | 630.044 | 2398.5 | 11070 | 11070 | 61.5 | 24569.25 | 26.7437 | 24.0468 | 21.3008 | 23.9576 | 23.9576 |  | 0 | 0 | 0 | 20 | 24 | 23.9 | 0 | 0 | 0 | 0 | 1 | 0 | 0 | 3725 | 0 | 0 | 23.9576 | 0 | 0 | 0
|  | 2008 | 7 | 29 | 21 | 5037 | 1411.344 | 656.9978 | 130.9915 | 2199.3333 | 740.214 | 444.1284 | 11547.3384 | 3383.6757 | 14486.8857 | 189.625 | 0 | 75.1925 | 0 | 42.8729 | 0 | 100.2566 | 0 | 42.8729 | 0 | 261.1949 | 0 | 11.1222 | 0 | 4.7621 | 0 | 9.7509 | 0 | 4.7621 | 13.0992 | 43.4965 | 2398.5 | 11070 | 11070 | 61.5 | 24569.25 | 26.6755 | 23.9785 | 21.1869 | 23.8438 | 23.9 |  | 0 | 0 | 0 | 20 | 24 | 23.9 | 0 | 0 | 0 | 1 | 0 | 0 | 0 | 3724 | 0 | 0 | 23.9 | 0 | 0 | 0
|  | 2008 | 7 | 29 | 22 | 5038 | 1411.344 | 656.9978 | 130.9915 | 2199.3333 | 740.214 | 444.1284 | 11547.3384 | 3383.6757 | 14486.8857 | 189.625 | 0 | 0 | 0 | 0 | 0 | 0 | 0 | 0 | 0 | 0 | 0 | 0 | 0 | 0 | 0 | 0 | 0 | 0 | 0 | 0 | 2398.5 | 11070 | 11070 | 61.5 | 24569.25 | 26.6039 | 23.907 | 21.073 | 23.7299 | 23.9 |  | 0 | 0 | 0 | 20 | 24 | 23.9 | 0 | 0 | 0 | 1 | 0 | 0 | 0 | 3723 | 0 | 0 | 23.9 | 0 | 0 | 0
|  | 2008 | 7 | 29 | 23 | 5039 | 1411.344 | 656.9978 | 130.9915 | 2199.3333 | 740.214 | 444.1284 | 11547.3384 | 3383.6757 | 14486.8857 | 189.625 | 0 | 0 | 0 | 0 | 0 | 0 | 0 | 0 | 0 | 0 | 0 | 0 | 0 | 0 | 0 | 0 | 0 | 0 | 0 | 0 | 2398.5 | 11070 | 11070 | 61.5 | 24569.25 | 26.5884 | 23.8914 | 21.0076 | 23.6644 | 23.8914 |  | 0 | 0 | 0 | 20 | 24 | 23.9 | 0 | 0 | 1 | 0 | 0 | 0 | 0 | 3722 | 0 | 0 | 23.8914 | 0 | 0 | 0
|  | 2008 | 7 | 29 | 24 | 5040 | 1411.344 | 656.9978 | 130.9915 | 2199.3333 | 740.214 | 444.1284 | 11547.3384 | 3383.6757 | 14486.8857 | 189.625 | 0 | 0 | 0 | 0 | 0 | 0 | 0 | 0 | 0 | 0 | 0 | 0 | 0 | 0 | 0 | 0 | 0 | 0 | 0 | 0 | 2398.5 | 11070 | 11070 | 61.5 | 24569.25 | 26.5726 | 23.8757 | 20.9686 | 23.6254 | 23.8757 |  | 0 | 0 | 0 | 20 | 24 | 23.9 | 0 | 0 | 1 | 0 | 0 | 0 | 0 | 3721 | 0 | 0 | 23.8757 | 0 | 0 | 0
|  | 2008 | 7 | 30 | 1 | 5041 | 1411.344 | 656.9978 | 130.9915 | 2199.3333 | 740.214 | 444.1284 | 11547.3384 | 3383.6757 | 14486.8857 | 189.625 | 0 | 0 | 0 | 0 | 0 | 0 | 0 | 0 | 0 | 0 | 0 | 0 | 0 | 0 | 0 | 0 | 0 | 0 | 0 | 0 | 2398.5 | 2214 | 2214 | 61.5 | 6857.25 | 26.5092 | 23.8123 | 20.9064 | 23.5632 | 23.8123 |  | 0 | 0 | 0 | 16 | 24 | 23.9 | 0 | 0 | 1 | 0 | 0 | 0 | 0 | 3720 | 0 | 0 | 23.8123 | 0 | 0 | 0
|  | 2008 | 7 | 30 | 2 | 5042 | 1411.344 | 656.9978 | 130.9915 | 2199.3333 | 740.214 | 444.1284 | 11547.3384 | 3383.6757 | 14486.8857 | 189.625 | 0 | 0 | 0 | 0 | 0 | 0 | 0 | 0 | 0 | 0 | 0 | 0 | 0 | 0 | 0 | 0 | 0 | 0 | 0 | 0 | 2398.5 | 2214 | 2214 | 61.5 | 6857.25 | 26.441 | 23.744 | 20.8223 | 23.4792 | 23.744 |  | 0 | 0 | 0 | 16 | 24 | 23.9 | 0 | 0 | 1 | 0 | 0 | 0 | 0 | 3719 | 0 | 0 | 23.744 | 0 | 0 | 0
|  | 2008 | 7 | 30 | 3 | 5043 | 1411.344 | 656.9978 | 130.9915 | 2199.3333 | 740.214 | 444.1284 | 11547.3384 | 3383.6757 | 14486.8857 | 189.625 | 0 | 0 | 0 | 0 | 0 | 0 | 0 | 0 | 0 | 0 | 0 | 0 | 0 | 0 | 0 | 0 | 0 | 0 | 0 | 0 | 2398.5 | 2214 | 2214 | 61.5 | 6857.25 | 26.3825 | 23.6856 | 20.7952 | 23.4521 | 23.6856 |  | 0 | 0 | 0 | 16 | 24 | 23.9 | 0 | 0 | 1 | 0 | 0 | 0 | 0 | 3718 | 0 | 0 | 23.6856 | 0 | 0 | 0
|  | 2008 | 7 | 30 | 4 | 5044 | 1411.344 | 656.9978 | 130.9915 | 2199.3333 | 740.214 | 444.1284 | 11547.3384 | 3383.6757 | 14486.8857 | 189.625 | 0 | 0 | 0 | 0 | 0 | 0 | 0 | 0 | 0 | 0 | 0 | 0 | 0 | 0 | 0 | 0 | 0 | 0 | 0 | 0 | 2398.5 | 2214 | 2214 | 61.5 | 6857.25 | 26.3273 | 23.6304 | 20.7506 | 23.4074 | 23.6304 |  | 0 | 0 | 0 | 16 | 24 | 23.9 | 0 | 0 | 1 | 0 | 0 | 0 | 0 | 3717 | 0 | 0 | 23.6304 | 0 | 0 | 0
|  | 2008 | 7 | 30 | 5 | 5045 | 1411.344 | 656.9978 | 130.9915 | 2199.3333 | 740.214 | 444.1284 | 11547.3384 | 3383.6757 | 14486.8857 | 189.625 | 0 | 0 | 0 | 0 | 0 | 0 | 0 | 0 | 0 | 0 | 0 | 0 | 0 | 0 | 0 | 0 | 0 | 0 | 0 | 0 | 2398.5 | 2214 | 2214 | 61.5 | 6857.25 | 26.2773 | 23.5803 | 20.7168 | 23.3737 | 23.5803 |  | 0 | 0 | 0 | 16 | 24 | 23.9 | 0 | 0 | 1 | 0 | 0 | 0 | 0 | 3716 | 0 | 0 | 23.5803 | 0 | 0 | 0
|  | 2008 | 7 | 30 | 6 | 5046 | 1411.344 | 656.9978 | 130.9915 | 2199.3333 | 740.214 | 444.1284 | 11547.3384 | 3383.6757 | 14486.8857 | 189.625 | 0 | 1772.5261 | 0 | 651.6102 | 0 | 1268.6155 | 0 | 542.5 | 0 | 4235.2518 | 0 | 131.0925 | 0 | 36.1889 | 0 | 61.6927 | 0 | 30.1291 | 82.9613 | 342.0645 | 2398.5 | 2214 | 2214 | 61.5 | 6857.25 | 26.2409 | 23.544 | 20.6847 | 23.3415 | 23.544 |  | 0 | 0 | 0 | 16 | 24 | 23.9 | 0 | 0 | 1 | 0 | 0 | 0 | 0 | 3715 | 0 | 0 | 23.544 | 0 | 0 | 0
|  | 2008 | 7 | 30 | 7 | 5047 | 1411.344 | 656.9978 | 130.9915 | 2199.3333 | 740.214 | 444.1284 | 11547.3384 | 3383.6757 | 14486.8857 | 189.625 | 0 | 34415.017 | 0 | 10559.0391 | 0 | 6614.5731 | 0 | 2828.6003 | 0 | 54417.2296 | 0 | 2545.2665 | 0 | 586.4236 | 0 | 321.6662 | 0 | 157.0936 | 558.8972 | 4169.3472 | 2398.5 | 2214 | 2214 | 61.5 | 6857.25 | 26.3725 | 23.6755 | 20.8856 | 23.5425 | 23.6755 |  | 0 | 0 | 0 | 16 | 24 | 23.9 | 0 | 0 | 1 | 0 | 0 | 0 | 0 | 3714 | 0 | 0 | 23.6755 | 0 | 0 | 0
|  | 2008 | 7 | 30 | 8 | 5048 | 1411.344 | 656.9978 | 130.9915 | 2199.3333 | 740.214 | 177.6514 | 11280.8614 | 3117.1986 | 14220.4086 | 189.625 | 0 | 17732.8609 | 0 | 8432.6567 | 0 | 9192.0515 | 0 | 3930.8115 | 0 | 39288.3805 | 0 | 1311.4873 | 0 | 468.3294 | 0 | 447.0088 | 0 | 218.3078 | 681.1559 | 3126.2893 | 959.4 | 4428 | 4428 | 24.6 | 9827.7 | 26.4791 | 23.7811 | 21.0133 | 23.6711 | 23.7811 |  | 0 | 0 | 0 | 20 | 24 | 23.9 | 0 | 0 | 1 | 0 | 0 | 0 | 0 | 3713 | 0 | 0 | 23.7811 | 0 | 0 | 0
|  | 2008 | 7 | 30 | 9 | 5049 | 1411.344 | 656.9978 | 130.9915 | 2199.3333 | 740.214 | 177.6514 | 11280.8614 | 3117.1986 | 14220.4086 | 189.625 | 0 | 14461.5938 | 0 | 8542.1988 | 0 | 12380.2306 | 0 | 5294.1776 | 0 | 40678.2008 | 0 | 1069.5508 | 0 | 474.4131 | 0 | 602.0498 | 0 | 294.0259 | 860.1777 | 3300.2173 | 959.4 | 4428 | 4428 | 24.6 | 9827.7 | 26.6014 | 23.9035 | 21.1795 | 23.8373 | 23.9 |  | 0 | 0 | 0 | 20 | 24 | 23.9 | 0 | 0 | 0 | 1 | 0 | 0 | 0 | 3712 | 0 | 0 | 23.9 | 0 | 0 | 0
|  | 2008 | 7 | 30 | 10 | 5050 | 1411.344 | 656.9978 | 130.9915 | 2199.3333 | 740.214 | 177.6514 | 11280.8614 | 3117.1986 | 14220.4086 | 189.625 | 0 | 7279.0513 | 0 | 4782.7523 | 0 | 7771.0313 | 0 | 3323.1384 | 0 | 23155.9733 | 0 | 1076.6884 | 0 | 531.2451 | 0 | 755.8094 | 0 | 369.1182 | 1056.665 | 3789.5261 | 959.4 | 4428 | 4428 | 24.6 | 9827.7 | 26.6783 | 23.9804 | 21.2712 | 23.929 | 23.929 |  | 0 | 0 | 0 | 20 | 24 | 23.9 | 0 | 0 | 0 | 0 | 1 | 0 | 0 | 3711 | 0 | 0 | 23.929 | 0 | 0 | 0
|  | 2008 | 7 | 30 | 11 | 5051 | 1411.344 | 656.9978 | 130.9915 | 2199.3333 | 740.214 | 177.6514 | 11280.8614 | 3117.1986 | 14220.4086 | 189.625 | 0 | 7166.2243 | 0 | 4925.202 | 0 | 8853.5357 | 0 | 3786.0515 | 0 | 24731.0134 | 0 | 1059.9995 | 0 | 547.0677 | 0 | 861.0937 | 0 | 420.5364 | 1174.5573 | 4063.2546 | 959.4 | 4428 | 4428 | 24.6 | 9827.7 | 26.7196 | 24.0217 | 21.338 | 23.9958 | 23.9958 |  | 0 | 0 | 0 | 20 | 24 | 23.9 | 0 | 0 | 0 | 0 | 1 | 0 | 0 | 3710 | 0 | 0 | 23.9958 | 0 | 0 | 0
|  | 2008 | 7 | 30 | 12 | 5052 | 1411.344 | 656.9978 | 130.9915 | 2199.3333 | 740.214 | 177.6514 | 177.6514 | 3117.1986 | 3117.1986 | 189.625 | 0 | 7933.725 | 0 | 17842.4781 | 0 | 12425.465 | 0 | 4523.6151 | 0 | 42725.2832 | 0 | 1173.5252 | 0 | 1981.8565 | 0 | 1208.499 | 0 | 502.4614 | 2899.2791 | 7765.6212 | 959.4 | 4428 | 4428 | 24.6 | 9827.7 | 26.8637 | 24.1658 | 21.4678 | 24.1658 | 24 |  | 0 | -61.4391 | -61.4391 | 20 | 24 | 23.9 | 0 | 0 | 0 | 0 | 0 | 1 | 0 | 3709 | 0 | 0 | 24 | 0 | 0 | 0
|  | 2008 | 7 | 30 | 13 | 5053 | 1411.344 | 656.9978 | 130.9915 | 2199.3333 | 740.214 | 177.6514 | 177.6514 | 3117.1986 | 3117.1986 | 189.625 | 0 | 9024.3072 | 0 | 10906.6884 | 0 | 18550.05 | 0 | 5145.4383 | 0 | 43626.4838 | 0 | 1334.8398 | 0 | 1211.4624 | 0 | 1804.1753 | 0 | 571.5305 | 2279.2525 | 7201.2605 | 959.4 | 4428 | 4428 | 24.6 | 9827.7 | 26.8704 | 24.1725 | 21.4746 | 24.1725 | 24 |  | 0 | -63.9363 | -63.9363 | 20 | 24 | 23.9 | 0 | 0 | 0 | 0 | 0 | 1 | 0 | 3708 | 0 | 0 | 24 | 0 | 0 | 0
|  | 2008 | 7 | 30 | 14 | 5054 | 1411.344 | 656.9978 | 130.9915 | 2199.3333 | 740.214 | 177.6514 | 177.6514 | 3117.1986 | 3117.1986 | 189.625 | 0 | 7454.7669 | 0 | 12379.0153 | 0 | 33591.279 | 0 | 4250.525 | 0 | 57675.5862 | 0 | 1102.6796 | 0 | 1375.0014 | 0 | 3267.0831 | 0 | 472.1278 | 3130.6975 | 9347.5894 | 959.4 | 4428 | 4428 | 24.6 | 9827.7 | 26.9217 | 24.2238 | 21.5258 | 24.2238 | 24 |  | 0 | -82.9372 | -82.9372 | 20 | 24 | 23.9 | 0 | 0 | 0 | 0 | 0 | 1 | 0 | 3707 | 0 | 0 | 24 | 0 | 0 | 0
|  | 2008 | 7 | 30 | 15 | 5055 | 1411.344 | 656.9978 | 130.9915 | 2199.3333 | 740.214 | 177.6514 | 177.6514 | 3117.1986 | 3117.1986 | 189.625 | 0 | 7714.9194 | 0 | 7033.7436 | 0 | 34199.2131 | 0 | 4398.8576 | 0 | 53346.7336 | 0 | 1141.1603 | 0 | 781.2744 | 0 | 3326.2107 | 0 | 488.6039 | 2510.6709 | 8247.9202 | 959.4 | 4428 | 4428 | 24.6 | 9827.7 | 26.9054 | 24.2074 | 21.5095 | 24.2074 | 24 |  | 0 | -76.8853 | -76.8853 | 20 | 24 | 23.9 | 0 | 0 | 0 | 0 | 0 | 1 | 0 | 3706 | 0 | 0 | 24 | 0 | 0 | 0
|  | 2008 | 7 | 30 | 16 | 5056 | 1411.344 | 656.9978 | 130.9915 | 2199.3333 | 740.214 | 177.6514 | 177.6514 | 3117.1986 | 3117.1986 | 189.625 | 0 | 7264.7863 | 0 | 4142.2027 | 0 | 34348.327 | 0 | 5227.9278 | 0 | 50983.2438 | 0 | 1074.5784 | 0 | 460.0959 | 0 | 3340.7135 | 0 | 580.693 | 2148.261 | 7604.3419 | 959.4 | 4428 | 4428 | 24.6 | 9827.7 | 26.8998 | 24.2018 | 21.5039 | 24.2018 | 24 |  | 0 | -74.8134 | -74.8134 | 20 | 24 | 23.9 | 0 | 0 | 0 | 0 | 0 | 1 | 0 | 3705 | 0 | 0 | 24 | 0 | 0 | 0
|  | 2008 | 7 | 30 | 17 | 5057 | 1411.344 | 656.9978 | 130.9915 | 2199.3333 | 740.214 | 177.6514 | 177.6514 | 3117.1986 | 3117.1986 | 189.625 | 0 | 6491.0792 | 0 | 3701.0539 | 0 | 25300.1281 | 0 | 6610.9862 | 0 | 42103.2474 | 0 | 960.1347 | 0 | 411.0952 | 0 | 2460.687 | 0 | 734.3165 | 1554.4328 | 6120.6662 | 959.4 | 4428 | 4428 | 24.6 | 9827.7 | 26.8701 | 24.1722 | 21.4743 | 24.1722 | 24 |  | 0 | -63.8263 | -63.8263 | 20 | 24 | 23.9 | 0 | 0 | 0 | 0 | 0 | 1 | 0 | 3704 | 0 | 0 | 24 | 0 | 0 | 0
|  | 2008 | 7 | 30 | 18 | 5058 | 1411.344 | 656.9978 | 130.9915 | 2199.3333 | 740.214 | 444.1284 | 444.1284 | 3383.6757 | 3383.6757 | 189.625 | 0 | 4667.2045 | 0 | 2661.1254 | 0 | 34943.7378 | 0 | 11544.226 | 0 | 53816.2936 | 0 | 690.3544 | 0 | 295.585 | 0 | 3398.6231 | 0 | 1282.277 | 1445.2732 | 7112.1127 | 2398.5 | 11070 | 11070 | 61.5 | 24569.25 | 26.9448 | 24.2479 | 21.5509 | 24.2479 | 24 |  | 0 | -91.9119 | -91.9119 | 20 | 24 | 23.9 | 0 | 0 | 0 | 0 | 0 | 1 | 0 | 3703 | 0 | 0 | 24 | 0 | 0 | 0
|  | 2008 | 7 | 30 | 19 | 5059 | 1411.344 | 656.9978 | 130.9915 | 2199.3333 | 740.214 | 444.1284 | 444.1284 | 3383.6757 | 3383.6757 | 189.625 | 0 | 3325.286 | 0 | 1895.9964 | 0 | 22666.6496 | 0 | 10549.5147 | 0 | 38437.4467 | 0 | 491.8631 | 0 | 210.5981 | 0 | 2204.5552 | 0 | 1171.7893 | 825.2466 | 4904.0524 | 2398.5 | 11070 | 11070 | 61.5 | 24569.25 | 26.8919 | 24.195 | 21.498 | 24.195 | 24 |  | 0 | -72.2947 | -72.2947 | 20 | 24 | 23.9 | 0 | 0 | 0 | 0 | 0 | 1 | 0 | 3702 | 0 | 0 | 24 | 0 | 0 | 0
|  | 2008 | 7 | 30 | 20 | 5060 | 1411.344 | 656.9978 | 130.9915 | 2199.3333 | 740.214 | 444.1284 | 11547.3384 | 3383.6757 | 14486.8857 | 189.625 | 0 | 1432.0887 | 0 | 816.5418 | 0 | 5715.5086 | 0 | 3570.5574 | 0 | 11534.6964 | 0 | 211.8289 | 0 | 90.6975 | 0 | 555.8896 | 0 | 396.6003 | 253.2503 | 1508.2666 | 2398.5 | 11070 | 11070 | 61.5 | 24569.25 | 26.791 | 24.0941 | 21.427 | 24.0838 | 24 |  | 0 | -31.5595 | -31.5595 | 20 | 24 | 23.9 | 0 | 0 | 0 | 0 | 0 | 1 | 0 | 3701 | 0 | 0 | 24 | 0 | 0 | 0
|  | 2008 | 7 | 30 | 21 | 5061 | 1411.344 | 656.9978 | 130.9915 | 2199.3333 | 740.214 | 444.1284 | 11547.3384 | 3383.6757 | 14486.8857 | 189.625 | 0 | 75.216 | 0 | 42.8863 | 0 | 100.2879 | 0 | 42.8863 | 0 | 261.2765 | 0 | 11.1256 | 0 | 4.7636 | 0 | 9.754 | 0 | 4.7636 | 13.0992 | 43.506 | 2398.5 | 11070 | 11070 | 61.5 | 24569.25 | 26.7457 | 24.0488 | 21.347 | 24.0038 | 24 |  | 0 | -1.4371 | -1.4371 | 20 | 24 | 23.9 | 0 | 0 | 0 | 0 | 0 | 1 | 0 | 3700 | 0 | 0 | 24 | 0 | 0 | 0
|  | 2008 | 7 | 30 | 22 | 5062 | 1411.344 | 656.9978 | 130.9915 | 2199.3333 | 740.214 | 444.1284 | 11547.3384 | 3383.6757 | 14486.8857 | 189.625 | 0 | 0 | 0 | 0 | 0 | 0 | 0 | 0 | 0 | 0 | 0 | 0 | 0 | 0 | 0 | 0 | 0 | 0 | 0 | 0 | 2398.5 | 11070 | 11070 | 61.5 | 24569.25 | 26.7376 | 24.0407 | 21.3154 | 23.9722 | 23.9722 |  | 0 | 0 | 0 | 20 | 24 | 23.9 | 0 | 0 | 0 | 0 | 1 | 0 | 0 | 3699 | 0 | 0 | 23.9722 | 0 | 0 | 0
|  | 2008 | 7 | 30 | 23 | 5063 | 1411.344 | 656.9978 | 130.9915 | 2199.3333 | 740.214 | 444.1284 | 11547.3384 | 3383.6757 | 14486.8857 | 189.625 | 0 | 0 | 0 | 0 | 0 | 0 | 0 | 0 | 0 | 0 | 0 | 0 | 0 | 0 | 0 | 0 | 0 | 0 | 0 | 0 | 2398.5 | 11070 | 11070 | 61.5 | 24569.25 | 26.7055 | 24.0086 | 21.2694 | 23.9263 | 23.9263 |  | 0 | 0 | 0 | 20 | 24 | 23.9 | 0 | 0 | 0 | 0 | 1 | 0 | 0 | 3698 | 0 | 0 | 23.9263 | 0 | 0 | 0
|  | 2008 | 7 | 30 | 24 | 5064 | 1411.344 | 656.9978 | 130.9915 | 2199.3333 | 740.214 | 444.1284 | 11547.3384 | 3383.6757 | 14486.8857 | 189.625 | 0 | 0 | 0 | 0 | 0 | 0 | 0 | 0 | 0 | 0 | 0 | 0 | 0 | 0 | 0 | 0 | 0 | 0 | 0 | 0 | 2398.5 | 11070 | 11070 | 61.5 | 24569.25 | 26.6537 | 23.9567 | 21.1983 | 23.8552 | 23.9 |  | 0 | 0 | 0 | 20 | 24 | 23.9 | 0 | 0 | 0 | 1 | 0 | 0 | 0 | 3697 | 0 | 0 | 23.9 | 0 | 0 | 0
|  | 2008 | 7 | 31 | 1 | 5065 | 1411.344 | 656.9978 | 130.9915 | 2199.3333 | 740.214 | 444.1284 | 11547.3384 | 3383.6757 | 14486.8857 | 189.625 | 0 | 0 | 0 | 0 | 0 | 0 | 0 | 0 | 0 | 0 | 0 | 0 | 0 | 0 | 0 | 0 | 0 | 0 | 0 | 0 | 2398.5 | 2214 | 2214 | 61.5 | 6857.25 | 26.5753 | 23.8784 | 21.1068 | 23.7636 | 23.8784 |  | 0 | 0 | 0 | 16 | 24 | 23.9 | 0 | 0 | 1 | 0 | 0 | 0 | 0 | 3696 | 0 | 0 | 23.8784 | 0 | 0 | 0
|  | 2008 | 7 | 31 | 2 | 5066 | 1411.344 | 656.9978 | 130.9915 | 2199.3333 | 740.214 | 444.1284 | 11547.3384 | 3383.6757 | 14486.8857 | 189.625 | 0 | 0 | 0 | 0 | 0 | 0 | 0 | 0 | 0 | 0 | 0 | 0 | 0 | 0 | 0 | 0 | 0 | 0 | 0 | 0 | 2398.5 | 2214 | 2214 | 61.5 | 6857.25 | 26.5466 | 23.8496 | 21.0552 | 23.712 | 23.8496 |  | 0 | 0 | 0 | 16 | 24 | 23.9 | 0 | 0 | 1 | 0 | 0 | 0 | 0 | 3695 | 0 | 0 | 23.8496 | 0 | 0 | 0
|  | 2008 | 7 | 31 | 3 | 5067 | 1411.344 | 656.9978 | 130.9915 | 2199.3333 | 740.214 | 444.1284 | 11547.3384 | 3383.6757 | 14486.8857 | 189.625 | 0 | 0 | 0 | 0 | 0 | 0 | 0 | 0 | 0 | 0 | 0 | 0 | 0 | 0 | 0 | 0 | 0 | 0 | 0 | 0 | 2398.5 | 2214 | 2214 | 61.5 | 6857.25 | 26.5108 | 23.8138 | 20.9968 | 23.6536 | 23.8138 |  | 0 | 0 | 0 | 16 | 24 | 23.9 | 0 | 0 | 1 | 0 | 0 | 0 | 0 | 3694 | 0 | 0 | 23.8138 | 0 | 0 | 0
|  | 2008 | 7 | 31 | 4 | 5068 | 1411.344 | 656.9978 | 130.9915 | 2199.3333 | 740.214 | 444.1284 | 11547.3384 | 3383.6757 | 14486.8857 | 189.625 | 0 | 0 | 0 | 0 | 0 | 0 | 0 | 0 | 0 | 0 | 0 | 0 | 0 | 0 | 0 | 0 | 0 | 0 | 0 | 0 | 2398.5 | 2214 | 2214 | 61.5 | 6857.25 | 26.4681 | 23.7711 | 20.9316 | 23.5885 | 23.7711 |  | 0 | 0 | 0 | 16 | 24 | 23.9 | 0 | 0 | 1 | 0 | 0 | 0 | 0 | 3693 | 0 | 0 | 23.7711 | 0 | 0 | 0
|  | 2008 | 7 | 31 | 5 | 5069 | 1411.344 | 656.9978 | 130.9915 | 2199.3333 | 740.214 | 444.1284 | 11547.3384 | 3383.6757 | 14486.8857 | 189.625 | 0 | 0 | 0 | 0 | 0 | 0 | 0 | 0 | 0 | 0 | 0 | 0 | 0 | 0 | 0 | 0 | 0 | 0 | 0 | 0 | 2398.5 | 2214 | 2214 | 61.5 | 6857.25 | 26.4221 | 23.7252 | 20.8752 | 23.532 | 23.7252 |  | 0 | 0 | 0 | 16 | 24 | 23.9 | 0 | 0 | 1 | 0 | 0 | 0 | 0 | 3692 | 0 | 0 | 23.7252 | 0 | 0 | 0
|  | 2008 | 7 | 31 | 6 | 5070 | 1411.344 | 656.9978 | 130.9915 | 2199.3333 | 740.214 | 444.1284 | 11547.3384 | 3383.6757 | 14486.8857 | 189.625 | 0 | 2148.7987 | 0 | 767.1565 | 0 | 1463.7683 | 0 | 625.9535 | 0 | 5005.677 | 0 | 158.9209 | 0 | 42.606 | 0 | 71.1829 | 0 | 34.764 | 96.0605 | 403.5343 | 2398.5 | 2214 | 2214 | 61.5 | 6857.25 | 26.3958 | 23.6988 | 20.8646 | 23.5215 | 23.6988 |  | 0 | 0 | 0 | 16 | 24 | 23.9 | 0 | 0 | 1 | 0 | 0 | 0 | 0 | 3691 | 0 | 0 | 23.6988 | 0 | 0 | 0
|  | 2008 | 7 | 31 | 7 | 5071 | 1411.344 | 656.9978 | 130.9915 | 2199.3333 | 740.214 | 444.1284 | 11547.3384 | 3383.6757 | 14486.8857 | 189.625 | 0 | 37373.7046 | 0 | 11419.3119 | 0 | 6715.6006 | 0 | 2871.8029 | 0 | 58380.42 | 0 | 2764.0852 | 0 | 634.2011 | 0 | 326.5792 | 0 | 159.493 | 580.7291 | 4465.0876 | 2398.5 | 2214 | 2214 | 61.5 | 6857.25 | 26.5455 | 23.8486 | 21.0804 | 23.7373 | 23.8486 |  | 0 | 0 | 0 | 16 | 24 | 23.9 | 0 | 0 | 1 | 0 | 0 | 0 | 0 | 3690 | 0 | 0 | 23.8486 | 0 | 0 | 0
|  | 2008 | 7 | 31 | 8 | 5072 | 1411.344 | 656.9978 | 130.9915 | 2199.3333 | 740.214 | 177.6514 | 11280.8614 | 3117.1986 | 14220.4086 | 189.625 | 0 | 50869.9441 | 0 | 22628.8147 | 0 | 11994.551 | 0 | 5129.2488 | 0 | 90622.5586 | 0 | 3762.2403 | 0 | 1256.7499 | 0 | 583.2942 | 0 | 284.8661 | 1274.9842 | 7162.1347 | 959.4 | 4428 | 4428 | 24.6 | 9827.7 | 26.8159 | 24.118 | 21.3987 | 24.0565 | 24 |  | 0 | -21.2572 | -21.2572 | 20 | 24 | 23.9 | 0 | 0 | 0 | 0 | 0 | 1 | 0 | 3689 | 0 | 0 | 24 | 0 | 0 | 0
|  | 2008 | 7 | 31 | 9 | 5073 | 1411.344 | 656.9978 | 130.9915 | 2199.3333 | 740.214 | 177.6514 | 177.6514 | 3117.1986 | 3117.1986 | 189.625 | 0 | 27964.3455 | 0 | 17319.8208 | 0 | 7363.0952 | 0 | 3148.692 | 0 | 55795.9535 | 0 | 4136.3752 | 0 | 1923.8023 | 0 | 716.1336 | 0 | 349.7415 | 1964.8729 | 9090.9255 | 959.4 | 4428 | 4428 | 24.6 | 9827.7 | 26.8949 | 24.197 | 21.499 | 24.197 | 24 |  | 0 | -73.008 | -73.008 | 20 | 24 | 23.9 | 0 | 0 | 0 | 0 | 0 | 1 | 0 | 3688 | 0 | 0 | 24 | 0 | 0 | 0
|  | 2008 | 7 | 31 | 10 | 5074 | 1411.344 | 656.9978 | 130.9915 | 2199.3333 | 740.214 | 177.6514 | 177.6514 | 3117.1986 | 3117.1986 | 189.625 | 0 | 22702.324 | 0 | 20226.0914 | 0 | 8393.2164 | 0 | 3589.2044 | 0 | 54910.8362 | 0 | 3358.0379 | 0 | 2246.6168 | 0 | 816.3231 | 0 | 398.6715 | 2523.7701 | 9343.4193 | 959.4 | 4428 | 4428 | 24.6 | 9827.7 | 26.9058 | 24.2079 | 21.51 | 24.2079 | 24 |  | 0 | -77.0511 | -77.0511 | 20 | 24 | 23.9 | 0 | 0 | 0 | 0 | 0 | 1 | 0 | 3687 | 0 | 0 | 24 | 0 | 0 | 0
|  | 2008 | 7 | 31 | 11 | 5075 | 1411.344 | 656.9978 | 130.9915 | 2199.3333 | 740.214 | 177.6514 | 177.6514 | 3117.1986 | 3117.1986 | 189.625 | 0 | 14878.5025 | 0 | 21435.192 | 0 | 9214.383 | 0 | 3940.3612 | 0 | 49468.4388 | 0 | 2200.7692 | 0 | 2380.9179 | 0 | 896.1896 | 0 | 437.6763 | 2973.5076 | 8889.0606 | 959.4 | 4428 | 4428 | 24.6 | 9827.7 | 26.9025 | 24.2046 | 21.5067 | 24.2046 | 24 |  | 0 | -75.8302 | -75.8302 | 20 | 24 | 23.9 | 0 | 0 | 0 | 0 | 0 | 1 | 0 | 3686 | 0 | 0 | 24 | 0 | 0 | 0
|  | 2008 | 7 | 31 | 12 | 5076 | 1411.344 | 656.9978 | 130.9915 | 2199.3333 | 740.214 | 177.6514 | 177.6514 | 3117.1986 | 3117.1986 | 189.625 | 0 | 7182.4723 | 0 | 20912.9702 | 0 | 12028.9756 | 0 | 4095.2693 | 0 | 44219.6874 | 0 | 1062.4029 | 0 | 2322.912 | 0 | 1169.9365 | 0 | 454.8828 | 3322.8184 | 8332.9525 | 959.4 | 4428 | 4428 | 24.6 | 9827.7 | 26.8961 | 24.1982 | 21.5003 | 24.1982 | 24 |  | 0 | -73.4542 | -73.4542 | 20 | 24 | 23.9 | 0 | 0 | 0 | 0 | 0 | 1 | 0 | 3685 | 0 | 0 | 24 | 0 | 0 | 0
|  | 2008 | 7 | 31 | 13 | 5077 | 1411.344 | 656.9978 | 130.9915 | 2199.3333 | 740.214 | 177.6514 | 177.6514 | 3117.1986 | 3117.1986 | 189.625 | 0 | 9063.1113 | 0 | 11524.3758 | 0 | 19308.3022 | 0 | 5167.5634 | 0 | 45063.3526 | 0 | 1340.5795 | 0 | 1280.0721 | 0 | 1877.9228 | 0 | 573.9881 | 2388.4121 | 7460.9747 | 959.4 | 4428 | 4428 | 24.6 | 9827.7 | 26.8893 | 24.1914 | 21.4934 | 24.1914 | 24 |  | 0 | -70.9322 | -70.9322 | 20 | 24 | 23.9 | 0 | 0 | 0 | 0 | 0 | 1 | 0 | 3684 | 0 | 0 | 24 | 0 | 0 | 0
|  | 2008 | 7 | 31 | 14 | 5078 | 1411.344 | 656.9978 | 130.9915 | 2199.3333 | 740.214 | 177.6514 | 177.6514 | 3117.1986 | 3117.1986 | 189.625 | 0 | 8833.8365 | 0 | 8795.5042 | 0 | 22707.9157 | 0 | 5036.8366 | 0 | 45374.093 | 0 | 1306.6661 | 0 | 976.9622 | 0 | 2208.5687 | 0 | 559.4675 | 2196.2912 | 7247.9559 | 959.4 | 4428 | 4428 | 24.6 | 9827.7 | 26.8954 | 24.1975 | 21.4996 | 24.1975 | 24 |  | 0 | -73.2119 | -73.2119 | 20 | 24 | 23.9 | 0 | 0 | 0 | 0 | 0 | 1 | 0 | 3683 | 0 | 0 | 24 | 0 | 0 | 0
|  | 2008 | 7 | 31 | 15 | 5079 | 1411.344 | 656.9978 | 130.9915 | 2199.3333 | 740.214 | 177.6514 | 177.6514 | 3117.1986 | 3117.1986 | 189.625 | 0 | 7047.2841 | 0 | 7530.6419 | 0 | 40992.1824 | 0 | 4018.1883 | 0 | 59588.2967 | 0 | 1042.4064 | 0 | 836.4674 | 0 | 3986.894 | 0 | 446.321 | 2921.111 | 9233.1998 | 959.4 | 4428 | 4428 | 24.6 | 9827.7 | 26.945 | 24.2471 | 21.5492 | 24.2471 | 24 |  | 0 | -91.5934 | -91.5934 | 20 | 24 | 23.9 | 0 | 0 | 0 | 0 | 0 | 1 | 0 | 3682 | 0 | 0 | 24 | 0 | 0 | 0
|  | 2008 | 7 | 31 | 16 | 5080 | 1411.344 | 656.9978 | 130.9915 | 2199.3333 | 740.214 | 177.6514 | 177.6514 | 3117.1986 | 3117.1986 | 189.625 | 0 | 6451.495 | 0 | 3678.484 | 0 | 43987.9648 | 0 | 5190.5834 | 0 | 59308.5272 | 0 | 954.2796 | 0 | 408.5883 | 0 | 4278.2634 | 0 | 576.545 | 2545.602 | 8763.2782 | 959.4 | 4428 | 4428 | 24.6 | 9827.7 | 26.9506 | 24.2527 | 21.5547 | 24.2527 | 24 |  | 0 | -93.6492 | -93.6492 | 20 | 24 | 23.9 | 0 | 0 | 0 | 0 | 0 | 1 | 0 | 3681 | 0 | 0 | 24 | 0 | 0 | 0
|  | 2008 | 7 | 31 | 17 | 5081 | 1411.344 | 656.9978 | 130.9915 | 2199.3333 | 740.214 | 177.6514 | 177.6514 | 3117.1986 | 3117.1986 | 189.625 | 0 | 5609.4124 | 0 | 3198.3492 | 0 | 42421.8618 | 0 | 9252.0022 | 0 | 60481.6257 | 0 | 829.7221 | 0 | 355.2572 | 0 | 4125.9444 | 0 | 1027.6678 | 2047.8342 | 8386.4257 | 959.4 | 4428 | 4428 | 24.6 | 9827.7 | 26.9502 | 24.2523 | 21.5544 | 24.2523 | 24 |  | 0 | -93.5103 | -93.5103 | 20 | 24 | 23.9 | 0 | 0 | 0 | 0 | 0 | 1 | 0 | 3680 | 0 | 0 | 24 | 0 | 0 | 0
|  | 2008 | 7 | 31 | 18 | 5082 | 1411.344 | 656.9978 | 130.9915 | 2199.3333 | 740.214 | 444.1284 | 444.1284 | 3383.6757 | 3383.6757 | 189.625 | 0 | 4396.6921 | 0 | 2506.8859 | 0 | 38880.2186 | 0 | 12653.6642 | 0 | 58437.4608 | 0 | 650.3413 | 0 | 278.4528 | 0 | 3781.4847 | 0 | 1405.5081 | 1528.2345 | 7644.0213 | 2398.5 | 11070 | 11070 | 61.5 | 24569.25 | 26.9797 | 24.2828 | 21.5858 | 24.2828 | 24 |  | 0 | -104.8474 | -104.8474 | 20 | 24 | 23.9 | 0 | 0 | 0 | 0 | 0 | 1 | 0 | 3679 | 0 | 0 | 24 | 0 | 0 | 0
|  | 2008 | 7 | 31 | 19 | 5083 | 1411.344 | 656.9978 | 130.9915 | 2199.3333 | 740.214 | 444.1284 | 444.1284 | 3383.6757 | 3383.6757 | 189.625 | 0 | 3259.165 | 0 | 1858.2959 | 0 | 24020.6528 | 0 | 11142.8736 | 0 | 40280.9873 | 0 | 482.0828 | 0 | 206.4106 | 0 | 2336.2454 | 0 | 1237.6967 | 838.3458 | 5100.7812 | 2398.5 | 11070 | 11070 | 61.5 | 24569.25 | 26.9111 | 24.2142 | 21.5172 | 24.2142 | 24 |  | 0 | -79.4105 | -79.4105 | 20 | 24 | 23.9 | 0 | 0 | 0 | 0 | 0 | 1 | 0 | 3678 | 0 | 0 | 24 | 0 | 0 | 0
|  | 2008 | 7 | 31 | 20 | 5084 | 1411.344 | 656.9978 | 130.9915 | 2199.3333 | 740.214 | 444.1284 | 11547.3384 | 3383.6757 | 14486.8857 | 189.625 | 0 | 1494.3861 | 0 | 852.0622 | 0 | 8906.5151 | 0 | 5825.0092 | 0 | 17077.9727 | 0 | 221.0437 | 0 | 94.643 | 0 | 866.2464 | 0 | 647.014 | 279.4486 | 2108.3956 | 2398.5 | 11070 | 11070 | 61.5 | 24569.25 | 26.8094 | 24.1125 | 21.451 | 24.1079 | 24 |  | 0 | -40.6003 | -40.6003 | 20 | 24 | 23.9 | 0 | 0 | 0 | 0 | 0 | 1 | 0 | 3677 | 0 | 0 | 24 | 0 | 0 | 0
|  | 2008 | 7 | 31 | 21 | 5085 | 1411.344 | 656.9978 | 130.9915 | 2199.3333 | 740.214 | 444.1284 | 11547.3384 | 3383.6757 | 14486.8857 | 189.625 | 0 | 75.2428 | 0 | 42.9016 | 0 | 100.3237 | 0 | 42.9016 | 0 | 261.3696 | 0 | 11.1296 | 0 | 4.7653 | 0 | 9.7575 | 0 | 4.7653 | 13.0992 | 43.5168 | 2398.5 | 11070 | 11070 | 61.5 | 24569.25 | 26.743 | 24.0461 | 21.3354 | 23.9923 | 23.9923 |  | 0 | 0 | 0 | 20 | 24 | 23.9 | 0 | 0 | 0 | 0 | 1 | 0 | 0 | 3676 | 0 | 0 | 23.9923 | 0 | 0 | 0
|  | 2008 | 7 | 31 | 22 | 5086 | 1411.344 | 656.9978 | 130.9915 | 2199.3333 | 740.214 | 444.1284 | 11547.3384 | 3383.6757 | 14486.8857 | 189.625 | 0 | 0 | 0 | 0 | 0 | 0 | 0 | 0 | 0 | 0 | 0 | 0 | 0 | 0 | 0 | 0 | 0 | 0 | 0 | 0 | 2398.5 | 11070 | 11070 | 61.5 | 24569.25 | 26.7263 | 24.0294 | 21.2926 | 23.9494 | 23.9494 |  | 0 | 0 | 0 | 20 | 24 | 23.9 | 0 | 0 | 0 | 0 | 1 | 0 | 0 | 3675 | 0 | 0 | 23.9494 | 0 | 0 | 0
|  | 2008 | 7 | 31 | 23 | 5087 | 1411.344 | 656.9978 | 130.9915 | 2199.3333 | 740.214 | 444.1284 | 11547.3384 | 3383.6757 | 14486.8857 | 189.625 | 0 | 0 | 0 | 0 | 0 | 0 | 0 | 0 | 0 | 0 | 0 | 0 | 0 | 0 | 0 | 0 | 0 | 0 | 0 | 0 | 2398.5 | 11070 | 11070 | 61.5 | 24569.25 | 26.6711 | 23.9741 | 21.1975 | 23.8543 | 23.9 |  | 0 | 0 | 0 | 20 | 24 | 23.9 | 0 | 0 | 0 | 1 | 0 | 0 | 0 | 3674 | 0 | 0 | 23.9 | 0 | 0 | 0
|  | 2008 | 7 | 31 | 24 | 5088 | 1411.344 | 656.9978 | 130.9915 | 2199.3333 | 740.214 | 444.1284 | 11547.3384 | 3383.6757 | 14486.8857 | 189.625 | 0 | 0 | 0 | 0 | 0 | 0 | 0 | 0 | 0 | 0 | 0 | 0 | 0 | 0 | 0 | 0 | 0 | 0 | 0 | 0 | 2398.5 | 11070 | 11070 | 61.5 | 24569.25 | 26.6222 | 23.9252 | 21.15 | 23.8068 | 23.9 |  | 0 | 0 | 0 | 20 | 24 | 23.9 | 0 | 0 | 0 | 1 | 0 | 0 | 0 | 3673 | 0 | 0 | 23.9 | 0 | 0 | 0
|  | 2001 | 8 | 1 | 1 | 5089 | 1411.344 | 656.9978 | 130.9915 | 2199.3333 | 740.214 | 444.1284 | 11547.3384 | 3383.6757 | 14486.8857 | 189.625 | 0 | 0 | 0 | 0 | 0 | 0 | 0 | 0 | 0 | 0 | 0 | 0 | 0 | 0 | 0 | 0 | 0 | 0 | 0 | 0 | 2398.5 | 2214 | 2214 | 61.5 | 6857.25 | 26.5625 | 23.8656 | 21.0529 | 23.7097 | 23.8656 |  | 0 | 0 | 0 | 16 | 24 | 23.9 | 0 | 0 | 1 | 0 | 0 | 0 | 0 | 3672 | 0 | 0 | 23.8656 | 0 | 0 | 0
|  | 2001 | 8 | 1 | 2 | 5090 | 1411.344 | 656.9978 | 130.9915 | 2199.3333 | 740.214 | 444.1284 | 11547.3384 | 3383.6757 | 14486.8857 | 189.625 | 0 | 0 | 0 | 0 | 0 | 0 | 0 | 0 | 0 | 0 | 0 | 0 | 0 | 0 | 0 | 0 | 0 | 0 | 0 | 0 | 2398.5 | 2214 | 2214 | 61.5 | 6857.25 | 26.5284 | 23.8315 | 21.0198 | 23.6767 | 23.8315 |  | 0 | 0 | 0 | 16 | 24 | 23.9 | 0 | 0 | 1 | 0 | 0 | 0 | 0 | 3671 | 0 | 0 | 23.8315 | 0 | 0 | 0
|  | 2001 | 8 | 1 | 3 | 5091 | 1411.344 | 656.9978 | 130.9915 | 2199.3333 | 740.214 | 444.1284 | 11547.3384 | 3383.6757 | 14486.8857 | 189.625 | 0 | 0 | 0 | 0 | 0 | 0 | 0 | 0 | 0 | 0 | 0 | 0 | 0 | 0 | 0 | 0 | 0 | 0 | 0 | 0 | 2398.5 | 2214 | 2214 | 61.5 | 6857.25 | 26.4874 | 23.7904 | 20.9563 | 23.6131 | 23.7904 |  | 0 | 0 | 0 | 16 | 24 | 23.9 | 0 | 0 | 1 | 0 | 0 | 0 | 0 | 3670 | 0 | 0 | 23.7904 | 0 | 0 | 0
|  | 2001 | 8 | 1 | 4 | 5092 | 1411.344 | 656.9978 | 130.9915 | 2199.3333 | 740.214 | 444.1284 | 11547.3384 | 3383.6757 | 14486.8857 | 189.625 | 0 | 0 | 0 | 0 | 0 | 0 | 0 | 0 | 0 | 0 | 0 | 0 | 0 | 0 | 0 | 0 | 0 | 0 | 0 | 0 | 2398.5 | 2214 | 2214 | 61.5 | 6857.25 | 26.4449 | 23.7479 | 20.9091 | 23.5659 | 23.7479 |  | 0 | 0 | 0 | 16 | 24 | 23.9 | 0 | 0 | 1 | 0 | 0 | 0 | 0 | 3669 | 0 | 0 | 23.7479 | 0 | 0 | 0
|  | 2001 | 8 | 1 | 5 | 5093 | 1411.344 | 656.9978 | 130.9915 | 2199.3333 | 740.214 | 444.1284 | 11547.3384 | 3383.6757 | 14486.8857 | 189.625 | 0 | 0 | 0 | 0 | 0 | 0 | 0 | 0 | 0 | 0 | 0 | 0 | 0 | 0 | 0 | 0 | 0 | 0 | 0 | 0 | 2398.5 | 2214 | 2214 | 61.5 | 6857.25 | 26.3928 | 23.6958 | 20.8259 | 23.4828 | 23.6958 |  | 0 | 0 | 0 | 16 | 24 | 23.9 | 0 | 0 | 1 | 0 | 0 | 0 | 0 | 3668 | 0 | 0 | 23.6958 | 0 | 0 | 0
|  | 2001 | 8 | 1 | 6 | 5094 | 1411.344 | 656.9978 | 130.9915 | 2199.3333 | 740.214 | 444.1284 | 11547.3384 | 3383.6757 | 14486.8857 | 189.625 | 0 | 355.1512 | 0 | 185.1421 | 0 | 420.2499 | 0 | 179.7121 | 0 | 1140.2553 | 0 | 26.2663 | 0 | 10.2823 | 0 | 20.4367 | 0 | 9.9808 | 26.1983 | 93.1644 | 2398.5 | 2214 | 2214 | 61.5 | 6857.25 | 26.3344 | 23.6375 | 20.7368 | 23.3936 | 23.6375 |  | 0 | 0 | 0 | 16 | 24 | 23.9 | 0 | 0 | 1 | 0 | 0 | 0 | 0 | 3667 | 0 | 0 | 23.6375 | 0 | 0 | 0
|  | 2001 | 8 | 1 | 7 | 5095 | 1411.344 | 656.9978 | 130.9915 | 2199.3333 | 740.214 | 444.1284 | 11547.3384 | 3383.6757 | 14486.8857 | 189.625 | 0 | 6169.8764 | 0 | 2394.5241 | 0 | 3298.024 | 0 | 1410.3392 | 0 | 13272.7636 | 0 | 456.3118 | 0 | 132.9861 | 0 | 160.3827 | 0 | 78.3268 | 218.3192 | 1046.3267 | 2398.5 | 2214 | 2214 | 61.5 | 6857.25 | 26.3211 | 23.6241 | 20.754 | 23.4108 | 23.6241 |  | 0 | 0 | 0 | 16 | 24 | 23.9 | 0 | 0 | 1 | 0 | 0 | 0 | 0 | 3666 | 0 | 0 | 23.6241 | 0 | 0 | 0
|  | 2001 | 8 | 1 | 8 | 5096 | 1411.344 | 656.9978 | 130.9915 | 2199.3333 | 740.214 | 177.6514 | 11280.8614 | 3117.1986 | 14220.4086 | 189.625 | 0 | 10420.1527 | 0 | 5228.8192 | 0 | 7543.885 | 0 | 3226.0035 | 0 | 26418.8603 | 0 | 770.6539 | 0 | 290.396 | 0 | 366.8586 | 0 | 179.1645 | 510.8669 | 2117.9399 | 959.4 | 4428 | 4428 | 24.6 | 9827.7 | 26.3705 | 23.6726 | 20.8363 | 23.4941 | 23.6726 |  | 0 | 0 | 0 | 20 | 24 | 23.9 | 0 | 0 | 1 | 0 | 0 | 0 | 0 | 3665 | 0 | 0 | 23.6726 | 0 | 0 | 0
|  | 2001 | 8 | 1 | 9 | 5097 | 1411.344 | 656.9978 | 130.9915 | 2199.3333 | 740.214 | 177.6514 | 11280.8614 | 3117.1986 | 14220.4086 | 189.625 | 0 | 32201.3728 | 0 | 19689.0811 | 0 | 15851.9148 | 0 | 6778.7794 | 0 | 74521.1481 | 0 | 2381.5498 | 0 | 1093.4841 | 0 | 770.8775 | 0 | 376.4771 | 1371.0446 | 5993.4331 | 959.4 | 4428 | 4428 | 24.6 | 9827.7 | 26.5646 | 23.8667 | 21.0474 | 23.7052 | 23.8667 |  | 0 | 0 | 0 | 20 | 24 | 23.9 | 0 | 0 | 1 | 0 | 0 | 0 | 0 | 3664 | 0 | 0 | 23.8667 | 0 | 0 | 0
|  | 2001 | 8 | 1 | 10 | 5098 | 1411.344 | 656.9978 | 130.9915 | 2199.3333 | 740.214 | 177.6514 | 11280.8614 | 3117.1986 | 14220.4086 | 189.625 | 0 | 20769.6116 | 0 | 15211.5233 | 0 | 17754.5701 | 0 | 7592.4149 | 0 | 61328.1198 | 0 | 1536.0793 | 0 | 844.8114 | 0 | 863.4035 | 0 | 421.6644 | 1344.8463 | 5010.805 | 959.4 | 4428 | 4428 | 24.6 | 9827.7 | 26.7187 | 24.0208 | 21.1964 | 23.8542 | 23.9 |  | 0 | 0 | 0 | 20 | 24 | 23.9 | 0 | 0 | 0 | 1 | 0 | 0 | 0 | 3663 | 0 | 0 | 23.9 | 0 | 0 | 0
|  | 2001 | 8 | 1 | 11 | 5099 | 1411.344 | 656.9978 | 130.9915 | 2199.3333 | 740.214 | 177.6514 | 11280.8614 | 3117.1986 | 14220.4086 | 189.625 | 0 | 11454.6557 | 0 | 11937.7869 | 0 | 10923.716 | 0 | 4671.3259 | 0 | 38987.4845 | 0 | 1694.3273 | 0 | 1325.9919 | 0 | 1062.4391 | 0 | 518.8684 | 1964.8729 | 6566.4995 | 959.4 | 4428 | 4428 | 24.6 | 9827.7 | 26.6999 | 24.002 | 21.1922 | 23.85 | 23.9 |  | 0 | 0 | 0 | 20 | 24 | 23.9 | 0 | 0 | 0 | 1 | 0 | 0 | 0 | 3662 | 0 | 0 | 23.9 | 0 | 0 | 0
|  | 2001 | 8 | 1 | 12 | 5100 | 1411.344 | 656.9978 | 130.9915 | 2199.3333 | 740.214 | 177.6514 | 11280.8614 | 3117.1986 | 14220.4086 | 189.625 | 0 | 7747.6228 | 0 | 18714.5997 | 0 | 12519.9416 | 0 | 4417.5042 | 0 | 43399.6683 | 0 | 1145.9977 | 0 | 2078.7276 | 0 | 1217.6878 | 0 | 490.6751 | 2982.2404 | 7915.3285 | 959.4 | 4428 | 4428 | 24.6 | 9827.7 | 26.7255 | 24.0276 | 21.2528 | 23.9106 | 23.9106 |  | 0 | 0 | 0 | 20 | 24 | 23.9 | 0 | 0 | 0 | 0 | 1 | 0 | 0 | 3661 | 0 | 0 | 23.9106 | 0 | 0 | 0
|  | 2001 | 8 | 1 | 13 | 5101 | 1411.344 | 656.9978 | 130.9915 | 2199.3333 | 740.214 | 177.6514 | 11280.8614 | 3117.1986 | 14220.4086 | 189.625 | 0 | 8944.9053 | 0 | 10631.3145 | 0 | 18242.2259 | 0 | 5100.1653 | 0 | 42918.6111 | 0 | 1323.095 | 0 | 1180.8752 | 0 | 1774.2364 | 0 | 566.5018 | 2209.3904 | 7054.0987 | 959.4 | 4428 | 4428 | 24.6 | 9827.7 | 26.7316 | 24.0337 | 21.2557 | 23.9135 | 23.9135 |  | 0 | 0 | 0 | 20 | 24 | 23.9 | 0 | 0 | 0 | 0 | 1 | 0 | 0 | 3660 | 0 | 0 | 23.9135 | 0 | 0 | 0
|  | 2001 | 8 | 1 | 14 | 5102 | 1411.344 | 656.9978 | 130.9915 | 2199.3333 | 740.214 | 177.6514 | 11280.8614 | 3117.1986 | 14220.4086 | 189.625 | 0 | 7871.3216 | 0 | 11762.9437 | 0 | 31638.0728 | 0 | 4488.0343 | 0 | 55760.3724 | 0 | 1164.2947 | 0 | 1306.5711 | 0 | 3077.1146 | 0 | 498.5092 | 2873.0808 | 8919.5704 | 959.4 | 4428 | 4428 | 24.6 | 9827.7 | 26.7724 | 24.0745 | 21.29 | 23.9478 | 23.9478 |  | 0 | 0 | 0 | 20 | 24 | 23.9 | 0 | 0 | 0 | 0 | 1 | 0 | 0 | 3659 | 0 | 0 | 23.9478 | 0 | 0 | 0
|  | 2001 | 8 | 1 | 15 | 5103 | 1411.344 | 656.9978 | 130.9915 | 2199.3333 | 740.214 | 177.6514 | 11280.8614 | 3117.1986 | 14220.4086 | 189.625 | 0 | 7470.6698 | 0 | 7369.6355 | 0 | 37696.5416 | 0 | 4259.5925 | 0 | 56796.4394 | 0 | 1105.0319 | 0 | 818.5836 | 0 | 3666.3604 | 0 | 473.135 | 2680.9599 | 8744.0708 | 959.4 | 4428 | 4428 | 24.6 | 9827.7 | 26.8163 | 24.1184 | 21.3593 | 24.017 | 24 |  | 0 | -6.4131 | -6.4131 | 20 | 24 | 23.9 | 0 | 0 | 0 | 0 | 0 | 1 | 0 | 3658 | 0 | 0 | 24 | 0 | 0 | 0
|  | 2001 | 8 | 1 | 16 | 5104 | 1411.344 | 656.9978 | 130.9915 | 2199.3333 | 740.214 | 177.6514 | 11280.8614 | 3117.1986 | 14220.4086 | 189.625 | 0 | 5997.0267 | 0 | 3419.3573 | 0 | 51610.3153 | 0 | 5226.9415 | 0 | 66253.6408 | 0 | 887.0564 | 0 | 379.8057 | 0 | 5019.6121 | 0 | 580.5835 | 2899.2791 | 9766.3369 | 959.4 | 4428 | 4428 | 24.6 | 9827.7 | 26.9064 | 24.2085 | 21.4827 | 24.1405 | 24 |  | 0 | -52.8562 | -52.8562 | 20 | 24 | 23.9 | 0 | 0 | 0 | 0 | 0 | 1 | 0 | 3657 | 0 | 0 | 24 | 0 | 0 | 0
|  | 2001 | 8 | 1 | 17 | 5105 | 1411.344 | 656.9978 | 130.9915 | 2199.3333 | 740.214 | 177.6514 | 11280.8614 | 3117.1986 | 14220.4086 | 189.625 | 0 | 5092.7263 | 0 | 2903.7475 | 0 | 52377.5655 | 0 | 10729.8017 | 0 | 71103.841 | 0 | 753.2959 | 0 | 322.5343 | 0 | 5094.2348 | 0 | 1191.8147 | 2375.313 | 9737.1926 | 959.4 | 4428 | 4428 | 24.6 | 9827.7 | 26.9135 | 24.2156 | 21.469 | 24.1268 | 24 |  | 0 | -47.7229 | -47.7229 | 20 | 24 | 23.9 | 0 | 0 | 0 | 0 | 0 | 1 | 0 | 3656 | 0 | 0 | 24 | 0 | 0 | 0
|  | 2001 | 8 | 1 | 18 | 5106 | 1411.344 | 656.9978 | 130.9915 | 2199.3333 | 740.214 | 444.1284 | 11547.3384 | 3383.6757 | 14486.8857 | 189.625 | 0 | 4482.6792 | 0 | 2555.9136 | 0 | 37551.7513 | 0 | 12196.6055 | 0 | 56786.9496 | 0 | 663.0601 | 0 | 283.8986 | 0 | 3652.2781 | 0 | 1354.7402 | 1480.2042 | 7434.1813 | 2398.5 | 11070 | 11070 | 61.5 | 24569.25 | 26.9017 | 24.2047 | 21.4475 | 24.1044 | 24 |  | 0 | -39.277 | -39.277 | 20 | 24 | 23.9 | 0 | 0 | 0 | 0 | 0 | 1 | 0 | 3655 | 0 | 0 | 24 | 0 | 0 | 0
|  | 2001 | 8 | 1 | 19 | 5107 | 1411.344 | 656.9978 | 130.9915 | 2199.3333 | 740.214 | 444.1284 | 11547.3384 | 3383.6757 | 14486.8857 | 189.625 | 0 | 2591.445 | 0 | 1477.5783 | 0 | 31594.7378 | 0 | 14680.0228 | 0 | 50343.7839 | 0 | 383.3163 | 0 | 164.1223 | 0 | 3072.8998 | 0 | 1630.5862 | 1117.7944 | 6368.7189 | 2398.5 | 11070 | 11070 | 61.5 | 24569.25 | 26.8751 | 24.1781 | 21.4006 | 24.0575 | 24 |  | 0 | -21.6276 | -21.6276 | 20 | 24 | 23.9 | 0 | 0 | 0 | 0 | 0 | 1 | 0 | 3654 | 0 | 0 | 24 | 0 | 0 | 0
|  | 2001 | 8 | 1 | 20 | 5108 | 1411.344 | 656.9978 | 130.9915 | 2199.3333 | 740.214 | 444.1284 | 11547.3384 | 3383.6757 | 14486.8857 | 189.625 | 0 | 1117.8181 | 0 | 637.3524 | 0 | 10411.8547 | 0 | 7015.5821 | 0 | 19182.6072 | 0 | 165.3432 | 0 | 70.794 | 0 | 1012.6555 | 0 | 779.2571 | 449.7376 | 2477.7874 | 2398.5 | 11070 | 11070 | 61.5 | 24569.25 | 26.7677 | 24.0708 | 21.2536 | 23.9104 | 23.9104 |  | 0 | 0 | 0 | 20 | 24 | 23.9 | 0 | 0 | 0 | 0 | 1 | 0 | 0 | 3653 | 0 | 0 | 23.9104 | 0 | 0 | 0
|  | 2001 | 8 | 1 | 21 | 5109 | 1411.344 | 656.9978 | 130.9915 | 2199.3333 | 740.214 | 444.1284 | 11547.3384 | 3383.6757 | 14486.8857 | 189.625 | 0 | 204.9909 | 0 | 116.8808 | 0 | 273.3212 | 0 | 116.8808 | 0 | 712.0736 | 0 | 30.3214 | 0 | 12.9826 | 0 | 26.5832 | 0 | 12.9826 | 34.9311 | 117.8008 | 2398.5 | 11070 | 11070 | 61.5 | 24569.25 | 26.6119 | 23.915 | 21.066 | 23.7229 | 23.9 |  | 0 | 0 | 0 | 20 | 24 | 23.9 | 0 | 0 | 0 | 1 | 0 | 0 | 0 | 3652 | 0 | 0 | 23.9 | 0 | 0 | 0
|  | 2001 | 8 | 1 | 22 | 5110 | 1411.344 | 656.9978 | 130.9915 | 2199.3333 | 740.214 | 444.1284 | 11547.3384 | 3383.6757 | 14486.8857 | 189.625 | 0 | 0 | 0 | 0 | 0 | 0 | 0 | 0 | 0 | 0 | 0 | 0 | 0 | 0 | 0 | 0 | 0 | 0 | 0 | 0 | 2398.5 | 11070 | 11070 | 61.5 | 24569.25 | 26.5802 | 23.8832 | 20.9729 | 23.6298 | 23.8832 |  | 0 | 0 | 0 | 20 | 24 | 23.9 | 0 | 0 | 1 | 0 | 0 | 0 | 0 | 3651 | 0 | 0 | 23.8832 | 0 | 0 | 0
|  | 2001 | 8 | 1 | 23 | 5111 | 1411.344 | 656.9978 | 130.9915 | 2199.3333 | 740.214 | 444.1284 | 11547.3384 | 3383.6757 | 14486.8857 | 189.625 | 0 | 0 | 0 | 0 | 0 | 0 | 0 | 0 | 0 | 0 | 0 | 0 | 0 | 0 | 0 | 0 | 0 | 0 | 0 | 0 | 2398.5 | 11070 | 11070 | 61.5 | 24569.25 | 26.559 | 23.8621 | 20.9376 | 23.5944 | 23.8621 |  | 0 | 0 | 0 | 20 | 24 | 23.9 | 0 | 0 | 1 | 0 | 0 | 0 | 0 | 3650 | 0 | 0 | 23.8621 | 0 | 0 | 0
|  | 2001 | 8 | 1 | 24 | 5112 | 1411.344 | 656.9978 | 130.9915 | 2199.3333 | 740.214 | 444.1284 | 11547.3384 | 3383.6757 | 14486.8857 | 189.625 | 0 | 0 | 0 | 0 | 0 | 0 | 0 | 0 | 0 | 0 | 0 | 0 | 0 | 0 | 0 | 0 | 0 | 0 | 0 | 0 | 2398.5 | 11070 | 11070 | 61.5 | 24569.25 | 26.5335 | 23.8365 | 20.898 | 23.5548 | 23.8365 |  | 0 | 0 | 0 | 20 | 24 | 23.9 | 0 | 0 | 1 | 0 | 0 | 0 | 0 | 3649 | 0 | 0 | 23.8365 | 0 | 0 | 0
|  | 2001 | 8 | 2 | 1 | 5113 | 1411.344 | 656.9978 | 130.9915 | 2199.3333 | 740.214 | 444.1284 | 11547.3384 | 3383.6757 | 14486.8857 | 189.625 | 0 | 0 | 0 | 0 | 0 | 0 | 0 | 0 | 0 | 0 | 0 | 0 | 0 | 0 | 0 | 0 | 0 | 0 | 0 | 0 | 2398.5 | 2214 | 2214 | 61.5 | 6857.25 | 26.4595 | 23.7626 | 20.8226 | 23.4794 | 23.7626 |  | 0 | 0 | 0 | 16 | 24 | 23.9 | 0 | 0 | 1 | 0 | 0 | 0 | 0 | 3648 | 0 | 0 | 23.7626 | 0 | 0 | 0
|  | 2001 | 8 | 2 | 2 | 5114 | 1411.344 | 656.9978 | 130.9915 | 2199.3333 | 740.214 | 444.1284 | 11547.3384 | 3383.6757 | 14486.8857 | 189.625 | 0 | 0 | 0 | 0 | 0 | 0 | 0 | 0 | 0 | 0 | 0 | 0 | 0 | 0 | 0 | 0 | 0 | 0 | 0 | 0 | 2398.5 | 2214 | 2214 | 61.5 | 6857.25 | 26.3735 | 23.6765 | 20.6976 | 23.3544 | 23.6765 |  | 0 | 0 | 0 | 16 | 24 | 23.9 | 0 | 0 | 1 | 0 | 0 | 0 | 0 | 3647 | 0 | 0 | 23.6765 | 0 | 0 | 0
|  | 2001 | 8 | 2 | 3 | 5115 | 1411.344 | 656.9978 | 130.9915 | 2199.3333 | 740.214 | 444.1284 | 11547.3384 | 3383.6757 | 14486.8857 | 189.625 | 0 | 0 | 0 | 0 | 0 | 0 | 0 | 0 | 0 | 0 | 0 | 0 | 0 | 0 | 0 | 0 | 0 | 0 | 0 | 0 | 2398.5 | 2214 | 2214 | 61.5 | 6857.25 | 26.2837 | 23.5868 | 20.5957 | 23.2525 | 23.5868 |  | 0 | 0 | 0 | 16 | 24 | 23.9 | 0 | 0 | 1 | 0 | 0 | 0 | 0 | 3646 | 0 | 0 | 23.5868 | 0 | 0 | 0
|  | 2001 | 8 | 2 | 4 | 5116 | 1411.344 | 656.9978 | 130.9915 | 2199.3333 | 740.214 | 444.1284 | 11547.3384 | 3383.6757 | 14486.8857 | 189.625 | 0 | 0 | 0 | 0 | 0 | 0 | 0 | 0 | 0 | 0 | 0 | 0 | 0 | 0 | 0 | 0 | 0 | 0 | 0 | 0 | 2398.5 | 2214 | 2214 | 61.5 | 6857.25 | 26.1994 | 23.5024 | 20.5287 | 23.1855 | 23.5024 |  | 0 | 0 | 0 | 16 | 24 | 23.9 | 0 | 0 | 1 | 0 | 0 | 0 | 0 | 3645 | 0 | 0 | 23.5024 | 0 | 0 | 0
|  | 2001 | 8 | 2 | 5 | 5117 | 1411.344 | 656.9978 | 130.9915 | 2199.3333 | 740.214 | 444.1284 | 11547.3384 | 3383.6757 | 14486.8857 | 189.625 | 0 | 0 | 0 | 0 | 0 | 0 | 0 | 0 | 0 | 0 | 0 | 0 | 0 | 0 | 0 | 0 | 0 | 0 | 0 | 0 | 2398.5 | 2214 | 2214 | 61.5 | 6857.25 | 26.1113 | 23.4144 | 20.4284 | 23.0852 | 23.4144 |  | 0 | 0 | 0 | 16 | 24 | 23.9 | 0 | 0 | 1 | 0 | 0 | 0 | 0 | 3644 | 0 | 0 | 23.4144 | 0 | 0 | 0
|  | 2001 | 8 | 2 | 6 | 5118 | 1411.344 | 656.9978 | 130.9915 | 2199.3333 | 740.214 | 444.1284 | 11547.3384 | 3383.6757 | 14486.8857 | 189.625 | 0 | 1866.9015 | 0 | 667.674 | 0 | 1266.6265 | 0 | 541.6495 | 0 | 4342.8516 | 0 | 138.0723 | 0 | 37.081 | 0 | 61.596 | 0 | 30.0819 | 82.9613 | 349.7925 | 2398.5 | 2214 | 2214 | 61.5 | 6857.25 | 26.0413 | 23.3443 | 20.3754 | 23.0323 | 23.3443 |  | 0 | 0 | 0 | 16 | 24 | 23.9 | 0 | 0 | 1 | 0 | 0 | 0 | 0 | 3643 | 0 | 0 | 23.3443 | 0 | 0 | 0
|  | 2001 | 8 | 2 | 7 | 5119 | 1411.344 | 656.9978 | 130.9915 | 2199.3333 | 740.214 | 444.1284 | 11547.3384 | 3383.6757 | 14486.8857 | 189.625 | 0 | 22606.2534 | 0 | 7313.3596 | 0 | 5516.4593 | 0 | 2359.0122 | 0 | 37795.0846 | 0 | 1671.9137 | 0 | 406.1664 | 0 | 268.265 | 0 | 131.0139 | 410.4401 | 2887.7991 | 2398.5 | 2214 | 2214 | 61.5 | 6857.25 | 26.0827 | 23.3858 | 20.4615 | 23.1183 | 23.3858 |  | 0 | 0 | 0 | 16 | 24 | 23.9 | 0 | 0 | 1 | 0 | 0 | 0 | 0 | 3642 | 0 | 0 | 23.3858 | 0 | 0 | 0
|  | 2001 | 8 | 2 | 8 | 5120 | 1411.344 | 656.9978 | 130.9915 | 2199.3333 | 740.214 | 177.6514 | 11280.8614 | 3117.1986 | 14220.4086 | 189.625 | 0 | 29547.011 | 0 | 13737.3496 | 0 | 11166.6478 | 0 | 4775.2112 | 0 | 59226.2197 | 0 | 2185.2384 | 0 | 762.9393 | 0 | 543.0333 | 0 | 265.2037 | 921.3071 | 4677.7218 | 959.4 | 4428 | 4428 | 24.6 | 9827.7 | 26.2137 | 23.5157 | 20.6292 | 23.287 | 23.5157 |  | 0 | 0 | 0 | 20 | 24 | 23.9 | 0 | 0 | 1 | 0 | 0 | 0 | 0 | 3641 | 0 | 0 | 23.5157 | 0 | 0 | 0
|  | 2001 | 8 | 2 | 9 | 5121 | 1411.344 | 656.9978 | 130.9915 | 2199.3333 | 740.214 | 177.6514 | 11280.8614 | 3117.1986 | 14220.4086 | 189.625 | 0 | 28164.4538 | 0 | 17207.5559 | 0 | 15569.9127 | 0 | 6658.1864 | 0 | 67600.1087 | 0 | 2082.9872 | 0 | 955.6662 | 0 | 757.1638 | 0 | 369.7796 | 1296.8161 | 5462.4129 | 959.4 | 4428 | 4428 | 24.6 | 9827.7 | 26.3849 | 23.687 | 20.8579 | 23.5157 | 23.687 |  | 0 | 0 | 0 | 20 | 24 | 23.9 | 0 | 0 | 1 | 0 | 0 | 0 | 0 | 3640 | 0 | 0 | 23.687 | 0 | 0 | 0
|  | 2001 | 8 | 2 | 10 | 5122 | 1411.344 | 656.9978 | 130.9915 | 2199.3333 | 740.214 | 177.6514 | 11280.8614 | 3117.1986 | 14220.4086 | 189.625 | 0 | 23730.3173 | 0 | 17976.666 | 0 | 18768.0513 | 0 | 8025.8114 | 0 | 68500.8461 | 0 | 1755.0473 | 0 | 998.3807 | 0 | 912.689 | 0 | 445.7342 | 1515.1353 | 5626.9866 | 959.4 | 4428 | 4428 | 24.6 | 9827.7 | 26.5642 | 23.8662 | 21.0557 | 23.7135 | 23.8662 |  | 0 | 0 | 0 | 20 | 24 | 23.9 | 0 | 0 | 1 | 0 | 0 | 0 | 0 | 3639 | 0 | 0 | 23.8662 | 0 | 0 | 0
|  | 2001 | 8 | 2 | 11 | 5123 | 1411.344 | 656.9978 | 130.9915 | 2199.3333 | 740.214 | 177.6514 | 11280.8614 | 3117.1986 | 14220.4086 | 189.625 | 0 | 23714.4959 | 0 | 25706.6147 | 0 | 22012.8651 | 0 | 9413.3962 | 0 | 80847.3719 | 0 | 1753.8772 | 0 | 1427.6835 | 0 | 1070.4841 | 0 | 522.7974 | 2074.0325 | 6848.8746 | 959.4 | 4428 | 4428 | 24.6 | 9827.7 | 26.7936 | 24.0957 | 21.3322 | 23.99 | 23.99 |  | 0 | 0 | 0 | 20 | 24 | 23.9 | 0 | 0 | 0 | 0 | 1 | 0 | 0 | 3638 | 0 | 0 | 23.99 | 0 | 0 | 0
|  | 2001 | 8 | 2 | 12 | 5124 | 1411.344 | 656.9978 | 130.9915 | 2199.3333 | 740.214 | 177.6514 | 11280.8614 | 3117.1986 | 14220.4086 | 189.625 | 0 | 8843.7271 | 0 | 13048.2151 | 0 | 13078.2577 | 0 | 5042.476 | 0 | 40012.676 | 0 | 1308.1291 | 0 | 1449.3329 | 0 | 1271.9895 | 0 | 560.0939 | 2327.2828 | 6916.8282 | 959.4 | 4428 | 4428 | 24.6 | 9827.7 | 26.8272 | 24.1293 | 21.4373 | 24.0951 | 24 |  | 0 | -35.7748 | -35.7748 | 20 | 24 | 23.9 | 0 | 0 | 0 | 0 | 0 | 1 | 0 | 3637 | 0 | 0 | 24 | 0 | 0 | 0
|  | 2001 | 8 | 2 | 13 | 5125 | 1411.344 | 656.9978 | 130.9915 | 2199.3333 | 740.214 | 177.6514 | 177.6514 | 3117.1986 | 3117.1986 | 189.625 | 0 | 8012.1901 | 0 | 15430.4042 | 0 | 23146.8614 | 0 | 4568.354 | 0 | 51157.8097 | 0 | 1185.1314 | 0 | 1713.935 | 0 | 2251.2605 | 0 | 507.4308 | 2934.2102 | 8591.9679 | 959.4 | 4428 | 4428 | 24.6 | 9827.7 | 26.8911 | 24.1932 | 21.4953 | 24.1932 | 24 |  | 0 | -71.6115 | -71.6115 | 20 | 24 | 23.9 | 0 | 0 | 0 | 0 | 0 | 1 | 0 | 3636 | 0 | 0 | 24 | 0 | 0 | 0
|  | 2001 | 8 | 2 | 14 | 5126 | 1411.344 | 656.9978 | 130.9915 | 2199.3333 | 740.214 | 177.6514 | 177.6514 | 3117.1986 | 3117.1986 | 189.625 | 0 | 7049.37 | 0 | 13496.6365 | 0 | 36932.1536 | 0 | 4019.3776 | 0 | 61497.5377 | 0 | 1042.7149 | 0 | 1499.1414 | 0 | 3592.0161 | 0 | 446.4531 | 3431.978 | 10012.3035 | 959.4 | 4428 | 4428 | 24.6 | 9827.7 | 26.9287 | 24.2308 | 21.5329 | 24.2308 | 24 |  | 0 | -85.5536 | -85.5536 | 20 | 24 | 23.9 | 0 | 0 | 0 | 0 | 0 | 1 | 0 | 3635 | 0 | 0 | 24 | 0 | 0 | 0
|  | 2001 | 8 | 2 | 15 | 5127 | 1411.344 | 656.9978 | 130.9915 | 2199.3333 | 740.214 | 177.6514 | 177.6514 | 3117.1986 | 3117.1986 | 189.625 | 0 | 7328.8733 | 0 | 4412.1954 | 0 | 11836.3705 | 0 | 4178.7436 | 0 | 27756.1828 | 0 | 1084.0579 | 0 | 490.0854 | 0 | 1151.2038 | 0 | 464.1547 | 1283.7169 | 4473.2187 | 959.4 | 4428 | 4428 | 24.6 | 9827.7 | 26.8261 | 24.1282 | 21.4303 | 24.1282 | 24 |  | 0 | -47.52 | -47.52 | 20 | 24 | 23.9 | 0 | 0 | 0 | 0 | 0 | 1 | 0 | 3634 | 0 | 0 | 24 | 0 | 0 | 0
|  | 2001 | 8 | 2 | 16 | 5128 | 1411.344 | 656.9978 | 130.9915 | 2199.3333 | 740.214 | 177.6514 | 177.6514 | 3117.1986 | 3117.1986 | 189.625 | 0 | 6517.0128 | 0 | 3715.8406 | 0 | 42542.9178 | 0 | 5075.5621 | 0 | 57851.3334 | 0 | 963.9707 | 0 | 412.7377 | 0 | 4137.7183 | 0 | 563.769 | 2462.6407 | 8540.8364 | 959.4 | 4428 | 4428 | 24.6 | 9827.7 | 26.9259 | 24.2279 | 21.53 | 24.2279 | 24 |  | 0 | -84.4883 | -84.4883 | 20 | 24 | 23.9 | 0 | 0 | 0 | 0 | 0 | 1 | 0 | 3633 | 0 | 0 | 24 | 0 | 0 | 0
|  | 2001 | 8 | 2 | 17 | 5129 | 1411.344 | 656.9978 | 130.9915 | 2199.3333 | 740.214 | 177.6514 | 177.6514 | 3117.1986 | 3117.1986 | 189.625 | 0 | 6254.4596 | 0 | 3566.1392 | 0 | 21063.6322 | 0 | 5730.5538 | 0 | 36614.7848 | 0 | 925.1349 | 0 | 396.1096 | 0 | 2048.6459 | 0 | 636.5223 | 1357.9455 | 5364.3582 | 959.4 | 4428 | 4428 | 24.6 | 9827.7 | 26.8524 | 24.1545 | 21.4566 | 24.1545 | 24 |  | 0 | -57.2698 | -57.2698 | 20 | 24 | 23.9 | 0 | 0 | 0 | 0 | 0 | 1 | 0 | 3632 | 0 | 0 | 24 | 0 | 0 | 0
|  | 2001 | 8 | 2 | 18 | 5130 | 1411.344 | 656.9978 | 130.9915 | 2199.3333 | 740.214 | 444.1284 | 444.1284 | 3383.6757 | 3383.6757 | 189.625 | 0 | 4843.0453 | 0 | 2761.3855 | 0 | 17761.7075 | 0 | 6190.4927 | 0 | 31556.631 | 0 | 716.3641 | 0 | 306.7214 | 0 | 1727.5012 | 0 | 687.6101 | 1017.3675 | 4455.5643 | 2398.5 | 11070 | 11070 | 61.5 | 24569.25 | 26.8813 | 24.1843 | 21.4874 | 24.1843 | 24 |  | 0 | -68.3491 | -68.3491 | 20 | 24 | 23.9 | 0 | 0 | 0 | 0 | 0 | 1 | 0 | 3631 | 0 | 0 | 24 | 0 | 0 | 0
|  | 2001 | 8 | 2 | 19 | 5131 | 1411.344 | 656.9978 | 130.9915 | 2199.3333 | 740.214 | 444.1284 | 444.1284 | 3383.6757 | 3383.6757 | 189.625 | 0 | 2941.1178 | 0 | 1676.9531 | 0 | 8476.2897 | 0 | 3801.5966 | 0 | 16895.9572 | 0 | 435.0385 | 0 | 186.2679 | 0 | 824.4028 | 0 | 422.263 | 545.798 | 2413.7702 | 2398.5 | 11070 | 11070 | 61.5 | 24569.25 | 26.8216 | 24.1247 | 21.4277 | 24.1247 | 24 |  | 0 | -46.2328 | -46.2328 | 20 | 24 | 23.9 | 0 | 0 | 0 | 0 | 0 | 1 | 0 | 3630 | 0 | 0 | 24 | 0 | 0 | 0
|  | 2001 | 8 | 2 | 20 | 5132 | 1411.344 | 656.9978 | 130.9915 | 2199.3333 | 740.214 | 444.1284 | 444.1284 | 3383.6757 | 3383.6757 | 189.625 | 0 | 1435.0461 | 0 | 818.2281 | 0 | 11799.3584 | 0 | 7843.3713 | 0 | 21896.0038 | 0 | 212.2663 | 0 | 90.8848 | 0 | 1147.604 | 0 | 871.2039 | 292.5477 | 2614.5068 | 2398.5 | 11070 | 11070 | 61.5 | 24569.25 | 26.8274 | 24.1305 | 21.4336 | 24.1305 | 24 |  | 0 | -48.3882 | -48.3882 | 20 | 24 | 23.9 | 0 | 0 | 0 | 0 | 0 | 1 | 0 | 3629 | 0 | 0 | 24 | 0 | 0 | 0
|  | 2001 | 8 | 2 | 21 | 5133 | 1411.344 | 656.9978 | 130.9915 | 2199.3333 | 740.214 | 444.1284 | 11547.3384 | 3383.6757 | 14486.8857 | 189.625 | 0 | 75.3085 | 0 | 42.939 | 0 | 100.4113 | 0 | 42.939 | 0 | 261.5978 | 0 | 11.1393 | 0 | 4.7695 | 0 | 9.766 | 0 | 4.7695 | 13.0992 | 43.5434 | 2398.5 | 11070 | 11070 | 61.5 | 24569.25 | 26.7467 | 24.0497 | 21.3508 | 24.0077 | 24 |  | 0 | -2.8861 | -2.8861 | 20 | 24 | 23.9 | 0 | 0 | 0 | 0 | 0 | 1 | 0 | 3628 | 0 | 0 | 24 | 0 | 0 | 0
|  | 2001 | 8 | 2 | 22 | 5134 | 1411.344 | 656.9978 | 130.9915 | 2199.3333 | 740.214 | 444.1284 | 11547.3384 | 3383.6757 | 14486.8857 | 189.625 | 0 | 0 | 0 | 0 | 0 | 0 | 0 | 0 | 0 | 0 | 0 | 0 | 0 | 0 | 0 | 0 | 0 | 0 | 0 | 0 | 2398.5 | 11070 | 11070 | 61.5 | 24569.25 | 26.7248 | 24.0279 | 21.2615 | 23.9183 | 23.9183 |  | 0 | 0 | 0 | 20 | 24 | 23.9 | 0 | 0 | 0 | 0 | 1 | 0 | 0 | 3627 | 0 | 0 | 23.9183 | 0 | 0 | 0
|  | 2001 | 8 | 2 | 23 | 5135 | 1411.344 | 656.9978 | 130.9915 | 2199.3333 | 740.214 | 444.1284 | 11547.3384 | 3383.6757 | 14486.8857 | 189.625 | 0 | 0 | 0 | 0 | 0 | 0 | 0 | 0 | 0 | 0 | 0 | 0 | 0 | 0 | 0 | 0 | 0 | 0 | 0 | 0 | 2398.5 | 11070 | 11070 | 61.5 | 24569.25 | 26.6412 | 23.9443 | 21.1715 | 23.8283 | 23.9 |  | 0 | 0 | 0 | 20 | 24 | 23.9 | 0 | 0 | 0 | 1 | 0 | 0 | 0 | 3626 | 0 | 0 | 23.9 | 0 | 0 | 0
|  | 2001 | 8 | 2 | 24 | 5136 | 1411.344 | 656.9978 | 130.9915 | 2199.3333 | 740.214 | 444.1284 | 11547.3384 | 3383.6757 | 14486.8857 | 189.625 | 0 | 0 | 0 | 0 | 0 | 0 | 0 | 0 | 0 | 0 | 0 | 0 | 0 | 0 | 0 | 0 | 0 | 0 | 0 | 0 | 2398.5 | 11070 | 11070 | 61.5 | 24569.25 | 26.6158 | 23.9188 | 21.1231 | 23.7799 | 23.9 |  | 0 | 0 | 0 | 20 | 24 | 23.9 | 0 | 0 | 0 | 1 | 0 | 0 | 0 | 3625 | 0 | 0 | 23.9 | 0 | 0 | 0
|  | 2001 | 8 | 3 | 1 | 5137 | 1411.344 | 656.9978 | 130.9915 | 2199.3333 | 740.214 | 444.1284 | 11547.3384 | 3383.6757 | 14486.8857 | 189.625 | 0 | 0 | 0 | 0 | 0 | 0 | 0 | 0 | 0 | 0 | 0 | 0 | 0 | 0 | 0 | 0 | 0 | 0 | 0 | 0 | 2398.5 | 2214 | 2214 | 61.5 | 6857.25 | 26.5707 | 23.8738 | 21.0875 | 23.7444 | 23.8738 |  | 0 | 0 | 0 | 16 | 24 | 23.9 | 0 | 0 | 1 | 0 | 0 | 0 | 0 | 3624 | 0 | 0 | 23.8738 | 0 | 0 | 0
|  | 2001 | 8 | 3 | 2 | 5138 | 1411.344 | 656.9978 | 130.9915 | 2199.3333 | 740.214 | 444.1284 | 11547.3384 | 3383.6757 | 14486.8857 | 189.625 | 0 | 0 | 0 | 0 | 0 | 0 | 0 | 0 | 0 | 0 | 0 | 0 | 0 | 0 | 0 | 0 | 0 | 0 | 0 | 0 | 2398.5 | 2214 | 2214 | 61.5 | 6857.25 | 26.5384 | 23.8414 | 21.0354 | 23.6923 | 23.8414 |  | 0 | 0 | 0 | 16 | 24 | 23.9 | 0 | 0 | 1 | 0 | 0 | 0 | 0 | 3623 | 0 | 0 | 23.8414 | 0 | 0 | 0
|  | 2001 | 8 | 3 | 3 | 5139 | 1411.344 | 656.9978 | 130.9915 | 2199.3333 | 740.214 | 444.1284 | 11547.3384 | 3383.6757 | 14486.8857 | 189.625 | 0 | 0 | 0 | 0 | 0 | 0 | 0 | 0 | 0 | 0 | 0 | 0 | 0 | 0 | 0 | 0 | 0 | 0 | 0 | 0 | 2398.5 | 2214 | 2214 | 61.5 | 6857.25 | 26.5009 | 23.8039 | 20.9812 | 23.6381 | 23.8039 |  | 0 | 0 | 0 | 16 | 24 | 23.9 | 0 | 0 | 1 | 0 | 0 | 0 | 0 | 3622 | 0 | 0 | 23.8039 | 0 | 0 | 0
|  | 2001 | 8 | 3 | 4 | 5140 | 1411.344 | 656.9978 | 130.9915 | 2199.3333 | 740.214 | 444.1284 | 11547.3384 | 3383.6757 | 14486.8857 | 189.625 | 0 | 0 | 0 | 0 | 0 | 0 | 0 | 0 | 0 | 0 | 0 | 0 | 0 | 0 | 0 | 0 | 0 | 0 | 0 | 0 | 2398.5 | 2214 | 2214 | 61.5 | 6857.25 | 26.4683 | 23.7713 | 20.9644 | 23.6213 | 23.7713 |  | 0 | 0 | 0 | 16 | 24 | 23.9 | 0 | 0 | 1 | 0 | 0 | 0 | 0 | 3621 | 0 | 0 | 23.7713 | 0 | 0 | 0
|  | 2001 | 8 | 3 | 5 | 5141 | 1411.344 | 656.9978 | 130.9915 | 2199.3333 | 740.214 | 444.1284 | 11547.3384 | 3383.6757 | 14486.8857 | 189.625 | 0 | 0 | 0 | 0 | 0 | 0 | 0 | 0 | 0 | 0 | 0 | 0 | 0 | 0 | 0 | 0 | 0 | 0 | 0 | 0 | 2398.5 | 2214 | 2214 | 61.5 | 6857.25 | 26.436 | 23.7391 | 20.9331 | 23.59 | 23.7391 |  | 0 | 0 | 0 | 16 | 24 | 23.9 | 0 | 0 | 1 | 0 | 0 | 0 | 0 | 3620 | 0 | 0 | 23.7391 | 0 | 0 | 0
|  | 2001 | 8 | 3 | 6 | 5142 | 1411.344 | 656.9978 | 130.9915 | 2199.3333 | 740.214 | 444.1284 | 11547.3384 | 3383.6757 | 14486.8857 | 189.625 | 0 | 169.7752 | 0 | 91.6176 | 0 | 210.3338 | 0 | 89.9454 | 0 | 561.6719 | 0 | 12.5562 | 0 | 5.0882 | 0 | 10.2285 | 0 | 4.9953 | 13.0992 | 45.9675 | 2398.5 | 2214 | 2214 | 61.5 | 6857.25 | 26.4103 | 23.7133 | 20.923 | 23.5798 | 23.7133 |  | 0 | 0 | 0 | 16 | 24 | 23.9 | 0 | 0 | 1 | 0 | 0 | 0 | 0 | 3619 | 0 | 0 | 23.7133 | 0 | 0 | 0
|  | 2001 | 8 | 3 | 7 | 5143 | 1411.344 | 656.9978 | 130.9915 | 2199.3333 | 740.214 | 444.1284 | 11547.3384 | 3383.6757 | 14486.8857 | 189.625 | 0 | 412.3208 | 0 | 232.5722 | 0 | 538.5429 | 0 | 230.298 | 0 | 1413.7339 | 0 | 30.4944 | 0 | 12.9165 | 0 | 26.1893 | 0 | 12.7902 | 34.9311 | 117.3215 | 2398.5 | 2214 | 2214 | 61.5 | 6857.25 | 26.3809 | 23.6839 | 20.8737 | 23.5306 | 23.6839 |  | 0 | 0 | 0 | 16 | 24 | 23.9 | 0 | 0 | 1 | 0 | 0 | 0 | 0 | 3618 | 0 | 0 | 23.6839 | 0 | 0 | 0
|  | 2001 | 8 | 3 | 8 | 5144 | 1411.344 | 656.9978 | 130.9915 | 2199.3333 | 740.214 | 177.6514 | 11280.8614 | 3117.1986 | 14220.4086 | 189.625 | 0 | 2249.6238 | 0 | 1272.4944 | 0 | 2905.2165 | 0 | 1242.3623 | 0 | 7669.6969 | 0 | 166.3777 | 0 | 70.6713 | 0 | 141.2805 | 0 | 68.9978 | 183.3881 | 630.7154 | 959.4 | 4428 | 4428 | 24.6 | 9827.7 | 26.381 | 23.6831 | 20.8664 | 23.5242 | 23.6831 |  | 0 | 0 | 0 | 20 | 24 | 23.9 | 0 | 0 | 1 | 0 | 0 | 0 | 0 | 3617 | 0 | 0 | 23.6831 | 0 | 0 | 0
|  | 2001 | 8 | 3 | 9 | 5145 | 1411.344 | 656.9978 | 130.9915 | 2199.3333 | 740.214 | 177.6514 | 11280.8614 | 3117.1986 | 14220.4086 | 189.625 | 0 | 2629.1232 | 0 | 1502.1014 | 0 | 3450.7977 | 0 | 1475.6701 | 0 | 9057.6924 | 0 | 194.4447 | 0 | 83.4231 | 0 | 167.8121 | 0 | 81.9552 | 218.3192 | 745.9543 | 959.4 | 4428 | 4428 | 24.6 | 9827.7 | 26.3843 | 23.6863 | 20.8697 | 23.5274 | 23.6863 |  | 0 | 0 | 0 | 20 | 24 | 23.9 | 0 | 0 | 1 | 0 | 0 | 0 | 0 | 3616 | 0 | 0 | 23.6863 | 0 | 0 | 0
|  | 2001 | 8 | 3 | 10 | 5146 | 1411.344 | 656.9978 | 130.9915 | 2199.3333 | 740.214 | 177.6514 | 11280.8614 | 3117.1986 | 14220.4086 | 189.625 | 0 | 4289.4342 | 0 | 2467.5728 | 0 | 5657.2007 | 0 | 2419.1977 | 0 | 14833.4053 | 0 | 317.2381 | 0 | 137.043 | 0 | 275.1093 | 0 | 134.3564 | 353.6771 | 1217.4239 | 959.4 | 4428 | 4428 | 24.6 | 9827.7 | 26.3976 | 23.6997 | 20.8591 | 23.5169 | 23.6997 |  | 0 | 0 | 0 | 20 | 24 | 23.9 | 0 | 0 | 1 | 0 | 0 | 0 | 0 | 3615 | 0 | 0 | 23.6997 | 0 | 0 | 0
|  | 2001 | 8 | 3 | 11 | 5147 | 1411.344 | 656.9978 | 130.9915 | 2199.3333 | 740.214 | 177.6514 | 11280.8614 | 3117.1986 | 14220.4086 | 189.625 | 0 | 4856.6726 | 0 | 2804.094 | 0 | 6448.5861 | 0 | 2757.6191 | 0 | 16866.9717 | 0 | 359.1899 | 0 | 155.7326 | 0 | 313.5943 | 0 | 153.1515 | 401.7073 | 1383.3757 | 959.4 | 4428 | 4428 | 24.6 | 9827.7 | 26.4185 | 23.7205 | 20.8854 | 23.5432 | 23.7205 |  | 0 | 0 | 0 | 20 | 24 | 23.9 | 0 | 0 | 1 | 0 | 0 | 0 | 0 | 3614 | 0 | 0 | 23.7205 | 0 | 0 | 0
|  | 2001 | 8 | 3 | 12 | 5148 | 1411.344 | 656.9978 | 130.9915 | 2199.3333 | 740.214 | 177.6514 | 11280.8614 | 3117.1986 | 14220.4086 | 189.625 | 0 | 15242.3694 | 0 | 14442.4815 | 0 | 21292.1087 | 0 | 8690.8246 | 0 | 59667.7841 | 0 | 1127.2955 | 0 | 802.1006 | 0 | 1035.4338 | 0 | 482.6675 | 1502.0362 | 4949.5335 | 959.4 | 4428 | 4428 | 24.6 | 9827.7 | 26.5777 | 23.8797 | 21.0891 | 23.7469 | 23.8797 |  | 0 | 0 | 0 | 20 | 24 | 23.9 | 0 | 0 | 1 | 0 | 0 | 0 | 0 | 3613 | 0 | 0 | 23.8797 | 0 | 0 | 0
|  | 2001 | 8 | 3 | 13 | 5149 | 1411.344 | 656.9978 | 130.9915 | 2199.3333 | 740.214 | 177.6514 | 11280.8614 | 3117.1986 | 14220.4086 | 189.625 | 0 | 16993.1616 | 0 | 15858.5841 | 0 | 29773.1282 | 0 | 9689.0834 | 0 | 72313.9573 | 0 | 1256.7806 | 0 | 880.7476 | 0 | 1447.8652 | 0 | 538.1084 | 1781.4847 | 5904.9864 | 959.4 | 4428 | 4428 | 24.6 | 9827.7 | 26.7856 | 24.0877 | 21.3389 | 23.9967 | 23.9967 |  | 0 | 0 | 0 | 20 | 24 | 23.9 | 0 | 0 | 0 | 0 | 1 | 0 | 0 | 3612 | 0 | 0 | 23.9967 | 0 | 0 | 0
|  | 2001 | 8 | 3 | 14 | 5150 | 1411.344 | 656.9978 | 130.9915 | 2199.3333 | 740.214 | 177.6514 | 11280.8614 | 3117.1986 | 14220.4086 | 189.625 | 0 | 8826.5969 | 0 | 9083.2506 | 0 | 23533.3176 | 0 | 5032.7088 | 0 | 46475.8739 | 0 | 1305.5953 | 0 | 1008.9237 | 0 | 2288.8472 | 0 | 559.009 | 2244.3215 | 7406.6967 | 959.4 | 4428 | 4428 | 24.6 | 9827.7 | 26.8434 | 24.1455 | 21.4206 | 24.0784 | 24 |  | 0 | -29.5117 | -29.5117 | 20 | 24 | 23.9 | 0 | 0 | 0 | 0 | 0 | 1 | 0 | 3611 | 0 | 0 | 24 | 0 | 0 | 0
|  | 2001 | 8 | 3 | 15 | 5151 | 1411.344 | 656.9978 | 130.9915 | 2199.3333 | 740.214 | 177.6514 | 11280.8614 | 3117.1986 | 14220.4086 | 189.625 | 0 | 6905.6839 | 0 | 7749.5571 | 0 | 42646.0192 | 0 | 3937.4513 | 0 | 61238.7115 | 0 | 1021.4614 | 0 | 860.7835 | 0 | 4147.7459 | 0 | 437.3531 | 2960.4085 | 9427.7524 | 959.4 | 4428 | 4428 | 24.6 | 9827.7 | 26.9012 | 24.2033 | 21.51 | 24.1678 | 24 |  | 0 | -63.1451 | -63.1451 | 20 | 24 | 23.9 | 0 | 0 | 0 | 0 | 0 | 1 | 0 | 3610 | 0 | 0 | 24 | 0 | 0 | 0
|  | 2001 | 8 | 3 | 16 | 5152 | 1411.344 | 656.9978 | 130.9915 | 2199.3333 | 740.214 | 177.6514 | 11280.8614 | 3117.1986 | 14220.4086 | 189.625 | 0 | 7343.0355 | 0 | 4186.8185 | 0 | 19468.8624 | 0 | 4563.2264 | 0 | 35561.9428 | 0 | 1086.1527 | 0 | 465.0516 | 0 | 1893.5389 | 0 | 506.8612 | 1554.4328 | 5506.0372 | 959.4 | 4428 | 4428 | 24.6 | 9827.7 | 26.8096 | 24.1117 | 21.3785 | 24.0362 | 24 |  | 0 | -13.638 | -13.638 | 20 | 24 | 23.9 | 0 | 0 | 0 | 0 | 0 | 1 | 0 | 3609 | 0 | 0 | 24 | 0 | 0 | 0
|  | 2001 | 8 | 3 | 17 | 5153 | 1411.344 | 656.9978 | 130.9915 | 2199.3333 | 740.214 | 177.6514 | 11280.8614 | 3117.1986 | 14220.4086 | 189.625 | 0 | 6298.8119 | 0 | 3591.4278 | 0 | 22359.3017 | 0 | 5944.2718 | 0 | 38193.8132 | 0 | 931.6953 | 0 | 398.9185 | 0 | 2174.6626 | 0 | 660.2611 | 1405.9757 | 5571.5132 | 959.4 | 4428 | 4428 | 24.6 | 9827.7 | 26.8169 | 24.119 | 21.3856 | 24.0434 | 24 |  | 0 | -16.3354 | -16.3354 | 20 | 24 | 23.9 | 0 | 0 | 0 | 0 | 0 | 1 | 0 | 3608 | 0 | 0 | 24 | 0 | 0 | 0
|  | 2001 | 8 | 3 | 18 | 5154 | 1411.344 | 656.9978 | 130.9915 | 2199.3333 | 740.214 | 444.1284 | 11547.3384 | 3383.6757 | 14486.8857 | 189.625 | 0 | 4122.1292 | 0 | 2350.3368 | 0 | 43015.2076 | 0 | 13657.1649 | 0 | 63144.8384 | 0 | 609.729 | 0 | 261.0641 | 0 | 4183.6531 | 0 | 1516.9721 | 1576.2647 | 8147.683 | 2398.5 | 11070 | 11070 | 61.5 | 24569.25 | 26.929 | 24.232 | 21.5009 | 24.1578 | 24 |  | 0 | -59.3866 | -59.3866 | 20 | 24 | 23.9 | 0 | 0 | 0 | 0 | 0 | 1 | 0 | 3607 | 0 | 0 | 24 | 0 | 0 | 0
|  | 2001 | 8 | 3 | 19 | 5155 | 1411.344 | 656.9978 | 130.9915 | 2199.3333 | 740.214 | 444.1284 | 11547.3384 | 3383.6757 | 14486.8857 | 189.625 | 0 | 2967.4551 | 0 | 1691.97 | 0 | 29231.2254 | 0 | 13413.0245 | 0 | 47303.6751 | 0 | 438.9342 | 0 | 187.9359 | 0 | 2843.0249 | 0 | 1489.8541 | 886.376 | 5846.1252 | 2398.5 | 11070 | 11070 | 61.5 | 24569.25 | 26.8718 | 24.1749 | 21.4181 | 24.0749 | 24 |  | 0 | -28.2057 | -28.2057 | 20 | 24 | 23.9 | 0 | 0 | 0 | 0 | 0 | 1 | 0 | 3606 | 0 | 0 | 24 | 0 | 0 | 0
|  | 2001 | 8 | 3 | 20 | 5156 | 1411.344 | 656.9978 | 130.9915 | 2199.3333 | 740.214 | 444.1284 | 11547.3384 | 3383.6757 | 14486.8857 | 189.625 | 0 | 1389.342 | 0 | 792.1687 | 0 | 11428.2407 | 0 | 7555.6727 | 0 | 21165.4241 | 0 | 205.506 | 0 | 87.9903 | 0 | 1111.5091 | 0 | 839.2477 | 279.4486 | 2523.7017 | 2398.5 | 11070 | 11070 | 61.5 | 24569.25 | 26.7833 | 24.0863 | 21.3013 | 23.9582 | 23.9582 |  | 0 | 0 | 0 | 20 | 24 | 23.9 | 0 | 0 | 0 | 0 | 1 | 0 | 0 | 3605 | 0 | 0 | 23.9582 | 0 | 0 | 0
|  | 2001 | 8 | 3 | 21 | 5157 | 1411.344 | 656.9978 | 130.9915 | 2199.3333 | 740.214 | 444.1284 | 11547.3384 | 3383.6757 | 14486.8857 | 189.625 | 0 | 152.8117 | 0 | 87.1295 | 0 | 203.749 | 0 | 87.1295 | 0 | 530.8197 | 0 | 22.6033 | 0 | 9.6779 | 0 | 19.8166 | 0 | 9.6779 | 26.1983 | 87.9741 | 2398.5 | 11070 | 11070 | 61.5 | 24569.25 | 26.6541 | 23.9571 | 21.0921 | 23.7489 | 23.9 |  | 0 | 0 | 0 | 20 | 24 | 23.9 | 0 | 0 | 0 | 1 | 0 | 0 | 0 | 3604 | 0 | 0 | 23.9 | 0 | 0 | 0
|  | 2001 | 8 | 3 | 22 | 5158 | 1411.344 | 656.9978 | 130.9915 | 2199.3333 | 740.214 | 444.1284 | 11547.3384 | 3383.6757 | 14486.8857 | 189.625 | 0 | 0 | 0 | 0 | 0 | 0 | 0 | 0 | 0 | 0 | 0 | 0 | 0 | 0 | 0 | 0 | 0 | 0 | 0 | 0 | 2398.5 | 11070 | 11070 | 61.5 | 24569.25 | 26.5756 | 23.8787 | 20.9537 | 23.6105 | 23.8787 |  | 0 | 0 | 0 | 20 | 24 | 23.9 | 0 | 0 | 1 | 0 | 0 | 0 | 0 | 3603 | 0 | 0 | 23.8787 | 0 | 0 | 0
|  | 2001 | 8 | 3 | 23 | 5159 | 1411.344 | 656.9978 | 130.9915 | 2199.3333 | 740.214 | 444.1284 | 11547.3384 | 3383.6757 | 14486.8857 | 189.625 | 0 | 0 | 0 | 0 | 0 | 0 | 0 | 0 | 0 | 0 | 0 | 0 | 0 | 0 | 0 | 0 | 0 | 0 | 0 | 0 | 2398.5 | 11070 | 11070 | 61.5 | 24569.25 | 26.5445 | 23.8475 | 20.8909 | 23.5477 | 23.8475 |  | 0 | 0 | 0 | 20 | 24 | 23.9 | 0 | 0 | 1 | 0 | 0 | 0 | 0 | 3602 | 0 | 0 | 23.8475 | 0 | 0 | 0
|  | 2001 | 8 | 3 | 24 | 5160 | 1411.344 | 656.9978 | 130.9915 | 2199.3333 | 740.214 | 444.1284 | 11547.3384 | 3383.6757 | 14486.8857 | 189.625 | 0 | 0 | 0 | 0 | 0 | 0 | 0 | 0 | 0 | 0 | 0 | 0 | 0 | 0 | 0 | 0 | 0 | 0 | 0 | 0 | 2398.5 | 11070 | 11070 | 61.5 | 24569.25 | 26.5273 | 23.8303 | 20.9186 | 23.5755 | 23.8303 |  | 0 | 0 | 0 | 20 | 24 | 23.9 | 0 | 0 | 1 | 0 | 0 | 0 | 0 | 3601 | 0 | 0 | 23.8303 | 0 | 0 | 0
|  | 2001 | 8 | 4 | 1 | 5161 | 1411.344 | 656.9978 | 130.9915 | 2199.3333 | 740.214 | 444.1284 | 11547.3384 | 3383.6757 | 14486.8857 | 189.625 | 0 | 0 | 0 | 0 | 0 | 0 | 0 | 0 | 0 | 0 | 0 | 0 | 0 | 0 | 0 | 0 | 0 | 0 | 0 | 0 | 2398.5 | 2214 | 2214 | 61.5 | 6857.25 | 26.4698 | 23.7728 | 20.8859 | 23.5427 | 23.7728 |  | 0 | 0 | 0 | 16 | 24 | 23.9 | 0 | 0 | 1 | 0 | 0 | 0 | 0 | 3600 | 0 | 0 | 23.7728 | 0 | 0 | 0
|  | 2001 | 8 | 4 | 2 | 5162 | 1411.344 | 656.9978 | 130.9915 | 2199.3333 | 740.214 | 444.1284 | 11547.3384 | 3383.6757 | 14486.8857 | 189.625 | 0 | 0 | 0 | 0 | 0 | 0 | 0 | 0 | 0 | 0 | 0 | 0 | 0 | 0 | 0 | 0 | 0 | 0 | 0 | 0 | 2398.5 | 2214 | 2214 | 61.5 | 6857.25 | 26.4165 | 23.7196 | 20.846 | 23.5029 | 23.7196 |  | 0 | 0 | 0 | 16 | 24 | 23.9 | 0 | 0 | 1 | 0 | 0 | 0 | 0 | 3599 | 0 | 0 | 23.7196 | 0 | 0 | 0
|  | 2001 | 8 | 4 | 3 | 5163 | 1411.344 | 656.9978 | 130.9915 | 2199.3333 | 740.214 | 444.1284 | 11547.3384 | 3383.6757 | 14486.8857 | 189.625 | 0 | 0 | 0 | 0 | 0 | 0 | 0 | 0 | 0 | 0 | 0 | 0 | 0 | 0 | 0 | 0 | 0 | 0 | 0 | 0 | 2398.5 | 2214 | 2214 | 61.5 | 6857.25 | 26.3701 | 23.6732 | 20.8218 | 23.4786 | 23.6732 |  | 0 | 0 | 0 | 16 | 24 | 23.9 | 0 | 0 | 1 | 0 | 0 | 0 | 0 | 3598 | 0 | 0 | 23.6732 | 0 | 0 | 0
|  | 2001 | 8 | 4 | 4 | 5164 | 1411.344 | 656.9978 | 130.9915 | 2199.3333 | 740.214 | 444.1284 | 11547.3384 | 3383.6757 | 14486.8857 | 189.625 | 0 | 0 | 0 | 0 | 0 | 0 | 0 | 0 | 0 | 0 | 0 | 0 | 0 | 0 | 0 | 0 | 0 | 0 | 0 | 0 | 2398.5 | 2214 | 2214 | 61.5 | 6857.25 | 26.3187 | 23.6218 | 20.7541 | 23.411 | 23.6218 |  | 0 | 0 | 0 | 16 | 24 | 23.9 | 0 | 0 | 1 | 0 | 0 | 0 | 0 | 3597 | 0 | 0 | 23.6218 | 0 | 0 | 0
|  | 2001 | 8 | 4 | 5 | 5165 | 1411.344 | 656.9978 | 130.9915 | 2199.3333 | 740.214 | 444.1284 | 11547.3384 | 3383.6757 | 14486.8857 | 189.625 | 0 | 0 | 0 | 0 | 0 | 0 | 0 | 0 | 0 | 0 | 0 | 0 | 0 | 0 | 0 | 0 | 0 | 0 | 0 | 0 | 2398.5 | 2214 | 2214 | 61.5 | 6857.25 | 26.2651 | 23.5682 | 20.6932 | 23.35 | 23.5682 |  | 0 | 0 | 0 | 16 | 24 | 23.9 | 0 | 0 | 1 | 0 | 0 | 0 | 0 | 3596 | 0 | 0 | 23.5682 | 0 | 0 | 0
|  | 2001 | 8 | 4 | 6 | 5166 | 1411.344 | 656.9978 | 130.9915 | 2199.3333 | 740.214 | 444.1284 | 11547.3384 | 3383.6757 | 14486.8857 | 189.625 | 0 | 0 | 0 | 0 | 0 | 0 | 0 | 0 | 0 | 0 | 0 | 0 | 0 | 0 | 0 | 0 | 0 | 0 | 0 | 0 | 2398.5 | 2214 | 2214 | 61.5 | 6857.25 | 26.2092 | 23.5123 | 20.6301 | 23.2869 | 23.5123 |  | 0 | 0 | 0 | 16 | 24 | 23.9 | 0 | 0 | 1 | 0 | 0 | 0 | 0 | 3595 | 0 | 0 | 23.5123 | 0 | 0 | 0
|  | 2001 | 8 | 4 | 7 | 5167 | 1411.344 | 656.9978 | 130.9915 | 2199.3333 | 740.214 | 444.1284 | 11547.3384 | 3383.6757 | 14486.8857 | 189.625 | 0 | 1029.949 | 0 | 572.6919 | 0 | 1308.0646 | 0 | 559.3697 | 0 | 3470.0753 | 0 | 76.173 | 0 | 31.8059 | 0 | 63.6111 | 0 | 31.066 | 82.9613 | 285.6174 | 2398.5 | 2214 | 2214 | 61.5 | 6857.25 | 26.1622 | 23.4653 | 20.5787 | 23.2355 | 23.4653 |  | 0 | 0 | 0 | 16 | 24 | 23.9 | 0 | 0 | 1 | 0 | 0 | 0 | 0 | 3594 | 0 | 0 | 23.4653 | 0 | 0 | 0
|  | 2001 | 8 | 4 | 8 | 5168 | 1411.344 | 656.9978 | 130.9915 | 2199.3333 | 740.214 | 444.1284 | 11547.3384 | 3383.6757 | 14486.8857 | 189.625 | 0 | 5922.5443 | 0 | 3163.9665 | 0 | 5885.1752 | 0 | 2516.6868 | 0 | 17488.3728 | 0 | 438.0196 | 0 | 175.7191 | 0 | 286.1957 | 0 | 139.7707 | 375.509 | 1415.2141 | 2398.5 | 11070 | 11070 | 61.5 | 24569.25 | 26.2097 | 23.5128 | 20.6439 | 23.3007 | 23.5128 |  | 0 | 0 | 0 | 20 | 24 | 23.9 | 0 | 0 | 1 | 0 | 0 | 0 | 0 | 3593 | 0 | 0 | 23.5128 | 0 | 0 | 0
|  | 2001 | 8 | 4 | 9 | 5169 | 1411.344 | 656.9978 | 130.9915 | 2199.3333 | 740.214 | 444.1284 | 11547.3384 | 3383.6757 | 14486.8857 | 189.625 | 0 | 5973.9003 | 0 | 3423.2291 | 0 | 7676.0638 | 0 | 3282.5273 | 0 | 20355.7206 | 0 | 441.8178 | 0 | 190.1179 | 0 | 373.2865 | 0 | 182.3037 | 471.5695 | 1659.0953 | 2398.5 | 11070 | 11070 | 61.5 | 24569.25 | 26.2689 | 23.5719 | 20.7132 | 23.3701 | 23.5719 |  | 0 | 0 | 0 | 20 | 24 | 23.9 | 0 | 0 | 1 | 0 | 0 | 0 | 0 | 3592 | 0 | 0 | 23.5719 | 0 | 0 | 0
|  | 2001 | 8 | 4 | 10 | 5170 | 1411.344 | 656.9978 | 130.9915 | 2199.3333 | 740.214 | 444.1284 | 11547.3384 | 3383.6757 | 14486.8857 | 189.625 | 0 | 12027.4664 | 0 | 7679.1609 | 0 | 13748.1896 | 0 | 5879.16 | 0 | 39333.9769 | 0 | 889.5276 | 0 | 426.4821 | 0 | 668.5735 | 0 | 326.5144 | 899.4751 | 3210.5727 | 2398.5 | 11070 | 11070 | 61.5 | 24569.25 | 26.3901 | 23.6931 | 20.8554 | 23.5122 | 23.6931 |  | 0 | 0 | 0 | 20 | 24 | 23.9 | 0 | 0 | 1 | 0 | 0 | 0 | 0 | 3591 | 0 | 0 | 23.6931 | 0 | 0 | 0
|  | 2001 | 8 | 4 | 11 | 5171 | 1411.344 | 656.9978 | 130.9915 | 2199.3333 | 740.214 | 444.1284 | 11547.3384 | 3383.6757 | 14486.8857 | 189.625 | 0 | 16943.0382 | 0 | 14482.4416 | 0 | 18946.6555 | 0 | 8102.1882 | 0 | 58474.3236 | 0 | 1253.0736 | 0 | 804.3199 | 0 | 921.3745 | 0 | 449.976 | 1392.8766 | 4821.6206 | 2398.5 | 11070 | 11070 | 61.5 | 24569.25 | 26.5725 | 23.8755 | 21.0539 | 23.7108 | 23.8755 |  | 0 | 0 | 0 | 20 | 24 | 23.9 | 0 | 0 | 1 | 0 | 0 | 0 | 0 | 3590 | 0 | 0 | 23.8755 | 0 | 0 | 0
|  | 2001 | 8 | 4 | 12 | 5172 | 1411.344 | 656.9978 | 130.9915 | 2199.3333 | 740.214 | 444.1284 | 11547.3384 | 3383.6757 | 14486.8857 | 189.625 | 0 | 15701.5952 | 0 | 15329.8228 | 0 | 22060.4776 | 0 | 8952.6639 | 0 | 62044.5594 | 0 | 1161.2589 | 0 | 851.3814 | 0 | 1072.7995 | 0 | 497.2094 | 1576.2647 | 5158.9139 | 2398.5 | 11070 | 11070 | 61.5 | 24569.25 | 26.7801 | 24.0831 | 21.3089 | 23.9657 | 23.9657 |  | 0 | 0 | 0 | 20 | 24 | 23.9 | 0 | 0 | 0 | 0 | 1 | 0 | 0 | 3589 | 0 | 0 | 23.9657 | 0 | 0 | 0
|  | 2001 | 8 | 4 | 13 | 5173 | 1411.344 | 656.9978 | 130.9915 | 2199.3333 | 740.214 | 444.1284 | 11547.3384 | 3383.6757 | 14486.8857 | 189.625 | 0 | 8530.3171 | 0 | 12209.9388 | 0 | 19891.2692 | 0 | 4863.7773 | 0 | 45495.3024 | 0 | 1261.7707 | 0 | 1356.2212 | 0 | 1934.6221 | 0 | 540.245 | 2388.4121 | 7481.2711 | 2398.5 | 11070 | 11070 | 61.5 | 24569.25 | 26.8301 | 24.1331 | 21.3539 | 24.0107 | 24 |  | 0 | -4.0349 | -4.0349 | 20 | 24 | 23.9 | 0 | 0 | 0 | 0 | 0 | 1 | 0 | 3588 | 0 | 0 | 24 | 0 | 0 | 0
|  | 2001 | 8 | 4 | 14 | 5174 | 1411.344 | 656.9978 | 130.9915 | 2199.3333 | 740.214 | 444.1284 | 11547.3384 | 3383.6757 | 14486.8857 | 189.625 | 0 | 7397.2422 | 0 | 12590.5113 | 0 | 34178.2815 | 0 | 4217.7258 | 0 | 58383.7608 | 0 | 1094.1708 | 0 | 1398.4933 | 0 | 3324.1749 | 0 | 468.4847 | 3082.6672 | 9367.9909 | 2398.5 | 11070 | 11070 | 61.5 | 24569.25 | 26.9158 | 24.2188 | 21.4761 | 24.133 | 24 |  | 0 | -50.0511 | -50.0511 | 20 | 24 | 23.9 | 0 | 0 | 0 | 0 | 0 | 1 | 0 | 3587 | 0 | 0 | 24 | 0 | 0 | 0
|  | 2001 | 8 | 4 | 15 | 5175 | 1411.344 | 656.9978 | 130.9915 | 2199.3333 | 740.214 | 444.1284 | 11547.3384 | 3383.6757 | 14486.8857 | 189.625 | 0 | 6804.0401 | 0 | 7876.7036 | 0 | 43857.2356 | 0 | 3879.4966 | 0 | 62417.4759 | 0 | 1006.4267 | 0 | 874.9063 | 0 | 4265.5487 | 0 | 430.9158 | 3008.4387 | 9586.2361 | 2398.5 | 11070 | 11070 | 61.5 | 24569.25 | 26.9254 | 24.2285 | 21.4797 | 24.1366 | 24 |  | 0 | -51.4057 | -51.4057 | 20 | 24 | 23.9 | 0 | 0 | 0 | 0 | 0 | 1 | 0 | 3586 | 0 | 0 | 24 | 0 | 0 | 0
|  | 2001 | 8 | 4 | 16 | 5176 | 1411.344 | 656.9978 | 130.9915 | 2199.3333 | 740.214 | 444.1284 | 11547.3384 | 3383.6757 | 14486.8857 | 189.625 | 0 | 7525.0708 | 0 | 4290.6105 | 0 | 27455.5174 | 0 | 4946.1851 | 0 | 44217.3838 | 0 | 1113.0787 | 0 | 476.5803 | 0 | 2670.3198 | 0 | 549.3984 | 1868.8124 | 6678.1897 | 2398.5 | 11070 | 11070 | 61.5 | 24569.25 | 26.8658 | 24.1688 | 21.4121 | 24.0689 | 24 |  | 0 | -25.9515 | -25.9515 | 20 | 24 | 23.9 | 0 | 0 | 0 | 0 | 0 | 1 | 0 | 3585 | 0 | 0 | 24 | 0 | 0 | 0
|  | 2001 | 8 | 4 | 17 | 5177 | 1411.344 | 656.9978 | 130.9915 | 2199.3333 | 740.214 | 444.1284 | 11547.3384 | 3383.6757 | 14486.8857 | 189.625 | 0 | 5089.6166 | 0 | 2901.9744 | 0 | 51064.947 | 0 | 10295.0206 | 0 | 69351.5585 | 0 | 752.8359 | 0 | 322.3373 | 0 | 4966.5697 | 0 | 1143.5213 | 2279.2525 | 9464.5168 | 2398.5 | 11070 | 11070 | 61.5 | 24569.25 | 26.9401 | 24.2432 | 21.4824 | 24.1393 | 24 |  | 0 | -52.4233 | -52.4233 | 20 | 24 | 23.9 | 0 | 0 | 0 | 0 | 0 | 1 | 0 | 3584 | 0 | 0 | 24 | 0 | 0 | 0
|  | 2001 | 8 | 4 | 18 | 5178 | 1411.344 | 656.9978 | 130.9915 | 2199.3333 | 740.214 | 444.1284 | 11547.3384 | 3383.6757 | 14486.8857 | 189.625 | 0 | 4294.7253 | 0 | 2448.7469 | 0 | 39079.4611 | 0 | 12434.0739 | 0 | 58257.0071 | 0 | 635.2588 | 0 | 271.995 | 0 | 3800.863 | 0 | 1381.117 | 1480.2042 | 7569.438 | 2398.5 | 11070 | 11070 | 61.5 | 24569.25 | 26.9015 | 24.2045 | 21.4325 | 24.0894 | 24 |  | 0 | -33.6389 | -33.6389 | 20 | 24 | 23.9 | 0 | 0 | 0 | 0 | 0 | 1 | 0 | 3583 | 0 | 0 | 24 | 0 | 0 | 0
|  | 2001 | 8 | 4 | 19 | 5179 | 1411.344 | 656.9978 | 130.9915 | 2199.3333 | 740.214 | 444.1284 | 11547.3384 | 3383.6757 | 14486.8857 | 189.625 | 0 | 2587.5753 | 0 | 1475.3719 | 0 | 33317.8518 | 0 | 15245.4986 | 0 | 52626.2976 | 0 | 382.7439 | 0 | 163.8772 | 0 | 3240.4897 | 0 | 1693.3965 | 1030.4667 | 6510.9739 | 2398.5 | 11070 | 11070 | 61.5 | 24569.25 | 26.877 | 24.1801 | 21.3878 | 24.0447 | 24 |  | 0 | -16.8089 | -16.8089 | 20 | 24 | 23.9 | 0 | 0 | 0 | 0 | 0 | 1 | 0 | 3582 | 0 | 0 | 24 | 0 | 0 | 0
|  | 2001 | 8 | 4 | 20 | 5180 | 1411.344 | 656.9978 | 130.9915 | 2199.3333 | 740.214 | 444.1284 | 11547.3384 | 3383.6757 | 14486.8857 | 189.625 | 0 | 1157.523 | 0 | 659.9912 | 0 | 11041.5906 | 0 | 7327.9528 | 0 | 20187.0576 | 0 | 171.2162 | 0 | 73.3086 | 0 | 1073.9036 | 0 | 813.9537 | 362.4099 | 2494.792 | 2398.5 | 11070 | 11070 | 61.5 | 24569.25 | 26.7641 | 24.0672 | 21.2294 | 23.8862 | 23.9 |  | 0 | 0 | 0 | 20 | 24 | 23.9 | 0 | 0 | 0 | 1 | 0 | 0 | 0 | 3581 | 0 | 0 | 23.9 | 0 | 0 | 0
|  | 2001 | 8 | 4 | 21 | 5181 | 1411.344 | 656.9978 | 130.9915 | 2199.3333 | 740.214 | 444.1284 | 11547.3384 | 3383.6757 | 14486.8857 | 189.625 | 0 | 153.0199 | 0 | 87.2482 | 0 | 204.0265 | 0 | 87.2482 | 0 | 531.5428 | 0 | 22.6341 | 0 | 9.6911 | 0 | 19.8436 | 0 | 9.6911 | 26.1983 | 88.0582 | 2398.5 | 11070 | 11070 | 61.5 | 24569.25 | 26.5901 | 23.8931 | 21.0092 | 23.6661 | 23.8931 |  | 0 | 0 | 0 | 20 | 24 | 23.9 | 0 | 0 | 1 | 0 | 0 | 0 | 0 | 3580 | 0 | 0 | 23.8931 | 0 | 0 | 0
|  | 2001 | 8 | 4 | 22 | 5182 | 1411.344 | 656.9978 | 130.9915 | 2199.3333 | 740.214 | 444.1284 | 11547.3384 | 3383.6757 | 14486.8857 | 189.625 | 0 | 0 | 0 | 0 | 0 | 0 | 0 | 0 | 0 | 0 | 0 | 0 | 0 | 0 | 0 | 0 | 0 | 0 | 0 | 0 | 2398.5 | 11070 | 11070 | 61.5 | 24569.25 | 26.5515 | 23.8545 | 20.874 | 23.5308 | 23.8545 |  | 0 | 0 | 0 | 20 | 24 | 23.9 | 0 | 0 | 1 | 0 | 0 | 0 | 0 | 3579 | 0 | 0 | 23.8545 | 0 | 0 | 0
|  | 2001 | 8 | 4 | 23 | 5183 | 1411.344 | 656.9978 | 130.9915 | 2199.3333 | 740.214 | 444.1284 | 11547.3384 | 3383.6757 | 14486.8857 | 189.625 | 0 | 0 | 0 | 0 | 0 | 0 | 0 | 0 | 0 | 0 | 0 | 0 | 0 | 0 | 0 | 0 | 0 | 0 | 0 | 0 | 2398.5 | 11070 | 11070 | 61.5 | 24569.25 | 26.5004 | 23.8035 | 20.783 | 23.4398 | 23.8035 |  | 0 | 0 | 0 | 20 | 24 | 23.9 | 0 | 0 | 1 | 0 | 0 | 0 | 0 | 3578 | 0 | 0 | 23.8035 | 0 | 0 | 0
|  | 2001 | 8 | 4 | 24 | 5184 | 1411.344 | 656.9978 | 130.9915 | 2199.3333 | 740.214 | 444.1284 | 11547.3384 | 3383.6757 | 14486.8857 | 189.625 | 0 | 0 | 0 | 0 | 0 | 0 | 0 | 0 | 0 | 0 | 0 | 0 | 0 | 0 | 0 | 0 | 0 | 0 | 0 | 0 | 2398.5 | 11070 | 11070 | 61.5 | 24569.25 | 26.4718 | 23.7749 | 20.8263 | 23.4832 | 23.7749 |  | 0 | 0 | 0 | 20 | 24 | 23.9 | 0 | 0 | 1 | 0 | 0 | 0 | 0 | 3577 | 0 | 0 | 23.7749 | 0 | 0 | 0
|  | 2001 | 8 | 5 | 1 | 5185 | 1411.344 | 656.9978 | 130.9915 | 2199.3333 | 740.214 | 444.1284 | 11547.3384 | 3383.6757 | 14486.8857 | 189.625 | 0 | 0 | 0 | 0 | 0 | 0 | 0 | 0 | 0 | 0 | 0 | 0 | 0 | 0 | 0 | 0 | 0 | 0 | 0 | 0 | 2398.5 | 2214 | 2214 | 61.5 | 6857.25 | 26.3948 | 23.6979 | 20.7479 | 23.4048 | 23.6979 |  | 0 | 0 | 0 | 16 | 24 | 23.9 | 0 | 0 | 1 | 0 | 0 | 0 | 0 | 3576 | 0 | 0 | 23.6979 | 0 | 0 | 0
|  | 2001 | 8 | 5 | 2 | 5186 | 1411.344 | 656.9978 | 130.9915 | 2199.3333 | 740.214 | 444.1284 | 11547.3384 | 3383.6757 | 14486.8857 | 189.625 | 0 | 0 | 0 | 0 | 0 | 0 | 0 | 0 | 0 | 0 | 0 | 0 | 0 | 0 | 0 | 0 | 0 | 0 | 0 | 0 | 2398.5 | 2214 | 2214 | 61.5 | 6857.25 | 26.3222 | 23.6252 | 20.6893 | 23.3461 | 23.6252 |  | 0 | 0 | 0 | 16 | 24 | 23.9 | 0 | 0 | 1 | 0 | 0 | 0 | 0 | 3575 | 0 | 0 | 23.6252 | 0 | 0 | 0
|  | 2001 | 8 | 5 | 3 | 5187 | 1411.344 | 656.9978 | 130.9915 | 2199.3333 | 740.214 | 444.1284 | 11547.3384 | 3383.6757 | 14486.8857 | 189.625 | 0 | 0 | 0 | 0 | 0 | 0 | 0 | 0 | 0 | 0 | 0 | 0 | 0 | 0 | 0 | 0 | 0 | 0 | 0 | 0 | 2398.5 | 2214 | 2214 | 61.5 | 6857.25 | 26.2548 | 23.5579 | 20.6387 | 23.2956 | 23.5579 |  | 0 | 0 | 0 | 16 | 24 | 23.9 | 0 | 0 | 1 | 0 | 0 | 0 | 0 | 3574 | 0 | 0 | 23.5579 | 0 | 0 | 0
|  | 2001 | 8 | 5 | 4 | 5188 | 1411.344 | 656.9978 | 130.9915 | 2199.3333 | 740.214 | 444.1284 | 11547.3384 | 3383.6757 | 14486.8857 | 189.625 | 0 | 0 | 0 | 0 | 0 | 0 | 0 | 0 | 0 | 0 | 0 | 0 | 0 | 0 | 0 | 0 | 0 | 0 | 0 | 0 | 2398.5 | 2214 | 2214 | 61.5 | 6857.25 | 26.189 | 23.4921 | 20.5779 | 23.2347 | 23.4921 |  | 0 | 0 | 0 | 16 | 24 | 23.9 | 0 | 0 | 1 | 0 | 0 | 0 | 0 | 3573 | 0 | 0 | 23.4921 | 0 | 0 | 0
|  | 2001 | 8 | 5 | 5 | 5189 | 1411.344 | 656.9978 | 130.9915 | 2199.3333 | 740.214 | 444.1284 | 11547.3384 | 3383.6757 | 14486.8857 | 189.625 | 0 | 0 | 0 | 0 | 0 | 0 | 0 | 0 | 0 | 0 | 0 | 0 | 0 | 0 | 0 | 0 | 0 | 0 | 0 | 0 | 2398.5 | 2214 | 2214 | 61.5 | 6857.25 | 26.1238 | 23.4269 | 20.5146 | 23.1715 | 23.4269 |  | 0 | 0 | 0 | 16 | 24 | 23.9 | 0 | 0 | 1 | 0 | 0 | 0 | 0 | 3572 | 0 | 0 | 23.4269 | 0 | 0 | 0
|  | 2001 | 8 | 5 | 6 | 5190 | 1411.344 | 656.9978 | 130.9915 | 2199.3333 | 740.214 | 444.1284 | 11547.3384 | 3383.6757 | 14486.8857 | 189.625 | 0 | 0 | 0 | 0 | 0 | 0 | 0 | 0 | 0 | 0 | 0 | 0 | 0 | 0 | 0 | 0 | 0 | 0 | 0 | 0 | 2398.5 | 2214 | 2214 | 61.5 | 6857.25 | 26.0547 | 23.3578 | 20.4327 | 23.0896 | 23.3578 |  | 0 | 0 | 0 | 16 | 24 | 23.9 | 0 | 0 | 1 | 0 | 0 | 0 | 0 | 3571 | 0 | 0 | 23.3578 | 0 | 0 | 0
|  | 2001 | 8 | 5 | 7 | 5191 | 1411.344 | 656.9978 | 130.9915 | 2199.3333 | 740.214 | 444.1284 | 11547.3384 | 3383.6757 | 14486.8857 | 189.625 | 0 | 1032.3974 | 0 | 573.7398 | 0 | 1309.2765 | 0 | 559.888 | 0 | 3475.3017 | 0 | 76.3541 | 0 | 31.8641 | 0 | 63.67 | 0 | 31.0948 | 82.9613 | 285.9443 | 2398.5 | 2214 | 2214 | 61.5 | 6857.25 | 26.0001 | 23.3031 | 20.3917 | 23.0486 | 23.3031 |  | 0 | 0 | 0 | 16 | 24 | 23.9 | 0 | 0 | 1 | 0 | 0 | 0 | 0 | 3570 | 0 | 0 | 23.3031 | 0 | 0 | 0
|  | 2001 | 8 | 5 | 8 | 5192 | 1411.344 | 656.9978 | 130.9915 | 2199.3333 | 740.214 | 444.1284 | 11547.3384 | 3383.6757 | 14486.8857 | 189.625 | 0 | 2368.0743 | 0 | 1339.1536 | 0 | 3050.6333 | 0 | 1304.5471 | 0 | 8062.4083 | 0 | 175.1381 | 0 | 74.3734 | 0 | 148.3521 | 0 | 72.4514 | 192.1209 | 662.4358 | 2398.5 | 11070 | 11070 | 61.5 | 24569.25 | 26.0053 | 23.3084 | 20.3918 | 23.0486 | 23.3084 |  | 0 | 0 | 0 | 20 | 24 | 23.9 | 0 | 0 | 1 | 0 | 0 | 0 | 0 | 3569 | 0 | 0 | 23.3084 | 0 | 0 | 0
|  | 2001 | 8 | 5 | 9 | 5193 | 1411.344 | 656.9978 | 130.9915 | 2199.3333 | 740.214 | 444.1284 | 11547.3384 | 3383.6757 | 14486.8857 | 189.625 | 0 | 9750.1788 | 0 | 5744.1483 | 0 | 10044.1165 | 0 | 4295.1814 | 0 | 29833.625 | 0 | 721.1039 | 0 | 319.0162 | 0 | 488.4447 | 0 | 238.544 | 654.9576 | 2422.0664 | 2398.5 | 11070 | 11070 | 61.5 | 24569.25 | 26.0858 | 23.3888 | 20.5093 | 23.1662 | 23.3888 |  | 0 | 0 | 0 | 20 | 24 | 23.9 | 0 | 0 | 1 | 0 | 0 | 0 | 0 | 3568 | 0 | 0 | 23.3888 | 0 | 0 | 0
|  | 2001 | 8 | 5 | 10 | 5194 | 1411.344 | 656.9978 | 130.9915 | 2199.3333 | 740.214 | 444.1284 | 11547.3384 | 3383.6757 | 14486.8857 | 189.625 | 0 | 23525.6567 | 0 | 18095.3045 | 0 | 18579.0332 | 0 | 7944.9813 | 0 | 68144.9758 | 0 | 1739.911 | 0 | 1004.9696 | 0 | 903.4971 | 0 | 441.2451 | 1502.0362 | 5591.659 | 2398.5 | 11070 | 11070 | 61.5 | 24569.25 | 26.2902 | 23.5932 | 20.7508 | 23.4076 | 23.5932 |  | 0 | 0 | 0 | 20 | 24 | 23.9 | 0 | 0 | 1 | 0 | 0 | 0 | 0 | 3567 | 0 | 0 | 23.5932 | 0 | 0 | 0
|  | 2001 | 8 | 5 | 11 | 5195 | 1411.344 | 656.9978 | 130.9915 | 2199.3333 | 740.214 | 444.1284 | 11547.3384 | 3383.6757 | 14486.8857 | 189.625 | 0 | 28617.0887 | 0 | 43256.8668 | 0 | 18243.1243 | 0 | 7801.3361 | 0 | 97918.4159 | 0 | 2116.4632 | 0 | 2402.3822 | 0 | 887.1619 | 0 | 433.2674 | 2912.3782 | 8751.6529 | 2398.5 | 11070 | 11070 | 61.5 | 24569.25 | 26.5987 | 23.9018 | 21.1078 | 23.7646 | 23.9 |  | 0 | 0 | 0 | 20 | 24 | 23.9 | 0 | 0 | 0 | 1 | 0 | 0 | 0 | 3566 | 0 | 0 | 23.9 | 0 | 0 | 0
|  | 2001 | 8 | 5 | 12 | 5196 | 1411.344 | 656.9978 | 130.9915 | 2199.3333 | 740.214 | 444.1284 | 11547.3384 | 3383.6757 | 14486.8857 | 189.625 | 0 | 7922.3144 | 0 | 7842.3648 | 0 | 11176.778 | 0 | 4517.1091 | 0 | 31458.5662 | 0 | 1171.8374 | 0 | 871.0921 | 0 | 1087.0519 | 0 | 501.7387 | 1602.463 | 5234.183 | 2398.5 | 11070 | 11070 | 61.5 | 24569.25 | 26.7056 | 24.0087 | 21.182 | 23.8389 | 23.9 |  | 0 | 0 | 0 | 20 | 24 | 23.9 | 0 | 0 | 0 | 1 | 0 | 0 | 0 | 3565 | 0 | 0 | 23.9 | 0 | 0 | 0
|  | 2001 | 8 | 5 | 13 | 5197 | 1411.344 | 656.9978 | 130.9915 | 2199.3333 | 740.214 | 444.1284 | 11547.3384 | 3383.6757 | 14486.8857 | 189.625 | 0 | 8400.2123 | 0 | 14096.2902 | 0 | 22049.8523 | 0 | 4789.5947 | 0 | 49335.9496 | 0 | 1242.5261 | 0 | 1565.748 | 0 | 2144.5656 | 0 | 532.0051 | 2694.059 | 8178.9039 | 2398.5 | 11070 | 11070 | 61.5 | 24569.25 | 26.7718 | 24.0748 | 21.2797 | 23.9365 | 23.9365 |  | 0 | 0 | 0 | 20 | 24 | 23.9 | 0 | 0 | 0 | 0 | 1 | 0 | 0 | 3564 | 0 | 0 | 23.9365 | 0 | 0 | 0
|  | 2001 | 8 | 5 | 14 | 5198 | 1411.344 | 656.9978 | 130.9915 | 2199.3333 | 740.214 | 444.1284 | 11547.3384 | 3383.6757 | 14486.8857 | 189.625 | 0 | 8801.804 | 0 | 9210.3767 | 0 | 23909.2616 | 0 | 5018.5725 | 0 | 46940.0149 | 0 | 1301.928 | 0 | 1023.0443 | 0 | 2325.4115 | 0 | 557.4389 | 2257.4206 | 7465.2432 | 2398.5 | 11070 | 11070 | 61.5 | 24569.25 | 26.7987 | 24.1017 | 21.3027 | 23.9596 | 23.9596 |  | 0 | 0 | 0 | 20 | 24 | 23.9 | 0 | 0 | 0 | 0 | 1 | 0 | 0 | 3563 | 0 | 0 | 23.9596 | 0 | 0 | 0
|  | 2001 | 8 | 5 | 15 | 5199 | 1411.344 | 656.9978 | 130.9915 | 2199.3333 | 740.214 | 444.1284 | 11547.3384 | 3383.6757 | 14486.8857 | 189.625 | 0 | 8291.6019 | 0 | 6439.2832 | 0 | 25836.3977 | 0 | 4727.6677 | 0 | 45294.9506 | 0 | 1226.4609 | 0 | 715.2446 | 0 | 2512.8445 | 0 | 525.1266 | 2047.8342 | 7027.5107 | 2398.5 | 11070 | 11070 | 61.5 | 24569.25 | 26.8013 | 24.1043 | 21.2577 | 23.9146 | 23.9146 |  | 0 | 0 | 0 | 20 | 24 | 23.9 | 0 | 0 | 0 | 0 | 1 | 0 | 0 | 3562 | 0 | 0 | 23.9146 | 0 | 0 | 0
|  | 2001 | 8 | 5 | 16 | 5200 | 1411.344 | 656.9978 | 130.9915 | 2199.3333 | 740.214 | 444.1284 | 11547.3384 | 3383.6757 | 14486.8857 | 189.625 | 0 | 7399.3023 | 0 | 4218.9004 | 0 | 24458.109 | 0 | 4749.694 | 0 | 40826.0056 | 0 | 1094.4755 | 0 | 468.6151 | 0 | 2378.7923 | 0 | 527.5731 | 1711.6226 | 6181.0786 | 2398.5 | 11070 | 11070 | 61.5 | 24569.25 | 26.7551 | 24.0582 | 21.2542 | 23.9111 | 23.9111 |  | 0 | 0 | 0 | 20 | 24 | 23.9 | 0 | 0 | 0 | 0 | 1 | 0 | 0 | 3561 | 0 | 0 | 23.9111 | 0 | 0 | 0
|  | 2001 | 8 | 5 | 17 | 5201 | 1411.344 | 656.9978 | 130.9915 | 2199.3333 | 740.214 | 444.1284 | 11547.3384 | 3383.6757 | 14486.8857 | 189.625 | 0 | 6320.2517 | 0 | 3603.6523 | 0 | 24989.252 | 0 | 6343.1359 | 0 | 41256.2918 | 0 | 934.8666 | 0 | 400.2763 | 0 | 2430.4512 | 0 | 704.565 | 1493.3034 | 5963.4625 | 2398.5 | 11070 | 11070 | 61.5 | 24569.25 | 26.7477 | 24.0508 | 21.2322 | 23.8891 | 23.9 |  | 0 | 0 | 0 | 20 | 24 | 23.9 | 0 | 0 | 0 | 1 | 0 | 0 | 0 | 3560 | 0 | 0 | 23.9 | 0 | 0 | 0
|  | 2001 | 8 | 5 | 18 | 5202 | 1411.344 | 656.9978 | 130.9915 | 2199.3333 | 740.214 | 444.1284 | 11547.3384 | 3383.6757 | 14486.8857 | 189.625 | 0 | 3838.8622 | 0 | 2188.825 | 0 | 49607.496 | 0 | 15420.0365 | 0 | 71055.2196 | 0 | 567.8293 | 0 | 243.1241 | 0 | 4824.8182 | 0 | 1712.7834 | 1711.6226 | 9060.1776 | 2398.5 | 11070 | 11070 | 61.5 | 24569.25 | 26.8318 | 24.1349 | 21.3359 | 23.9927 | 23.9927 |  | 0 | 0 | 0 | 20 | 24 | 23.9 | 0 | 0 | 0 | 0 | 1 | 0 | 0 | 3559 | 0 | 0 | 23.9927 | 0 | 0 | 0
|  | 2001 | 8 | 5 | 19 | 5203 | 1411.344 | 656.9978 | 130.9915 | 2199.3333 | 740.214 | 444.1284 | 11547.3384 | 3383.6757 | 14486.8857 | 189.625 | 0 | 2802.4267 | 0 | 1597.8748 | 0 | 32065.4575 | 0 | 14581.8484 | 0 | 51047.6075 | 0 | 414.5239 | 0 | 177.4842 | 0 | 3118.682 | 0 | 1619.6815 | 899.4751 | 6229.8467 | 2398.5 | 11070 | 11070 | 61.5 | 24569.25 | 26.8521 | 24.1551 | 21.322 | 23.9789 | 23.9789 |  | 0 | 0 | 0 | 20 | 24 | 23.9 | 0 | 0 | 0 | 0 | 1 | 0 | 0 | 3558 | 0 | 0 | 23.9789 | 0 | 0 | 0
|  | 2001 | 8 | 5 | 20 | 5204 | 1411.344 | 656.9978 | 130.9915 | 2199.3333 | 740.214 | 444.1284 | 11547.3384 | 3383.6757 | 14486.8857 | 189.625 | 0 | 1280.4979 | 0 | 730.1084 | 0 | 9482.6944 | 0 | 6155.3333 | 0 | 17648.634 | 0 | 189.4062 | 0 | 81.0969 | 0 | 922.2855 | 0 | 683.7048 | 244.5175 | 2121.0109 | 2398.5 | 11070 | 11070 | 61.5 | 24569.25 | 26.7225 | 24.0256 | 21.1474 | 23.8043 | 23.9 |  | 0 | 0 | 0 | 20 | 24 | 23.9 | 0 | 0 | 0 | 1 | 0 | 0 | 0 | 3557 | 0 | 0 | 23.9 | 0 | 0 | 0
|  | 2001 | 8 | 5 | 21 | 5205 | 1411.344 | 656.9978 | 130.9915 | 2199.3333 | 740.214 | 444.1284 | 11547.3384 | 3383.6757 | 14486.8857 | 189.625 | 0 | 75.4475 | 0 | 43.0183 | 0 | 100.5966 | 0 | 43.0183 | 0 | 262.0807 | 0 | 11.1599 | 0 | 4.7783 | 0 | 9.784 | 0 | 4.7783 | 13.0992 | 43.5996 | 2398.5 | 11070 | 11070 | 61.5 | 24569.25 | 26.5682 | 23.8713 | 20.9199 | 23.5767 | 23.8713 |  | 0 | 0 | 0 | 20 | 24 | 23.9 | 0 | 0 | 1 | 0 | 0 | 0 | 0 | 3556 | 0 | 0 | 23.8713 | 0 | 0 | 0
|  | 2001 | 8 | 5 | 22 | 5206 | 1411.344 | 656.9978 | 130.9915 | 2199.3333 | 740.214 | 444.1284 | 11547.3384 | 3383.6757 | 14486.8857 | 189.625 | 0 | 0 | 0 | 0 | 0 | 0 | 0 | 0 | 0 | 0 | 0 | 0 | 0 | 0 | 0 | 0 | 0 | 0 | 0 | 0 | 2398.5 | 11070 | 11070 | 61.5 | 24569.25 | 26.5234 | 23.8265 | 20.826 | 23.4829 | 23.8265 |  | 0 | 0 | 0 | 20 | 24 | 23.9 | 0 | 0 | 1 | 0 | 0 | 0 | 0 | 3555 | 0 | 0 | 23.8265 | 0 | 0 | 0
|  | 2001 | 8 | 5 | 23 | 5207 | 1411.344 | 656.9978 | 130.9915 | 2199.3333 | 740.214 | 444.1284 | 11547.3384 | 3383.6757 | 14486.8857 | 189.625 | 0 | 0 | 0 | 0 | 0 | 0 | 0 | 0 | 0 | 0 | 0 | 0 | 0 | 0 | 0 | 0 | 0 | 0 | 0 | 0 | 2398.5 | 11070 | 11070 | 61.5 | 24569.25 | 26.4718 | 23.7748 | 20.7522 | 23.409 | 23.7748 |  | 0 | 0 | 0 | 20 | 24 | 23.9 | 0 | 0 | 1 | 0 | 0 | 0 | 0 | 3554 | 0 | 0 | 23.7748 | 0 | 0 | 0
|  | 2001 | 8 | 5 | 24 | 5208 | 1411.344 | 656.9978 | 130.9915 | 2199.3333 | 740.214 | 444.1284 | 11547.3384 | 3383.6757 | 14486.8857 | 189.625 | 0 | 0 | 0 | 0 | 0 | 0 | 0 | 0 | 0 | 0 | 0 | 0 | 0 | 0 | 0 | 0 | 0 | 0 | 0 | 0 | 2398.5 | 11070 | 11070 | 61.5 | 24569.25 | 26.417 | 23.72 | 20.6872 | 23.344 | 23.72 |  | 0 | 0 | 0 | 20 | 24 | 23.9 | 0 | 0 | 1 | 0 | 0 | 0 | 0 | 3553 | 0 | 0 | 23.72 | 0 | 0 | 0
|  | 2001 | 8 | 6 | 1 | 5209 | 1411.344 | 656.9978 | 130.9915 | 2199.3333 | 740.214 | 444.1284 | 11547.3384 | 3383.6757 | 14486.8857 | 189.625 | 0 | 0 | 0 | 0 | 0 | 0 | 0 | 0 | 0 | 0 | 0 | 0 | 0 | 0 | 0 | 0 | 0 | 0 | 0 | 0 | 2398.5 | 2214 | 2214 | 61.5 | 6857.25 | 26.3232 | 23.6262 | 20.6221 | 23.2789 | 23.6262 |  | 0 | 0 | 0 | 16 | 24 | 23.9 | 0 | 0 | 1 | 0 | 0 | 0 | 0 | 3552 | 0 | 0 | 23.6262 | 0 | 0 | 0
|  | 2001 | 8 | 6 | 2 | 5210 | 1411.344 | 656.9978 | 130.9915 | 2199.3333 | 740.214 | 444.1284 | 11547.3384 | 3383.6757 | 14486.8857 | 189.625 | 0 | 0 | 0 | 0 | 0 | 0 | 0 | 0 | 0 | 0 | 0 | 0 | 0 | 0 | 0 | 0 | 0 | 0 | 0 | 0 | 2398.5 | 2214 | 2214 | 61.5 | 6857.25 | 26.2366 | 23.5397 | 20.5589 | 23.2157 | 23.5397 |  | 0 | 0 | 0 | 16 | 24 | 23.9 | 0 | 0 | 1 | 0 | 0 | 0 | 0 | 3551 | 0 | 0 | 23.5397 | 0 | 0 | 0
|  | 2001 | 8 | 6 | 3 | 5211 | 1411.344 | 656.9978 | 130.9915 | 2199.3333 | 740.214 | 444.1284 | 11547.3384 | 3383.6757 | 14486.8857 | 189.625 | 0 | 0 | 0 | 0 | 0 | 0 | 0 | 0 | 0 | 0 | 0 | 0 | 0 | 0 | 0 | 0 | 0 | 0 | 0 | 0 | 2398.5 | 2214 | 2214 | 61.5 | 6857.25 | 26.1491 | 23.4521 | 20.468 | 23.1248 | 23.4521 |  | 0 | 0 | 0 | 16 | 24 | 23.9 | 0 | 0 | 1 | 0 | 0 | 0 | 0 | 3550 | 0 | 0 | 23.4521 | 0 | 0 | 0
|  | 2001 | 8 | 6 | 4 | 5212 | 1411.344 | 656.9978 | 130.9915 | 2199.3333 | 740.214 | 444.1284 | 11547.3384 | 3383.6757 | 14486.8857 | 189.625 | 0 | 0 | 0 | 0 | 0 | 0 | 0 | 0 | 0 | 0 | 0 | 0 | 0 | 0 | 0 | 0 | 0 | 0 | 0 | 0 | 2398.5 | 2214 | 2214 | 61.5 | 6857.25 | 26.0542 | 23.3572 | 20.3492 | 23.0061 | 23.3572 |  | 0 | 0 | 0 | 16 | 24 | 23.9 | 0 | 0 | 1 | 0 | 0 | 0 | 0 | 3549 | 0 | 0 | 23.3572 | 0 | 0 | 0
|  | 2001 | 8 | 6 | 5 | 5213 | 1411.344 | 656.9978 | 130.9915 | 2199.3333 | 740.214 | 444.1284 | 11547.3384 | 3383.6757 | 14486.8857 | 189.625 | 0 | 0 | 0 | 0 | 0 | 0 | 0 | 0 | 0 | 0 | 0 | 0 | 0 | 0 | 0 | 0 | 0 | 0 | 0 | 0 | 2398.5 | 2214 | 2214 | 61.5 | 6857.25 | 25.9556 | 23.2587 | 20.2388 | 22.8956 | 23.2587 |  | 0 | 0 | 0 | 16 | 24 | 23.9 | 0 | 0 | 1 | 0 | 0 | 0 | 0 | 3548 | 0 | 0 | 23.2587 | 0 | 0 | 0
|  | 2001 | 8 | 6 | 6 | 5214 | 1411.344 | 656.9978 | 130.9915 | 2199.3333 | 740.214 | 444.1284 | 11547.3384 | 3383.6757 | 14486.8857 | 189.625 | 0 | 1689.7318 | 0 | 526.1093 | 0 | 883.9764 | 0 | 378.0162 | 0 | 3477.8338 | 0 | 124.9692 | 0 | 29.2188 | 0 | 42.9877 | 0 | 20.9941 | 61.1294 | 279.2993 | 2398.5 | 2214 | 2214 | 61.5 | 6857.25 | 25.87 | 23.1731 | 20.1618 | 22.8186 | 23.1731 |  | 0 | 0 | 0 | 16 | 24 | 23.9 | 0 | 0 | 1 | 0 | 0 | 0 | 0 | 3547 | 0 | 0 | 23.1731 | 0 | 0 | 0
|  | 2001 | 8 | 6 | 7 | 5215 | 1411.344 | 656.9978 | 130.9915 | 2199.3333 | 740.214 | 444.1284 | 11547.3384 | 3383.6757 | 14486.8857 | 189.625 | 0 | 29393.5312 | 0 | 9345.4091 | 0 | 5487.8623 | 0 | 2346.7832 | 0 | 46573.5858 | 0 | 2173.8874 | 0 | 519.0215 | 0 | 266.8744 | 0 | 130.3347 | 436.6384 | 3526.7563 | 2398.5 | 2214 | 2214 | 61.5 | 6857.25 | 25.9366 | 23.2397 | 20.3142 | 22.971 | 23.2397 |  | 0 | 0 | 0 | 16 | 24 | 23.9 | 0 | 0 | 1 | 0 | 0 | 0 | 0 | 3546 | 0 | 0 | 23.2397 | 0 | 0 | 0
|  | 2001 | 8 | 6 | 8 | 5216 | 1411.344 | 656.9978 | 130.9915 | 2199.3333 | 740.214 | 177.6514 | 11280.8614 | 3117.1986 | 14220.4086 | 189.625 | 0 | 37414.6184 | 0 | 17416.8647 | 0 | 11220.6692 | 0 | 4798.3125 | 0 | 70850.4648 | 0 | 2767.1111 | 0 | 967.2907 | 0 | 545.6604 | 0 | 266.4867 | 1008.6347 | 5555.1836 | 959.4 | 4428 | 4428 | 24.6 | 9827.7 | 26.1161 | 23.4182 | 20.5824 | 23.2402 | 23.4182 |  | 0 | 0 | 0 | 20 | 24 | 23.9 | 0 | 0 | 1 | 0 | 0 | 0 | 0 | 3545 | 0 | 0 | 23.4182 | 0 | 0 | 0
|  | 2001 | 8 | 6 | 9 | 5217 | 1411.344 | 656.9978 | 130.9915 | 2199.3333 | 740.214 | 177.6514 | 11280.8614 | 3117.1986 | 14220.4086 | 189.625 | 0 | 25712.5492 | 0 | 15940.9792 | 0 | 14933.8675 | 0 | 6386.1933 | 0 | 62973.5892 | 0 | 1901.6492 | 0 | 885.3236 | 0 | 726.2329 | 0 | 354.6738 | 1200.7556 | 5068.6352 | 959.4 | 4428 | 4428 | 24.6 | 9827.7 | 26.2755 | 23.5775 | 20.7545 | 23.4123 | 23.5775 |  | 0 | 0 | 0 | 20 | 24 | 23.9 | 0 | 0 | 1 | 0 | 0 | 0 | 0 | 3544 | 0 | 0 | 23.5775 | 0 | 0 | 0
|  | 2001 | 8 | 6 | 10 | 5218 | 1411.344 | 656.9978 | 130.9915 | 2199.3333 | 740.214 | 177.6514 | 11280.8614 | 3117.1986 | 14220.4086 | 189.625 | 0 | 19976.8482 | 0 | 14890.5125 | 0 | 17263.8453 | 0 | 7382.5654 | 0 | 59513.7714 | 0 | 1477.4481 | 0 | 826.9832 | 0 | 839.5396 | 0 | 410.0099 | 1296.8161 | 4850.7969 | 959.4 | 4428 | 4428 | 24.6 | 9827.7 | 26.4302 | 23.7323 | 20.9283 | 23.5861 | 23.7323 |  | 0 | 0 | 0 | 20 | 24 | 23.9 | 0 | 0 | 1 | 0 | 0 | 0 | 0 | 3543 | 0 | 0 | 23.7323 | 0 | 0 | 0
|  | 2001 | 8 | 6 | 11 | 5219 | 1411.344 | 656.9978 | 130.9915 | 2199.3333 | 740.214 | 177.6514 | 11280.8614 | 3117.1986 | 14220.4086 | 189.625 | 0 | 19158.8776 | 0 | 17748.9052 | 0 | 20614.452 | 0 | 8815.3907 | 0 | 66337.6255 | 0 | 1416.9527 | 0 | 985.7314 | 0 | 1002.4794 | 0 | 489.5856 | 1624.2949 | 5519.0439 | 959.4 | 4428 | 4428 | 24.6 | 9827.7 | 26.6156 | 23.9177 | 21.1499 | 23.8077 | 23.9 |  | 0 | 0 | 0 | 20 | 24 | 23.9 | 0 | 0 | 0 | 1 | 0 | 0 | 0 | 3542 | 0 | 0 | 23.9 | 0 | 0 | 0
|  | 2001 | 8 | 6 | 12 | 5220 | 1411.344 | 656.9978 | 130.9915 | 2199.3333 | 740.214 | 177.6514 | 11280.8614 | 3117.1986 | 14220.4086 | 189.625 | 0 | 8729.0951 | 0 | 12497.4121 | 0 | 13089.3329 | 0 | 4977.1156 | 0 | 39292.9556 | 0 | 1291.1732 | 0 | 1388.1523 | 0 | 1273.0667 | 0 | 552.834 | 2209.3904 | 6714.6166 | 959.4 | 4428 | 4428 | 24.6 | 9827.7 | 26.7221 | 24.0242 | 21.2879 | 23.9456 | 23.9456 |  | 0 | 0 | 0 | 20 | 24 | 23.9 | 0 | 0 | 0 | 0 | 1 | 0 | 0 | 3541 | 0 | 0 | 23.9456 | 0 | 0 | 0
|  | 2001 | 8 | 6 | 13 | 5221 | 1411.344 | 656.9978 | 130.9915 | 2199.3333 | 740.214 | 177.6514 | 11280.8614 | 3117.1986 | 14220.4086 | 189.625 | 0 | 7756.5499 | 0 | 5335.9499 | 0 | 11412.8244 | 0 | 4422.5942 | 0 | 28927.9183 | 0 | 1147.3181 | 0 | 592.6916 | 0 | 1110.0097 | 0 | 491.2405 | 1371.0446 | 4712.3046 | 959.4 | 4428 | 4428 | 24.6 | 9827.7 | 26.7239 | 24.026 | 21.2535 | 23.9113 | 23.9113 |  | 0 | 0 | 0 | 20 | 24 | 23.9 | 0 | 0 | 0 | 0 | 1 | 0 | 0 | 3540 | 0 | 0 | 23.9113 | 0 | 0 | 0
|  | 2001 | 8 | 6 | 14 | 5222 | 1411.344 | 656.9978 | 130.9915 | 2199.3333 | 740.214 | 177.6514 | 11280.8614 | 3117.1986 | 14220.4086 | 189.625 | 0 | 8552.7653 | 0 | 7249.1084 | 0 | 18294.8079 | 0 | 4876.5767 | 0 | 38973.2583 | 0 | 1265.0912 | 0 | 805.196 | 0 | 1779.3505 | 0 | 541.6666 | 1842.6141 | 6233.9185 | 959.4 | 4428 | 4428 | 24.6 | 9827.7 | 26.7253 | 24.0274 | 21.2702 | 23.9279 | 23.9279 |  | 0 | 0 | 0 | 20 | 24 | 23.9 | 0 | 0 | 0 | 0 | 1 | 0 | 0 | 3539 | 0 | 0 | 23.9279 | 0 | 0 | 0
|  | 2001 | 8 | 6 | 15 | 5223 | 1411.344 | 656.9978 | 130.9915 | 2199.3333 | 740.214 | 177.6514 | 11280.8614 | 3117.1986 | 14220.4086 | 189.625 | 0 | 7758.9468 | 0 | 5279.5787 | 0 | 17679.1502 | 0 | 4423.9609 | 0 | 35141.6366 | 0 | 1147.6727 | 0 | 586.4302 | 0 | 1719.4717 | 0 | 491.3923 | 1589.3638 | 5534.3306 | 959.4 | 4428 | 4428 | 24.6 | 9827.7 | 26.7279 | 24.03 | 21.2665 | 23.9243 | 23.9243 |  | 0 | 0 | 0 | 20 | 24 | 23.9 | 0 | 0 | 0 | 0 | 1 | 0 | 0 | 3538 | 0 | 0 | 23.9243 | 0 | 0 | 0
|  | 2001 | 8 | 6 | 16 | 5224 | 1411.344 | 656.9978 | 130.9915 | 2199.3333 | 740.214 | 177.6514 | 11280.8614 | 3117.1986 | 14220.4086 | 189.625 | 0 | 6613.8039 | 0 | 3771.0286 | 0 | 11559.2489 | 0 | 3867.3163 | 0 | 25811.3977 | 0 | 978.2877 | 0 | 418.8677 | 0 | 1124.2509 | 0 | 429.5629 | 1174.5573 | 4125.5265 | 959.4 | 4428 | 4428 | 24.6 | 9827.7 | 26.6861 | 23.9882 | 21.193 | 23.8508 | 23.9 |  | 0 | 0 | 0 | 20 | 24 | 23.9 | 0 | 0 | 0 | 1 | 0 | 0 | 0 | 3537 | 0 | 0 | 23.9 | 0 | 0 | 0
|  | 2001 | 8 | 6 | 17 | 5225 | 1411.344 | 656.9978 | 130.9915 | 2199.3333 | 740.214 | 177.6514 | 11280.8614 | 3117.1986 | 14220.4086 | 189.625 | 0 | 3480.1346 | 0 | 1984.2873 | 0 | 4857.0773 | 0 | 2019.8261 | 0 | 12341.3253 | 0 | 514.7677 | 0 | 220.4051 | 0 | 472.3987 | 0 | 224.3525 | 571.9963 | 2003.9203 | 959.4 | 4428 | 4428 | 24.6 | 9827.7 | 26.6149 | 23.9169 | 21.1054 | 23.7632 | 23.9 |  | 0 | 0 | 0 | 20 | 24 | 23.9 | 0 | 0 | 0 | 1 | 0 | 0 | 0 | 3536 | 0 | 0 | 23.9 | 0 | 0 | 0
|  | 2001 | 8 | 6 | 18 | 5226 | 1411.344 | 656.9978 | 130.9915 | 2199.3333 | 740.214 | 444.1284 | 11547.3384 | 3383.6757 | 14486.8857 | 189.625 | 0 | 1661.0705 | 0 | 947.1016 | 0 | 2307.7207 | 0 | 974.5648 | 0 | 5890.4576 | 0 | 245.699 | 0 | 105.1995 | 0 | 224.4486 | 0 | 108.25 | 279.4486 | 963.0456 | 2398.5 | 11070 | 11070 | 61.5 | 24569.25 | 26.6288 | 23.9318 | 21.1182 | 23.775 | 23.9 |  | 0 | 0 | 0 | 20 | 24 | 23.9 | 0 | 0 | 0 | 1 | 0 | 0 | 0 | 3535 | 0 | 0 | 23.9 | 0 | 0 | 0
|  | 2001 | 8 | 6 | 19 | 5227 | 1411.344 | 656.9978 | 130.9915 | 2199.3333 | 740.214 | 444.1284 | 11547.3384 | 3383.6757 | 14486.8857 | 189.625 | 0 | 1665.9385 | 0 | 949.8772 | 0 | 2441.2891 | 0 | 1050.1328 | 0 | 6107.2376 | 0 | 246.419 | 0 | 105.5078 | 0 | 237.4394 | 0 | 116.6437 | 279.4486 | 985.4585 | 2398.5 | 11070 | 11070 | 61.5 | 24569.25 | 26.6322 | 23.9352 | 21.1303 | 23.7872 | 23.9 |  | 0 | 0 | 0 | 20 | 24 | 23.9 | 0 | 0 | 0 | 1 | 0 | 0 | 0 | 3534 | 0 | 0 | 23.9 | 0 | 0 | 0
|  | 2001 | 8 | 6 | 20 | 5228 | 1411.344 | 656.9978 | 130.9915 | 2199.3333 | 740.214 | 444.1284 | 11547.3384 | 3383.6757 | 14486.8857 | 189.625 | 0 | 481.2141 | 0 | 274.3764 | 0 | 755.085 | 0 | 353.0637 | 0 | 1863.7392 | 0 | 71.1793 | 0 | 30.4764 | 0 | 73.4395 | 0 | 39.2166 | 82.9613 | 297.2731 | 2398.5 | 11070 | 11070 | 61.5 | 24569.25 | 26.6189 | 23.9219 | 21.1172 | 23.7741 | 23.9 |  | 0 | 0 | 0 | 20 | 24 | 23.9 | 0 | 0 | 0 | 1 | 0 | 0 | 0 | 3533 | 0 | 0 | 23.9 | 0 | 0 | 0
|  | 2001 | 8 | 6 | 21 | 5229 | 1411.344 | 656.9978 | 130.9915 | 2199.3333 | 740.214 | 444.1284 | 11547.3384 | 3383.6757 | 14486.8857 | 189.625 | 0 | 0 | 0 | 0 | 0 | 0 | 0 | 0 | 0 | 0 | 0 | 0 | 0 | 0 | 0 | 0 | 0 | 0 | 0 | 0 | 2398.5 | 11070 | 11070 | 61.5 | 24569.25 | 26.613 | 23.9161 | 21.1115 | 23.7683 | 23.9 |  | 0 | 0 | 0 | 20 | 24 | 23.9 | 0 | 0 | 0 | 1 | 0 | 0 | 0 | 3532 | 0 | 0 | 23.9 | 0 | 0 | 0
|  | 2001 | 8 | 6 | 22 | 5230 | 1411.344 | 656.9978 | 130.9915 | 2199.3333 | 740.214 | 444.1284 | 11547.3384 | 3383.6757 | 14486.8857 | 189.625 | 0 | 0 | 0 | 0 | 0 | 0 | 0 | 0 | 0 | 0 | 0 | 0 | 0 | 0 | 0 | 0 | 0 | 0 | 0 | 0 | 2398.5 | 11070 | 11070 | 61.5 | 24569.25 | 26.6121 | 23.9152 | 21.1077 | 23.7645 | 23.9 |  | 0 | 0 | 0 | 20 | 24 | 23.9 | 0 | 0 | 0 | 1 | 0 | 0 | 0 | 3531 | 0 | 0 | 23.9 | 0 | 0 | 0
|  | 2001 | 8 | 6 | 23 | 5231 | 1411.344 | 656.9978 | 130.9915 | 2199.3333 | 740.214 | 444.1284 | 11547.3384 | 3383.6757 | 14486.8857 | 189.625 | 0 | 0 | 0 | 0 | 0 | 0 | 0 | 0 | 0 | 0 | 0 | 0 | 0 | 0 | 0 | 0 | 0 | 0 | 0 | 0 | 2398.5 | 11070 | 11070 | 61.5 | 24569.25 | 26.6112 | 23.9143 | 21.1038 | 23.7606 | 23.9 |  | 0 | 0 | 0 | 20 | 24 | 23.9 | 0 | 0 | 0 | 1 | 0 | 0 | 0 | 3530 | 0 | 0 | 23.9 | 0 | 0 | 0
|  | 2001 | 8 | 6 | 24 | 5232 | 1411.344 | 656.9978 | 130.9915 | 2199.3333 | 740.214 | 444.1284 | 11547.3384 | 3383.6757 | 14486.8857 | 189.625 | 0 | 0 | 0 | 0 | 0 | 0 | 0 | 0 | 0 | 0 | 0 | 0 | 0 | 0 | 0 | 0 | 0 | 0 | 0 | 0 | 2398.5 | 11070 | 11070 | 61.5 | 24569.25 | 26.6076 | 23.9106 | 21.0884 | 23.7453 | 23.9 |  | 0 | 0 | 0 | 20 | 24 | 23.9 | 0 | 0 | 0 | 1 | 0 | 0 | 0 | 3529 | 0 | 0 | 23.9 | 0 | 0 | 0
|  | 2001 | 8 | 7 | 1 | 5233 | 1411.344 | 656.9978 | 130.9915 | 2199.3333 | 740.214 | 444.1284 | 11547.3384 | 3383.6757 | 14486.8857 | 189.625 | 0 | 0 | 0 | 0 | 0 | 0 | 0 | 0 | 0 | 0 | 0 | 0 | 0 | 0 | 0 | 0 | 0 | 0 | 0 | 0 | 2398.5 | 2214 | 2214 | 61.5 | 6857.25 | 26.5507 | 23.8537 | 21.0029 | 23.6597 | 23.8537 |  | 0 | 0 | 0 | 16 | 24 | 23.9 | 0 | 0 | 1 | 0 | 0 | 0 | 0 | 3528 | 0 | 0 | 23.8537 | 0 | 0 | 0
|  | 2001 | 8 | 7 | 2 | 5234 | 1411.344 | 656.9978 | 130.9915 | 2199.3333 | 740.214 | 444.1284 | 11547.3384 | 3383.6757 | 14486.8857 | 189.625 | 0 | 0 | 0 | 0 | 0 | 0 | 0 | 0 | 0 | 0 | 0 | 0 | 0 | 0 | 0 | 0 | 0 | 0 | 0 | 0 | 2398.5 | 2214 | 2214 | 61.5 | 6857.25 | 26.5076 | 23.8106 | 20.9699 | 23.6268 | 23.8106 |  | 0 | 0 | 0 | 16 | 24 | 23.9 | 0 | 0 | 1 | 0 | 0 | 0 | 0 | 3527 | 0 | 0 | 23.8106 | 0 | 0 | 0
|  | 2001 | 8 | 7 | 3 | 5235 | 1411.344 | 656.9978 | 130.9915 | 2199.3333 | 740.214 | 444.1284 | 11547.3384 | 3383.6757 | 14486.8857 | 189.625 | 0 | 0 | 0 | 0 | 0 | 0 | 0 | 0 | 0 | 0 | 0 | 0 | 0 | 0 | 0 | 0 | 0 | 0 | 0 | 0 | 2398.5 | 2214 | 2214 | 61.5 | 6857.25 | 26.4649 | 23.7679 | 20.9285 | 23.5853 | 23.7679 |  | 0 | 0 | 0 | 16 | 24 | 23.9 | 0 | 0 | 1 | 0 | 0 | 0 | 0 | 3526 | 0 | 0 | 23.7679 | 0 | 0 | 0
|  | 2001 | 8 | 7 | 4 | 5236 | 1411.344 | 656.9978 | 130.9915 | 2199.3333 | 740.214 | 444.1284 | 11547.3384 | 3383.6757 | 14486.8857 | 189.625 | 0 | 0 | 0 | 0 | 0 | 0 | 0 | 0 | 0 | 0 | 0 | 0 | 0 | 0 | 0 | 0 | 0 | 0 | 0 | 0 | 2398.5 | 2214 | 2214 | 61.5 | 6857.25 | 26.4217 | 23.7247 | 20.8836 | 23.5405 | 23.7247 |  | 0 | 0 | 0 | 16 | 24 | 23.9 | 0 | 0 | 1 | 0 | 0 | 0 | 0 | 3525 | 0 | 0 | 23.7247 | 0 | 0 | 0
|  | 2001 | 8 | 7 | 5 | 5237 | 1411.344 | 656.9978 | 130.9915 | 2199.3333 | 740.214 | 444.1284 | 11547.3384 | 3383.6757 | 14486.8857 | 189.625 | 0 | 0 | 0 | 0 | 0 | 0 | 0 | 0 | 0 | 0 | 0 | 0 | 0 | 0 | 0 | 0 | 0 | 0 | 0 | 0 | 2398.5 | 2214 | 2214 | 61.5 | 6857.25 | 26.3762 | 23.6792 | 20.8306 | 23.4874 | 23.6792 |  | 0 | 0 | 0 | 16 | 24 | 23.9 | 0 | 0 | 1 | 0 | 0 | 0 | 0 | 3524 | 0 | 0 | 23.6792 | 0 | 0 | 0
|  | 2001 | 8 | 7 | 6 | 5238 | 1411.344 | 656.9978 | 130.9915 | 2199.3333 | 740.214 | 444.1284 | 11547.3384 | 3383.6757 | 14486.8857 | 189.625 | 0 | 0 | 0 | 0 | 0 | 0 | 0 | 0 | 0 | 0 | 0 | 0 | 0 | 0 | 0 | 0 | 0 | 0 | 0 | 0 | 2398.5 | 2214 | 2214 | 61.5 | 6857.25 | 26.3265 | 23.6296 | 20.7676 | 23.4244 | 23.6296 |  | 0 | 0 | 0 | 16 | 24 | 23.9 | 0 | 0 | 1 | 0 | 0 | 0 | 0 | 3523 | 0 | 0 | 23.6296 | 0 | 0 | 0
|  | 2001 | 8 | 7 | 7 | 5239 | 1411.344 | 656.9978 | 130.9915 | 2199.3333 | 740.214 | 444.1284 | 11547.3384 | 3383.6757 | 14486.8857 | 189.625 | 0 | 2605.8989 | 0 | 1226.6402 | 0 | 2286.9649 | 0 | 977.9784 | 0 | 7097.4824 | 0 | 192.7271 | 0 | 68.1246 | 0 | 111.2149 | 0 | 54.3146 | 144.0907 | 570.4719 | 2398.5 | 2214 | 2214 | 61.5 | 6857.25 | 26.299 | 23.602 | 20.7441 | 23.401 | 23.602 |  | 0 | 0 | 0 | 16 | 24 | 23.9 | 0 | 0 | 1 | 0 | 0 | 0 | 0 | 3522 | 0 | 0 | 23.602 | 0 | 0 | 0
|  | 2001 | 8 | 7 | 8 | 5240 | 1411.344 | 656.9978 | 130.9915 | 2199.3333 | 740.214 | 177.6514 | 11280.8614 | 3117.1986 | 14220.4086 | 189.625 | 0 | 3563.8737 | 0 | 2008.9298 | 0 | 4518.2145 | 0 | 1932.1312 | 0 | 12023.1492 | 0 | 263.577 | 0 | 111.5711 | 0 | 219.7205 | 0 | 107.3059 | 279.4486 | 981.6231 | 959.4 | 4428 | 4428 | 24.6 | 9827.7 | 26.3025 | 23.6045 | 20.7548 | 23.4126 | 23.6045 |  | 0 | 0 | 0 | 20 | 24 | 23.9 | 0 | 0 | 1 | 0 | 0 | 0 | 0 | 3521 | 0 | 0 | 23.6045 | 0 | 0 | 0
|  | 2001 | 8 | 7 | 9 | 5241 | 1411.344 | 656.9978 | 130.9915 | 2199.3333 | 740.214 | 177.6514 | 11280.8614 | 3117.1986 | 14220.4086 | 189.625 | 0 | 5669.422 | 0 | 3249.4172 | 0 | 7318.2141 | 0 | 3129.4995 | 0 | 19366.5528 | 0 | 419.2992 | 0 | 180.4648 | 0 | 355.8842 | 0 | 173.8049 | 449.7376 | 1579.1907 | 959.4 | 4428 | 4428 | 24.6 | 9827.7 | 26.3297 | 23.6318 | 20.7935 | 23.4513 | 23.6318 |  | 0 | 0 | 0 | 20 | 24 | 23.9 | 0 | 0 | 1 | 0 | 0 | 0 | 0 | 3520 | 0 | 0 | 23.6318 | 0 | 0 | 0
|  | 2001 | 8 | 7 | 10 | 5242 | 1411.344 | 656.9978 | 130.9915 | 2199.3333 | 740.214 | 177.6514 | 11280.8614 | 3117.1986 | 14220.4086 | 189.625 | 0 | 14234.3777 | 0 | 9599.2099 | 0 | 15087.9468 | 0 | 6452.0825 | 0 | 45373.6169 | 0 | 1052.7464 | 0 | 533.117 | 0 | 733.7258 | 0 | 358.3331 | 1030.4667 | 3708.389 | 959.4 | 4428 | 4428 | 24.6 | 9827.7 | 26.4403 | 23.7423 | 20.9285 | 23.5863 | 23.7423 |  | 0 | 0 | 0 | 20 | 24 | 23.9 | 0 | 0 | 1 | 0 | 0 | 0 | 0 | 3519 | 0 | 0 | 23.7423 | 0 | 0 | 0
|  | 2001 | 8 | 7 | 11 | 5243 | 1411.344 | 656.9978 | 130.9915 | 2199.3333 | 740.214 | 177.6514 | 11280.8614 | 3117.1986 | 14220.4086 | 189.625 | 0 | 15952.2004 | 0 | 12209.8102 | 0 | 19072.1085 | 0 | 8155.8359 | 0 | 55389.9549 | 0 | 1179.7932 | 0 | 678.1035 | 0 | 927.4753 | 0 | 452.9555 | 1336.1136 | 4574.441 | 959.4 | 4428 | 4428 | 24.6 | 9827.7 | 26.5825 | 23.8846 | 21.0788 | 23.7366 | 23.8846 |  | 0 | 0 | 0 | 20 | 24 | 23.9 | 0 | 0 | 1 | 0 | 0 | 0 | 0 | 3518 | 0 | 0 | 23.8846 | 0 | 0 | 0
|  | 2001 | 8 | 7 | 12 | 5244 | 1411.344 | 656.9978 | 130.9915 | 2199.3333 | 740.214 | 177.6514 | 11280.8614 | 3117.1986 | 14220.4086 | 189.625 | 0 | 14630.6486 | 0 | 10613.2526 | 0 | 19964.9402 | 0 | 8342.0365 | 0 | 53550.8779 | 0 | 1082.0538 | 0 | 589.4345 | 0 | 970.8937 | 0 | 463.2966 | 1296.8161 | 4402.4947 | 959.4 | 4428 | 4428 | 24.6 | 9827.7 | 26.7189 | 24.021 | 21.2141 | 23.8719 | 23.9 |  | 0 | 0 | 0 | 20 | 24 | 23.9 | 0 | 0 | 0 | 1 | 0 | 0 | 0 | 3517 | 0 | 0 | 23.9 | 0 | 0 | 0
|  | 2001 | 8 | 7 | 13 | 5245 | 1411.344 | 656.9978 | 130.9915 | 2199.3333 | 740.214 | 177.6514 | 11280.8614 | 3117.1986 | 14220.4086 | 189.625 | 0 | 7915.4525 | 0 | 15774.066 | 0 | 23831.6857 | 0 | 4513.1966 | 0 | 52034.4009 | 0 | 1170.8224 | 0 | 1752.1073 | 0 | 2317.8665 | 0 | 501.3041 | 2912.3782 | 8654.4785 | 959.4 | 4428 | 4428 | 24.6 | 9827.7 | 26.7668 | 24.0689 | 21.3495 | 24.0073 | 24 |  | 0 | -2.7629 | -2.7629 | 20 | 24 | 23.9 | 0 | 0 | 0 | 0 | 0 | 1 | 0 | 3516 | 0 | 0 | 24 | 0 | 0 | 0
|  | 2001 | 8 | 7 | 14 | 5246 | 1411.344 | 656.9978 | 130.9915 | 2199.3333 | 740.214 | 177.6514 | 11280.8614 | 3117.1986 | 14220.4086 | 189.625 | 0 | 7731.9177 | 0 | 12165.4929 | 0 | 32845.756 | 0 | 4408.5496 | 0 | 57151.7162 | 0 | 1143.6746 | 0 | 1351.2843 | 0 | 3194.5737 | 0 | 489.6805 | 2864.348 | 9043.5611 | 959.4 | 4428 | 4428 | 24.6 | 9827.7 | 26.8766 | 24.1786 | 21.4415 | 24.0993 | 24 |  | 0 | -37.3433 | -37.3433 | 20 | 24 | 23.9 | 0 | 0 | 0 | 0 | 0 | 1 | 0 | 3515 | 0 | 0 | 24 | 0 | 0 | 0
|  | 2001 | 8 | 7 | 15 | 5247 | 1411.344 | 656.9978 | 130.9915 | 2199.3333 | 740.214 | 177.6514 | 11280.8614 | 3117.1986 | 14220.4086 | 189.625 | 0 | 7360.0917 | 0 | 4918.7676 | 0 | 15959.3616 | 0 | 4196.5435 | 0 | 32434.7643 | 0 | 1088.6756 | 0 | 546.353 | 0 | 1552.2053 | 0 | 466.1318 | 1454.0059 | 5107.3717 | 959.4 | 4428 | 4428 | 24.6 | 9827.7 | 26.7908 | 24.0929 | 21.3275 | 23.9853 | 23.9853 |  | 0 | 0 | 0 | 20 | 24 | 23.9 | 0 | 0 | 0 | 0 | 1 | 0 | 0 | 3514 | 0 | 0 | 23.9853 | 0 | 0 | 0
|  | 2001 | 8 | 7 | 16 | 5248 | 1411.344 | 656.9978 | 130.9915 | 2199.3333 | 740.214 | 177.6514 | 11280.8614 | 3117.1986 | 14220.4086 | 189.625 | 0 | 3922.1807 | 0 | 2236.3311 | 0 | 5404.1453 | 0 | 2242.2486 | 0 | 13804.9058 | 0 | 580.1534 | 0 | 248.4009 | 0 | 525.6064 | 0 | 249.0582 | 641.8585 | 2245.0774 | 959.4 | 4428 | 4428 | 24.6 | 9827.7 | 26.7082 | 24.0103 | 21.2109 | 23.8687 | 23.9 |  | 0 | 0 | 0 | 20 | 24 | 23.9 | 0 | 0 | 0 | 1 | 0 | 0 | 0 | 3513 | 0 | 0 | 23.9 | 0 | 0 | 0
|  | 2001 | 8 | 7 | 17 | 5249 | 1411.344 | 656.9978 | 130.9915 | 2199.3333 | 740.214 | 177.6514 | 11280.8614 | 3117.1986 | 14220.4086 | 189.625 | 0 | 1503.577 | 0 | 857.3027 | 0 | 2047.9801 | 0 | 864.3159 | 0 | 5273.1757 | 0 | 222.4032 | 0 | 95.2251 | 0 | 199.1863 | 0 | 96.004 | 253.2503 | 866.0688 | 959.4 | 4428 | 4428 | 24.6 | 9827.7 | 26.5893 | 23.8914 | 21.0685 | 23.7263 | 23.8914 |  | 0 | 0 | 0 | 20 | 24 | 23.9 | 0 | 0 | 1 | 0 | 0 | 0 | 0 | 3512 | 0 | 0 | 23.8914 | 0 | 0 | 0
|  | 2001 | 8 | 7 | 18 | 5250 | 1411.344 | 656.9978 | 130.9915 | 2199.3333 | 740.214 | 444.1284 | 11547.3384 | 3383.6757 | 14486.8857 | 189.625 | 0 | 2422.0759 | 0 | 1381.0082 | 0 | 3331.8776 | 0 | 1411.0713 | 0 | 8546.033 | 0 | 179.1319 | 0 | 76.6979 | 0 | 162.029 | 0 | 78.3675 | 205.2201 | 701.4463 | 2398.5 | 11070 | 11070 | 61.5 | 24569.25 | 26.624 | 23.9271 | 21.1047 | 23.7616 | 23.9 |  | 0 | 0 | 0 | 20 | 24 | 23.9 | 0 | 0 | 0 | 1 | 0 | 0 | 0 | 3511 | 0 | 0 | 23.9 | 0 | 0 | 0
|  | 2001 | 8 | 7 | 19 | 5251 | 1411.344 | 656.9978 | 130.9915 | 2199.3333 | 740.214 | 444.1284 | 11547.3384 | 3383.6757 | 14486.8857 | 189.625 | 0 | 791.9852 | 0 | 451.5705 | 0 | 1109.4158 | 0 | 475.7734 | 0 | 2828.7449 | 0 | 117.1473 | 0 | 50.1583 | 0 | 107.9016 | 0 | 52.8466 | 135.3579 | 463.4117 | 2398.5 | 11070 | 11070 | 61.5 | 24569.25 | 26.6146 | 23.9177 | 21.0895 | 23.7463 | 23.9 |  | 0 | 0 | 0 | 20 | 24 | 23.9 | 0 | 0 | 0 | 1 | 0 | 0 | 0 | 3510 | 0 | 0 | 23.9 | 0 | 0 | 0
|  | 2001 | 8 | 7 | 20 | 5252 | 1411.344 | 656.9978 | 130.9915 | 2199.3333 | 740.214 | 444.1284 | 11547.3384 | 3383.6757 | 14486.8857 | 189.625 | 0 | 150.2453 | 0 | 85.6662 | 0 | 212.7415 | 0 | 94.2228 | 0 | 542.8758 | 0 | 22.2237 | 0 | 9.5154 | 0 | 20.6912 | 0 | 10.4658 | 26.1983 | 89.0944 | 2398.5 | 11070 | 11070 | 61.5 | 24569.25 | 26.6047 | 23.9077 | 21.0708 | 23.7277 | 23.9 |  | 0 | 0 | 0 | 20 | 24 | 23.9 | 0 | 0 | 0 | 1 | 0 | 0 | 0 | 3509 | 0 | 0 | 23.9 | 0 | 0 | 0
|  | 2001 | 8 | 7 | 21 | 5253 | 1411.344 | 656.9978 | 130.9915 | 2199.3333 | 740.214 | 444.1284 | 11547.3384 | 3383.6757 | 14486.8857 | 189.625 | 0 | 0 | 0 | 0 | 0 | 0 | 0 | 0 | 0 | 0 | 0 | 0 | 0 | 0 | 0 | 0 | 0 | 0 | 0 | 0 | 2398.5 | 11070 | 11070 | 61.5 | 24569.25 | 26.603 | 23.906 | 21.0692 | 23.726 | 23.9 |  | 0 | 0 | 0 | 20 | 24 | 23.9 | 0 | 0 | 0 | 1 | 0 | 0 | 0 | 3508 | 0 | 0 | 23.9 | 0 | 0 | 0
|  | 2001 | 8 | 7 | 22 | 5254 | 1411.344 | 656.9978 | 130.9915 | 2199.3333 | 740.214 | 444.1284 | 11547.3384 | 3383.6757 | 14486.8857 | 189.625 | 0 | 0 | 0 | 0 | 0 | 0 | 0 | 0 | 0 | 0 | 0 | 0 | 0 | 0 | 0 | 0 | 0 | 0 | 0 | 0 | 2398.5 | 11070 | 11070 | 61.5 | 24569.25 | 26.6048 | 23.9079 | 21.0769 | 23.7337 | 23.9 |  | 0 | 0 | 0 | 20 | 24 | 23.9 | 0 | 0 | 0 | 1 | 0 | 0 | 0 | 3507 | 0 | 0 | 23.9 | 0 | 0 | 0
|  | 2001 | 8 | 7 | 23 | 5255 | 1411.344 | 656.9978 | 130.9915 | 2199.3333 | 740.214 | 444.1284 | 11547.3384 | 3383.6757 | 14486.8857 | 189.625 | 0 | 0 | 0 | 0 | 0 | 0 | 0 | 0 | 0 | 0 | 0 | 0 | 0 | 0 | 0 | 0 | 0 | 0 | 0 | 0 | 2398.5 | 11070 | 11070 | 61.5 | 24569.25 | 26.6057 | 23.9088 | 21.0807 | 23.7376 | 23.9 |  | 0 | 0 | 0 | 20 | 24 | 23.9 | 0 | 0 | 0 | 1 | 0 | 0 | 0 | 3506 | 0 | 0 | 23.9 | 0 | 0 | 0
|  | 2001 | 8 | 7 | 24 | 5256 | 1411.344 | 656.9978 | 130.9915 | 2199.3333 | 740.214 | 444.1284 | 11547.3384 | 3383.6757 | 14486.8857 | 189.625 | 0 | 0 | 0 | 0 | 0 | 0 | 0 | 0 | 0 | 0 | 0 | 0 | 0 | 0 | 0 | 0 | 0 | 0 | 0 | 0 | 2398.5 | 11070 | 11070 | 61.5 | 24569.25 | 26.6048 | 23.9079 | 21.0769 | 23.7337 | 23.9 |  | 0 | 0 | 0 | 20 | 24 | 23.9 | 0 | 0 | 0 | 1 | 0 | 0 | 0 | 3505 | 0 | 0 | 23.9 | 0 | 0 | 0
|  | 2001 | 8 | 8 | 1 | 5257 | 1411.344 | 656.9978 | 130.9915 | 2199.3333 | 740.214 | 444.1284 | 11547.3384 | 3383.6757 | 14486.8857 | 189.625 | 0 | 0 | 0 | 0 | 0 | 0 | 0 | 0 | 0 | 0 | 0 | 0 | 0 | 0 | 0 | 0 | 0 | 0 | 0 | 0 | 2398.5 | 2214 | 2214 | 61.5 | 6857.25 | 26.5306 | 23.8336 | 20.9182 | 23.575 | 23.8336 |  | 0 | 0 | 0 | 16 | 24 | 23.9 | 0 | 0 | 1 | 0 | 0 | 0 | 0 | 3504 | 0 | 0 | 23.8336 | 0 | 0 | 0
|  | 2001 | 8 | 8 | 2 | 5258 | 1411.344 | 656.9978 | 130.9915 | 2199.3333 | 740.214 | 444.1284 | 11547.3384 | 3383.6757 | 14486.8857 | 189.625 | 0 | 0 | 0 | 0 | 0 | 0 | 0 | 0 | 0 | 0 | 0 | 0 | 0 | 0 | 0 | 0 | 0 | 0 | 0 | 0 | 2398.5 | 2214 | 2214 | 61.5 | 6857.25 | 26.4658 | 23.7688 | 20.8583 | 23.5151 | 23.7688 |  | 0 | 0 | 0 | 16 | 24 | 23.9 | 0 | 0 | 1 | 0 | 0 | 0 | 0 | 3503 | 0 | 0 | 23.7688 | 0 | 0 | 0
|  | 2001 | 8 | 8 | 3 | 5259 | 1411.344 | 656.9978 | 130.9915 | 2199.3333 | 740.214 | 444.1284 | 11547.3384 | 3383.6757 | 14486.8857 | 189.625 | 0 | 0 | 0 | 0 | 0 | 0 | 0 | 0 | 0 | 0 | 0 | 0 | 0 | 0 | 0 | 0 | 0 | 0 | 0 | 0 | 2398.5 | 2214 | 2214 | 61.5 | 6857.25 | 26.3943 | 23.6973 | 20.7652 | 23.422 | 23.6973 |  | 0 | 0 | 0 | 16 | 24 | 23.9 | 0 | 0 | 1 | 0 | 0 | 0 | 0 | 3502 | 0 | 0 | 23.6973 | 0 | 0 | 0
|  | 2001 | 8 | 8 | 4 | 5260 | 1411.344 | 656.9978 | 130.9915 | 2199.3333 | 740.214 | 444.1284 | 11547.3384 | 3383.6757 | 14486.8857 | 189.625 | 0 | 0 | 0 | 0 | 0 | 0 | 0 | 0 | 0 | 0 | 0 | 0 | 0 | 0 | 0 | 0 | 0 | 0 | 0 | 0 | 2398.5 | 2214 | 2214 | 61.5 | 6857.25 | 26.3217 | 23.6247 | 20.6888 | 23.3456 | 23.6247 |  | 0 | 0 | 0 | 16 | 24 | 23.9 | 0 | 0 | 1 | 0 | 0 | 0 | 0 | 3501 | 0 | 0 | 23.6247 | 0 | 0 | 0
|  | 2001 | 8 | 8 | 5 | 5261 | 1411.344 | 656.9978 | 130.9915 | 2199.3333 | 740.214 | 444.1284 | 11547.3384 | 3383.6757 | 14486.8857 | 189.625 | 0 | 0 | 0 | 0 | 0 | 0 | 0 | 0 | 0 | 0 | 0 | 0 | 0 | 0 | 0 | 0 | 0 | 0 | 0 | 0 | 2398.5 | 2214 | 2214 | 61.5 | 6857.25 | 26.2534 | 23.5564 | 20.6344 | 23.2912 | 23.5564 |  | 0 | 0 | 0 | 16 | 24 | 23.9 | 0 | 0 | 1 | 0 | 0 | 0 | 0 | 3500 | 0 | 0 | 23.5564 | 0 | 0 | 0
|  | 2001 | 8 | 8 | 6 | 5262 | 1411.344 | 656.9978 | 130.9915 | 2199.3333 | 740.214 | 444.1284 | 11547.3384 | 3383.6757 | 14486.8857 | 189.625 | 0 | 248.6679 | 0 | 101.1643 | 0 | 203.2872 | 0 | 86.932 | 0 | 640.0514 | 0 | 18.391 | 0 | 5.6184 | 0 | 9.8858 | 0 | 4.828 | 13.0992 | 51.8224 | 2398.5 | 2214 | 2214 | 61.5 | 6857.25 | 26.1876 | 23.4907 | 20.5706 | 23.2275 | 23.4907 |  | 0 | 0 | 0 | 16 | 24 | 23.9 | 0 | 0 | 1 | 0 | 0 | 0 | 0 | 3499 | 0 | 0 | 23.4907 | 0 | 0 | 0
|  | 2001 | 8 | 8 | 7 | 5263 | 1411.344 | 656.9978 | 130.9915 | 2199.3333 | 740.214 | 444.1284 | 11547.3384 | 3383.6757 | 14486.8857 | 189.625 | 0 | 11128.8599 | 0 | 3843.6627 | 0 | 3281.0312 | 0 | 1403.0726 | 0 | 19656.6263 | 0 | 823.0684 | 0 | 213.4678 | 0 | 159.5563 | 0 | 77.9233 | 231.4184 | 1505.4342 | 2398.5 | 2214 | 2214 | 61.5 | 6857.25 | 26.1823 | 23.4853 | 20.5811 | 23.2379 | 23.4853 |  | 0 | 0 | 0 | 16 | 24 | 23.9 | 0 | 0 | 1 | 0 | 0 | 0 | 0 | 3498 | 0 | 0 | 23.4853 | 0 | 0 | 0
|  | 2001 | 8 | 8 | 8 | 5264 | 1411.344 | 656.9978 | 130.9915 | 2199.3333 | 740.214 | 177.6514 | 11280.8614 | 3117.1986 | 14220.4086 | 189.625 | 0 | 12690.2111 | 0 | 6335.6706 | 0 | 7588.5725 | 0 | 3245.1132 | 0 | 29859.5675 | 0 | 938.5429 | 0 | 351.8679 | 0 | 369.0318 | 0 | 180.2258 | 532.6989 | 2372.3672 | 959.4 | 4428 | 4428 | 24.6 | 9827.7 | 26.2286 | 23.5307 | 20.6484 | 23.3062 | 23.5307 |  | 0 | 0 | 0 | 20 | 24 | 23.9 | 0 | 0 | 1 | 0 | 0 | 0 | 0 | 3497 | 0 | 0 | 23.5307 | 0 | 0 | 0
|  | 2001 | 8 | 8 | 9 | 5265 | 1411.344 | 656.9978 | 130.9915 | 2199.3333 | 740.214 | 177.6514 | 11280.8614 | 3117.1986 | 14220.4086 | 189.625 | 0 | 19663.1411 | 0 | 12156.0266 | 0 | 13416.0603 | 0 | 5737.1311 | 0 | 50972.3591 | 0 | 1454.247 | 0 | 675.1164 | 0 | 652.4221 | 0 | 318.6264 | 982.4364 | 4082.8484 | 959.4 | 4428 | 4428 | 24.6 | 9827.7 | 26.341 | 23.6431 | 20.7791 | 23.4369 | 23.6431 |  | 0 | 0 | 0 | 20 | 24 | 23.9 | 0 | 0 | 1 | 0 | 0 | 0 | 0 | 3496 | 0 | 0 | 23.6431 | 0 | 0 | 0
|  | 2001 | 8 | 8 | 10 | 5266 | 1411.344 | 656.9978 | 130.9915 | 2199.3333 | 740.214 | 177.6514 | 11280.8614 | 3117.1986 | 14220.4086 | 189.625 | 0 | 13879.8938 | 0 | 9338.7568 | 0 | 14844.6393 | 0 | 6348.0366 | 0 | 44411.3266 | 0 | 1026.5295 | 0 | 518.6521 | 0 | 721.8938 | 0 | 352.5547 | 1008.6347 | 3628.2647 | 959.4 | 4428 | 4428 | 24.6 | 9827.7 | 26.4402 | 23.7423 | 20.8988 | 23.5566 | 23.7423 |  | 0 | 0 | 0 | 20 | 24 | 23.9 | 0 | 0 | 1 | 0 | 0 | 0 | 0 | 3495 | 0 | 0 | 23.7423 | 0 | 0 | 0
|  | 2001 | 8 | 8 | 11 | 5267 | 1411.344 | 656.9978 | 130.9915 | 2199.3333 | 740.214 | 177.6514 | 11280.8614 | 3117.1986 | 14220.4086 | 189.625 | 0 | 16016.1561 | 0 | 12385.2368 | 0 | 19114.4139 | 0 | 8173.927 | 0 | 55689.7338 | 0 | 1184.5232 | 0 | 687.8462 | 0 | 929.5326 | 0 | 453.9602 | 1344.8463 | 4600.7086 | 959.4 | 4428 | 4428 | 24.6 | 9827.7 | 26.5775 | 23.8795 | 21.0532 | 23.711 | 23.8795 |  | 0 | 0 | 0 | 20 | 24 | 23.9 | 0 | 0 | 1 | 0 | 0 | 0 | 0 | 3494 | 0 | 0 | 23.8795 | 0 | 0 | 0
|  | 2001 | 8 | 8 | 12 | 5268 | 1411.344 | 656.9978 | 130.9915 | 2199.3333 | 740.214 | 177.6514 | 11280.8614 | 3117.1986 | 14220.4086 | 189.625 | 0 | 17047.5294 | 0 | 22570.7084 | 0 | 25429.7124 | 0 | 9720.0826 | 0 | 74768.0327 | 0 | 1260.8015 | 0 | 1253.5228 | 0 | 1236.6452 | 0 | 539.83 | 2012.9031 | 6303.7025 | 959.4 | 4428 | 4428 | 24.6 | 9827.7 | 26.778 | 24.08 | 21.2782 | 23.936 | 23.936 |  | 0 | 0 | 0 | 20 | 24 | 23.9 | 0 | 0 | 0 | 0 | 1 | 0 | 0 | 3493 | 0 | 0 | 23.936 | 0 | 0 | 0
|  | 2001 | 8 | 8 | 13 | 5269 | 1411.344 | 656.9978 | 130.9915 | 2199.3333 | 740.214 | 177.6514 | 11280.8614 | 3117.1986 | 14220.4086 | 189.625 | 0 | 2938.509 | 0 | 1696.5384 | 0 | 3943.0061 | 0 | 1675.4656 | 0 | 10253.5191 | 0 | 434.6526 | 0 | 188.4433 | 0 | 383.4962 | 0 | 186.1027 | 484.6686 | 1677.3634 | 959.4 | 4428 | 4428 | 24.6 | 9827.7 | 26.602 | 23.9041 | 20.9447 | 23.6025 | 23.9 |  | 0 | 0 | 0 | 20 | 24 | 23.9 | 0 | 0 | 0 | 1 | 0 | 0 | 0 | 3492 | 0 | 0 | 23.9 | 0 | 0 | 0
|  | 2001 | 8 | 8 | 14 | 5270 | 1411.344 | 656.9978 | 130.9915 | 2199.3333 | 740.214 | 177.6514 | 11280.8614 | 3117.1986 | 14220.4086 | 189.625 | 0 | 2261.6703 | 0 | 1298.6029 | 0 | 3041.876 | 0 | 1289.5489 | 0 | 7891.6981 | 0 | 334.5373 | 0 | 144.2426 | 0 | 295.8524 | 0 | 143.2369 | 375.509 | 1293.3782 | 959.4 | 4428 | 4428 | 24.6 | 9827.7 | 26.569 | 23.8711 | 20.9481 | 23.6059 | 23.8711 |  | 0 | 0 | 0 | 20 | 24 | 23.9 | 0 | 0 | 1 | 0 | 0 | 0 | 0 | 3491 | 0 | 0 | 23.8711 | 0 | 0 | 0
|  | 2001 | 8 | 8 | 15 | 5271 | 1411.344 | 656.9978 | 130.9915 | 2199.3333 | 740.214 | 177.6514 | 11280.8614 | 3117.1986 | 14220.4086 | 189.625 | 0 | 12025.1577 | 0 | 7022.9082 | 0 | 17440.1729 | 0 | 6856.4496 | 0 | 43344.6884 | 0 | 889.3569 | 0 | 390.0354 | 0 | 848.1144 | 0 | 380.7907 | 995.5356 | 3503.8329 | 959.4 | 4428 | 4428 | 24.6 | 9827.7 | 26.6562 | 23.9583 | 21.0846 | 23.7424 | 23.9 |  | 0 | 0 | 0 | 20 | 24 | 23.9 | 0 | 0 | 0 | 1 | 0 | 0 | 0 | 3490 | 0 | 0 | 23.9 | 0 | 0 | 0
|  | 2001 | 8 | 8 | 16 | 5272 | 1411.344 | 656.9978 | 130.9915 | 2199.3333 | 740.214 | 177.6514 | 11280.8614 | 3117.1986 | 14220.4086 | 189.625 | 0 | 4978.6455 | 0 | 2838.7014 | 0 | 7022.4006 | 0 | 2851.2557 | 0 | 17691.0032 | 0 | 736.4215 | 0 | 315.3093 | 0 | 682.9977 | 0 | 316.7037 | 812.1475 | 2863.5797 | 959.4 | 4428 | 4428 | 24.6 | 9827.7 | 26.6165 | 23.9185 | 21.0539 | 23.7117 | 23.9 |  | 0 | 0 | 0 | 20 | 24 | 23.9 | 0 | 0 | 0 | 1 | 0 | 0 | 0 | 3489 | 0 | 0 | 23.9 | 0 | 0 | 0
|  | 2001 | 8 | 8 | 17 | 5273 | 1411.344 | 656.9978 | 130.9915 | 2199.3333 | 740.214 | 177.6514 | 11280.8614 | 3117.1986 | 14220.4086 | 189.625 | 0 | 5894.0051 | 0 | 3360.6169 | 0 | 35656.5168 | 0 | 7829.4157 | 0 | 52740.5546 | 0 | 871.8179 | 0 | 373.2811 | 0 | 3467.9479 | 0 | 869.6538 | 1733.4545 | 7316.1552 | 959.4 | 4428 | 4428 | 24.6 | 9827.7 | 26.7331 | 24.0352 | 21.2042 | 23.862 | 23.9 |  | 0 | 0 | 0 | 20 | 24 | 23.9 | 0 | 0 | 0 | 1 | 0 | 0 | 0 | 3488 | 0 | 0 | 23.9 | 0 | 0 | 0
|  | 2001 | 8 | 8 | 18 | 5274 | 1411.344 | 656.9978 | 130.9915 | 2199.3333 | 740.214 | 444.1284 | 11547.3384 | 3383.6757 | 14486.8857 | 189.625 | 0 | 4231.9041 | 0 | 2412.9278 | 0 | 38099.6385 | 0 | 11874.1556 | 0 | 56618.6259 | 0 | 625.9665 | 0 | 268.0164 | 0 | 3705.5656 | 0 | 1318.924 | 1405.9757 | 7324.4482 | 2398.5 | 11070 | 11070 | 61.5 | 24569.25 | 26.7864 | 24.0894 | 21.2852 | 23.9421 | 23.9421 |  | 0 | 0 | 0 | 20 | 24 | 23.9 | 0 | 0 | 0 | 0 | 1 | 0 | 0 | 3487 | 0 | 0 | 23.9421 | 0 | 0 | 0
|  | 2001 | 8 | 8 | 19 | 5275 | 1411.344 | 656.9978 | 130.9915 | 2199.3333 | 740.214 | 444.1284 | 11547.3384 | 3383.6757 | 14486.8857 | 189.625 | 0 | 2414.9478 | 0 | 1376.9439 | 0 | 31295.4417 | 0 | 14017.9553 | 0 | 49105.2886 | 0 | 357.2095 | 0 | 152.9443 | 0 | 3043.7903 | 0 | 1557.0469 | 956.2381 | 6067.2292 | 2398.5 | 11070 | 11070 | 61.5 | 24569.25 | 26.7962 | 24.0993 | 21.2677 | 23.9246 | 23.9246 |  | 0 | 0 | 0 | 20 | 24 | 23.9 | 0 | 0 | 0 | 0 | 1 | 0 | 0 | 3486 | 0 | 0 | 23.9246 | 0 | 0 | 0
|  | 2001 | 8 | 8 | 20 | 5276 | 1411.344 | 656.9978 | 130.9915 | 2199.3333 | 740.214 | 444.1284 | 11547.3384 | 3383.6757 | 14486.8857 | 189.625 | 0 | 1123.786 | 0 | 640.7552 | 0 | 8660.1262 | 0 | 5546.7437 | 0 | 15971.4111 | 0 | 166.226 | 0 | 71.172 | 0 | 842.2827 | 0 | 616.1056 | 253.2503 | 1949.0365 | 2398.5 | 11070 | 11070 | 61.5 | 24569.25 | 26.6675 | 23.9705 | 21.1058 | 23.7626 | 23.9 |  | 0 | 0 | 0 | 20 | 24 | 23.9 | 0 | 0 | 0 | 1 | 0 | 0 | 0 | 3485 | 0 | 0 | 23.9 | 0 | 0 | 0
|  | 2001 | 8 | 8 | 21 | 5277 | 1411.344 | 656.9978 | 130.9915 | 2199.3333 | 740.214 | 444.1284 | 11547.3384 | 3383.6757 | 14486.8857 | 189.625 | 0 | 0 | 0 | 0 | 0 | 0 | 0 | 0 | 0 | 0 | 0 | 0 | 0 | 0 | 0 | 0 | 0 | 0 | 0 | 0 | 2398.5 | 11070 | 11070 | 61.5 | 24569.25 | 26.5857 | 23.8887 | 20.996 | 23.6529 | 23.8887 |  | 0 | 0 | 0 | 20 | 24 | 23.9 | 0 | 0 | 1 | 0 | 0 | 0 | 0 | 3484 | 0 | 0 | 23.8887 | 0 | 0 | 0
|  | 2001 | 8 | 8 | 22 | 5278 | 1411.344 | 656.9978 | 130.9915 | 2199.3333 | 740.214 | 444.1284 | 11547.3384 | 3383.6757 | 14486.8857 | 189.625 | 0 | 0 | 0 | 0 | 0 | 0 | 0 | 0 | 0 | 0 | 0 | 0 | 0 | 0 | 0 | 0 | 0 | 0 | 0 | 0 | 2398.5 | 11070 | 11070 | 61.5 | 24569.25 | 26.5708 | 23.8739 | 20.9698 | 23.6266 | 23.8739 |  | 0 | 0 | 0 | 20 | 24 | 23.9 | 0 | 0 | 1 | 0 | 0 | 0 | 0 | 3483 | 0 | 0 | 23.8739 | 0 | 0 | 0
|  | 2001 | 8 | 8 | 23 | 5279 | 1411.344 | 656.9978 | 130.9915 | 2199.3333 | 740.214 | 444.1284 | 11547.3384 | 3383.6757 | 14486.8857 | 189.625 | 0 | 0 | 0 | 0 | 0 | 0 | 0 | 0 | 0 | 0 | 0 | 0 | 0 | 0 | 0 | 0 | 0 | 0 | 0 | 0 | 2398.5 | 11070 | 11070 | 61.5 | 24569.25 | 26.5534 | 23.8564 | 20.944 | 23.6008 | 23.8564 |  | 0 | 0 | 0 | 20 | 24 | 23.9 | 0 | 0 | 1 | 0 | 0 | 0 | 0 | 3482 | 0 | 0 | 23.8564 | 0 | 0 | 0
|  | 2001 | 8 | 8 | 24 | 5280 | 1411.344 | 656.9978 | 130.9915 | 2199.3333 | 740.214 | 444.1284 | 11547.3384 | 3383.6757 | 14486.8857 | 189.625 | 0 | 0 | 0 | 0 | 0 | 0 | 0 | 0 | 0 | 0 | 0 | 0 | 0 | 0 | 0 | 0 | 0 | 0 | 0 | 0 | 2398.5 | 11070 | 11070 | 61.5 | 24569.25 | 26.5325 | 23.8355 | 20.9118 | 23.5687 | 23.8355 |  | 0 | 0 | 0 | 20 | 24 | 23.9 | 0 | 0 | 1 | 0 | 0 | 0 | 0 | 3481 | 0 | 0 | 23.8355 | 0 | 0 | 0
|  | 2001 | 8 | 9 | 1 | 5281 | 1411.344 | 656.9978 | 130.9915 | 2199.3333 | 740.214 | 444.1284 | 11547.3384 | 3383.6757 | 14486.8857 | 189.625 | 0 | 0 | 0 | 0 | 0 | 0 | 0 | 0 | 0 | 0 | 0 | 0 | 0 | 0 | 0 | 0 | 0 | 0 | 0 | 0 | 2398.5 | 2214 | 2214 | 61.5 | 6857.25 | 26.4622 | 23.7652 | 20.837 | 23.4938 | 23.7652 |  | 0 | 0 | 0 | 16 | 24 | 23.9 | 0 | 0 | 1 | 0 | 0 | 0 | 0 | 3480 | 0 | 0 | 23.7652 | 0 | 0 | 0
|  | 2001 | 8 | 9 | 2 | 5282 | 1411.344 | 656.9978 | 130.9915 | 2199.3333 | 740.214 | 444.1284 | 11547.3384 | 3383.6757 | 14486.8857 | 189.625 | 0 | 0 | 0 | 0 | 0 | 0 | 0 | 0 | 0 | 0 | 0 | 0 | 0 | 0 | 0 | 0 | 0 | 0 | 0 | 0 | 2398.5 | 2214 | 2214 | 61.5 | 6857.25 | 26.3907 | 23.6938 | 20.7617 | 23.4186 | 23.6938 |  | 0 | 0 | 0 | 16 | 24 | 23.9 | 0 | 0 | 1 | 0 | 0 | 0 | 0 | 3479 | 0 | 0 | 23.6938 | 0 | 0 | 0
|  | 2001 | 8 | 9 | 3 | 5283 | 1411.344 | 656.9978 | 130.9915 | 2199.3333 | 740.214 | 444.1284 | 11547.3384 | 3383.6757 | 14486.8857 | 189.625 | 0 | 0 | 0 | 0 | 0 | 0 | 0 | 0 | 0 | 0 | 0 | 0 | 0 | 0 | 0 | 0 | 0 | 0 | 0 | 0 | 2398.5 | 2214 | 2214 | 61.5 | 6857.25 | 26.319 | 23.6221 | 20.6892 | 23.346 | 23.6221 |  | 0 | 0 | 0 | 16 | 24 | 23.9 | 0 | 0 | 1 | 0 | 0 | 0 | 0 | 3478 | 0 | 0 | 23.6221 | 0 | 0 | 0
|  | 2001 | 8 | 9 | 4 | 5284 | 1411.344 | 656.9978 | 130.9915 | 2199.3333 | 740.214 | 444.1284 | 11547.3384 | 3383.6757 | 14486.8857 | 189.625 | 0 | 0 | 0 | 0 | 0 | 0 | 0 | 0 | 0 | 0 | 0 | 0 | 0 | 0 | 0 | 0 | 0 | 0 | 0 | 0 | 2398.5 | 2214 | 2214 | 61.5 | 6857.25 | 26.2453 | 23.5484 | 20.6088 | 23.2656 | 23.5484 |  | 0 | 0 | 0 | 16 | 24 | 23.9 | 0 | 0 | 1 | 0 | 0 | 0 | 0 | 3477 | 0 | 0 | 23.5484 | 0 | 0 | 0
|  | 2001 | 8 | 9 | 5 | 5285 | 1411.344 | 656.9978 | 130.9915 | 2199.3333 | 740.214 | 444.1284 | 11547.3384 | 3383.6757 | 14486.8857 | 189.625 | 0 | 0 | 0 | 0 | 0 | 0 | 0 | 0 | 0 | 0 | 0 | 0 | 0 | 0 | 0 | 0 | 0 | 0 | 0 | 0 | 2398.5 | 2214 | 2214 | 61.5 | 6857.25 | 26.1705 | 23.4735 | 20.5302 | 23.1871 | 23.4735 |  | 0 | 0 | 0 | 16 | 24 | 23.9 | 0 | 0 | 1 | 0 | 0 | 0 | 0 | 3476 | 0 | 0 | 23.4735 | 0 | 0 | 0
|  | 2001 | 8 | 9 | 6 | 5286 | 1411.344 | 656.9978 | 130.9915 | 2199.3333 | 740.214 | 444.1284 | 11547.3384 | 3383.6757 | 14486.8857 | 189.625 | 0 | 0 | 0 | 0 | 0 | 0 | 0 | 0 | 0 | 0 | 0 | 0 | 0 | 0 | 0 | 0 | 0 | 0 | 0 | 0 | 2398.5 | 2214 | 2214 | 61.5 | 6857.25 | 26.0982 | 23.4012 | 20.466 | 23.1229 | 23.4012 |  | 0 | 0 | 0 | 16 | 24 | 23.9 | 0 | 0 | 1 | 0 | 0 | 0 | 0 | 3475 | 0 | 0 | 23.4012 | 0 | 0 | 0
|  | 2001 | 8 | 9 | 7 | 5287 | 1411.344 | 656.9978 | 130.9915 | 2199.3333 | 740.214 | 444.1284 | 11547.3384 | 3383.6757 | 14486.8857 | 189.625 | 0 | 924.7139 | 0 | 514.02 | 0 | 1171.3149 | 0 | 500.8912 | 0 | 3110.94 | 0 | 68.39 | 0 | 28.5474 | 0 | 56.961 | 0 | 27.8183 | 74.2285 | 255.9452 | 2398.5 | 2214 | 2214 | 61.5 | 6857.25 | 26.0375 | 23.3406 | 20.4132 | 23.07 | 23.3406 |  | 0 | 0 | 0 | 16 | 24 | 23.9 | 0 | 0 | 1 | 0 | 0 | 0 | 0 | 3474 | 0 | 0 | 23.3406 | 0 | 0 | 0
|  | 2001 | 8 | 9 | 8 | 5288 | 1411.344 | 656.9978 | 130.9915 | 2199.3333 | 740.214 | 177.6514 | 11280.8614 | 3117.1986 | 14220.4086 | 189.625 | 0 | 1637.7378 | 0 | 928.4657 | 0 | 2126.8792 | 0 | 909.5207 | 0 | 5602.6035 | 0 | 121.1238 | 0 | 51.5647 | 0 | 103.43 | 0 | 50.5126 | 135.3579 | 461.9891 | 959.4 | 4428 | 4428 | 24.6 | 9827.7 | 25.9985 | 23.3006 | 20.3678 | 23.0256 | 23.3006 |  | 0 | 0 | 0 | 20 | 24 | 23.9 | 0 | 0 | 1 | 0 | 0 | 0 | 0 | 3473 | 0 | 0 | 23.3006 | 0 | 0 | 0
|  | 2001 | 8 | 9 | 9 | 5289 | 1411.344 | 656.9978 | 130.9915 | 2199.3333 | 740.214 | 177.6514 | 11280.8614 | 3117.1986 | 14220.4086 | 189.625 | 0 | 4208.6148 | 0 | 2410.6151 | 0 | 5470.4739 | 0 | 2339.3474 | 0 | 14429.0512 | 0 | 311.2608 | 0 | 133.8798 | 0 | 266.0288 | 0 | 129.9217 | 340.578 | 1181.669 | 959.4 | 4428 | 4428 | 24.6 | 9827.7 | 25.983 | 23.2851 | 20.3472 | 23.005 | 23.2851 |  | 0 | 0 | 0 | 20 | 24 | 23.9 | 0 | 0 | 1 | 0 | 0 | 0 | 0 | 3472 | 0 | 0 | 23.2851 | 0 | 0 | 0
|  | 2001 | 8 | 9 | 10 | 5290 | 1411.344 | 656.9978 | 130.9915 | 2199.3333 | 740.214 | 177.6514 | 11280.8614 | 3117.1986 | 14220.4086 | 189.625 | 0 | 33460.5552 | 0 | 29302.7787 | 0 | 18879.603 | 0 | 8073.5144 | 0 | 89716.4513 | 0 | 2474.6764 | 0 | 1627.4057 | 0 | 918.1138 | 0 | 448.3835 | 1929.9418 | 7398.5213 | 959.4 | 4428 | 4428 | 24.6 | 9827.7 | 26.2153 | 23.5174 | 20.6736 | 23.3314 | 23.5174 |  | 0 | 0 | 0 | 20 | 24 | 23.9 | 0 | 0 | 1 | 0 | 0 | 0 | 0 | 3471 | 0 | 0 | 23.5174 | 0 | 0 | 0
|  | 2001 | 8 | 9 | 11 | 5291 | 1411.344 | 656.9978 | 130.9915 | 2199.3333 | 740.214 | 177.6514 | 11280.8614 | 3117.1986 | 14220.4086 | 189.625 | 0 | 10760.2972 | 0 | 6734.1868 | 0 | 13944.7797 | 0 | 5963.2282 | 0 | 37402.4919 | 0 | 795.8103 | 0 | 374.0005 | 0 | 678.1337 | 0 | 331.1833 | 873.2768 | 3052.4046 | 959.4 | 4428 | 4428 | 24.6 | 9827.7 | 26.2792 | 23.5812 | 20.6859 | 23.3437 | 23.5812 |  | 0 | 0 | 0 | 20 | 24 | 23.9 | 0 | 0 | 1 | 0 | 0 | 0 | 0 | 3470 | 0 | 0 | 23.5812 | 0 | 0 | 0
|  | 2001 | 8 | 9 | 12 | 5292 | 1411.344 | 656.9978 | 130.9915 | 2199.3333 | 740.214 | 177.6514 | 11280.8614 | 3117.1986 | 14220.4086 | 189.625 | 0 | 16655.1049 | 0 | 30449.4216 | 0 | 26794.2783 | 0 | 9496.3318 | 0 | 83395.1366 | 0 | 1231.7786 | 0 | 1691.0875 | 0 | 1303.0039 | 0 | 527.4034 | 2462.6407 | 7215.9141 | 959.4 | 4428 | 4428 | 24.6 | 9827.7 | 26.4963 | 23.7984 | 20.9638 | 23.6216 | 23.7984 |  | 0 | 0 | 0 | 20 | 24 | 23.9 | 0 | 0 | 1 | 0 | 0 | 0 | 0 | 3469 | 0 | 0 | 23.7984 | 0 | 0 | 0
|  | 2001 | 8 | 9 | 13 | 5293 | 1411.344 | 656.9978 | 130.9915 | 2199.3333 | 740.214 | 177.6514 | 11280.8614 | 3117.1986 | 14220.4086 | 189.625 | 0 | 16924.6783 | 0 | 25646.7285 | 0 | 41654.8239 | 0 | 9650.0359 | 0 | 93876.2666 | 0 | 1251.7157 | 0 | 1424.3575 | 0 | 2025.6712 | 0 | 535.9397 | 2436.4424 | 7674.1265 | 959.4 | 4428 | 4428 | 24.6 | 9827.7 | 26.746 | 24.0481 | 21.2243 | 23.8821 | 23.9 |  | 0 | 0 | 0 | 20 | 24 | 23.9 | 0 | 0 | 0 | 1 | 0 | 0 | 0 | 3468 | 0 | 0 | 23.9 | 0 | 0 | 0
|  | 2001 | 8 | 9 | 14 | 5294 | 1411.344 | 656.9978 | 130.9915 | 2199.3333 | 740.214 | 177.6514 | 11280.8614 | 3117.1986 | 14220.4086 | 189.625 | 0 | 7499.4179 | 0 | 5817.1764 | 0 | 14481.0579 | 0 | 4275.9839 | 0 | 32073.6362 | 0 | 1109.2842 | 0 | 646.1439 | 0 | 1408.4257 | 0 | 474.9557 | 1467.1051 | 5105.9146 | 959.4 | 4428 | 4428 | 24.6 | 9827.7 | 26.6731 | 23.9752 | 21.151 | 23.8088 | 23.9 |  | 0 | 0 | 0 | 20 | 24 | 23.9 | 0 | 0 | 0 | 1 | 0 | 0 | 0 | 3467 | 0 | 0 | 23.9 | 0 | 0 | 0
|  | 2001 | 8 | 9 | 15 | 5295 | 1411.344 | 656.9978 | 130.9915 | 2199.3333 | 740.214 | 177.6514 | 11280.8614 | 3117.1986 | 14220.4086 | 189.625 | 0 | 7433.6979 | 0 | 7508.8186 | 0 | 37360.2306 | 0 | 4238.512 | 0 | 56541.259 | 0 | 1099.5632 | 0 | 834.0434 | 0 | 3633.6509 | 0 | 470.7935 | 2545.602 | 8583.6529 | 959.4 | 4428 | 4428 | 24.6 | 9827.7 | 26.7594 | 24.0615 | 21.2744 | 23.9322 | 23.9322 |  | 0 | 0 | 0 | 20 | 24 | 23.9 | 0 | 0 | 0 | 0 | 1 | 0 | 0 | 3466 | 0 | 0 | 23.9322 | 0 | 0 | 0
|  | 2001 | 8 | 9 | 16 | 5296 | 1411.344 | 656.9978 | 130.9915 | 2199.3333 | 740.214 | 177.6514 | 11280.8614 | 3117.1986 | 14220.4086 | 189.625 | 0 | 5152.8676 | 0 | 2938.0386 | 0 | 7428.1342 | 0 | 2955.5857 | 0 | 18474.626 | 0 | 762.1918 | 0 | 326.3432 | 0 | 722.4593 | 0 | 328.2922 | 847.0785 | 2986.365 | 959.4 | 4428 | 4428 | 24.6 | 9827.7 | 26.6592 | 23.9613 | 21.1251 | 23.7829 | 23.9 |  | 0 | 0 | 0 | 20 | 24 | 23.9 | 0 | 0 | 0 | 1 | 0 | 0 | 0 | 3465 | 0 | 0 | 23.9 | 0 | 0 | 0
|  | 2001 | 8 | 9 | 17 | 5297 | 1411.344 | 656.9978 | 130.9915 | 2199.3333 | 740.214 | 177.6514 | 11280.8614 | 3117.1986 | 14220.4086 | 189.625 | 0 | 1450.511 | 0 | 827.0457 | 0 | 1975.6633 | 0 | 833.6773 | 0 | 5086.8973 | 0 | 214.5538 | 0 | 91.8643 | 0 | 192.1527 | 0 | 92.6009 | 244.5175 | 835.6892 | 959.4 | 4428 | 4428 | 24.6 | 9827.7 | 26.561 | 23.8631 | 20.9432 | 23.601 | 23.8631 |  | 0 | 0 | 0 | 20 | 24 | 23.9 | 0 | 0 | 1 | 0 | 0 | 0 | 0 | 3464 | 0 | 0 | 23.8631 | 0 | 0 | 0
|  | 2001 | 8 | 9 | 18 | 5298 | 1411.344 | 656.9978 | 130.9915 | 2199.3333 | 740.214 | 444.1284 | 11547.3384 | 3383.6757 | 14486.8857 | 189.625 | 0 | 4832.2003 | 0 | 2755.2019 | 0 | 6853.2792 | 0 | 2874.015 | 0 | 17314.6963 | 0 | 357.38 | 0 | 153.0173 | 0 | 333.2745 | 0 | 159.6159 | 401.7073 | 1404.9949 | 2398.5 | 11070 | 11070 | 61.5 | 24569.25 | 26.5978 | 23.9008 | 21.0026 | 23.6594 | 23.9 |  | 0 | 0 | 0 | 20 | 24 | 23.9 | 0 | 0 | 0 | 1 | 0 | 0 | 0 | 3463 | 0 | 0 | 23.9 | 0 | 0 | 0
|  | 2001 | 8 | 9 | 19 | 5299 | 1411.344 | 656.9978 | 130.9915 | 2199.3333 | 740.214 | 444.1284 | 11547.3384 | 3383.6757 | 14486.8857 | 189.625 | 0 | 2606.3936 | 0 | 1486.1016 | 0 | 7385.7434 | 0 | 3236.3673 | 0 | 14714.6059 | 0 | 385.5274 | 0 | 165.069 | 0 | 718.3364 | 0 | 359.4801 | 471.5695 | 2099.9824 | 2398.5 | 11070 | 11070 | 61.5 | 24569.25 | 26.6292 | 23.9322 | 21.033 | 23.6899 | 23.9 |  | 0 | 0 | 0 | 20 | 24 | 23.9 | 0 | 0 | 0 | 1 | 0 | 0 | 0 | 3462 | 0 | 0 | 23.9 | 0 | 0 | 0
|  | 2001 | 8 | 9 | 20 | 5300 | 1411.344 | 656.9978 | 130.9915 | 2199.3333 | 740.214 | 444.1284 | 11547.3384 | 3383.6757 | 14486.8857 | 189.625 | 0 | 200.6216 | 0 | 114.3895 | 0 | 294.5269 | 0 | 132.7933 | 0 | 742.3313 | 0 | 29.6752 | 0 | 12.7058 | 0 | 28.6456 | 0 | 14.75 | 34.9311 | 120.7077 | 2398.5 | 11070 | 11070 | 61.5 | 24569.25 | 26.5779 | 23.881 | 20.956 | 23.6128 | 23.881 |  | 0 | 0 | 0 | 20 | 24 | 23.9 | 0 | 0 | 1 | 0 | 0 | 0 | 0 | 3461 | 0 | 0 | 23.881 | 0 | 0 | 0
|  | 2001 | 8 | 9 | 21 | 5301 | 1411.344 | 656.9978 | 130.9915 | 2199.3333 | 740.214 | 444.1284 | 11547.3384 | 3383.6757 | 14486.8857 | 189.625 | 0 | 0 | 0 | 0 | 0 | 0 | 0 | 0 | 0 | 0 | 0 | 0 | 0 | 0 | 0 | 0 | 0 | 0 | 0 | 0 | 2398.5 | 11070 | 11070 | 61.5 | 24569.25 | 26.5504 | 23.8535 | 20.9085 | 23.5653 | 23.8535 |  | 0 | 0 | 0 | 20 | 24 | 23.9 | 0 | 0 | 1 | 0 | 0 | 0 | 0 | 3460 | 0 | 0 | 23.8535 | 0 | 0 | 0
|  | 2001 | 8 | 9 | 22 | 5302 | 1411.344 | 656.9978 | 130.9915 | 2199.3333 | 740.214 | 444.1284 | 11547.3384 | 3383.6757 | 14486.8857 | 189.625 | 0 | 0 | 0 | 0 | 0 | 0 | 0 | 0 | 0 | 0 | 0 | 0 | 0 | 0 | 0 | 0 | 0 | 0 | 0 | 0 | 2398.5 | 11070 | 11070 | 61.5 | 24569.25 | 26.5158 | 23.8189 | 20.8512 | 23.5081 | 23.8189 |  | 0 | 0 | 0 | 20 | 24 | 23.9 | 0 | 0 | 1 | 0 | 0 | 0 | 0 | 3459 | 0 | 0 | 23.8189 | 0 | 0 | 0
|  | 2001 | 8 | 9 | 23 | 5303 | 1411.344 | 656.9978 | 130.9915 | 2199.3333 | 740.214 | 444.1284 | 11547.3384 | 3383.6757 | 14486.8857 | 189.625 | 0 | 0 | 0 | 0 | 0 | 0 | 0 | 0 | 0 | 0 | 0 | 0 | 0 | 0 | 0 | 0 | 0 | 0 | 0 | 0 | 2398.5 | 11070 | 11070 | 61.5 | 24569.25 | 26.4697 | 23.7728 | 20.768 | 23.4248 | 23.7728 |  | 0 | 0 | 0 | 20 | 24 | 23.9 | 0 | 0 | 1 | 0 | 0 | 0 | 0 | 3458 | 0 | 0 | 23.7728 | 0 | 0 | 0
|  | 2001 | 8 | 9 | 24 | 5304 | 1411.344 | 656.9978 | 130.9915 | 2199.3333 | 740.214 | 444.1284 | 11547.3384 | 3383.6757 | 14486.8857 | 189.625 | 0 | 0 | 0 | 0 | 0 | 0 | 0 | 0 | 0 | 0 | 0 | 0 | 0 | 0 | 0 | 0 | 0 | 0 | 0 | 0 | 2398.5 | 11070 | 11070 | 61.5 | 24569.25 | 26.4204 | 23.7235 | 20.7083 | 23.3651 | 23.7235 |  | 0 | 0 | 0 | 20 | 24 | 23.9 | 0 | 0 | 1 | 0 | 0 | 0 | 0 | 3457 | 0 | 0 | 23.7235 | 0 | 0 | 0
|  | 2001 | 8 | 10 | 1 | 5305 | 1411.344 | 656.9978 | 130.9915 | 2199.3333 | 740.214 | 444.1284 | 11547.3384 | 3383.6757 | 14486.8857 | 189.625 | 0 | 0 | 0 | 0 | 0 | 0 | 0 | 0 | 0 | 0 | 0 | 0 | 0 | 0 | 0 | 0 | 0 | 0 | 0 | 0 | 2398.5 | 2214 | 2214 | 61.5 | 6857.25 | 26.3256 | 23.6287 | 20.6215 | 23.2784 | 23.6287 |  | 0 | 0 | 0 | 16 | 24 | 23.9 | 0 | 0 | 1 | 0 | 0 | 0 | 0 | 3456 | 0 | 0 | 23.6287 | 0 | 0 | 0
|  | 2001 | 8 | 10 | 2 | 5306 | 1411.344 | 656.9978 | 130.9915 | 2199.3333 | 740.214 | 444.1284 | 11547.3384 | 3383.6757 | 14486.8857 | 189.625 | 0 | 0 | 0 | 0 | 0 | 0 | 0 | 0 | 0 | 0 | 0 | 0 | 0 | 0 | 0 | 0 | 0 | 0 | 0 | 0 | 2398.5 | 2214 | 2214 | 61.5 | 6857.25 | 26.2363 | 23.5394 | 20.5497 | 23.2065 | 23.5394 |  | 0 | 0 | 0 | 16 | 24 | 23.9 | 0 | 0 | 1 | 0 | 0 | 0 | 0 | 3455 | 0 | 0 | 23.5394 | 0 | 0 | 0
|  | 2001 | 8 | 10 | 3 | 5307 | 1411.344 | 656.9978 | 130.9915 | 2199.3333 | 740.214 | 444.1284 | 11547.3384 | 3383.6757 | 14486.8857 | 189.625 | 0 | 0 | 0 | 0 | 0 | 0 | 0 | 0 | 0 | 0 | 0 | 0 | 0 | 0 | 0 | 0 | 0 | 0 | 0 | 0 | 2398.5 | 2214 | 2214 | 61.5 | 6857.25 | 26.1516 | 23.4546 | 20.4793 | 23.1361 | 23.4546 |  | 0 | 0 | 0 | 16 | 24 | 23.9 | 0 | 0 | 1 | 0 | 0 | 0 | 0 | 3454 | 0 | 0 | 23.4546 | 0 | 0 | 0
|  | 2001 | 8 | 10 | 4 | 5308 | 1411.344 | 656.9978 | 130.9915 | 2199.3333 | 740.214 | 444.1284 | 11547.3384 | 3383.6757 | 14486.8857 | 189.625 | 0 | 0 | 0 | 0 | 0 | 0 | 0 | 0 | 0 | 0 | 0 | 0 | 0 | 0 | 0 | 0 | 0 | 0 | 0 | 0 | 2398.5 | 2214 | 2214 | 61.5 | 6857.25 | 26.0685 | 23.3715 | 20.4016 | 23.0585 | 23.3715 |  | 0 | 0 | 0 | 16 | 24 | 23.9 | 0 | 0 | 1 | 0 | 0 | 0 | 0 | 3453 | 0 | 0 | 23.3715 | 0 | 0 | 0
|  | 2001 | 8 | 10 | 5 | 5309 | 1411.344 | 656.9978 | 130.9915 | 2199.3333 | 740.214 | 444.1284 | 11547.3384 | 3383.6757 | 14486.8857 | 189.625 | 0 | 0 | 0 | 0 | 0 | 0 | 0 | 0 | 0 | 0 | 0 | 0 | 0 | 0 | 0 | 0 | 0 | 0 | 0 | 0 | 2398.5 | 2214 | 2214 | 61.5 | 6857.25 | 25.9881 | 23.2911 | 20.3295 | 22.9864 | 23.2911 |  | 0 | 0 | 0 | 16 | 24 | 23.9 | 0 | 0 | 1 | 0 | 0 | 0 | 0 | 3452 | 0 | 0 | 23.2911 | 0 | 0 | 0
|  | 2001 | 8 | 10 | 6 | 5310 | 1411.344 | 656.9978 | 130.9915 | 2199.3333 | 740.214 | 444.1284 | 11547.3384 | 3383.6757 | 14486.8857 | 189.625 | 0 | 0 | 0 | 0 | 0 | 0 | 0 | 0 | 0 | 0 | 0 | 0 | 0 | 0 | 0 | 0 | 0 | 0 | 0 | 0 | 2398.5 | 2214 | 2214 | 61.5 | 6857.25 | 25.9048 | 23.2078 | 20.2368 | 22.8937 | 23.2078 |  | 0 | 0 | 0 | 16 | 24 | 23.9 | 0 | 0 | 1 | 0 | 0 | 0 | 0 | 3451 | 0 | 0 | 23.2078 | 0 | 0 | 0
|  | 2001 | 8 | 10 | 7 | 5311 | 1411.344 | 656.9978 | 130.9915 | 2199.3333 | 740.214 | 444.1284 | 11547.3384 | 3383.6757 | 14486.8857 | 189.625 | 0 | 7953.9645 | 0 | 2878.4095 | 0 | 2818.0933 | 0 | 1205.1057 | 0 | 14855.5729 | 0 | 588.2595 | 0 | 159.8599 | 0 | 137.0437 | 0 | 66.9287 | 192.1209 | 1144.2126 | 2398.5 | 2214 | 2214 | 61.5 | 6857.25 | 25.869 | 23.1721 | 20.2147 | 22.8715 | 23.1721 |  | 0 | 0 | 0 | 16 | 24 | 23.9 | 0 | 0 | 1 | 0 | 0 | 0 | 0 | 3450 | 0 | 0 | 23.1721 | 0 | 0 | 0
|  | 2001 | 8 | 10 | 8 | 5312 | 1411.344 | 656.9978 | 130.9915 | 2199.3333 | 740.214 | 177.6514 | 11280.8614 | 3117.1986 | 14220.4086 | 189.625 | 0 | 13179.6483 | 0 | 6596.9815 | 0 | 7525.1195 | 0 | 3217.9787 | 0 | 30519.7281 | 0 | 974.7407 | 0 | 366.3805 | 0 | 365.946 | 0 | 178.7188 | 532.6989 | 2418.4849 | 959.4 | 4428 | 4428 | 24.6 | 9827.7 | 25.899 | 23.2011 | 20.2545 | 22.9123 | 23.2011 |  | 0 | 0 | 0 | 20 | 24 | 23.9 | 0 | 0 | 1 | 0 | 0 | 0 | 0 | 3449 | 0 | 0 | 23.2011 | 0 | 0 | 0
|  | 2001 | 8 | 10 | 9 | 5313 | 1411.344 | 656.9978 | 130.9915 | 2199.3333 | 740.214 | 177.6514 | 11280.8614 | 3117.1986 | 14220.4086 | 189.625 | 0 | 7844.4735 | 0 | 4610.3704 | 0 | 8777.9326 | 0 | 3753.7212 | 0 | 24986.4976 | 0 | 580.1617 | 0 | 256.0489 | 0 | 426.8703 | 0 | 208.4726 | 558.8972 | 2030.4507 | 959.4 | 4428 | 4428 | 24.6 | 9827.7 | 25.9118 | 23.2139 | 20.2667 | 22.9245 | 23.2139 |  | 0 | 0 | 0 | 20 | 24 | 23.9 | 0 | 0 | 1 | 0 | 0 | 0 | 0 | 3448 | 0 | 0 | 23.2139 | 0 | 0 | 0
|  | 2001 | 8 | 10 | 10 | 5314 | 1411.344 | 656.9978 | 130.9915 | 2199.3333 | 740.214 | 177.6514 | 11280.8614 | 3117.1986 | 14220.4086 | 189.625 | 0 | 12238.1031 | 0 | 8026.4833 | 0 | 13733.4493 | 0 | 5872.8566 | 0 | 39870.8924 | 0 | 905.1059 | 0 | 445.7716 | 0 | 667.8567 | 0 | 326.1643 | 908.2079 | 3253.1063 | 959.4 | 4428 | 4428 | 24.6 | 9827.7 | 25.9772 | 23.2793 | 20.3634 | 23.0212 | 23.2793 |  | 0 | 0 | 0 | 20 | 24 | 23.9 | 0 | 0 | 1 | 0 | 0 | 0 | 0 | 3447 | 0 | 0 | 23.2793 | 0 | 0 | 0
|  | 2001 | 8 | 10 | 11 | 5315 | 1411.344 | 656.9978 | 130.9915 | 2199.3333 | 740.214 | 177.6514 | 11280.8614 | 3117.1986 | 14220.4086 | 189.625 | 0 | 23212.0286 | 0 | 27588.9872 | 0 | 21553.5174 | 0 | 9216.9647 | 0 | 81571.4978 | 0 | 1716.7157 | 0 | 1532.2259 | 0 | 1048.1461 | 0 | 511.888 | 2108.9636 | 6917.9392 | 959.4 | 4428 | 4428 | 24.6 | 9827.7 | 26.1879 | 23.49 | 20.6526 | 23.3104 | 23.49 |  | 0 | 0 | 0 | 20 | 24 | 23.9 | 0 | 0 | 1 | 0 | 0 | 0 | 0 | 3446 | 0 | 0 | 23.49 | 0 | 0 | 0
|  | 2001 | 8 | 10 | 12 | 5316 | 1411.344 | 656.9978 | 130.9915 | 2199.3333 | 740.214 | 177.6514 | 11280.8614 | 3117.1986 | 14220.4086 | 189.625 | 0 | 15549.2124 | 0 | 12250.3395 | 0 | 21503.8467 | 0 | 8865.779 | 0 | 58169.1776 | 0 | 1149.989 | 0 | 680.3543 | 0 | 1045.7306 | 0 | 492.384 | 1432.174 | 4800.6319 | 959.4 | 4428 | 4428 | 24.6 | 9827.7 | 26.3246 | 23.6266 | 20.7723 | 23.4301 | 23.6266 |  | 0 | 0 | 0 | 20 | 24 | 23.9 | 0 | 0 | 1 | 0 | 0 | 0 | 0 | 3445 | 0 | 0 | 23.6266 | 0 | 0 | 0
|  | 2001 | 8 | 10 | 13 | 5317 | 1411.344 | 656.9978 | 130.9915 | 2199.3333 | 740.214 | 177.6514 | 11280.8614 | 3117.1986 | 14220.4086 | 189.625 | 0 | 17305.5763 | 0 | 17291.1333 | 0 | 31987.8573 | 0 | 9867.2146 | 0 | 76451.7814 | 0 | 1279.8862 | 0 | 960.3079 | 0 | 1555.5673 | 0 | 548.0013 | 1881.9116 | 6225.6742 | 959.4 | 4428 | 4428 | 24.6 | 9827.7 | 26.5157 | 23.8177 | 20.9675 | 23.6253 | 23.8177 |  | 0 | 0 | 0 | 20 | 24 | 23.9 | 0 | 0 | 1 | 0 | 0 | 0 | 0 | 3444 | 0 | 0 | 23.8177 | 0 | 0 | 0
|  | 2001 | 8 | 10 | 14 | 5318 | 1411.344 | 656.9978 | 130.9915 | 2199.3333 | 740.214 | 177.6514 | 11280.8614 | 3117.1986 | 14220.4086 | 189.625 | 0 | 15451.0023 | 0 | 10147.017 | 0 | 24492.5815 | 0 | 8809.782 | 0 | 58900.3828 | 0 | 1142.7255 | 0 | 563.5409 | 0 | 1191.0725 | 0 | 489.2741 | 1371.0446 | 4757.6577 | 959.4 | 4428 | 4428 | 24.6 | 9827.7 | 26.6512 | 23.9533 | 21.0894 | 23.7472 | 23.9 |  | 0 | 0 | 0 | 20 | 24 | 23.9 | 0 | 0 | 0 | 1 | 0 | 0 | 0 | 3443 | 0 | 0 | 23.9 | 0 | 0 | 0
|  | 2001 | 8 | 10 | 15 | 5319 | 1411.344 | 656.9978 | 130.9915 | 2199.3333 | 740.214 | 177.6514 | 11280.8614 | 3117.1986 | 14220.4086 | 189.625 | 0 | 7945.629 | 0 | 5579.8696 | 0 | 19345.181 | 0 | 4530.4025 | 0 | 37401.0822 | 0 | 1175.286 | 0 | 619.785 | 0 | 1881.5096 | 0 | 503.2153 | 1685.4243 | 5865.2202 | 959.4 | 4428 | 4428 | 24.6 | 9827.7 | 26.6761 | 23.9781 | 21.1067 | 23.7645 | 23.9 |  | 0 | 0 | 0 | 20 | 24 | 23.9 | 0 | 0 | 0 | 1 | 0 | 0 | 0 | 3442 | 0 | 0 | 23.9 | 0 | 0 | 0
|  | 2001 | 8 | 10 | 16 | 5320 | 1411.344 | 656.9978 | 130.9915 | 2199.3333 | 740.214 | 177.6514 | 11280.8614 | 3117.1986 | 14220.4086 | 189.625 | 0 | 7346.8651 | 0 | 4189.002 | 0 | 26590.8032 | 0 | 4697.3816 | 0 | 42824.052 | 0 | 1086.7192 | 0 | 465.2942 | 0 | 2586.2178 | 0 | 521.7625 | 1772.752 | 6432.7457 | 959.4 | 4428 | 4428 | 24.6 | 9827.7 | 26.6964 | 23.9985 | 21.1415 | 23.7993 | 23.9 |  | 0 | 0 | 0 | 20 | 24 | 23.9 | 0 | 0 | 0 | 1 | 0 | 0 | 0 | 3441 | 0 | 0 | 23.9 | 0 | 0 | 0
|  | 2001 | 8 | 10 | 17 | 5321 | 1411.344 | 656.9978 | 130.9915 | 2199.3333 | 740.214 | 177.6514 | 11280.8614 | 3117.1986 | 14220.4086 | 189.625 | 0 | 6053.806 | 0 | 3451.7315 | 0 | 21635.8742 | 0 | 5590.8356 | 0 | 36732.2473 | 0 | 895.455 | 0 | 383.4017 | 0 | 2104.3021 | 0 | 621.0031 | 1323.0144 | 5327.1763 | 959.4 | 4428 | 4428 | 24.6 | 9827.7 | 26.672 | 23.974 | 21.0997 | 23.7575 | 23.9 |  | 0 | 0 | 0 | 20 | 24 | 23.9 | 0 | 0 | 0 | 1 | 0 | 0 | 0 | 3440 | 0 | 0 | 23.9 | 0 | 0 | 0
|  | 2001 | 8 | 10 | 18 | 5322 | 1411.344 | 656.9978 | 130.9915 | 2199.3333 | 740.214 | 444.1284 | 11547.3384 | 3383.6757 | 14486.8857 | 189.625 | 0 | 4333.3019 | 0 | 2470.7423 | 0 | 35587.2644 | 0 | 11043.857 | 0 | 53435.1657 | 0 | 640.9649 | 0 | 274.4382 | 0 | 3461.2124 | 0 | 1226.6984 | 1323.0144 | 6926.3283 | 2398.5 | 11070 | 11070 | 61.5 | 24569.25 | 26.7658 | 24.0688 | 21.2295 | 23.8864 | 23.9 |  | 0 | 0 | 0 | 20 | 24 | 23.9 | 0 | 0 | 0 | 1 | 0 | 0 | 0 | 3439 | 0 | 0 | 23.9 | 0 | 0 | 0
|  | 2001 | 8 | 10 | 19 | 5323 | 1411.344 | 656.9978 | 130.9915 | 2199.3333 | 740.214 | 444.1284 | 11547.3384 | 3383.6757 | 14486.8857 | 189.625 | 0 | 2767.3333 | 0 | 1577.8655 | 0 | 27900.8894 | 0 | 12349.6434 | 0 | 44595.7315 | 0 | 409.333 | 0 | 175.2617 | 0 | 2713.6366 | 0 | 1371.7389 | 777.2164 | 5447.1866 | 2398.5 | 11070 | 11070 | 61.5 | 24569.25 | 26.7224 | 24.0255 | 21.1367 | 23.7935 | 23.9 |  | 0 | 0 | 0 | 20 | 24 | 23.9 | 0 | 0 | 0 | 1 | 0 | 0 | 0 | 3438 | 0 | 0 | 23.9 | 0 | 0 | 0
|  | 2001 | 8 | 10 | 20 | 5324 | 1411.344 | 656.9978 | 130.9915 | 2199.3333 | 740.214 | 444.1284 | 11547.3384 | 3383.6757 | 14486.8857 | 189.625 | 0 | 687.0562 | 0 | 391.7426 | 0 | 1478.4448 | 0 | 772.2738 | 0 | 3329.5174 | 0 | 101.6266 | 0 | 43.5129 | 0 | 143.7933 | 0 | 85.7805 | 109.1596 | 483.8729 | 2398.5 | 11070 | 11070 | 61.5 | 24569.25 | 26.5905 | 23.8935 | 20.9831 | 23.6399 | 23.8935 |  | 0 | 0 | 0 | 20 | 24 | 23.9 | 0 | 0 | 1 | 0 | 0 | 0 | 0 | 3437 | 0 | 0 | 23.8935 | 0 | 0 | 0
|  | 2001 | 8 | 10 | 21 | 5325 | 1411.344 | 656.9978 | 130.9915 | 2199.3333 | 740.214 | 444.1284 | 11547.3384 | 3383.6757 | 14486.8857 | 189.625 | 0 | 151.7168 | 0 | 86.5052 | 0 | 202.2891 | 0 | 86.5052 | 0 | 527.0164 | 0 | 11.2207 | 0 | 4.8043 | 0 | 9.8373 | 0 | 4.8043 | 13.0992 | 43.7657 | 2398.5 | 11070 | 11070 | 61.5 | 24569.25 | 26.5707 | 23.8738 | 20.949 | 23.6058 | 23.8738 |  | 0 | 0 | 0 | 20 | 24 | 23.9 | 0 | 0 | 1 | 0 | 0 | 0 | 0 | 3436 | 0 | 0 | 23.8738 | 0 | 0 | 0
|  | 2001 | 8 | 10 | 22 | 5326 | 1411.344 | 656.9978 | 130.9915 | 2199.3333 | 740.214 | 444.1284 | 11547.3384 | 3383.6757 | 14486.8857 | 189.625 | 0 | 0 | 0 | 0 | 0 | 0 | 0 | 0 | 0 | 0 | 0 | 0 | 0 | 0 | 0 | 0 | 0 | 0 | 0 | 0 | 2398.5 | 11070 | 11070 | 61.5 | 24569.25 | 26.5414 | 23.8445 | 20.8939 | 23.5507 | 23.8445 |  | 0 | 0 | 0 | 20 | 24 | 23.9 | 0 | 0 | 1 | 0 | 0 | 0 | 0 | 3435 | 0 | 0 | 23.8445 | 0 | 0 | 0
|  | 2001 | 8 | 10 | 23 | 5327 | 1411.344 | 656.9978 | 130.9915 | 2199.3333 | 740.214 | 444.1284 | 11547.3384 | 3383.6757 | 14486.8857 | 189.625 | 0 | 0 | 0 | 0 | 0 | 0 | 0 | 0 | 0 | 0 | 0 | 0 | 0 | 0 | 0 | 0 | 0 | 0 | 0 | 0 | 2398.5 | 11070 | 11070 | 61.5 | 24569.25 | 26.5006 | 23.8036 | 20.8157 | 23.4725 | 23.8036 |  | 0 | 0 | 0 | 20 | 24 | 23.9 | 0 | 0 | 1 | 0 | 0 | 0 | 0 | 3434 | 0 | 0 | 23.8036 | 0 | 0 | 0
|  | 2001 | 8 | 10 | 24 | 5328 | 1411.344 | 656.9978 | 130.9915 | 2199.3333 | 740.214 | 444.1284 | 11547.3384 | 3383.6757 | 14486.8857 | 189.625 | 0 | 0 | 0 | 0 | 0 | 0 | 0 | 0 | 0 | 0 | 0 | 0 | 0 | 0 | 0 | 0 | 0 | 0 | 0 | 0 | 2398.5 | 11070 | 11070 | 61.5 | 24569.25 | 26.451 | 23.754 | 20.7379 | 23.3947 | 23.754 |  | 0 | 0 | 0 | 20 | 24 | 23.9 | 0 | 0 | 1 | 0 | 0 | 0 | 0 | 3433 | 0 | 0 | 23.754 | 0 | 0 | 0
|  | 2001 | 8 | 11 | 1 | 5329 | 1411.344 | 656.9978 | 130.9915 | 2199.3333 | 740.214 | 444.1284 | 11547.3384 | 3383.6757 | 14486.8857 | 189.625 | 0 | 0 | 0 | 0 | 0 | 0 | 0 | 0 | 0 | 0 | 0 | 0 | 0 | 0 | 0 | 0 | 0 | 0 | 0 | 0 | 2398.5 | 2214 | 2214 | 61.5 | 6857.25 | 26.3431 | 23.6462 | 20.597 | 23.2538 | 23.6462 |  | 0 | 0 | 0 | 16 | 24 | 23.9 | 0 | 0 | 1 | 0 | 0 | 0 | 0 | 3432 | 0 | 0 | 23.6462 | 0 | 0 | 0
|  | 2001 | 8 | 11 | 2 | 5330 | 1411.344 | 656.9978 | 130.9915 | 2199.3333 | 740.214 | 444.1284 | 11547.3384 | 3383.6757 | 14486.8857 | 189.625 | 0 | 0 | 0 | 0 | 0 | 0 | 0 | 0 | 0 | 0 | 0 | 0 | 0 | 0 | 0 | 0 | 0 | 0 | 0 | 0 | 2398.5 | 2214 | 2214 | 61.5 | 6857.25 | 26.2317 | 23.5348 | 20.4741 | 23.1309 | 23.5348 |  | 0 | 0 | 0 | 16 | 24 | 23.9 | 0 | 0 | 1 | 0 | 0 | 0 | 0 | 3431 | 0 | 0 | 23.5348 | 0 | 0 | 0
|  | 2001 | 8 | 11 | 3 | 5331 | 1411.344 | 656.9978 | 130.9915 | 2199.3333 | 740.214 | 444.1284 | 11547.3384 | 3383.6757 | 14486.8857 | 189.625 | 0 | 0 | 0 | 0 | 0 | 0 | 0 | 0 | 0 | 0 | 0 | 0 | 0 | 0 | 0 | 0 | 0 | 0 | 0 | 0 | 2398.5 | 2214 | 2214 | 61.5 | 6857.25 | 26.1278 | 23.4309 | 20.394 | 23.0509 | 23.4309 |  | 0 | 0 | 0 | 16 | 24 | 23.9 | 0 | 0 | 1 | 0 | 0 | 0 | 0 | 3430 | 0 | 0 | 23.4309 | 0 | 0 | 0
|  | 2001 | 8 | 11 | 4 | 5332 | 1411.344 | 656.9978 | 130.9915 | 2199.3333 | 740.214 | 444.1284 | 11547.3384 | 3383.6757 | 14486.8857 | 189.625 | 0 | 0 | 0 | 0 | 0 | 0 | 0 | 0 | 0 | 0 | 0 | 0 | 0 | 0 | 0 | 0 | 0 | 0 | 0 | 0 | 2398.5 | 2214 | 2214 | 61.5 | 6857.25 | 26.0195 | 23.3225 | 20.2711 | 22.9279 | 23.3225 |  | 0 | 0 | 0 | 16 | 24 | 23.9 | 0 | 0 | 1 | 0 | 0 | 0 | 0 | 3429 | 0 | 0 | 23.3225 | 0 | 0 | 0
|  | 2001 | 8 | 11 | 5 | 5333 | 1411.344 | 656.9978 | 130.9915 | 2199.3333 | 740.214 | 444.1284 | 11547.3384 | 3383.6757 | 14486.8857 | 189.625 | 0 | 0 | 0 | 0 | 0 | 0 | 0 | 0 | 0 | 0 | 0 | 0 | 0 | 0 | 0 | 0 | 0 | 0 | 0 | 0 | 2398.5 | 2214 | 2214 | 61.5 | 6857.25 | 25.9076 | 23.2106 | 20.1477 | 22.8045 | 23.2106 |  | 0 | 0 | 0 | 16 | 24 | 23.9 | 0 | 0 | 1 | 0 | 0 | 0 | 0 | 3428 | 0 | 0 | 23.2106 | 0 | 0 | 0
|  | 2001 | 8 | 11 | 6 | 5334 | 1411.344 | 656.9978 | 130.9915 | 2199.3333 | 740.214 | 444.1284 | 11547.3384 | 3383.6757 | 14486.8857 | 189.625 | 0 | 262.8129 | 0 | 103.8578 | 0 | 203.1117 | 0 | 86.857 | 0 | 656.6393 | 0 | 19.4371 | 0 | 5.768 | 0 | 9.8773 | 0 | 4.8238 | 13.0992 | 53.0054 | 2398.5 | 2214 | 2214 | 61.5 | 6857.25 | 25.7932 | 23.0962 | 20.0189 | 22.6758 | 23.0962 |  | 0 | 0 | 0 | 16 | 24 | 23.9 | 0 | 0 | 1 | 0 | 0 | 0 | 0 | 3427 | 0 | 0 | 23.0962 | 0 | 0 | 0
|  | 2001 | 8 | 11 | 7 | 5335 | 1411.344 | 656.9978 | 130.9915 | 2199.3333 | 740.214 | 444.1284 | 11547.3384 | 3383.6757 | 14486.8857 | 189.625 | 0 | 26096.9989 | 0 | 8516.8343 | 0 | 4614.6493 | 0 | 1973.3697 | 0 | 41201.8523 | 0 | 1930.0824 | 0 | 473.0045 | 0 | 224.4101 | 0 | 109.5962 | 353.6771 | 3090.7702 | 2398.5 | 2214 | 2214 | 61.5 | 6857.25 | 25.8285 | 23.1315 | 20.1557 | 22.8125 | 23.1315 |  | 0 | 0 | 0 | 16 | 24 | 23.9 | 0 | 0 | 1 | 0 | 0 | 0 | 0 | 3426 | 0 | 0 | 23.1315 | 0 | 0 | 0
|  | 2001 | 8 | 11 | 8 | 5336 | 1411.344 | 656.9978 | 130.9915 | 2199.3333 | 740.214 | 444.1284 | 11547.3384 | 3383.6757 | 14486.8857 | 189.625 | 0 | 40545.3882 | 0 | 19315.408 | 0 | 11181.9608 | 0 | 4781.7596 | 0 | 75824.5165 | 0 | 2998.6566 | 0 | 1072.7312 | 0 | 543.778 | 0 | 265.5674 | 1056.665 | 5937.3982 | 2398.5 | 11070 | 11070 | 61.5 | 24569.25 | 26.0478 | 23.3509 | 20.4863 | 23.1431 | 23.3509 |  | 0 | 0 | 0 | 20 | 24 | 23.9 | 0 | 0 | 1 | 0 | 0 | 0 | 0 | 3425 | 0 | 0 | 23.3509 | 0 | 0 | 0
|  | 2001 | 8 | 11 | 9 | 5337 | 1411.344 | 656.9978 | 130.9915 | 2199.3333 | 740.214 | 444.1284 | 11547.3384 | 3383.6757 | 14486.8857 | 189.625 | 0 | 47141.1129 | 0 | 31012.8959 | 0 | 14826.3908 | 0 | 6340.2329 | 0 | 99320.6324 | 0 | 3486.4634 | 0 | 1722.3815 | 0 | 721.0064 | 0 | 352.1213 | 1698.5234 | 7980.496 | 2398.5 | 11070 | 11070 | 61.5 | 24569.25 | 26.3522 | 23.6552 | 20.8419 | 23.4988 | 23.6552 |  | 0 | 0 | 0 | 20 | 24 | 23.9 | 0 | 0 | 1 | 0 | 0 | 0 | 0 | 3424 | 0 | 0 | 23.6552 | 0 | 0 | 0
|  | 2001 | 8 | 11 | 10 | 5338 | 1411.344 | 656.9978 | 130.9915 | 2199.3333 | 740.214 | 444.1284 | 11547.3384 | 3383.6757 | 14486.8857 | 189.625 | 0 | 41930.3261 | 0 | 40097.9368 | 0 | 16857.3155 | 0 | 7208.7205 | 0 | 106094.2989 | 0 | 3101.0839 | 0 | 2226.9428 | 0 | 819.7701 | 0 | 400.355 | 2318.55 | 8866.7018 | 2398.5 | 11070 | 11070 | 61.5 | 24569.25 | 26.6843 | 23.9874 | 21.1971 | 23.854 | 23.9 |  | 0 | 0 | 0 | 20 | 24 | 23.9 | 0 | 0 | 0 | 1 | 0 | 0 | 0 | 3423 | 0 | 0 | 23.9 | 0 | 0 | 0
|  | 2001 | 8 | 11 | 11 | 5339 | 1411.344 | 656.9978 | 130.9915 | 2199.3333 | 740.214 | 444.1284 | 11547.3384 | 3383.6757 | 14486.8857 | 189.625 | 0 | 12002.343 | 0 | 15509.9313 | 0 | 10478.8462 | 0 | 4481.0855 | 0 | 42472.2061 | 0 | 1775.339 | 0 | 1722.7685 | 0 | 1019.1711 | 0 | 497.7374 | 2218.1232 | 7233.1392 | 2398.5 | 11070 | 11070 | 61.5 | 24569.25 | 26.7507 | 24.0538 | 21.259 | 23.9158 | 23.9158 |  | 0 | 0 | 0 | 20 | 24 | 23.9 | 0 | 0 | 0 | 0 | 1 | 0 | 0 | 3422 | 0 | 0 | 23.9158 | 0 | 0 | 0
|  | 2001 | 8 | 11 | 12 | 5340 | 1411.344 | 656.9978 | 130.9915 | 2199.3333 | 740.214 | 444.1284 | 11547.3384 | 3383.6757 | 14486.8857 | 189.625 | 0 | 7598.8037 | 0 | 5866.1973 | 0 | 10495.4223 | 0 | 4332.6512 | 0 | 28293.0745 | 0 | 1123.9849 | 0 | 651.5889 | 0 | 1020.7833 | 0 | 481.25 | 1384.1438 | 4661.751 | 2398.5 | 11070 | 11070 | 61.5 | 24569.25 | 26.7185 | 24.0215 | 21.2181 | 23.8749 | 23.9 |  | 0 | 0 | 0 | 20 | 24 | 23.9 | 0 | 0 | 0 | 1 | 0 | 0 | 0 | 3421 | 0 | 0 | 23.9 | 0 | 0 | 0
|  | 2001 | 8 | 11 | 13 | 5341 | 1411.344 | 656.9978 | 130.9915 | 2199.3333 | 740.214 | 444.1284 | 11547.3384 | 3383.6757 | 14486.8857 | 189.625 | 0 | 7659.8201 | 0 | 5328.9814 | 0 | 11374.9002 | 0 | 4367.4413 | 0 | 28731.143 | 0 | 1133.0103 | 0 | 591.9176 | 0 | 1106.3212 | 0 | 485.1143 | 1357.9455 | 4674.3089 | 2398.5 | 11070 | 11070 | 61.5 | 24569.25 | 26.7195 | 24.0226 | 21.2695 | 23.9264 | 23.9264 |  | 0 | 0 | 0 | 20 | 24 | 23.9 | 0 | 0 | 0 | 0 | 1 | 0 | 0 | 3420 | 0 | 0 | 23.9264 | 0 | 0 | 0
|  | 2001 | 8 | 11 | 14 | 5342 | 1411.344 | 656.9978 | 130.9915 | 2199.3333 | 740.214 | 444.1284 | 11547.3384 | 3383.6757 | 14486.8857 | 189.625 | 0 | 8538.5439 | 0 | 8559.8847 | 0 | 22134.7244 | 0 | 4868.468 | 0 | 44101.6211 | 0 | 1262.9876 | 0 | 950.7908 | 0 | 2152.8202 | 0 | 540.766 | 2039.1014 | 6946.466 | 2398.5 | 11070 | 11070 | 61.5 | 24569.25 | 26.7805 | 24.0835 | 21.2879 | 23.9447 | 23.9447 |  | 0 | 0 | 0 | 20 | 24 | 23.9 | 0 | 0 | 0 | 0 | 1 | 0 | 0 | 3419 | 0 | 0 | 23.9447 | 0 | 0 | 0
|  | 2001 | 8 | 11 | 15 | 5343 | 1411.344 | 656.9978 | 130.9915 | 2199.3333 | 740.214 | 444.1284 | 11547.3384 | 3383.6757 | 14486.8857 | 189.625 | 0 | 6478.8023 | 0 | 8677.9107 | 0 | 49934.5052 | 0 | 3694.054 | 0 | 68785.2722 | 0 | 958.3188 | 0 | 963.9005 | 0 | 4856.6231 | 0 | 410.3177 | 3261.689 | 10450.8491 | 2398.5 | 11070 | 11070 | 61.5 | 24569.25 | 26.8911 | 24.1941 | 21.4497 | 24.1065 | 24 |  | 0 | -40.0913 | -40.0913 | 20 | 24 | 23.9 | 0 | 0 | 0 | 0 | 0 | 1 | 0 | 3418 | 0 | 0 | 24 | 0 | 0 | 0
|  | 2001 | 8 | 11 | 16 | 5344 | 1411.344 | 656.9978 | 130.9915 | 2199.3333 | 740.214 | 444.1284 | 11547.3384 | 3383.6757 | 14486.8857 | 189.625 | 0 | 5790.4936 | 0 | 3301.5972 | 0 | 54101.7579 | 0 | 4650.6448 | 0 | 67844.4934 | 0 | 856.5069 | 0 | 366.7255 | 0 | 5261.9295 | 0 | 516.5712 | 2803.2186 | 9804.9517 | 2398.5 | 11070 | 11070 | 61.5 | 24569.25 | 26.9251 | 24.2282 | 21.4293 | 24.0861 | 24 |  | 0 | -32.4237 | -32.4237 | 20 | 24 | 23.9 | 0 | 0 | 0 | 0 | 0 | 1 | 0 | 3417 | 0 | 0 | 24 | 0 | 0 | 0
|  | 2001 | 8 | 11 | 17 | 5345 | 1411.344 | 656.9978 | 130.9915 | 2199.3333 | 740.214 | 444.1284 | 11547.3384 | 3383.6757 | 14486.8857 | 189.625 | 0 | 5813.9174 | 0 | 3314.9529 | 0 | 35724.506 | 0 | 7683.9366 | 0 | 52537.3129 | 0 | 859.9716 | 0 | 368.209 | 0 | 3474.5605 | 0 | 853.4947 | 1698.5234 | 7254.7592 | 2398.5 | 11070 | 11070 | 61.5 | 24569.25 | 26.8852 | 24.1882 | 21.4165 | 24.0733 | 24 |  | 0 | -27.6045 | -27.6045 | 20 | 24 | 23.9 | 0 | 0 | 0 | 0 | 0 | 1 | 0 | 3416 | 0 | 0 | 24 | 0 | 0 | 0
|  | 2001 | 8 | 11 | 18 | 5346 | 1411.344 | 656.9978 | 130.9915 | 2199.3333 | 740.214 | 444.1284 | 11547.3384 | 3383.6757 | 14486.8857 | 189.625 | 0 | 3738.7192 | 0 | 2131.7259 | 0 | 51485.6083 | 0 | 15414.9842 | 0 | 72771.0376 | 0 | 553.0165 | 0 | 236.7818 | 0 | 5007.4831 | 0 | 1712.2222 | 1650.4932 | 9159.9969 | 2398.5 | 11070 | 11070 | 61.5 | 24569.25 | 26.9394 | 24.2425 | 21.4522 | 24.1091 | 24 |  | 0 | -41.0514 | -41.0514 | 20 | 24 | 23.9 | 0 | 0 | 0 | 0 | 0 | 1 | 0 | 3415 | 0 | 0 | 24 | 0 | 0 | 0
|  | 2001 | 8 | 11 | 19 | 5347 | 1411.344 | 656.9978 | 130.9915 | 2199.3333 | 740.214 | 444.1284 | 11547.3384 | 3383.6757 | 14486.8857 | 189.625 | 0 | 2901.4306 | 0 | 1654.3245 | 0 | 18715.984 | 0 | 8220.7046 | 0 | 31492.4437 | 0 | 429.1681 | 0 | 183.7544 | 0 | 1820.314 | 0 | 913.1163 | 641.8585 | 3988.2113 | 2398.5 | 11070 | 11070 | 61.5 | 24569.25 | 26.8014 | 24.1044 | 21.2749 | 23.9318 | 23.9318 |  | 0 | 0 | 0 | 20 | 24 | 23.9 | 0 | 0 | 0 | 0 | 1 | 0 | 0 | 3414 | 0 | 0 | 23.9318 | 0 | 0 | 0
|  | 2001 | 8 | 11 | 20 | 5348 | 1411.344 | 656.9978 | 130.9915 | 2199.3333 | 740.214 | 444.1284 | 11547.3384 | 3383.6757 | 14486.8857 | 189.625 | 0 | 980.4176 | 0 | 559.01 | 0 | 9364.5343 | 0 | 5977.6175 | 0 | 16881.5794 | 0 | 145.0195 | 0 | 62.0921 | 0 | 910.7933 | 0 | 663.965 | 183.3881 | 1965.258 | 2398.5 | 11070 | 11070 | 61.5 | 24569.25 | 26.678 | 23.981 | 21.119 | 23.7758 | 23.9 |  | 0 | 0 | 0 | 20 | 24 | 23.9 | 0 | 0 | 0 | 1 | 0 | 0 | 0 | 3413 | 0 | 0 | 23.9 | 0 | 0 | 0
|  | 2001 | 8 | 11 | 21 | 5349 | 1411.344 | 656.9978 | 130.9915 | 2199.3333 | 740.214 | 444.1284 | 11547.3384 | 3383.6757 | 14486.8857 | 189.625 | 0 | 0 | 0 | 0 | 0 | 0 | 0 | 0 | 0 | 0 | 0 | 0 | 0 | 0 | 0 | 0 | 0 | 0 | 0 | 0 | 2398.5 | 11070 | 11070 | 61.5 | 24569.25 | 26.5939 | 23.8969 | 21.0307 | 23.6875 | 23.8969 |  | 0 | 0 | 0 | 20 | 24 | 23.9 | 0 | 0 | 1 | 0 | 0 | 0 | 0 | 3412 | 0 | 0 | 23.8969 | 0 | 0 | 0
|  | 2001 | 8 | 11 | 22 | 5350 | 1411.344 | 656.9978 | 130.9915 | 2199.3333 | 740.214 | 444.1284 | 11547.3384 | 3383.6757 | 14486.8857 | 189.625 | 0 | 0 | 0 | 0 | 0 | 0 | 0 | 0 | 0 | 0 | 0 | 0 | 0 | 0 | 0 | 0 | 0 | 0 | 0 | 0 | 2398.5 | 11070 | 11070 | 61.5 | 24569.25 | 26.5917 | 23.8948 | 21.0316 | 23.6884 | 23.8948 |  | 0 | 0 | 0 | 20 | 24 | 23.9 | 0 | 0 | 1 | 0 | 0 | 0 | 0 | 3411 | 0 | 0 | 23.8948 | 0 | 0 | 0
|  | 2001 | 8 | 11 | 23 | 5351 | 1411.344 | 656.9978 | 130.9915 | 2199.3333 | 740.214 | 444.1284 | 11547.3384 | 3383.6757 | 14486.8857 | 189.625 | 0 | 0 | 0 | 0 | 0 | 0 | 0 | 0 | 0 | 0 | 0 | 0 | 0 | 0 | 0 | 0 | 0 | 0 | 0 | 0 | 2398.5 | 11070 | 11070 | 61.5 | 24569.25 | 26.585 | 23.8881 | 21.0103 | 23.6671 | 23.8881 |  | 0 | 0 | 0 | 20 | 24 | 23.9 | 0 | 0 | 1 | 0 | 0 | 0 | 0 | 3410 | 0 | 0 | 23.8881 | 0 | 0 | 0
|  | 2001 | 8 | 11 | 24 | 5352 | 1411.344 | 656.9978 | 130.9915 | 2199.3333 | 740.214 | 444.1284 | 11547.3384 | 3383.6757 | 14486.8857 | 189.625 | 0 | 0 | 0 | 0 | 0 | 0 | 0 | 0 | 0 | 0 | 0 | 0 | 0 | 0 | 0 | 0 | 0 | 0 | 0 | 0 | 2398.5 | 11070 | 11070 | 61.5 | 24569.25 | 26.5775 | 23.8806 | 21 | 23.6568 | 23.8806 |  | 0 | 0 | 0 | 20 | 24 | 23.9 | 0 | 0 | 1 | 0 | 0 | 0 | 0 | 3409 | 0 | 0 | 23.8806 | 0 | 0 | 0
|  | 2001 | 8 | 12 | 1 | 5353 | 1411.344 | 656.9978 | 130.9915 | 2199.3333 | 740.214 | 444.1284 | 11547.3384 | 3383.6757 | 14486.8857 | 189.625 | 0 | 0 | 0 | 0 | 0 | 0 | 0 | 0 | 0 | 0 | 0 | 0 | 0 | 0 | 0 | 0 | 0 | 0 | 0 | 0 | 2398.5 | 2214 | 2214 | 61.5 | 6857.25 | 26.5168 | 23.8199 | 20.9226 | 23.5794 | 23.8199 |  | 0 | 0 | 0 | 16 | 24 | 23.9 | 0 | 0 | 1 | 0 | 0 | 0 | 0 | 3408 | 0 | 0 | 23.8199 | 0 | 0 | 0
|  | 2001 | 8 | 12 | 2 | 5354 | 1411.344 | 656.9978 | 130.9915 | 2199.3333 | 740.214 | 444.1284 | 11547.3384 | 3383.6757 | 14486.8857 | 189.625 | 0 | 0 | 0 | 0 | 0 | 0 | 0 | 0 | 0 | 0 | 0 | 0 | 0 | 0 | 0 | 0 | 0 | 0 | 0 | 0 | 2398.5 | 2214 | 2214 | 61.5 | 6857.25 | 26.4531 | 23.7561 | 20.8489 | 23.5057 | 23.7561 |  | 0 | 0 | 0 | 16 | 24 | 23.9 | 0 | 0 | 1 | 0 | 0 | 0 | 0 | 3407 | 0 | 0 | 23.7561 | 0 | 0 | 0
|  | 2001 | 8 | 12 | 3 | 5355 | 1411.344 | 656.9978 | 130.9915 | 2199.3333 | 740.214 | 444.1284 | 11547.3384 | 3383.6757 | 14486.8857 | 189.625 | 0 | 0 | 0 | 0 | 0 | 0 | 0 | 0 | 0 | 0 | 0 | 0 | 0 | 0 | 0 | 0 | 0 | 0 | 0 | 0 | 2398.5 | 2214 | 2214 | 61.5 | 6857.25 | 26.3926 | 23.6957 | 20.7991 | 23.456 | 23.6957 |  | 0 | 0 | 0 | 16 | 24 | 23.9 | 0 | 0 | 1 | 0 | 0 | 0 | 0 | 3406 | 0 | 0 | 23.6957 | 0 | 0 | 0
|  | 2001 | 8 | 12 | 4 | 5356 | 1411.344 | 656.9978 | 130.9915 | 2199.3333 | 740.214 | 444.1284 | 11547.3384 | 3383.6757 | 14486.8857 | 189.625 | 0 | 0 | 0 | 0 | 0 | 0 | 0 | 0 | 0 | 0 | 0 | 0 | 0 | 0 | 0 | 0 | 0 | 0 | 0 | 0 | 2398.5 | 2214 | 2214 | 61.5 | 6857.25 | 26.3282 | 23.6313 | 20.7218 | 23.3787 | 23.6313 |  | 0 | 0 | 0 | 16 | 24 | 23.9 | 0 | 0 | 1 | 0 | 0 | 0 | 0 | 3405 | 0 | 0 | 23.6313 | 0 | 0 | 0
|  | 2001 | 8 | 12 | 5 | 5357 | 1411.344 | 656.9978 | 130.9915 | 2199.3333 | 740.214 | 444.1284 | 11547.3384 | 3383.6757 | 14486.8857 | 189.625 | 0 | 0 | 0 | 0 | 0 | 0 | 0 | 0 | 0 | 0 | 0 | 0 | 0 | 0 | 0 | 0 | 0 | 0 | 0 | 0 | 2398.5 | 2214 | 2214 | 61.5 | 6857.25 | 26.2608 | 23.5639 | 20.6446 | 23.3014 | 23.5639 |  | 0 | 0 | 0 | 16 | 24 | 23.9 | 0 | 0 | 1 | 0 | 0 | 0 | 0 | 3404 | 0 | 0 | 23.5639 | 0 | 0 | 0
|  | 2001 | 8 | 12 | 6 | 5358 | 1411.344 | 656.9978 | 130.9915 | 2199.3333 | 740.214 | 444.1284 | 11547.3384 | 3383.6757 | 14486.8857 | 189.625 | 0 | 0 | 0 | 0 | 0 | 0 | 0 | 0 | 0 | 0 | 0 | 0 | 0 | 0 | 0 | 0 | 0 | 0 | 0 | 0 | 2398.5 | 2214 | 2214 | 61.5 | 6857.25 | 26.1968 | 23.4998 | 20.5913 | 23.2482 | 23.4998 |  | 0 | 0 | 0 | 16 | 24 | 23.9 | 0 | 0 | 1 | 0 | 0 | 0 | 0 | 3403 | 0 | 0 | 23.4998 | 0 | 0 | 0
|  | 2001 | 8 | 12 | 7 | 5359 | 1411.344 | 656.9978 | 130.9915 | 2199.3333 | 740.214 | 444.1284 | 11547.3384 | 3383.6757 | 14486.8857 | 189.625 | 0 | 1437.8414 | 0 | 787.8102 | 0 | 1763.8485 | 0 | 754.2773 | 0 | 4743.7774 | 0 | 106.3399 | 0 | 43.7531 | 0 | 85.7758 | 0 | 41.8907 | 109.1596 | 386.9192 | 2398.5 | 2214 | 2214 | 61.5 | 6857.25 | 26.1509 | 23.4539 | 20.5588 | 23.2156 | 23.4539 |  | 0 | 0 | 0 | 16 | 24 | 23.9 | 0 | 0 | 1 | 0 | 0 | 0 | 0 | 3402 | 0 | 0 | 23.4539 | 0 | 0 | 0
|  | 2001 | 8 | 12 | 8 | 5360 | 1411.344 | 656.9978 | 130.9915 | 2199.3333 | 740.214 | 444.1284 | 11547.3384 | 3383.6757 | 14486.8857 | 189.625 | 0 | 3099.6488 | 0 | 1750.4977 | 0 | 3936.8909 | 0 | 1683.5389 | 0 | 10470.5761 | 0 | 229.2439 | 0 | 97.2184 | 0 | 191.4507 | 0 | 93.4997 | 244.5175 | 855.9302 | 2398.5 | 11070 | 11070 | 61.5 | 24569.25 | 26.1753 | 23.4784 | 20.6013 | 23.2581 | 23.4784 |  | 0 | 0 | 0 | 20 | 24 | 23.9 | 0 | 0 | 1 | 0 | 0 | 0 | 0 | 3401 | 0 | 0 | 23.4784 | 0 | 0 | 0
|  | 2001 | 8 | 12 | 9 | 5361 | 1411.344 | 656.9978 | 130.9915 | 2199.3333 | 740.214 | 444.1284 | 11547.3384 | 3383.6757 | 14486.8857 | 189.625 | 0 | 4504.4259 | 0 | 2583.2129 | 0 | 5841.0967 | 0 | 2497.8374 | 0 | 15426.573 | 0 | 333.1384 | 0 | 143.4654 | 0 | 284.0521 | 0 | 138.7239 | 362.4099 | 1261.7897 | 2398.5 | 11070 | 11070 | 61.5 | 24569.25 | 26.2104 | 23.5134 | 20.6236 | 23.2805 | 23.5134 |  | 0 | 0 | 0 | 20 | 24 | 23.9 | 0 | 0 | 1 | 0 | 0 | 0 | 0 | 3400 | 0 | 0 | 23.5134 | 0 | 0 | 0
|  | 2001 | 8 | 12 | 10 | 5362 | 1411.344 | 656.9978 | 130.9915 | 2199.3333 | 740.214 | 444.1284 | 11547.3384 | 3383.6757 | 14486.8857 | 189.625 | 0 | 8123.7602 | 0 | 4825.8093 | 0 | 10374.191 | 0 | 4436.3317 | 0 | 27760.0921 | 0 | 600.8172 | 0 | 268.0138 | 0 | 504.4962 | 0 | 246.3832 | 641.8585 | 2261.5689 | 2398.5 | 11070 | 11070 | 61.5 | 24569.25 | 26.2828 | 23.5859 | 20.7004 | 23.3573 | 23.5859 |  | 0 | 0 | 0 | 20 | 24 | 23.9 | 0 | 0 | 1 | 0 | 0 | 0 | 0 | 3399 | 0 | 0 | 23.5859 | 0 | 0 | 0
|  | 2001 | 8 | 12 | 11 | 5363 | 1411.344 | 656.9978 | 130.9915 | 2199.3333 | 740.214 | 444.1284 | 11547.3384 | 3383.6757 | 14486.8857 | 189.625 | 0 | 6845.5581 | 0 | 3982.6102 | 0 | 9078.1383 | 0 | 3882.0986 | 0 | 23788.4052 | 0 | 506.2839 | 0 | 221.1846 | 0 | 441.4692 | 0 | 215.6024 | 558.8972 | 1943.4373 | 2398.5 | 11070 | 11070 | 61.5 | 24569.25 | 26.3385 | 23.6415 | 20.7394 | 23.3963 | 23.6415 |  | 0 | 0 | 0 | 20 | 24 | 23.9 | 0 | 0 | 1 | 0 | 0 | 0 | 0 | 3398 | 0 | 0 | 23.6415 | 0 | 0 | 0
|  | 2001 | 8 | 12 | 12 | 5364 | 1411.344 | 656.9978 | 130.9915 | 2199.3333 | 740.214 | 444.1284 | 11547.3384 | 3383.6757 | 14486.8857 | 189.625 | 0 | 6803.9964 | 0 | 3956.2374 | 0 | 9090.9176 | 0 | 3879.4717 | 0 | 23730.6232 | 0 | 503.2101 | 0 | 219.7199 | 0 | 442.0907 | 0 | 215.4565 | 558.8972 | 1939.3744 | 2398.5 | 11070 | 11070 | 61.5 | 24569.25 | 26.3871 | 23.6901 | 20.7658 | 23.4227 | 23.6901 |  | 0 | 0 | 0 | 20 | 24 | 23.9 | 0 | 0 | 1 | 0 | 0 | 0 | 0 | 3397 | 0 | 0 | 23.6901 | 0 | 0 | 0
|  | 2001 | 8 | 12 | 13 | 5365 | 1411.344 | 656.9978 | 130.9915 | 2199.3333 | 740.214 | 444.1284 | 11547.3384 | 3383.6757 | 14486.8857 | 189.625 | 0 | 7246.9511 | 0 | 4198.4824 | 0 | 9743.4077 | 0 | 4132.0335 | 0 | 25320.8747 | 0 | 535.9702 | 0 | 233.1736 | 0 | 473.8212 | 0 | 229.4832 | 593.8282 | 2066.2764 | 2398.5 | 11070 | 11070 | 61.5 | 24569.25 | 26.4489 | 23.752 | 20.8555 | 23.5124 | 23.752 |  | 0 | 0 | 0 | 20 | 24 | 23.9 | 0 | 0 | 1 | 0 | 0 | 0 | 0 | 3396 | 0 | 0 | 23.752 | 0 | 0 | 0
|  | 2001 | 8 | 12 | 14 | 5366 | 1411.344 | 656.9978 | 130.9915 | 2199.3333 | 740.214 | 444.1284 | 11547.3384 | 3383.6757 | 14486.8857 | 189.625 | 0 | 4091.6662 | 0 | 2348.7142 | 0 | 5501.4525 | 0 | 2332.9676 | 0 | 14274.8004 | 0 | 302.6115 | 0 | 130.4419 | 0 | 267.5353 | 0 | 129.5674 | 340.578 | 1170.7341 | 2398.5 | 11070 | 11070 | 61.5 | 24569.25 | 26.4853 | 23.7883 | 20.9141 | 23.5709 | 23.7883 |  | 0 | 0 | 0 | 20 | 24 | 23.9 | 0 | 0 | 1 | 0 | 0 | 0 | 0 | 3395 | 0 | 0 | 23.7883 | 0 | 0 | 0
|  | 2001 | 8 | 12 | 15 | 5367 | 1411.344 | 656.9978 | 130.9915 | 2199.3333 | 740.214 | 444.1284 | 11547.3384 | 3383.6757 | 14486.8857 | 189.625 | 0 | 4354.5244 | 0 | 2492.4436 | 0 | 5885.1002 | 0 | 2482.8429 | 0 | 15214.9111 | 0 | 322.052 | 0 | 138.4243 | 0 | 286.192 | 0 | 137.8911 | 362.4099 | 1246.9693 | 2398.5 | 11070 | 11070 | 61.5 | 24569.25 | 26.5304 | 23.8334 | 20.9786 | 23.6355 | 23.8334 |  | 0 | 0 | 0 | 20 | 24 | 23.9 | 0 | 0 | 1 | 0 | 0 | 0 | 0 | 3394 | 0 | 0 | 23.8334 | 0 | 0 | 0
|  | 2001 | 8 | 12 | 16 | 5368 | 1411.344 | 656.9978 | 130.9915 | 2199.3333 | 740.214 | 444.1284 | 11547.3384 | 3383.6757 | 14486.8857 | 189.625 | 0 | 11321.5667 | 0 | 6455.2793 | 0 | 17615.8308 | 0 | 6525.6395 | 0 | 41918.3163 | 0 | 837.3207 | 0 | 358.5107 | 0 | 856.6566 | 0 | 362.4183 | 956.2381 | 3371.1444 | 2398.5 | 11070 | 11070 | 61.5 | 24569.25 | 26.6565 | 23.9595 | 21.114 | 23.7708 | 23.9 |  | 0 | 0 | 0 | 20 | 24 | 23.9 | 0 | 0 | 0 | 1 | 0 | 0 | 0 | 3393 | 0 | 0 | 23.9 | 0 | 0 | 0
|  | 2001 | 8 | 12 | 17 | 5369 | 1411.344 | 656.9978 | 130.9915 | 2199.3333 | 740.214 | 444.1284 | 11547.3384 | 3383.6757 | 14486.8857 | 189.625 | 0 | 5592.0868 | 0 | 3188.4705 | 0 | 14792.8489 | 0 | 4323.3367 | 0 | 27896.7428 | 0 | 827.1593 | 0 | 354.1599 | 0 | 1438.7504 | 0 | 480.2154 | 1091.596 | 4191.8812 | 2398.5 | 11070 | 11070 | 61.5 | 24569.25 | 26.6941 | 23.9971 | 21.1737 | 23.8305 | 23.9 |  | 0 | 0 | 0 | 20 | 24 | 23.9 | 0 | 0 | 0 | 1 | 0 | 0 | 0 | 3392 | 0 | 0 | 23.9 | 0 | 0 | 0
|  | 2001 | 8 | 12 | 18 | 5370 | 1411.344 | 656.9978 | 130.9915 | 2199.3333 | 740.214 | 444.1284 | 11547.3384 | 3383.6757 | 14486.8857 | 189.625 | 0 | 3101.2539 | 0 | 1768.2588 | 0 | 4516.601 | 0 | 1876.5282 | 0 | 11262.6418 | 0 | 458.7252 | 0 | 196.4097 | 0 | 439.284 | 0 | 208.4357 | 510.8669 | 1813.7215 | 2398.5 | 11070 | 11070 | 61.5 | 24569.25 | 26.6437 | 23.9468 | 21.127 | 23.7838 | 23.9 |  | 0 | 0 | 0 | 20 | 24 | 23.9 | 0 | 0 | 0 | 1 | 0 | 0 | 0 | 3391 | 0 | 0 | 23.9 | 0 | 0 | 0
|  | 2001 | 8 | 12 | 19 | 5371 | 1411.344 | 656.9978 | 130.9915 | 2199.3333 | 740.214 | 444.1284 | 11547.3384 | 3383.6757 | 14486.8857 | 189.625 | 0 | 1001.3453 | 0 | 570.9425 | 0 | 1437.2022 | 0 | 615.8165 | 0 | 3625.3065 | 0 | 148.115 | 0 | 63.4175 | 0 | 139.7821 | 0 | 68.4019 | 170.289 | 590.0056 | 2398.5 | 11070 | 11070 | 61.5 | 24569.25 | 26.618 | 23.9211 | 21.0958 | 23.7526 | 23.9 |  | 0 | 0 | 0 | 20 | 24 | 23.9 | 0 | 0 | 0 | 1 | 0 | 0 | 0 | 3390 | 0 | 0 | 23.9 | 0 | 0 | 0
|  | 2001 | 8 | 12 | 20 | 5372 | 1411.344 | 656.9978 | 130.9915 | 2199.3333 | 740.214 | 444.1284 | 11547.3384 | 3383.6757 | 14486.8857 | 189.625 | 0 | 200.4934 | 0 | 114.3164 | 0 | 305.9972 | 0 | 140.1647 | 0 | 760.9717 | 0 | 29.6562 | 0 | 12.6977 | 0 | 29.7612 | 0 | 15.5688 | 34.9311 | 122.615 | 2398.5 | 11070 | 11070 | 61.5 | 24569.25 | 26.6109 | 23.9139 | 21.0946 | 23.7514 | 23.9 |  | 0 | 0 | 0 | 20 | 24 | 23.9 | 0 | 0 | 0 | 1 | 0 | 0 | 0 | 3389 | 0 | 0 | 23.9 | 0 | 0 | 0
|  | 2001 | 8 | 12 | 21 | 5373 | 1411.344 | 656.9978 | 130.9915 | 2199.3333 | 740.214 | 444.1284 | 11547.3384 | 3383.6757 | 14486.8857 | 189.625 | 0 | 0 | 0 | 0 | 0 | 0 | 0 | 0 | 0 | 0 | 0 | 0 | 0 | 0 | 0 | 0 | 0 | 0 | 0 | 0 | 2398.5 | 11070 | 11070 | 61.5 | 24569.25 | 26.5966 | 23.8997 | 21.0422 | 23.6991 | 23.8997 |  | 0 | 0 | 0 | 20 | 24 | 23.9 | 0 | 0 | 1 | 0 | 0 | 0 | 0 | 3388 | 0 | 0 | 23.8997 | 0 | 0 | 0
|  | 2001 | 8 | 12 | 22 | 5374 | 1411.344 | 656.9978 | 130.9915 | 2199.3333 | 740.214 | 444.1284 | 11547.3384 | 3383.6757 | 14486.8857 | 189.625 | 0 | 0 | 0 | 0 | 0 | 0 | 0 | 0 | 0 | 0 | 0 | 0 | 0 | 0 | 0 | 0 | 0 | 0 | 0 | 0 | 2398.5 | 11070 | 11070 | 61.5 | 24569.25 | 26.5871 | 23.8902 | 21.0034 | 23.6602 | 23.8902 |  | 0 | 0 | 0 | 20 | 24 | 23.9 | 0 | 0 | 1 | 0 | 0 | 0 | 0 | 3387 | 0 | 0 | 23.8902 | 0 | 0 | 0
|  | 2001 | 8 | 12 | 23 | 5375 | 1411.344 | 656.9978 | 130.9915 | 2199.3333 | 740.214 | 444.1284 | 11547.3384 | 3383.6757 | 14486.8857 | 189.625 | 0 | 0 | 0 | 0 | 0 | 0 | 0 | 0 | 0 | 0 | 0 | 0 | 0 | 0 | 0 | 0 | 0 | 0 | 0 | 0 | 2398.5 | 11070 | 11070 | 61.5 | 24569.25 | 26.5814 | 23.8845 | 21.0097 | 23.6665 | 23.8845 |  | 0 | 0 | 0 | 20 | 24 | 23.9 | 0 | 0 | 1 | 0 | 0 | 0 | 0 | 3386 | 0 | 0 | 23.8845 | 0 | 0 | 0
|  | 2001 | 8 | 12 | 24 | 5376 | 1411.344 | 656.9978 | 130.9915 | 2199.3333 | 740.214 | 444.1284 | 11547.3384 | 3383.6757 | 14486.8857 | 189.625 | 0 | 0 | 0 | 0 | 0 | 0 | 0 | 0 | 0 | 0 | 0 | 0 | 0 | 0 | 0 | 0 | 0 | 0 | 0 | 0 | 2398.5 | 11070 | 11070 | 61.5 | 24569.25 | 26.5821 | 23.8852 | 21.0311 | 23.688 | 23.8852 |  | 0 | 0 | 0 | 20 | 24 | 23.9 | 0 | 0 | 1 | 0 | 0 | 0 | 0 | 3385 | 0 | 0 | 23.8852 | 0 | 0 | 0
|  | 2001 | 8 | 13 | 1 | 5377 | 1411.344 | 656.9978 | 130.9915 | 2199.3333 | 740.214 | 444.1284 | 11547.3384 | 3383.6757 | 14486.8857 | 189.625 | 0 | 0 | 0 | 0 | 0 | 0 | 0 | 0 | 0 | 0 | 0 | 0 | 0 | 0 | 0 | 0 | 0 | 0 | 0 | 0 | 2398.5 | 2214 | 2214 | 61.5 | 6857.25 | 26.5351 | 23.8381 | 20.9848 | 23.6416 | 23.8381 |  | 0 | 0 | 0 | 16 | 24 | 23.9 | 0 | 0 | 1 | 0 | 0 | 0 | 0 | 3384 | 0 | 0 | 23.8381 | 0 | 0 | 0
|  | 2001 | 8 | 13 | 2 | 5378 | 1411.344 | 656.9978 | 130.9915 | 2199.3333 | 740.214 | 444.1284 | 11547.3384 | 3383.6757 | 14486.8857 | 189.625 | 0 | 0 | 0 | 0 | 0 | 0 | 0 | 0 | 0 | 0 | 0 | 0 | 0 | 0 | 0 | 0 | 0 | 0 | 0 | 0 | 2398.5 | 2214 | 2214 | 61.5 | 6857.25 | 26.4866 | 23.7897 | 20.9319 | 23.5887 | 23.7897 |  | 0 | 0 | 0 | 16 | 24 | 23.9 | 0 | 0 | 1 | 0 | 0 | 0 | 0 | 3383 | 0 | 0 | 23.7897 | 0 | 0 | 0
|  | 2001 | 8 | 13 | 3 | 5379 | 1411.344 | 656.9978 | 130.9915 | 2199.3333 | 740.214 | 444.1284 | 11547.3384 | 3383.6757 | 14486.8857 | 189.625 | 0 | 0 | 0 | 0 | 0 | 0 | 0 | 0 | 0 | 0 | 0 | 0 | 0 | 0 | 0 | 0 | 0 | 0 | 0 | 0 | 2398.5 | 2214 | 2214 | 61.5 | 6857.25 | 26.4396 | 23.7427 | 20.8892 | 23.546 | 23.7427 |  | 0 | 0 | 0 | 16 | 24 | 23.9 | 0 | 0 | 1 | 0 | 0 | 0 | 0 | 3382 | 0 | 0 | 23.7427 | 0 | 0 | 0
|  | 2001 | 8 | 13 | 4 | 5380 | 1411.344 | 656.9978 | 130.9915 | 2199.3333 | 740.214 | 444.1284 | 11547.3384 | 3383.6757 | 14486.8857 | 189.625 | 0 | 0 | 0 | 0 | 0 | 0 | 0 | 0 | 0 | 0 | 0 | 0 | 0 | 0 | 0 | 0 | 0 | 0 | 0 | 0 | 2398.5 | 2214 | 2214 | 61.5 | 6857.25 | 26.3948 | 23.6979 | 20.8517 | 23.5085 | 23.6979 |  | 0 | 0 | 0 | 16 | 24 | 23.9 | 0 | 0 | 1 | 0 | 0 | 0 | 0 | 3381 | 0 | 0 | 23.6979 | 0 | 0 | 0
|  | 2001 | 8 | 13 | 5 | 5381 | 1411.344 | 656.9978 | 130.9915 | 2199.3333 | 740.214 | 444.1284 | 11547.3384 | 3383.6757 | 14486.8857 | 189.625 | 0 | 0 | 0 | 0 | 0 | 0 | 0 | 0 | 0 | 0 | 0 | 0 | 0 | 0 | 0 | 0 | 0 | 0 | 0 | 0 | 2398.5 | 2214 | 2214 | 61.5 | 6857.25 | 26.3523 | 23.6554 | 20.8163 | 23.4732 | 23.6554 |  | 0 | 0 | 0 | 16 | 24 | 23.9 | 0 | 0 | 1 | 0 | 0 | 0 | 0 | 3380 | 0 | 0 | 23.6554 | 0 | 0 | 0
|  | 2001 | 8 | 13 | 6 | 5382 | 1411.344 | 656.9978 | 130.9915 | 2199.3333 | 740.214 | 444.1284 | 11547.3384 | 3383.6757 | 14486.8857 | 189.625 | 0 | 0 | 0 | 0 | 0 | 0 | 0 | 0 | 0 | 0 | 0 | 0 | 0 | 0 | 0 | 0 | 0 | 0 | 0 | 0 | 2398.5 | 2214 | 2214 | 61.5 | 6857.25 | 26.312 | 23.6151 | 20.7832 | 23.44 | 23.6151 |  | 0 | 0 | 0 | 16 | 24 | 23.9 | 0 | 0 | 1 | 0 | 0 | 0 | 0 | 3379 | 0 | 0 | 23.6151 | 0 | 0 | 0
|  | 2001 | 8 | 13 | 7 | 5383 | 1411.344 | 656.9978 | 130.9915 | 2199.3333 | 740.214 | 444.1284 | 11547.3384 | 3383.6757 | 14486.8857 | 189.625 | 0 | 0 | 0 | 0 | 0 | 0 | 0 | 0 | 0 | 0 | 0 | 0 | 0 | 0 | 0 | 0 | 0 | 0 | 0 | 0 | 2398.5 | 2214 | 2214 | 61.5 | 6857.25 | 26.2712 | 23.5743 | 20.7406 | 23.3974 | 23.5743 |  | 0 | 0 | 0 | 16 | 24 | 23.9 | 0 | 0 | 1 | 0 | 0 | 0 | 0 | 3378 | 0 | 0 | 23.5743 | 0 | 0 | 0
|  | 2001 | 8 | 13 | 8 | 5384 | 1411.344 | 656.9978 | 130.9915 | 2199.3333 | 740.214 | 177.6514 | 11280.8614 | 3117.1986 | 14220.4086 | 189.625 | 0 | 1310.0848 | 0 | 743.6651 | 0 | 1706.9445 | 0 | 729.9434 | 0 | 4490.6378 | 0 | 96.8913 | 0 | 41.3014 | 0 | 83.0086 | 0 | 40.5393 | 109.1596 | 370.9001 | 959.4 | 4428 | 4428 | 24.6 | 9827.7 | 26.258 | 23.5601 | 20.7292 | 23.387 | 23.5601 |  | 0 | 0 | 0 | 20 | 24 | 23.9 | 0 | 0 | 1 | 0 | 0 | 0 | 0 | 3377 | 0 | 0 | 23.5601 | 0 | 0 | 0
|  | 2001 | 8 | 13 | 9 | 5385 | 1411.344 | 656.9978 | 130.9915 | 2199.3333 | 740.214 | 177.6514 | 11280.8614 | 3117.1986 | 14220.4086 | 189.625 | 0 | 1712.0542 | 0 | 978.6699 | 0 | 2256.3991 | 0 | 964.9075 | 0 | 5912.0307 | 0 | 126.6201 | 0 | 54.353 | 0 | 109.7285 | 0 | 53.5886 | 144.0907 | 488.381 | 959.4 | 4428 | 4428 | 24.6 | 9827.7 | 26.2507 | 23.5528 | 20.731 | 23.3888 | 23.5528 |  | 0 | 0 | 0 | 20 | 24 | 23.9 | 0 | 0 | 1 | 0 | 0 | 0 | 0 | 3376 | 0 | 0 | 23.5528 | 0 | 0 | 0
|  | 2001 | 8 | 13 | 10 | 5386 | 1411.344 | 656.9978 | 130.9915 | 2199.3333 | 740.214 | 177.6514 | 11280.8614 | 3117.1986 | 14220.4086 | 189.625 | 0 | 2283.7463 | 0 | 1310.4199 | 0 | 3025.8688 | 0 | 1293.9571 | 0 | 7913.9921 | 0 | 168.9014 | 0 | 72.7776 | 0 | 147.1478 | 0 | 71.8633 | 192.1209 | 652.8109 | 959.4 | 4428 | 4428 | 24.6 | 9827.7 | 26.2484 | 23.5505 | 20.7259 | 23.3837 | 23.5505 |  | 0 | 0 | 0 | 20 | 24 | 23.9 | 0 | 0 | 1 | 0 | 0 | 0 | 0 | 3375 | 0 | 0 | 23.5505 | 0 | 0 | 0
|  | 2001 | 8 | 13 | 11 | 5387 | 1411.344 | 656.9978 | 130.9915 | 2199.3333 | 740.214 | 177.6514 | 11280.8614 | 3117.1986 | 14220.4086 | 189.625 | 0 | 3931.4055 | 0 | 2269.395 | 0 | 5225.1074 | 0 | 2234.4209 | 0 | 13660.3288 | 0 | 290.759 | 0 | 126.0367 | 0 | 254.0966 | 0 | 124.0944 | 327.4788 | 1122.4655 | 959.4 | 4428 | 4428 | 24.6 | 9827.7 | 26.2654 | 23.5675 | 20.7516 | 23.4094 | 23.5675 |  | 0 | 0 | 0 | 20 | 24 | 23.9 | 0 | 0 | 1 | 0 | 0 | 0 | 0 | 3374 | 0 | 0 | 23.5675 | 0 | 0 | 0
|  | 2001 | 8 | 13 | 12 | 5388 | 1411.344 | 656.9978 | 130.9915 | 2199.3333 | 740.214 | 177.6514 | 11280.8614 | 3117.1986 | 14220.4086 | 189.625 | 0 | 4514.9751 | 0 | 2609.4183 | 0 | 6028.9495 | 0 | 2574.3279 | 0 | 15727.6707 | 0 | 333.9186 | 0 | 144.9208 | 0 | 293.1874 | 0 | 142.972 | 375.509 | 1290.5078 | 959.4 | 4428 | 4428 | 24.6 | 9827.7 | 26.2917 | 23.5938 | 20.789 | 23.4468 | 23.5938 |  | 0 | 0 | 0 | 20 | 24 | 23.9 | 0 | 0 | 1 | 0 | 0 | 0 | 0 | 3373 | 0 | 0 | 23.5938 | 0 | 0 | 0
|  | 2001 | 8 | 13 | 13 | 5389 | 1411.344 | 656.9978 | 130.9915 | 2199.3333 | 740.214 | 177.6514 | 11280.8614 | 3117.1986 | 14220.4086 | 189.625 | 0 | 10042.4047 | 0 | 5851.8074 | 0 | 13543.9495 | 0 | 5725.9325 | 0 | 35164.094 | 0 | 742.7164 | 0 | 324.9953 | 0 | 658.6413 | 0 | 318.0045 | 812.1475 | 2856.5049 | 959.4 | 4428 | 4428 | 24.6 | 9827.7 | 26.382 | 23.684 | 20.9041 | 23.5619 | 23.684 |  | 0 | 0 | 0 | 20 | 24 | 23.9 | 0 | 0 | 1 | 0 | 0 | 0 | 0 | 3372 | 0 | 0 | 23.684 | 0 | 0 | 0
|  | 2001 | 8 | 13 | 14 | 5390 | 1411.344 | 656.9978 | 130.9915 | 2199.3333 | 740.214 | 177.6514 | 11280.8614 | 3117.1986 | 14220.4086 | 189.625 | 0 | 4251.979 | 0 | 2441.5987 | 0 | 5719.5616 | 0 | 2424.374 | 0 | 14837.5133 | 0 | 314.4679 | 0 | 135.6005 | 0 | 278.1419 | 0 | 134.6439 | 353.6771 | 1216.5314 | 959.4 | 4428 | 4428 | 24.6 | 9827.7 | 26.4088 | 23.7109 | 20.9174 | 23.5752 | 23.7109 |  | 0 | 0 | 0 | 20 | 24 | 23.9 | 0 | 0 | 1 | 0 | 0 | 0 | 0 | 3371 | 0 | 0 | 23.7109 | 0 | 0 | 0
|  | 2001 | 8 | 13 | 15 | 5391 | 1411.344 | 656.9978 | 130.9915 | 2199.3333 | 740.214 | 177.6514 | 11280.8614 | 3117.1986 | 14220.4086 | 189.625 | 0 | 7073.9544 | 0 | 4058.5543 | 0 | 9637.9244 | 0 | 4033.3951 | 0 | 24803.8282 | 0 | 523.1757 | 0 | 225.4023 | 0 | 468.6916 | 0 | 224.005 | 580.7291 | 2022.0037 | 959.4 | 4428 | 4428 | 24.6 | 9827.7 | 26.4695 | 23.7716 | 20.9945 | 23.6523 | 23.7716 |  | 0 | 0 | 0 | 20 | 24 | 23.9 | 0 | 0 | 1 | 0 | 0 | 0 | 0 | 3370 | 0 | 0 | 23.7716 | 0 | 0 | 0
|  | 2001 | 8 | 13 | 16 | 5392 | 1411.344 | 656.9978 | 130.9915 | 2199.3333 | 740.214 | 177.6514 | 11280.8614 | 3117.1986 | 14220.4086 | 189.625 | 0 | 4506.9216 | 0 | 2569.736 | 0 | 6139.7624 | 0 | 2573.2291 | 0 | 15789.6491 | 0 | 333.323 | 0 | 142.7169 | 0 | 298.5762 | 0 | 142.9109 | 375.509 | 1293.0362 | 959.4 | 4428 | 4428 | 24.6 | 9827.7 | 26.5034 | 23.8054 | 21.027 | 23.6848 | 23.8054 |  | 0 | 0 | 0 | 20 | 24 | 23.9 | 0 | 0 | 1 | 0 | 0 | 0 | 0 | 3369 | 0 | 0 | 23.8054 | 0 | 0 | 0
|  | 2001 | 8 | 13 | 17 | 5393 | 1411.344 | 656.9978 | 130.9915 | 2199.3333 | 740.214 | 177.6514 | 11280.8614 | 3117.1986 | 14220.4086 | 189.625 | 0 | 9338.2483 | 0 | 5324.4398 | 0 | 14967.1957 | 0 | 5709.8915 | 0 | 35339.7753 | 0 | 690.6383 | 0 | 295.7066 | 0 | 727.8537 | 0 | 317.1136 | 790.3155 | 2821.6278 | 959.4 | 4428 | 4428 | 24.6 | 9827.7 | 26.6022 | 23.9043 | 21.1534 | 23.8112 | 23.9 |  | 0 | 0 | 0 | 20 | 24 | 23.9 | 0 | 0 | 0 | 1 | 0 | 0 | 0 | 3368 | 0 | 0 | 23.9 | 0 | 0 | 0
|  | 2001 | 8 | 13 | 18 | 5394 | 1411.344 | 656.9978 | 130.9915 | 2199.3333 | 740.214 | 444.1284 | 11547.3384 | 3383.6757 | 14486.8857 | 189.625 | 0 | 3342.3121 | 0 | 1905.7043 | 0 | 5234.3509 | 0 | 2124.9327 | 0 | 12607.3 | 0 | 494.3816 | 0 | 211.6765 | 0 | 509.0922 | 0 | 236.0273 | 558.8972 | 2010.0747 | 2398.5 | 11070 | 11070 | 61.5 | 24569.25 | 26.6671 | 23.9701 | 21.2119 | 23.8688 | 23.9 |  | 0 | 0 | 0 | 20 | 24 | 23.9 | 0 | 0 | 0 | 1 | 0 | 0 | 0 | 3367 | 0 | 0 | 23.9 | 0 | 0 | 0
|  | 2001 | 8 | 13 | 19 | 5395 | 1411.344 | 656.9978 | 130.9915 | 2199.3333 | 740.214 | 444.1284 | 11547.3384 | 3383.6757 | 14486.8857 | 189.625 | 0 | 2130.4454 | 0 | 1214.7276 | 0 | 4967.6965 | 0 | 2144.2514 | 0 | 10457.1209 | 0 | 315.127 | 0 | 134.9261 | 0 | 483.1575 | 0 | 238.1731 | 362.4099 | 1533.7936 | 2398.5 | 11070 | 11070 | 61.5 | 24569.25 | 26.6591 | 23.9621 | 21.2011 | 23.8579 | 23.9 |  | 0 | 0 | 0 | 20 | 24 | 23.9 | 0 | 0 | 0 | 1 | 0 | 0 | 0 | 3366 | 0 | 0 | 23.9 | 0 | 0 | 0
|  | 2001 | 8 | 13 | 20 | 5396 | 1411.344 | 656.9978 | 130.9915 | 2199.3333 | 740.214 | 444.1284 | 11547.3384 | 3383.6757 | 14486.8857 | 189.625 | 0 | 604.138 | 0 | 344.4647 | 0 | 1439.9297 | 0 | 765.899 | 0 | 3154.4314 | 0 | 89.3617 | 0 | 38.2615 | 0 | 140.0474 | 0 | 85.0724 | 96.0605 | 448.8034 | 2398.5 | 11070 | 11070 | 61.5 | 24569.25 | 26.6319 | 23.9349 | 21.1596 | 23.8164 | 23.9 |  | 0 | 0 | 0 | 20 | 24 | 23.9 | 0 | 0 | 0 | 1 | 0 | 0 | 0 | 3365 | 0 | 0 | 23.9 | 0 | 0 | 0
|  | 2001 | 8 | 13 | 21 | 5397 | 1411.344 | 656.9978 | 130.9915 | 2199.3333 | 740.214 | 444.1284 | 11547.3384 | 3383.6757 | 14486.8857 | 189.625 | 0 | 0 | 0 | 0 | 0 | 0 | 0 | 0 | 0 | 0 | 0 | 0 | 0 | 0 | 0 | 0 | 0 | 0 | 0 | 0 | 2398.5 | 11070 | 11070 | 61.5 | 24569.25 | 26.6203 | 23.9234 | 21.1423 | 23.7991 | 23.9 |  | 0 | 0 | 0 | 20 | 24 | 23.9 | 0 | 0 | 0 | 1 | 0 | 0 | 0 | 3364 | 0 | 0 | 23.9 | 0 | 0 | 0
|  | 2001 | 8 | 13 | 22 | 5398 | 1411.344 | 656.9978 | 130.9915 | 2199.3333 | 740.214 | 444.1284 | 11547.3384 | 3383.6757 | 14486.8857 | 189.625 | 0 | 0 | 0 | 0 | 0 | 0 | 0 | 0 | 0 | 0 | 0 | 0 | 0 | 0 | 0 | 0 | 0 | 0 | 0 | 0 | 2398.5 | 11070 | 11070 | 61.5 | 24569.25 | 26.6121 | 23.9152 | 21.1077 | 23.7645 | 23.9 |  | 0 | 0 | 0 | 20 | 24 | 23.9 | 0 | 0 | 0 | 1 | 0 | 0 | 0 | 3363 | 0 | 0 | 23.9 | 0 | 0 | 0
|  | 2001 | 8 | 13 | 23 | 5399 | 1411.344 | 656.9978 | 130.9915 | 2199.3333 | 740.214 | 444.1284 | 11547.3384 | 3383.6757 | 14486.8857 | 189.625 | 0 | 0 | 0 | 0 | 0 | 0 | 0 | 0 | 0 | 0 | 0 | 0 | 0 | 0 | 0 | 0 | 0 | 0 | 0 | 0 | 2398.5 | 11070 | 11070 | 61.5 | 24569.25 | 26.6158 | 23.9188 | 21.1231 | 23.7799 | 23.9 |  | 0 | 0 | 0 | 20 | 24 | 23.9 | 0 | 0 | 0 | 1 | 0 | 0 | 0 | 3362 | 0 | 0 | 23.9 | 0 | 0 | 0
|  | 2001 | 8 | 13 | 24 | 5400 | 1411.344 | 656.9978 | 130.9915 | 2199.3333 | 740.214 | 444.1284 | 11547.3384 | 3383.6757 | 14486.8857 | 189.625 | 0 | 0 | 0 | 0 | 0 | 0 | 0 | 0 | 0 | 0 | 0 | 0 | 0 | 0 | 0 | 0 | 0 | 0 | 0 | 0 | 2398.5 | 11070 | 11070 | 61.5 | 24569.25 | 26.6139 | 23.917 | 21.1154 | 23.7722 | 23.9 |  | 0 | 0 | 0 | 20 | 24 | 23.9 | 0 | 0 | 0 | 1 | 0 | 0 | 0 | 3361 | 0 | 0 | 23.9 | 0 | 0 | 0
|  | 2001 | 8 | 14 | 1 | 5401 | 1411.344 | 656.9978 | 130.9915 | 2199.3333 | 740.214 | 444.1284 | 11547.3384 | 3383.6757 | 14486.8857 | 189.625 | 0 | 0 | 0 | 0 | 0 | 0 | 0 | 0 | 0 | 0 | 0 | 0 | 0 | 0 | 0 | 0 | 0 | 0 | 0 | 0 | 2398.5 | 2214 | 2214 | 61.5 | 6857.25 | 26.5643 | 23.8674 | 21.0606 | 23.7174 | 23.8674 |  | 0 | 0 | 0 | 16 | 24 | 23.9 | 0 | 0 | 1 | 0 | 0 | 0 | 0 | 3360 | 0 | 0 | 23.8674 | 0 | 0 | 0
|  | 2001 | 8 | 14 | 2 | 5402 | 1411.344 | 656.9978 | 130.9915 | 2199.3333 | 740.214 | 444.1284 | 11547.3384 | 3383.6757 | 14486.8857 | 189.625 | 0 | 0 | 0 | 0 | 0 | 0 | 0 | 0 | 0 | 0 | 0 | 0 | 0 | 0 | 0 | 0 | 0 | 0 | 0 | 0 | 2398.5 | 2214 | 2214 | 61.5 | 6857.25 | 26.5166 | 23.8196 | 20.9638 | 23.6207 | 23.8196 |  | 0 | 0 | 0 | 16 | 24 | 23.9 | 0 | 0 | 1 | 0 | 0 | 0 | 0 | 3359 | 0 | 0 | 23.8196 | 0 | 0 | 0
|  | 2001 | 8 | 14 | 3 | 5403 | 1411.344 | 656.9978 | 130.9915 | 2199.3333 | 740.214 | 444.1284 | 11547.3384 | 3383.6757 | 14486.8857 | 189.625 | 0 | 0 | 0 | 0 | 0 | 0 | 0 | 0 | 0 | 0 | 0 | 0 | 0 | 0 | 0 | 0 | 0 | 0 | 0 | 0 | 2398.5 | 2214 | 2214 | 61.5 | 6857.25 | 26.4601 | 23.7631 | 20.8794 | 23.5363 | 23.7631 |  | 0 | 0 | 0 | 16 | 24 | 23.9 | 0 | 0 | 1 | 0 | 0 | 0 | 0 | 3358 | 0 | 0 | 23.7631 | 0 | 0 | 0
|  | 2001 | 8 | 14 | 4 | 5404 | 1411.344 | 656.9978 | 130.9915 | 2199.3333 | 740.214 | 444.1284 | 11547.3384 | 3383.6757 | 14486.8857 | 189.625 | 0 | 0 | 0 | 0 | 0 | 0 | 0 | 0 | 0 | 0 | 0 | 0 | 0 | 0 | 0 | 0 | 0 | 0 | 0 | 0 | 2398.5 | 2214 | 2214 | 61.5 | 6857.25 | 26.4005 | 23.7036 | 20.8098 | 23.4666 | 23.7036 |  | 0 | 0 | 0 | 16 | 24 | 23.9 | 0 | 0 | 1 | 0 | 0 | 0 | 0 | 3357 | 0 | 0 | 23.7036 | 0 | 0 | 0
|  | 2001 | 8 | 14 | 5 | 5405 | 1411.344 | 656.9978 | 130.9915 | 2199.3333 | 740.214 | 444.1284 | 11547.3384 | 3383.6757 | 14486.8857 | 189.625 | 0 | 0 | 0 | 0 | 0 | 0 | 0 | 0 | 0 | 0 | 0 | 0 | 0 | 0 | 0 | 0 | 0 | 0 | 0 | 0 | 2398.5 | 2214 | 2214 | 61.5 | 6857.25 | 26.3306 | 23.6336 | 20.7063 | 23.3632 | 23.6336 |  | 0 | 0 | 0 | 16 | 24 | 23.9 | 0 | 0 | 1 | 0 | 0 | 0 | 0 | 3356 | 0 | 0 | 23.6336 | 0 | 0 | 0
|  | 2001 | 8 | 14 | 6 | 5406 | 1411.344 | 656.9978 | 130.9915 | 2199.3333 | 740.214 | 444.1284 | 11547.3384 | 3383.6757 | 14486.8857 | 189.625 | 0 | 360.1209 | 0 | 116.6112 | 0 | 191.5628 | 0 | 81.9183 | 0 | 750.2132 | 0 | 26.6338 | 0 | 6.4763 | 0 | 9.3157 | 0 | 4.5495 | 13.0992 | 60.0745 | 2398.5 | 2214 | 2214 | 61.5 | 6857.25 | 26.2653 | 23.5684 | 20.649 | 23.3058 | 23.5684 |  | 0 | 0 | 0 | 16 | 24 | 23.9 | 0 | 0 | 1 | 0 | 0 | 0 | 0 | 3355 | 0 | 0 | 23.5684 | 0 | 0 | 0
|  | 2001 | 8 | 14 | 7 | 5407 | 1411.344 | 656.9978 | 130.9915 | 2199.3333 | 740.214 | 444.1284 | 11547.3384 | 3383.6757 | 14486.8857 | 189.625 | 0 | 24495.2606 | 0 | 7957.5352 | 0 | 3313.839 | 0 | 1417.1022 | 0 | 37183.737 | 0 | 1811.621 | 0 | 441.9423 | 0 | 161.1518 | 0 | 78.7024 | 266.3494 | 2759.7669 | 2398.5 | 2214 | 2214 | 61.5 | 6857.25 | 26.3181 | 23.6211 | 20.7402 | 23.3971 | 23.6211 |  | 0 | 0 | 0 | 16 | 24 | 23.9 | 0 | 0 | 1 | 0 | 0 | 0 | 0 | 3354 | 0 | 0 | 23.6211 | 0 | 0 | 0
|  | 2001 | 8 | 14 | 8 | 5408 | 1411.344 | 656.9978 | 130.9915 | 2199.3333 | 740.214 | 177.6514 | 11280.8614 | 3117.1986 | 14220.4086 | 189.625 | 0 | 28237.224 | 0 | 13869.7044 | 0 | 9876.2433 | 0 | 4223.3935 | 0 | 56206.5653 | 0 | 2088.3692 | 0 | 770.29 | 0 | 480.281 | 0 | 234.5571 | 812.1475 | 4385.6447 | 959.4 | 4428 | 4428 | 24.6 | 9827.7 | 26.459 | 23.7611 | 20.9413 | 23.5991 | 23.7611 |  | 0 | 0 | 0 | 20 | 24 | 23.9 | 0 | 0 | 1 | 0 | 0 | 0 | 0 | 3353 | 0 | 0 | 23.7611 | 0 | 0 | 0
|  | 2001 | 8 | 14 | 9 | 5409 | 1411.344 | 656.9978 | 130.9915 | 2199.3333 | 740.214 | 177.6514 | 11280.8614 | 3117.1986 | 14220.4086 | 189.625 | 0 | 41926.1353 | 0 | 27976.2542 | 0 | 14959.7492 | 0 | 6397.2612 | 0 | 91259.3999 | 0 | 3100.7739 | 0 | 1553.7338 | 0 | 727.4916 | 0 | 355.2885 | 1563.1655 | 7300.4533 | 959.4 | 4428 | 4428 | 24.6 | 9827.7 | 26.7154 | 24.0174 | 21.2448 | 23.9026 | 23.9026 |  | 0 | 0 | 0 | 20 | 24 | 23.9 | 0 | 0 | 0 | 0 | 1 | 0 | 0 | 3352 | 0 | 0 | 23.9026 | 0 | 0 | 0
|  | 2001 | 8 | 14 | 10 | 5410 | 1411.344 | 656.9978 | 130.9915 | 2199.3333 | 740.214 | 177.6514 | 11280.8614 | 3117.1986 | 14220.4086 | 189.625 | 0 | 20174.9057 | 0 | 19683.1155 | 0 | 8428.372 | 0 | 3604.238 | 0 | 51890.6313 | 0 | 2984.1922 | 0 | 2186.3057 | 0 | 819.7423 | 0 | 400.3414 | 2244.3215 | 8634.903 | 959.4 | 4428 | 4428 | 24.6 | 9827.7 | 26.7664 | 24.0685 | 21.3403 | 23.9981 | 23.9981 |  | 0 | 0 | 0 | 20 | 24 | 23.9 | 0 | 0 | 0 | 0 | 1 | 0 | 0 | 3351 | 0 | 0 | 23.9981 | 0 | 0 | 0
|  | 2001 | 8 | 14 | 11 | 5411 | 1411.344 | 656.9978 | 130.9915 | 2199.3333 | 740.214 | 177.6514 | 11280.8614 | 3117.1986 | 14220.4086 | 189.625 | 0 | 13131.495 | 0 | 22250.1335 | 0 | 8860.6833 | 0 | 3789.108 | 0 | 48031.4199 | 0 | 1942.3587 | 0 | 2471.4376 | 0 | 861.7888 | 0 | 420.8759 | 2811.9514 | 8508.4125 | 959.4 | 4428 | 4428 | 24.6 | 9827.7 | 26.8646 | 24.1667 | 21.4858 | 24.1436 | 24 |  | 0 | -54.0181 | -54.0181 | 20 | 24 | 23.9 | 0 | 0 | 0 | 0 | 0 | 1 | 0 | 3350 | 0 | 0 | 24 | 0 | 0 | 0
|  | 2001 | 8 | 14 | 12 | 5412 | 1411.344 | 656.9978 | 130.9915 | 2199.3333 | 740.214 | 177.6514 | 177.6514 | 3117.1986 | 3117.1986 | 189.625 | 0 | 6901.5096 | 0 | 22101.8621 | 0 | 14027.6005 | 0 | 3935.0713 | 0 | 46966.0434 | 0 | 1020.844 | 0 | 2454.9684 | 0 | 1364.3225 | 0 | 437.0888 | 3200.5596 | 8477.7832 | 959.4 | 4428 | 4428 | 24.6 | 9827.7 | 26.882 | 24.1841 | 21.4862 | 24.1841 | 24 |  | 0 | -68.2407 | -68.2407 | 20 | 24 | 23.9 | 0 | 0 | 0 | 0 | 0 | 1 | 0 | 3349 | 0 | 0 | 24 | 0 | 0 | 0
|  | 2001 | 8 | 14 | 13 | 5413 | 1411.344 | 656.9978 | 130.9915 | 2199.3333 | 740.214 | 177.6514 | 177.6514 | 3117.1986 | 3117.1986 | 189.625 | 0 | 7021.981 | 0 | 18710.1454 | 0 | 27483.9575 | 0 | 4003.7611 | 0 | 57219.845 | 0 | 1038.6636 | 0 | 2078.2328 | 0 | 2673.0859 | 0 | 444.7185 | 3349.0167 | 9583.7175 | 959.4 | 4428 | 4428 | 24.6 | 9827.7 | 26.916 | 24.2181 | 21.5202 | 24.2181 | 24 |  | 0 | -80.8473 | -80.8473 | 20 | 24 | 23.9 | 0 | 0 | 0 | 0 | 0 | 1 | 0 | 3348 | 0 | 0 | 24 | 0 | 0 | 0
|  | 2001 | 8 | 14 | 14 | 5414 | 1411.344 | 656.9978 | 130.9915 | 2199.3333 | 740.214 | 177.6514 | 177.6514 | 3117.1986 | 3117.1986 | 189.625 | 0 | 6845.1251 | 0 | 14293.7841 | 0 | 39477.9436 | 0 | 3902.9222 | 0 | 64519.7751 | 0 | 1012.5038 | 0 | 1587.6847 | 0 | 3839.6193 | 0 | 433.5178 | 3322.8184 | 10196.144 | 959.4 | 4428 | 4428 | 24.6 | 9827.7 | 26.9458 | 24.2479 | 21.55 | 24.2479 | 24 |  | 0 | -91.8769 | -91.8769 | 20 | 24 | 23.9 | 0 | 0 | 0 | 0 | 0 | 1 | 0 | 3347 | 0 | 0 | 24 | 0 | 0 | 0
|  | 2001 | 8 | 14 | 15 | 5415 | 1411.344 | 656.9978 | 130.9915 | 2199.3333 | 740.214 | 177.6514 | 177.6514 | 3117.1986 | 3117.1986 | 189.625 | 0 | 6407.1037 | 0 | 8669.7708 | 0 | 49382.7936 | 0 | 3653.1731 | 0 | 68112.8412 | 0 | 947.7134 | 0 | 962.9964 | 0 | 4802.9637 | 0 | 405.7769 | 3152.5294 | 10271.9797 | 959.4 | 4428 | 4428 | 24.6 | 9827.7 | 26.9633 | 24.2653 | 21.5674 | 24.2653 | 24 |  | 0 | -98.3513 | -98.3513 | 20 | 24 | 23.9 | 0 | 0 | 0 | 0 | 0 | 1 | 0 | 3346 | 0 | 0 | 24 | 0 | 0 | 0
|  | 2001 | 8 | 14 | 16 | 5416 | 1411.344 | 656.9978 | 130.9915 | 2199.3333 | 740.214 | 177.6514 | 177.6514 | 3117.1986 | 3117.1986 | 189.625 | 0 | 5757.417 | 0 | 3282.7377 | 0 | 53058.0356 | 0 | 4445.3553 | 0 | 66543.5456 | 0 | 851.6143 | 0 | 364.6307 | 0 | 5160.4172 | 0 | 493.7686 | 2694.059 | 9564.4899 | 959.4 | 4428 | 4428 | 24.6 | 9827.7 | 26.958 | 24.26 | 21.5621 | 24.26 | 24 |  | 0 | -96.3862 | -96.3862 | 20 | 24 | 23.9 | 0 | 0 | 0 | 0 | 0 | 1 | 0 | 3345 | 0 | 0 | 24 | 0 | 0 | 0
|  | 2001 | 8 | 14 | 17 | 5417 | 1411.344 | 656.9978 | 130.9915 | 2199.3333 | 740.214 | 177.6514 | 177.6514 | 3117.1986 | 3117.1986 | 189.625 | 0 | 4803.8077 | 0 | 2739.0132 | 0 | 53701.9951 | 0 | 9914.1715 | 0 | 71158.9874 | 0 | 710.5602 | 0 | 304.2364 | 0 | 5223.0486 | 0 | 1101.2184 | 2170.0929 | 9509.1565 | 959.4 | 4428 | 4428 | 24.6 | 9827.7 | 26.9719 | 24.274 | 21.5761 | 24.274 | 24 |  | 0 | -101.5697 | -101.5697 | 20 | 24 | 23.9 | 0 | 0 | 0 | 0 | 0 | 1 | 0 | 3344 | 0 | 0 | 24 | 0 | 0 | 0
|  | 2001 | 8 | 14 | 18 | 5418 | 1411.344 | 656.9978 | 130.9915 | 2199.3333 | 740.214 | 444.1284 | 444.1284 | 3383.6757 | 3383.6757 | 189.625 | 0 | 3741.5564 | 0 | 2133.3436 | 0 | 45180.0513 | 0 | 13382.8641 | 0 | 64437.8154 | 0 | 553.4362 | 0 | 236.9615 | 0 | 4394.2055 | 0 | 1486.5041 | 1445.2732 | 8116.3805 | 2398.5 | 11070 | 11070 | 61.5 | 24569.25 | 26.9853 | 24.2884 | 21.5914 | 24.2884 | 24 |  | 0 | -106.9213 | -106.9213 | 20 | 24 | 23.9 | 0 | 0 | 0 | 0 | 0 | 1 | 0 | 3343 | 0 | 0 | 24 | 0 | 0 | 0
|  | 2001 | 8 | 14 | 19 | 5419 | 1411.344 | 656.9978 | 130.9915 | 2199.3333 | 740.214 | 444.1284 | 444.1284 | 3383.6757 | 3383.6757 | 189.625 | 0 | 2517.8636 | 0 | 1435.624 | 0 | 30368.5881 | 0 | 13168.7967 | 0 | 47490.8723 | 0 | 372.4324 | 0 | 159.4622 | 0 | 2953.6447 | 0 | 1462.7265 | 751.0181 | 5699.2838 | 2398.5 | 11070 | 11070 | 61.5 | 24569.25 | 26.9285 | 24.2316 | 21.5346 | 24.2316 | 24 |  | 0 | -85.8654 | -85.8654 | 20 | 24 | 23.9 | 0 | 0 | 0 | 0 | 0 | 1 | 0 | 3342 | 0 | 0 | 24 | 0 | 0 | 0
|  | 2001 | 8 | 14 | 20 | 5420 | 1411.344 | 656.9978 | 130.9915 | 2199.3333 | 740.214 | 444.1284 | 11547.3384 | 3383.6757 | 14486.8857 | 189.625 | 0 | 712.1098 | 0 | 406.0275 | 0 | 4533.3746 | 0 | 2772.2008 | 0 | 8423.7127 | 0 | 105.3325 | 0 | 45.0996 | 0 | 440.9154 | 0 | 307.9227 | 205.2201 | 1104.4902 | 2398.5 | 11070 | 11070 | 61.5 | 24569.25 | 26.7788 | 24.0819 | 21.4061 | 24.063 | 24 |  | 0 | -23.6987 | -23.6987 | 20 | 24 | 23.9 | 0 | 0 | 0 | 0 | 0 | 1 | 0 | 3341 | 0 | 0 | 24 | 0 | 0 | 0
|  | 2001 | 8 | 14 | 21 | 5421 | 1411.344 | 656.9978 | 130.9915 | 2199.3333 | 740.214 | 444.1284 | 11547.3384 | 3383.6757 | 14486.8857 | 189.625 | 0 | 0 | 0 | 0 | 0 | 0 | 0 | 0 | 0 | 0 | 0 | 0 | 0 | 0 | 0 | 0 | 0 | 0 | 0 | 0 | 2398.5 | 11070 | 11070 | 61.5 | 24569.25 | 26.7285 | 24.0315 | 21.2769 | 23.9337 | 23.9337 |  | 0 | 0 | 0 | 20 | 24 | 23.9 | 0 | 0 | 0 | 0 | 1 | 0 | 0 | 3340 | 0 | 0 | 23.9337 | 0 | 0 | 0
|  | 2001 | 8 | 14 | 22 | 5422 | 1411.344 | 656.9978 | 130.9915 | 2199.3333 | 740.214 | 444.1284 | 11547.3384 | 3383.6757 | 14486.8857 | 189.625 | 0 | 0 | 0 | 0 | 0 | 0 | 0 | 0 | 0 | 0 | 0 | 0 | 0 | 0 | 0 | 0 | 0 | 0 | 0 | 0 | 2398.5 | 11070 | 11070 | 61.5 | 24569.25 | 26.6656 | 23.9686 | 21.2247 | 23.8816 | 23.9 |  | 0 | 0 | 0 | 20 | 24 | 23.9 | 0 | 0 | 0 | 1 | 0 | 0 | 0 | 3339 | 0 | 0 | 23.9 | 0 | 0 | 0
|  | 2001 | 8 | 14 | 23 | 5423 | 1411.344 | 656.9978 | 130.9915 | 2199.3333 | 740.214 | 444.1284 | 11547.3384 | 3383.6757 | 14486.8857 | 189.625 | 0 | 0 | 0 | 0 | 0 | 0 | 0 | 0 | 0 | 0 | 0 | 0 | 0 | 0 | 0 | 0 | 0 | 0 | 0 | 0 | 2398.5 | 11070 | 11070 | 61.5 | 24569.25 | 26.624 | 23.927 | 21.1577 | 23.8145 | 23.9 |  | 0 | 0 | 0 | 20 | 24 | 23.9 | 0 | 0 | 0 | 1 | 0 | 0 | 0 | 3338 | 0 | 0 | 23.9 | 0 | 0 | 0
|  | 2001 | 8 | 14 | 24 | 5424 | 1411.344 | 656.9978 | 130.9915 | 2199.3333 | 740.214 | 444.1284 | 11547.3384 | 3383.6757 | 14486.8857 | 189.625 | 0 | 0 | 0 | 0 | 0 | 0 | 0 | 0 | 0 | 0 | 0 | 0 | 0 | 0 | 0 | 0 | 0 | 0 | 0 | 0 | 2398.5 | 11070 | 11070 | 61.5 | 24569.25 | 26.6222 | 23.9252 | 21.15 | 23.8068 | 23.9 |  | 0 | 0 | 0 | 20 | 24 | 23.9 | 0 | 0 | 0 | 1 | 0 | 0 | 0 | 3337 | 0 | 0 | 23.9 | 0 | 0 | 0
|  | 2001 | 8 | 15 | 1 | 5425 | 1411.344 | 656.9978 | 130.9915 | 2199.3333 | 740.214 | 444.1284 | 11547.3384 | 3383.6757 | 14486.8857 | 189.625 | 0 | 0 | 0 | 0 | 0 | 0 | 0 | 0 | 0 | 0 | 0 | 0 | 0 | 0 | 0 | 0 | 0 | 0 | 0 | 0 | 2398.5 | 2214 | 2214 | 61.5 | 6857.25 | 26.5662 | 23.8692 | 21.0683 | 23.7251 | 23.8692 |  | 0 | 0 | 0 | 16 | 24 | 23.9 | 0 | 0 | 1 | 0 | 0 | 0 | 0 | 3336 | 0 | 0 | 23.8692 | 0 | 0 | 0
|  | 2001 | 8 | 15 | 2 | 5426 | 1411.344 | 656.9978 | 130.9915 | 2199.3333 | 740.214 | 444.1284 | 11547.3384 | 3383.6757 | 14486.8857 | 189.625 | 0 | 0 | 0 | 0 | 0 | 0 | 0 | 0 | 0 | 0 | 0 | 0 | 0 | 0 | 0 | 0 | 0 | 0 | 0 | 0 | 2398.5 | 2214 | 2214 | 61.5 | 6857.25 | 26.5366 | 23.8397 | 21.0426 | 23.6994 | 23.8397 |  | 0 | 0 | 0 | 16 | 24 | 23.9 | 0 | 0 | 1 | 0 | 0 | 0 | 0 | 3335 | 0 | 0 | 23.8397 | 0 | 0 | 0
|  | 2001 | 8 | 15 | 3 | 5427 | 1411.344 | 656.9978 | 130.9915 | 2199.3333 | 740.214 | 444.1284 | 11547.3384 | 3383.6757 | 14486.8857 | 189.625 | 0 | 0 | 0 | 0 | 0 | 0 | 0 | 0 | 0 | 0 | 0 | 0 | 0 | 0 | 0 | 0 | 0 | 0 | 0 | 0 | 2398.5 | 2214 | 2214 | 61.5 | 6857.25 | 26.5028 | 23.8058 | 20.9949 | 23.6518 | 23.8058 |  | 0 | 0 | 0 | 16 | 24 | 23.9 | 0 | 0 | 1 | 0 | 0 | 0 | 0 | 3334 | 0 | 0 | 23.8058 | 0 | 0 | 0
|  | 2001 | 8 | 15 | 4 | 5428 | 1411.344 | 656.9978 | 130.9915 | 2199.3333 | 740.214 | 444.1284 | 11547.3384 | 3383.6757 | 14486.8857 | 189.625 | 0 | 0 | 0 | 0 | 0 | 0 | 0 | 0 | 0 | 0 | 0 | 0 | 0 | 0 | 0 | 0 | 0 | 0 | 0 | 0 | 2398.5 | 2214 | 2214 | 61.5 | 6857.25 | 26.4702 | 23.7732 | 20.9662 | 23.6231 | 23.7732 |  | 0 | 0 | 0 | 16 | 24 | 23.9 | 0 | 0 | 1 | 0 | 0 | 0 | 0 | 3333 | 0 | 0 | 23.7732 | 0 | 0 | 0
|  | 2001 | 8 | 15 | 5 | 5429 | 1411.344 | 656.9978 | 130.9915 | 2199.3333 | 740.214 | 444.1284 | 11547.3384 | 3383.6757 | 14486.8857 | 189.625 | 0 | 0 | 0 | 0 | 0 | 0 | 0 | 0 | 0 | 0 | 0 | 0 | 0 | 0 | 0 | 0 | 0 | 0 | 0 | 0 | 2398.5 | 2214 | 2214 | 61.5 | 6857.25 | 26.4287 | 23.7318 | 20.8964 | 23.5533 | 23.7318 |  | 0 | 0 | 0 | 16 | 24 | 23.9 | 0 | 0 | 1 | 0 | 0 | 0 | 0 | 3332 | 0 | 0 | 23.7318 | 0 | 0 | 0
|  | 2001 | 8 | 15 | 6 | 5430 | 1411.344 | 656.9978 | 130.9915 | 2199.3333 | 740.214 | 444.1284 | 11547.3384 | 3383.6757 | 14486.8857 | 189.625 | 0 | 0 | 0 | 0 | 0 | 0 | 0 | 0 | 0 | 0 | 0 | 0 | 0 | 0 | 0 | 0 | 0 | 0 | 0 | 0 | 2398.5 | 2214 | 2214 | 61.5 | 6857.25 | 26.3886 | 23.6917 | 20.8605 | 23.5173 | 23.6917 |  | 0 | 0 | 0 | 16 | 24 | 23.9 | 0 | 0 | 1 | 0 | 0 | 0 | 0 | 3331 | 0 | 0 | 23.6917 | 0 | 0 | 0
|  | 2001 | 8 | 15 | 7 | 5431 | 1411.344 | 656.9978 | 130.9915 | 2199.3333 | 740.214 | 444.1284 | 11547.3384 | 3383.6757 | 14486.8857 | 189.625 | 0 | 25329.6062 | 0 | 8425.8553 | 0 | 4083.2136 | 0 | 1746.1111 | 0 | 39584.7861 | 0 | 1873.3275 | 0 | 467.9517 | 0 | 198.5664 | 0 | 96.9748 | 314.3797 | 2951.2001 | 2398.5 | 2214 | 2214 | 61.5 | 6857.25 | 26.4865 | 23.7895 | 21.0312 | 23.688 | 23.7895 |  | 0 | 0 | 0 | 16 | 24 | 23.9 | 0 | 0 | 1 | 0 | 0 | 0 | 0 | 3330 | 0 | 0 | 23.7895 | 0 | 0 | 0
|  | 2001 | 8 | 15 | 8 | 5432 | 1411.344 | 656.9978 | 130.9915 | 2199.3333 | 740.214 | 177.6514 | 11280.8614 | 3117.1986 | 14220.4086 | 189.625 | 0 | 36508.1892 | 0 | 17840.2942 | 0 | 10221.4097 | 0 | 4370.9976 | 0 | 68940.8906 | 0 | 2700.0734 | 0 | 990.807 | 0 | 497.0664 | 0 | 242.7547 | 921.3071 | 5352.0085 | 959.4 | 4428 | 4428 | 24.6 | 9827.7 | 26.6999 | 24.002 | 21.3059 | 23.9637 | 23.9637 |  | 0 | 0 | 0 | 20 | 24 | 23.9 | 0 | 0 | 0 | 0 | 1 | 0 | 0 | 3329 | 0 | 0 | 23.9637 | 0 | 0 | 0
|  | 2001 | 8 | 15 | 9 | 5433 | 1411.344 | 656.9978 | 130.9915 | 2199.3333 | 740.214 | 177.6514 | 177.6514 | 3117.1986 | 3117.1986 | 189.625 | 0 | 22016.9043 | 0 | 14846.3374 | 0 | 7336.7194 | 0 | 3137.4129 | 0 | 47337.374 | 0 | 3256.6533 | 0 | 1649.0596 | 0 | 713.5683 | 0 | 348.4887 | 1602.463 | 7570.2329 | 959.4 | 4428 | 4428 | 24.6 | 9827.7 | 26.8387 | 24.1408 | 21.4429 | 24.1408 | 24 |  | 0 | -52.1883 | -52.1883 | 20 | 24 | 23.9 | 0 | 0 | 0 | 0 | 0 | 1 | 0 | 3328 | 0 | 0 | 24 | 0 | 0 | 0
|  | 2001 | 8 | 15 | 10 | 5434 | 1411.344 | 656.9978 | 130.9915 | 2199.3333 | 740.214 | 177.6514 | 177.6514 | 3117.1986 | 3117.1986 | 189.625 | 0 | 20181.2524 | 0 | 19909.753 | 0 | 8354.3212 | 0 | 3572.5716 | 0 | 52017.8982 | 0 | 2985.1309 | 0 | 2211.4795 | 0 | 812.5401 | 0 | 396.824 | 2244.3215 | 8650.296 | 959.4 | 4428 | 4428 | 24.6 | 9827.7 | 26.9029 | 24.2049 | 21.507 | 24.2049 | 24 |  | 0 | -75.9588 | -75.9588 | 20 | 24 | 23.9 | 0 | 0 | 0 | 0 | 0 | 1 | 0 | 3327 | 0 | 0 | 24 | 0 | 0 | 0
|  | 2001 | 8 | 15 | 11 | 5435 | 1411.344 | 656.9978 | 130.9915 | 2199.3333 | 740.214 | 177.6514 | 177.6514 | 3117.1986 | 3117.1986 | 189.625 | 0 | 12922.1733 | 0 | 22059.6679 | 0 | 8876.3923 | 0 | 3795.8257 | 0 | 47654.0592 | 0 | 1911.3967 | 0 | 2450.2816 | 0 | 863.3167 | 0 | 421.622 | 2777.0203 | 8423.6374 | 959.4 | 4428 | 4428 | 24.6 | 9827.7 | 26.9056 | 24.2077 | 21.5098 | 24.2077 | 24 |  | 0 | -76.9793 | -76.9793 | 20 | 24 | 23.9 | 0 | 0 | 0 | 0 | 0 | 1 | 0 | 3326 | 0 | 0 | 24 | 0 | 0 | 0
|  | 2001 | 8 | 15 | 12 | 5436 | 1411.344 | 656.9978 | 130.9915 | 2199.3333 | 740.214 | 177.6514 | 177.6514 | 3117.1986 | 3117.1986 | 189.625 | 0 | 7042.6496 | 0 | 21137.8052 | 0 | 14105.7596 | 0 | 4015.5458 | 0 | 46301.7602 | 0 | 1041.7208 | 0 | 2347.8856 | 0 | 1371.9242 | 0 | 446.0275 | 3069.5681 | 8277.1262 | 959.4 | 4428 | 4428 | 24.6 | 9827.7 | 26.9108 | 24.2129 | 21.515 | 24.2129 | 24 |  | 0 | -78.9094 | -78.9094 | 20 | 24 | 23.9 | 0 | 0 | 0 | 0 | 0 | 1 | 0 | 3325 | 0 | 0 | 24 | 0 | 0 | 0
|  | 2001 | 8 | 15 | 13 | 5437 | 1411.344 | 656.9978 | 130.9915 | 2199.3333 | 740.214 | 177.6514 | 177.6514 | 3117.1986 | 3117.1986 | 189.625 | 0 | 7214.4765 | 0 | 17937.3471 | 0 | 26768.415 | 0 | 4113.5173 | 0 | 56033.7559 | 0 | 1067.1368 | 0 | 1992.3941 | 0 | 2603.4923 | 0 | 456.9097 | 3139.4302 | 9259.3631 | 959.4 | 4428 | 4428 | 24.6 | 9827.7 | 26.9481 | 24.2502 | 21.5523 | 24.2502 | 24 |  | 0 | -92.7408 | -92.7408 | 20 | 24 | 23.9 | 0 | 0 | 0 | 0 | 0 | 1 | 0 | 3324 | 0 | 0 | 24 | 0 | 0 | 0
|  | 2001 | 8 | 15 | 14 | 5438 | 1411.344 | 656.9978 | 130.9915 | 2199.3333 | 740.214 | 177.6514 | 177.6514 | 3117.1986 | 3117.1986 | 189.625 | 0 | 7628.0148 | 0 | 12366.4156 | 0 | 33616.9713 | 0 | 4349.3067 | 0 | 57960.7084 | 0 | 1128.3057 | 0 | 1373.6019 | 0 | 3269.582 | 0 | 483.1 | 2763.9212 | 9018.5108 | 959.4 | 4428 | 4428 | 24.6 | 9827.7 | 26.9552 | 24.2573 | 21.5594 | 24.2573 | 24 |  | 0 | -95.3621 | -95.3621 | 20 | 24 | 23.9 | 0 | 0 | 0 | 0 | 0 | 1 | 0 | 3323 | 0 | 0 | 24 | 0 | 0 | 0
|  | 2001 | 8 | 15 | 15 | 5439 | 1411.344 | 656.9978 | 130.9915 | 2199.3333 | 740.214 | 177.6514 | 177.6514 | 3117.1986 | 3117.1986 | 189.625 | 0 | 6519.1697 | 0 | 8420.3393 | 0 | 46772.9785 | 0 | 3717.0704 | 0 | 65429.5579 | 0 | 964.2898 | 0 | 935.2907 | 0 | 4549.1334 | 0 | 412.8743 | 2934.2102 | 9795.7983 | 959.4 | 4428 | 4428 | 24.6 | 9827.7 | 26.9833 | 24.2854 | 21.5875 | 24.2854 | 24 |  | 0 | -105.7903 | -105.7903 | 20 | 24 | 23.9 | 0 | 0 | 0 | 0 | 0 | 1 | 0 | 3322 | 0 | 0 | 24 | 0 | 0 | 0
|  | 2001 | 8 | 15 | 16 | 5440 | 1411.344 | 656.9978 | 130.9915 | 2199.3333 | 740.214 | 177.6514 | 177.6514 | 3117.1986 | 3117.1986 | 189.625 | 0 | 6707.2163 | 0 | 3824.29 | 0 | 38190.566 | 0 | 4540.6198 | 0 | 53262.6921 | 0 | 992.1049 | 0 | 424.7837 | 0 | 3714.4092 | 0 | 504.3502 | 2087.1316 | 7722.7795 | 959.4 | 4428 | 4428 | 24.6 | 9827.7 | 26.9357 | 24.2377 | 21.5398 | 24.2377 | 24 |  | 0 | -88.1215 | -88.1215 | 20 | 24 | 23.9 | 0 | 0 | 0 | 0 | 0 | 1 | 0 | 3321 | 0 | 0 | 24 | 0 | 0 | 0
|  | 2001 | 8 | 15 | 17 | 5441 | 1411.344 | 656.9978 | 130.9915 | 2199.3333 | 740.214 | 177.6514 | 177.6514 | 3117.1986 | 3117.1986 | 189.625 | 0 | 5111.1763 | 0 | 2914.2672 | 0 | 46384.5345 | 0 | 8858.9092 | 0 | 63268.8872 | 0 | 756.025 | 0 | 323.7028 | 0 | 4511.3534 | 0 | 984.005 | 1929.9418 | 8505.0279 | 959.4 | 4428 | 4428 | 24.6 | 9827.7 | 26.9757 | 24.2778 | 21.5799 | 24.2778 | 24 |  | 0 | -102.9623 | -102.9623 | 20 | 24 | 23.9 | 0 | 0 | 0 | 0 | 0 | 1 | 0 | 3320 | 0 | 0 | 24 | 0 | 0 | 0
|  | 2001 | 8 | 15 | 18 | 5442 | 1411.344 | 656.9978 | 130.9915 | 2199.3333 | 740.214 | 444.1284 | 444.1284 | 3383.6757 | 3383.6757 | 189.625 | 0 | 4146.1547 | 0 | 2364.0356 | 0 | 36030.6784 | 0 | 10843.7712 | 0 | 53384.64 | 0 | 613.2828 | 0 | 262.5857 | 0 | 3504.3388 | 0 | 1204.4739 | 1261.885 | 6846.5662 | 2398.5 | 11070 | 11070 | 61.5 | 24569.25 | 26.9749 | 24.2779 | 21.581 | 24.2779 | 24 |  | 0 | -103.0575 | -103.0575 | 20 | 24 | 23.9 | 0 | 0 | 0 | 0 | 0 | 1 | 0 | 3319 | 0 | 0 | 24 | 0 | 0 | 0
|  | 2001 | 8 | 15 | 19 | 5443 | 1411.344 | 656.9978 | 130.9915 | 2199.3333 | 740.214 | 444.1284 | 444.1284 | 3383.6757 | 3383.6757 | 189.625 | 0 | 1587.3549 | 0 | 905.0708 | 0 | 2404.0949 | 0 | 1029.2601 | 0 | 5925.7807 | 0 | 234.7952 | 0 | 100.5309 | 0 | 233.8219 | 0 | 114.3253 | 266.3494 | 949.8228 | 2398.5 | 11070 | 11070 | 61.5 | 24569.25 | 26.8064 | 24.1094 | 21.4125 | 24.1094 | 24 |  | 0 | -40.566 | -40.566 | 20 | 24 | 23.9 | 0 | 0 | 0 | 0 | 0 | 1 | 0 | 3318 | 0 | 0 | 24 | 0 | 0 | 0
|  | 2001 | 8 | 15 | 20 | 5444 | 1411.344 | 656.9978 | 130.9915 | 2199.3333 | 740.214 | 444.1284 | 444.1284 | 3383.6757 | 3383.6757 | 189.625 | 0 | 728.2518 | 0 | 415.2313 | 0 | 3065.0983 | 0 | 1789.3476 | 0 | 5997.9289 | 0 | 107.7201 | 0 | 46.1219 | 0 | 298.111 | 0 | 198.7521 | 135.3579 | 786.0631 | 2398.5 | 11070 | 11070 | 61.5 | 24569.25 | 26.7851 | 24.0882 | 21.3912 | 24.0882 | 24 |  | 0 | -32.6919 | -32.6919 | 20 | 24 | 23.9 | 0 | 0 | 0 | 0 | 0 | 1 | 0 | 3317 | 0 | 0 | 24 | 0 | 0 | 0
|  | 2001 | 8 | 15 | 21 | 5445 | 1411.344 | 656.9978 | 130.9915 | 2199.3333 | 740.214 | 444.1284 | 444.1284 | 3383.6757 | 3383.6757 | 189.625 | 0 | 0 | 0 | 0 | 0 | 0 | 0 | 0 | 0 | 0 | 0 | 0 | 0 | 0 | 0 | 0 | 0 | 0 | 0 | 0 | 2398.5 | 11070 | 11070 | 61.5 | 24569.25 | 26.7686 | 24.0717 | 21.3747 | 24.0717 | 24 |  | 0 | -26.5847 | -26.5847 | 20 | 24 | 23.9 | 0 | 0 | 0 | 0 | 0 | 1 | 0 | 3316 | 0 | 0 | 24 | 0 | 0 | 0
|  | 2001 | 8 | 15 | 22 | 5446 | 1411.344 | 656.9978 | 130.9915 | 2199.3333 | 740.214 | 444.1284 | 11547.3384 | 3383.6757 | 14486.8857 | 189.625 | 0 | 0 | 0 | 0 | 0 | 0 | 0 | 0 | 0 | 0 | 0 | 0 | 0 | 0 | 0 | 0 | 0 | 0 | 0 | 0 | 2398.5 | 11070 | 11070 | 61.5 | 24569.25 | 26.7358 | 24.0388 | 21.3077 | 23.9645 | 23.9645 |  | 0 | 0 | 0 | 20 | 24 | 23.9 | 0 | 0 | 0 | 0 | 1 | 0 | 0 | 3315 | 0 | 0 | 23.9645 | 0 | 0 | 0
|  | 2001 | 8 | 15 | 23 | 5447 | 1411.344 | 656.9978 | 130.9915 | 2199.3333 | 740.214 | 444.1284 | 11547.3384 | 3383.6757 | 14486.8857 | 189.625 | 0 | 0 | 0 | 0 | 0 | 0 | 0 | 0 | 0 | 0 | 0 | 0 | 0 | 0 | 0 | 0 | 0 | 0 | 0 | 0 | 2398.5 | 11070 | 11070 | 61.5 | 24569.25 | 26.6879 | 23.9909 | 21.2197 | 23.8765 | 23.9 |  | 0 | 0 | 0 | 20 | 24 | 23.9 | 0 | 0 | 0 | 1 | 0 | 0 | 0 | 3314 | 0 | 0 | 23.9 | 0 | 0 | 0
|  | 2001 | 8 | 15 | 24 | 5448 | 1411.344 | 656.9978 | 130.9915 | 2199.3333 | 740.214 | 444.1284 | 11547.3384 | 3383.6757 | 14486.8857 | 189.625 | 0 | 0 | 0 | 0 | 0 | 0 | 0 | 0 | 0 | 0 | 0 | 0 | 0 | 0 | 0 | 0 | 0 | 0 | 0 | 0 | 2398.5 | 11070 | 11070 | 61.5 | 24569.25 | 26.6267 | 23.9298 | 21.1692 | 23.8261 | 23.9 |  | 0 | 0 | 0 | 20 | 24 | 23.9 | 0 | 0 | 0 | 1 | 0 | 0 | 0 | 3313 | 0 | 0 | 23.9 | 0 | 0 | 0
|  | 2001 | 8 | 16 | 1 | 5449 | 1411.344 | 656.9978 | 130.9915 | 2199.3333 | 740.214 | 444.1284 | 11547.3384 | 3383.6757 | 14486.8857 | 189.625 | 0 | 0 | 0 | 0 | 0 | 0 | 0 | 0 | 0 | 0 | 0 | 0 | 0 | 0 | 0 | 0 | 0 | 0 | 0 | 0 | 2398.5 | 2214 | 2214 | 61.5 | 6857.25 | 26.5799 | 23.8829 | 21.126 | 23.7829 | 23.8829 |  | 0 | 0 | 0 | 16 | 24 | 23.9 | 0 | 0 | 1 | 0 | 0 | 0 | 0 | 3312 | 0 | 0 | 23.8829 | 0 | 0 | 0
|  | 2001 | 8 | 16 | 2 | 5450 | 1411.344 | 656.9978 | 130.9915 | 2199.3333 | 740.214 | 444.1284 | 11547.3384 | 3383.6757 | 14486.8857 | 189.625 | 0 | 0 | 0 | 0 | 0 | 0 | 0 | 0 | 0 | 0 | 0 | 0 | 0 | 0 | 0 | 0 | 0 | 0 | 0 | 0 | 2398.5 | 2214 | 2214 | 61.5 | 6857.25 | 26.5593 | 23.8623 | 21.0942 | 23.7511 | 23.8623 |  | 0 | 0 | 0 | 16 | 24 | 23.9 | 0 | 0 | 1 | 0 | 0 | 0 | 0 | 3311 | 0 | 0 | 23.8623 | 0 | 0 | 0
|  | 2001 | 8 | 16 | 3 | 5451 | 1411.344 | 656.9978 | 130.9915 | 2199.3333 | 740.214 | 444.1284 | 11547.3384 | 3383.6757 | 14486.8857 | 189.625 | 0 | 0 | 0 | 0 | 0 | 0 | 0 | 0 | 0 | 0 | 0 | 0 | 0 | 0 | 0 | 0 | 0 | 0 | 0 | 0 | 2398.5 | 2214 | 2214 | 61.5 | 6857.25 | 26.5535 | 23.8566 | 21.136 | 23.7929 | 23.8566 |  | 0 | 0 | 0 | 16 | 24 | 23.9 | 0 | 0 | 1 | 0 | 0 | 0 | 0 | 3310 | 0 | 0 | 23.8566 | 0 | 0 | 0
|  | 2001 | 8 | 16 | 4 | 5452 | 1411.344 | 656.9978 | 130.9915 | 2199.3333 | 740.214 | 444.1284 | 11547.3384 | 3383.6757 | 14486.8857 | 189.625 | 0 | 0 | 0 | 0 | 0 | 0 | 0 | 0 | 0 | 0 | 0 | 0 | 0 | 0 | 0 | 0 | 0 | 0 | 0 | 0 | 2398.5 | 2214 | 2214 | 61.5 | 6857.25 | 26.5533 | 23.8563 | 21.1536 | 23.8104 | 23.8563 |  | 0 | 0 | 0 | 16 | 24 | 23.9 | 0 | 0 | 1 | 0 | 0 | 0 | 0 | 3309 | 0 | 0 | 23.8563 | 0 | 0 | 0
|  | 2001 | 8 | 16 | 5 | 5453 | 1411.344 | 656.9978 | 130.9915 | 2199.3333 | 740.214 | 444.1284 | 11547.3384 | 3383.6757 | 14486.8857 | 189.625 | 0 | 0 | 0 | 0 | 0 | 0 | 0 | 0 | 0 | 0 | 0 | 0 | 0 | 0 | 0 | 0 | 0 | 0 | 0 | 0 | 2398.5 | 2214 | 2214 | 61.5 | 6857.25 | 26.5457 | 23.8488 | 21.1226 | 23.7794 | 23.8488 |  | 0 | 0 | 0 | 16 | 24 | 23.9 | 0 | 0 | 1 | 0 | 0 | 0 | 0 | 3308 | 0 | 0 | 23.8488 | 0 | 0 | 0
|  | 2001 | 8 | 16 | 6 | 5454 | 1411.344 | 656.9978 | 130.9915 | 2199.3333 | 740.214 | 444.1284 | 11547.3384 | 3383.6757 | 14486.8857 | 189.625 | 0 | 0 | 0 | 0 | 0 | 0 | 0 | 0 | 0 | 0 | 0 | 0 | 0 | 0 | 0 | 0 | 0 | 0 | 0 | 0 | 2398.5 | 2214 | 2214 | 61.5 | 6857.25 | 26.5319 | 23.8349 | 21.0884 | 23.7452 | 23.8349 |  | 0 | 0 | 0 | 16 | 24 | 23.9 | 0 | 0 | 1 | 0 | 0 | 0 | 0 | 3307 | 0 | 0 | 23.8349 | 0 | 0 | 0
|  | 2001 | 8 | 16 | 7 | 5455 | 1411.344 | 656.9978 | 130.9915 | 2199.3333 | 740.214 | 444.1284 | 11547.3384 | 3383.6757 | 14486.8857 | 189.625 | 0 | 420.3528 | 0 | 236.0259 | 0 | 542.2696 | 0 | 231.8916 | 0 | 1430.5399 | 0 | 31.0885 | 0 | 13.1083 | 0 | 26.3705 | 0 | 12.8787 | 34.9311 | 118.3771 | 2398.5 | 2214 | 2214 | 61.5 | 6857.25 | 26.5059 | 23.809 | 21.0099 | 23.6667 | 23.809 |  | 0 | 0 | 0 | 16 | 24 | 23.9 | 0 | 0 | 1 | 0 | 0 | 0 | 0 | 3306 | 0 | 0 | 23.809 | 0 | 0 | 0
|  | 2001 | 8 | 16 | 8 | 5456 | 1411.344 | 656.9978 | 130.9915 | 2199.3333 | 740.214 | 177.6514 | 11280.8614 | 3117.1986 | 14220.4086 | 189.625 | 0 | 21905.3422 | 0 | 10986.7656 | 0 | 8999.3351 | 0 | 3848.3999 | 0 | 45739.8428 | 0 | 1620.0757 | 0 | 610.1785 | 0 | 437.637 | 0 | 213.7309 | 681.1559 | 3562.7781 | 959.4 | 4428 | 4428 | 24.6 | 9827.7 | 26.6349 | 23.937 | 21.1826 | 23.8404 | 23.9 |  | 0 | 0 | 0 | 20 | 24 | 23.9 | 0 | 0 | 0 | 1 | 0 | 0 | 0 | 3305 | 0 | 0 | 23.9 | 0 | 0 | 0
|  | 2001 | 8 | 16 | 9 | 5457 | 1411.344 | 656.9978 | 130.9915 | 2199.3333 | 740.214 | 177.6514 | 11280.8614 | 3117.1986 | 14220.4086 | 189.625 | 0 | 9987.1371 | 0 | 6435.6078 | 0 | 6513.1064 | 0 | 2785.21 | 0 | 25721.0613 | 0 | 1477.2578 | 0 | 714.8363 | 0 | 633.4638 | 0 | 309.3677 | 969.3373 | 4104.2629 | 959.4 | 4428 | 4428 | 24.6 | 9827.7 | 26.6776 | 23.9797 | 21.2411 | 23.8989 | 23.9 |  | 0 | 0 | 0 | 20 | 24 | 23.9 | 0 | 0 | 0 | 1 | 0 | 0 | 0 | 3304 | 0 | 0 | 23.9 | 0 | 0 | 0
|  | 2001 | 8 | 16 | 10 | 5458 | 1411.344 | 656.9978 | 130.9915 | 2199.3333 | 740.214 | 177.6514 | 11280.8614 | 3117.1986 | 14220.4086 | 189.625 | 0 | 2594.3339 | 0 | 1501.0545 | 0 | 3411.9929 | 0 | 1459.0759 | 0 | 8966.4572 | 0 | 383.7436 | 0 | 166.7299 | 0 | 331.85 | 0 | 162.0671 | 423.5393 | 1467.9298 | 959.4 | 4428 | 4428 | 24.6 | 9827.7 | 26.6186 | 23.9207 | 21.1593 | 23.8171 | 23.9 |  | 0 | 0 | 0 | 20 | 24 | 23.9 | 0 | 0 | 0 | 1 | 0 | 0 | 0 | 3303 | 0 | 0 | 23.9 | 0 | 0 | 0
|  | 2001 | 8 | 16 | 11 | 5459 | 1411.344 | 656.9978 | 130.9915 | 2199.3333 | 740.214 | 177.6514 | 11280.8614 | 3117.1986 | 14220.4086 | 189.625 | 0 | 7461.5518 | 0 | 5865.7394 | 0 | 9060.3302 | 0 | 3874.4833 | 0 | 26262.1046 | 0 | 1103.6832 | 0 | 651.5381 | 0 | 881.2065 | 0 | 430.3589 | 1261.885 | 4328.6717 | 959.4 | 4428 | 4428 | 24.6 | 9827.7 | 26.6839 | 23.986 | 21.262 | 23.9198 | 23.9198 |  | 0 | 0 | 0 | 20 | 24 | 23.9 | 0 | 0 | 0 | 0 | 1 | 0 | 0 | 3302 | 0 | 0 | 23.9198 | 0 | 0 | 0
|  | 2001 | 8 | 16 | 12 | 5460 | 1411.344 | 656.9978 | 130.9915 | 2199.3333 | 740.214 | 177.6514 | 11280.8614 | 3117.1986 | 14220.4086 | 189.625 | 0 | 5392.3409 | 0 | 3304.3953 | 0 | 7255.3582 | 0 | 3074.5803 | 0 | 19026.6747 | 0 | 797.6137 | 0 | 367.0363 | 0 | 705.6551 | 0 | 341.5096 | 886.376 | 3098.1907 | 959.4 | 4428 | 4428 | 24.6 | 9827.7 | 26.6723 | 23.9744 | 21.2207 | 23.8785 | 23.9 |  | 0 | 0 | 0 | 20 | 24 | 23.9 | 0 | 0 | 0 | 1 | 0 | 0 | 0 | 3301 | 0 | 0 | 23.9 | 0 | 0 | 0
|  | 2001 | 8 | 16 | 13 | 5461 | 1411.344 | 656.9978 | 130.9915 | 2199.3333 | 740.214 | 177.6514 | 11280.8614 | 3117.1986 | 14220.4086 | 189.625 | 0 | 7693.6535 | 0 | 6964.9808 | 0 | 13478.5899 | 0 | 4386.7323 | 0 | 32523.9566 | 0 | 1138.0148 | 0 | 773.6365 | 0 | 1310.9258 | 0 | 487.2571 | 1528.2345 | 5238.0686 | 959.4 | 4428 | 4428 | 24.6 | 9827.7 | 26.6965 | 23.9986 | 21.2508 | 23.9086 | 23.9086 |  | 0 | 0 | 0 | 20 | 24 | 23.9 | 0 | 0 | 0 | 0 | 1 | 0 | 0 | 3300 | 0 | 0 | 23.9086 | 0 | 0 | 0
|  | 2001 | 8 | 16 | 14 | 5462 | 1411.344 | 656.9978 | 130.9915 | 2199.3333 | 740.214 | 177.6514 | 11280.8614 | 3117.1986 | 14220.4086 | 189.625 | 0 | 8093.8448 | 0 | 11020.3589 | 0 | 29549.7484 | 0 | 4614.9115 | 0 | 53278.8636 | 0 | 1197.2095 | 0 | 1224.0884 | 0 | 2874.0044 | 0 | 512.6021 | 2475.7398 | 8283.6442 | 959.4 | 4428 | 4428 | 24.6 | 9827.7 | 26.7811 | 24.0831 | 21.3753 | 24.0331 | 24 |  | 0 | -12.4414 | -12.4414 | 20 | 24 | 23.9 | 0 | 0 | 0 | 0 | 0 | 1 | 0 | 3299 | 0 | 0 | 24 | 0 | 0 | 0
|  | 2001 | 8 | 16 | 15 | 5463 | 1411.344 | 656.9978 | 130.9915 | 2199.3333 | 740.214 | 177.6514 | 11280.8614 | 3117.1986 | 14220.4086 | 189.625 | 0 | 7401.9464 | 0 | 7508.1914 | 0 | 36349.8771 | 0 | 4220.4081 | 0 | 55480.423 | 0 | 1094.8666 | 0 | 833.9737 | 0 | 3535.384 | 0 | 468.7826 | 2388.4121 | 8321.4191 | 959.4 | 4428 | 4428 | 24.6 | 9827.7 | 26.8793 | 24.1814 | 21.4767 | 24.1345 | 24 |  | 0 | -50.5923 | -50.5923 | 20 | 24 | 23.9 | 0 | 0 | 0 | 0 | 0 | 1 | 0 | 3298 | 0 | 0 | 24 | 0 | 0 | 0
|  | 2001 | 8 | 16 | 16 | 5464 | 1411.344 | 656.9978 | 130.9915 | 2199.3333 | 740.214 | 177.6514 | 11280.8614 | 3117.1986 | 14220.4086 | 189.625 | 0 | 6308.5903 | 0 | 3597.0032 | 0 | 44579.9006 | 0 | 4442.6205 | 0 | 58928.1146 | 0 | 933.1417 | 0 | 399.5378 | 0 | 4335.835 | 0 | 493.4649 | 2292.3517 | 8454.331 | 959.4 | 4428 | 4428 | 24.6 | 9827.7 | 26.8806 | 24.1827 | 21.4484 | 24.1062 | 24 |  | 0 | -39.9525 | -39.9525 | 20 | 24 | 23.9 | 0 | 0 | 0 | 0 | 0 | 1 | 0 | 3297 | 0 | 0 | 24 | 0 | 0 | 0
|  | 2001 | 8 | 16 | 17 | 5465 | 1411.344 | 656.9978 | 130.9915 | 2199.3333 | 740.214 | 177.6514 | 11280.8614 | 3117.1986 | 14220.4086 | 189.625 | 0 | 4821.3193 | 0 | 2748.9979 | 0 | 52152.1128 | 0 | 9551.4091 | 0 | 69273.8391 | 0 | 713.1505 | 0 | 305.3454 | 0 | 5072.3073 | 0 | 1060.9245 | 2087.1316 | 9238.8593 | 959.4 | 4428 | 4428 | 24.6 | 9827.7 | 26.9056 | 24.2077 | 21.4553 | 24.1131 | 24 |  | 0 | -42.5505 | -42.5505 | 20 | 24 | 23.9 | 0 | 0 | 0 | 0 | 0 | 1 | 0 | 3296 | 0 | 0 | 24 | 0 | 0 | 0
|  | 2001 | 8 | 16 | 18 | 5466 | 1411.344 | 656.9978 | 130.9915 | 2199.3333 | 740.214 | 444.1284 | 11547.3384 | 3383.6757 | 14486.8857 | 189.625 | 0 | 3582.078 | 0 | 2042.4129 | 0 | 48880.1735 | 0 | 14220.2323 | 0 | 68724.8968 | 0 | 529.8468 | 0 | 226.8614 | 0 | 4754.0789 | 0 | 1579.5149 | 1493.3034 | 8583.6054 | 2398.5 | 11070 | 11070 | 61.5 | 24569.25 | 26.9397 | 24.2428 | 21.4938 | 24.1507 | 24 |  | 0 | -56.7105 | -56.7105 | 20 | 24 | 23.9 | 0 | 0 | 0 | 0 | 0 | 1 | 0 | 3295 | 0 | 0 | 24 | 0 | 0 | 0
|  | 2001 | 8 | 16 | 19 | 5467 | 1411.344 | 656.9978 | 130.9915 | 2199.3333 | 740.214 | 444.1284 | 11547.3384 | 3383.6757 | 14486.8857 | 189.625 | 0 | 2516.7163 | 0 | 1434.9698 | 0 | 27486.9194 | 0 | 11792.076 | 0 | 43230.6816 | 0 | 372.2627 | 0 | 159.3895 | 0 | 2673.374 | 0 | 1309.807 | 689.8887 | 5204.7219 | 2398.5 | 11070 | 11070 | 61.5 | 24569.25 | 26.8564 | 24.1594 | 21.394 | 24.0509 | 24 |  | 0 | -19.1452 | -19.1452 | 20 | 24 | 23.9 | 0 | 0 | 0 | 0 | 0 | 1 | 0 | 3294 | 0 | 0 | 24 | 0 | 0 | 0
|  | 2001 | 8 | 16 | 20 | 5468 | 1411.344 | 656.9978 | 130.9915 | 2199.3333 | 740.214 | 444.1284 | 11547.3384 | 3383.6757 | 14486.8857 | 189.625 | 0 | 555.1536 | 0 | 316.5349 | 0 | 3618.5708 | 0 | 2193.7406 | 0 | 6684 | 0 | 82.1161 | 0 | 35.1592 | 0 | 351.9417 | 0 | 243.6701 | 253.2503 | 966.1374 | 2398.5 | 11070 | 11070 | 61.5 | 24569.25 | 26.7281 | 24.0312 | 21.2087 | 23.8655 | 23.9 |  | 0 | 0 | 0 | 20 | 24 | 23.9 | 0 | 0 | 0 | 1 | 0 | 0 | 0 | 3293 | 0 | 0 | 23.9 | 0 | 0 | 0
|  | 2001 | 8 | 16 | 21 | 5469 | 1411.344 | 656.9978 | 130.9915 | 2199.3333 | 740.214 | 444.1284 | 11547.3384 | 3383.6757 | 14486.8857 | 189.625 | 0 | 0 | 0 | 0 | 0 | 0 | 0 | 0 | 0 | 0 | 0 | 0 | 0 | 0 | 0 | 0 | 0 | 0 | 0 | 0 | 2398.5 | 11070 | 11070 | 61.5 | 24569.25 | 26.593 | 23.896 | 21.0268 | 23.6837 | 23.896 |  | 0 | 0 | 0 | 20 | 24 | 23.9 | 0 | 0 | 1 | 0 | 0 | 0 | 0 | 3292 | 0 | 0 | 23.896 | 0 | 0 | 0
|  | 2001 | 8 | 16 | 22 | 5470 | 1411.344 | 656.9978 | 130.9915 | 2199.3333 | 740.214 | 444.1284 | 11547.3384 | 3383.6757 | 14486.8857 | 189.625 | 0 | 0 | 0 | 0 | 0 | 0 | 0 | 0 | 0 | 0 | 0 | 0 | 0 | 0 | 0 | 0 | 0 | 0 | 0 | 0 | 2398.5 | 11070 | 11070 | 61.5 | 24569.25 | 26.5689 | 23.872 | 20.9383 | 23.5952 | 23.872 |  | 0 | 0 | 0 | 20 | 24 | 23.9 | 0 | 0 | 1 | 0 | 0 | 0 | 0 | 3291 | 0 | 0 | 23.872 | 0 | 0 | 0
|  | 2001 | 8 | 16 | 23 | 5471 | 1411.344 | 656.9978 | 130.9915 | 2199.3333 | 740.214 | 444.1284 | 11547.3384 | 3383.6757 | 14486.8857 | 189.625 | 0 | 0 | 0 | 0 | 0 | 0 | 0 | 0 | 0 | 0 | 0 | 0 | 0 | 0 | 0 | 0 | 0 | 0 | 0 | 0 | 2398.5 | 11070 | 11070 | 61.5 | 24569.25 | 26.5278 | 23.8308 | 20.8421 | 23.4989 | 23.8308 |  | 0 | 0 | 0 | 20 | 24 | 23.9 | 0 | 0 | 1 | 0 | 0 | 0 | 0 | 3290 | 0 | 0 | 23.8308 | 0 | 0 | 0
|  | 2001 | 8 | 16 | 24 | 5472 | 1411.344 | 656.9978 | 130.9915 | 2199.3333 | 740.214 | 444.1284 | 11547.3384 | 3383.6757 | 14486.8857 | 189.625 | 0 | 0 | 0 | 0 | 0 | 0 | 0 | 0 | 0 | 0 | 0 | 0 | 0 | 0 | 0 | 0 | 0 | 0 | 0 | 0 | 2398.5 | 11070 | 11070 | 61.5 | 24569.25 | 26.4852 | 23.7883 | 20.7949 | 23.4517 | 23.7883 |  | 0 | 0 | 0 | 20 | 24 | 23.9 | 0 | 0 | 1 | 0 | 0 | 0 | 0 | 3289 | 0 | 0 | 23.7883 | 0 | 0 | 0
|  | 2001 | 8 | 17 | 1 | 5473 | 1411.344 | 656.9978 | 130.9915 | 2199.3333 | 740.214 | 444.1284 | 11547.3384 | 3383.6757 | 14486.8857 | 189.625 | 0 | 0 | 0 | 0 | 0 | 0 | 0 | 0 | 0 | 0 | 0 | 0 | 0 | 0 | 0 | 0 | 0 | 0 | 0 | 0 | 2398.5 | 2214 | 2214 | 61.5 | 6857.25 | 26.4053 | 23.7084 | 20.7492 | 23.4061 | 23.7084 |  | 0 | 0 | 0 | 16 | 24 | 23.9 | 0 | 0 | 1 | 0 | 0 | 0 | 0 | 3288 | 0 | 0 | 23.7084 | 0 | 0 | 0
|  | 2001 | 8 | 17 | 2 | 5474 | 1411.344 | 656.9978 | 130.9915 | 2199.3333 | 740.214 | 444.1284 | 11547.3384 | 3383.6757 | 14486.8857 | 189.625 | 0 | 0 | 0 | 0 | 0 | 0 | 0 | 0 | 0 | 0 | 0 | 0 | 0 | 0 | 0 | 0 | 0 | 0 | 0 | 0 | 2398.5 | 2214 | 2214 | 61.5 | 6857.25 | 26.3253 | 23.6284 | 20.6686 | 23.3254 | 23.6284 |  | 0 | 0 | 0 | 16 | 24 | 23.9 | 0 | 0 | 1 | 0 | 0 | 0 | 0 | 3287 | 0 | 0 | 23.6284 | 0 | 0 | 0
|  | 2001 | 8 | 17 | 3 | 5475 | 1411.344 | 656.9978 | 130.9915 | 2199.3333 | 740.214 | 444.1284 | 11547.3384 | 3383.6757 | 14486.8857 | 189.625 | 0 | 0 | 0 | 0 | 0 | 0 | 0 | 0 | 0 | 0 | 0 | 0 | 0 | 0 | 0 | 0 | 0 | 0 | 0 | 0 | 2398.5 | 2214 | 2214 | 61.5 | 6857.25 | 26.2305 | 23.5336 | 20.5263 | 23.1831 | 23.5336 |  | 0 | 0 | 0 | 16 | 24 | 23.9 | 0 | 0 | 1 | 0 | 0 | 0 | 0 | 3286 | 0 | 0 | 23.5336 | 0 | 0 | 0
|  | 2001 | 8 | 17 | 4 | 5476 | 1411.344 | 656.9978 | 130.9915 | 2199.3333 | 740.214 | 444.1284 | 11547.3384 | 3383.6757 | 14486.8857 | 189.625 | 0 | 0 | 0 | 0 | 0 | 0 | 0 | 0 | 0 | 0 | 0 | 0 | 0 | 0 | 0 | 0 | 0 | 0 | 0 | 0 | 2398.5 | 2214 | 2214 | 61.5 | 6857.25 | 26.1348 | 23.4379 | 20.4275 | 23.0843 | 23.4379 |  | 0 | 0 | 0 | 16 | 24 | 23.9 | 0 | 0 | 1 | 0 | 0 | 0 | 0 | 3285 | 0 | 0 | 23.4379 | 0 | 0 | 0
|  | 2001 | 8 | 17 | 5 | 5477 | 1411.344 | 656.9978 | 130.9915 | 2199.3333 | 740.214 | 444.1284 | 11547.3384 | 3383.6757 | 14486.8857 | 189.625 | 0 | 0 | 0 | 0 | 0 | 0 | 0 | 0 | 0 | 0 | 0 | 0 | 0 | 0 | 0 | 0 | 0 | 0 | 0 | 0 | 2398.5 | 2214 | 2214 | 61.5 | 6857.25 | 26.0383 | 23.3413 | 20.3278 | 22.9847 | 23.3413 |  | 0 | 0 | 0 | 16 | 24 | 23.9 | 0 | 0 | 1 | 0 | 0 | 0 | 0 | 3284 | 0 | 0 | 23.3413 | 0 | 0 | 0
|  | 2001 | 8 | 17 | 6 | 5478 | 1411.344 | 656.9978 | 130.9915 | 2199.3333 | 740.214 | 444.1284 | 11547.3384 | 3383.6757 | 14486.8857 | 189.625 | 0 | 0 | 0 | 0 | 0 | 0 | 0 | 0 | 0 | 0 | 0 | 0 | 0 | 0 | 0 | 0 | 0 | 0 | 0 | 0 | 2398.5 | 2214 | 2214 | 61.5 | 6857.25 | 25.9472 | 23.2502 | 20.2543 | 22.9111 | 23.2502 |  | 0 | 0 | 0 | 16 | 24 | 23.9 | 0 | 0 | 1 | 0 | 0 | 0 | 0 | 3283 | 0 | 0 | 23.2502 | 0 | 0 | 0
|  | 2001 | 8 | 17 | 7 | 5479 | 1411.344 | 656.9978 | 130.9915 | 2199.3333 | 740.214 | 444.1284 | 11547.3384 | 3383.6757 | 14486.8857 | 189.625 | 0 | 25046.0851 | 0 | 8424.9022 | 0 | 3860.3606 | 0 | 1650.8121 | 0 | 38982.1601 | 0 | 1852.3589 | 0 | 467.8988 | 0 | 187.7291 | 0 | 91.6821 | 301.2805 | 2900.9493 | 2398.5 | 2214 | 2214 | 61.5 | 6857.25 | 25.9955 | 23.2985 | 20.3858 | 23.0426 | 23.2985 |  | 0 | 0 | 0 | 16 | 24 | 23.9 | 0 | 0 | 1 | 0 | 0 | 0 | 0 | 3282 | 0 | 0 | 23.2985 | 0 | 0 | 0
|  | 2001 | 8 | 17 | 8 | 5480 | 1411.344 | 656.9978 | 130.9915 | 2199.3333 | 740.214 | 177.6514 | 11280.8614 | 3117.1986 | 14220.4086 | 189.625 | 0 | 37734.8371 | 0 | 18675.8104 | 0 | 10495.0853 | 0 | 4488.0299 | 0 | 71393.7627 | 0 | 2790.7938 | 0 | 1037.2095 | 0 | 510.3753 | 0 | 249.2544 | 969.3373 | 5556.9703 | 959.4 | 4428 | 4428 | 24.6 | 9827.7 | 26.1649 | 23.467 | 20.5913 | 23.2491 | 23.467 |  | 0 | 0 | 0 | 20 | 24 | 23.9 | 0 | 0 | 1 | 0 | 0 | 0 | 0 | 3281 | 0 | 0 | 23.467 | 0 | 0 | 0
|  | 2001 | 8 | 17 | 9 | 5481 | 1411.344 | 656.9978 | 130.9915 | 2199.3333 | 740.214 | 177.6514 | 11280.8614 | 3117.1986 | 14220.4086 | 189.625 | 0 | 47851.7116 | 0 | 32968.3869 | 0 | 13891.7853 | 0 | 5940.5661 | 0 | 100652.45 | 0 | 3539.0178 | 0 | 1830.9848 | 0 | 675.5566 | 0 | 329.9247 | 1672.3251 | 8047.8091 | 959.4 | 4428 | 4428 | 24.6 | 9827.7 | 26.4352 | 23.7373 | 20.9171 | 23.5749 | 23.7373 |  | 0 | 0 | 0 | 20 | 24 | 23.9 | 0 | 0 | 1 | 0 | 0 | 0 | 0 | 3280 | 0 | 0 | 23.7373 | 0 | 0 | 0
|  | 2001 | 8 | 17 | 10 | 5482 | 1411.344 | 656.9978 | 130.9915 | 2199.3333 | 740.214 | 177.6514 | 11280.8614 | 3117.1986 | 14220.4086 | 189.625 | 0 | 42478.5211 | 0 | 43726.0186 | 0 | 15486.9019 | 0 | 6622.6883 | 0 | 108314.1299 | 0 | 3141.6273 | 0 | 2428.4378 | 0 | 753.127 | 0 | 367.8082 | 2366.5802 | 9057.5804 | 959.4 | 4428 | 4428 | 24.6 | 9827.7 | 26.7391 | 24.0412 | 21.2568 | 23.9146 | 23.9146 |  | 0 | 0 | 0 | 20 | 24 | 23.9 | 0 | 0 | 0 | 0 | 1 | 0 | 0 | 3279 | 0 | 0 | 23.9146 | 0 | 0 | 0
|  | 2001 | 8 | 17 | 11 | 5483 | 1411.344 | 656.9978 | 130.9915 | 2199.3333 | 740.214 | 177.6514 | 11280.8614 | 3117.1986 | 14220.4086 | 189.625 | 0 | 11718.1137 | 0 | 16944.1217 | 0 | 10142.299 | 0 | 4337.1674 | 0 | 43141.7018 | 0 | 1733.297 | 0 | 1882.0714 | 0 | 986.4386 | 0 | 481.7517 | 2279.2525 | 7362.8112 | 959.4 | 4428 | 4428 | 24.6 | 9827.7 | 26.7412 | 24.0433 | 21.2798 | 23.9376 | 23.9376 |  | 0 | 0 | 0 | 20 | 24 | 23.9 | 0 | 0 | 0 | 0 | 1 | 0 | 0 | 3278 | 0 | 0 | 23.9376 | 0 | 0 | 0
|  | 2001 | 8 | 17 | 12 | 5484 | 1411.344 | 656.9978 | 130.9915 | 2199.3333 | 740.214 | 177.6514 | 11280.8614 | 3117.1986 | 14220.4086 | 189.625 | 0 | 6864.2547 | 0 | 22119.2072 | 0 | 14529.4796 | 0 | 3913.8294 | 0 | 47426.771 | 0 | 1015.3334 | 0 | 2456.895 | 0 | 1413.1352 | 0 | 434.7293 | 3139.4302 | 8459.5231 | 959.4 | 4428 | 4428 | 24.6 | 9827.7 | 26.7869 | 24.089 | 21.3541 | 24.0119 | 24 |  | 0 | -4.4676 | -4.4676 | 20 | 24 | 23.9 | 0 | 0 | 0 | 0 | 0 | 1 | 0 | 3277 | 0 | 0 | 24 | 0 | 0 | 0
|  | 2001 | 8 | 17 | 13 | 5485 | 1411.344 | 656.9978 | 130.9915 | 2199.3333 | 740.214 | 177.6514 | 11280.8614 | 3117.1986 | 14220.4086 | 189.625 | 0 | 7655.8944 | 0 | 16565.0279 | 0 | 25552.0433 | 0 | 4365.2029 | 0 | 54138.1685 | 0 | 1132.4296 | 0 | 1839.9635 | 0 | 2485.1882 | 0 | 484.8657 | 2864.348 | 8806.795 | 959.4 | 4428 | 4428 | 24.6 | 9827.7 | 26.8711 | 24.1732 | 21.4479 | 24.1057 | 24 |  | 0 | -39.7811 | -39.7811 | 20 | 24 | 23.9 | 0 | 0 | 0 | 0 | 0 | 1 | 0 | 3276 | 0 | 0 | 24 | 0 | 0 | 0
|  | 2001 | 8 | 17 | 14 | 5486 | 1411.344 | 656.9978 | 130.9915 | 2199.3333 | 740.214 | 177.6514 | 11280.8614 | 3117.1986 | 14220.4086 | 189.625 | 0 | 7627.9879 | 0 | 12308.1571 | 0 | 33511.2571 | 0 | 4349.2914 | 0 | 57796.6935 | 0 | 1128.3018 | 0 | 1367.1308 | 0 | 3259.3002 | 0 | 483.0983 | 2715.891 | 8953.7221 | 959.4 | 4428 | 4428 | 24.6 | 9827.7 | 26.889 | 24.1911 | 21.4921 | 24.1499 | 24 |  | 0 | -56.385 | -56.385 | 20 | 24 | 23.9 | 0 | 0 | 0 | 0 | 0 | 1 | 0 | 3275 | 0 | 0 | 24 | 0 | 0 | 0
|  | 2001 | 8 | 17 | 15 | 5487 | 1411.344 | 656.9978 | 130.9915 | 2199.3333 | 740.214 | 177.6514 | 11280.8614 | 3117.1986 | 14220.4086 | 189.625 | 0 | 6429.297 | 0 | 8522.6726 | 0 | 47493.601 | 0 | 3665.8272 | 0 | 66111.3979 | 0 | 950.9962 | 0 | 946.6574 | 0 | 4619.2211 | 0 | 407.1824 | 2982.2404 | 9906.2974 | 959.4 | 4428 | 4428 | 24.6 | 9827.7 | 26.9157 | 24.2177 | 21.5243 | 24.182 | 24 |  | 0 | -68.4963 | -68.4963 | 20 | 24 | 23.9 | 0 | 0 | 0 | 0 | 0 | 1 | 0 | 3274 | 0 | 0 | 24 | 0 | 0 | 0
|  | 2001 | 8 | 17 | 16 | 5488 | 1411.344 | 656.9978 | 130.9915 | 2199.3333 | 740.214 | 177.6514 | 11280.8614 | 3117.1986 | 14220.4086 | 189.625 | 0 | 6711.4331 | 0 | 3826.6943 | 0 | 17521.7804 | 0 | 4017.7323 | 0 | 32077.64 | 0 | 992.7286 | 0 | 425.0508 | 0 | 1704.1659 | 0 | 446.2703 | 1357.9455 | 4926.1611 | 959.4 | 4428 | 4428 | 24.6 | 9827.7 | 26.8054 | 24.1074 | 21.3979 | 24.0557 | 24 |  | 0 | -20.9502 | -20.9502 | 20 | 24 | 23.9 | 0 | 0 | 0 | 0 | 0 | 1 | 0 | 3273 | 0 | 0 | 24 | 0 | 0 | 0
|  | 2001 | 8 | 17 | 17 | 5489 | 1411.344 | 656.9978 | 130.9915 | 2199.3333 | 740.214 | 177.6514 | 11280.8614 | 3117.1986 | 14220.4086 | 189.625 | 0 | 4736.148 | 0 | 2700.4353 | 0 | 53713.6367 | 0 | 9683.4157 | 0 | 70833.6356 | 0 | 700.5523 | 0 | 299.9513 | 0 | 5224.1809 | 0 | 1075.5872 | 2108.9636 | 9409.2352 | 959.4 | 4428 | 4428 | 24.6 | 9827.7 | 26.9338 | 24.2359 | 21.5657 | 24.2235 | 24 |  | 0 | -84.0978 | -84.0978 | 20 | 24 | 23.9 | 0 | 0 | 0 | 0 | 0 | 1 | 0 | 3272 | 0 | 0 | 24 | 0 | 0 | 0
|  | 2001 | 8 | 17 | 18 | 5490 | 1411.344 | 656.9978 | 130.9915 | 2199.3333 | 740.214 | 444.1284 | 11547.3384 | 3383.6757 | 14486.8857 | 189.625 | 0 | 3653.6497 | 0 | 2083.2213 | 0 | 45160.3504 | 0 | 13132.0939 | 0 | 64029.3153 | 0 | 540.4334 | 0 | 231.3942 | 0 | 4392.2894 | 0 | 1458.6497 | 1392.8766 | 8015.6433 | 2398.5 | 11070 | 11070 | 61.5 | 24569.25 | 26.9374 | 24.2404 | 21.5299 | 24.1867 | 24 |  | 0 | -70.2799 | -70.2799 | 20 | 24 | 23.9 | 0 | 0 | 0 | 0 | 0 | 1 | 0 | 3271 | 0 | 0 | 24 | 0 | 0 | 0
|  | 2001 | 8 | 17 | 19 | 5491 | 1411.344 | 656.9978 | 130.9915 | 2199.3333 | 740.214 | 444.1284 | 11547.3384 | 3383.6757 | 14486.8857 | 189.625 | 0 | 2395.3545 | 0 | 1365.7723 | 0 | 30072.7319 | 0 | 12833.1798 | 0 | 46667.0385 | 0 | 354.3114 | 0 | 151.7034 | 0 | 2924.8697 | 0 | 1425.4478 | 702.9879 | 5559.3201 | 2398.5 | 11070 | 11070 | 61.5 | 24569.25 | 26.8757 | 24.1788 | 21.4426 | 24.0994 | 24 |  | 0 | -37.4231 | -37.4231 | 20 | 24 | 23.9 | 0 | 0 | 0 | 0 | 0 | 1 | 0 | 3270 | 0 | 0 | 24 | 0 | 0 | 0
|  | 2001 | 8 | 17 | 20 | 5492 | 1411.344 | 656.9978 | 130.9915 | 2199.3333 | 740.214 | 444.1284 | 11547.3384 | 3383.6757 | 14486.8857 | 189.625 | 0 | 556.2561 | 0 | 317.1636 | 0 | 3733.7315 | 0 | 2256.6128 | 0 | 6863.764 | 0 | 82.2792 | 0 | 35.229 | 0 | 363.1422 | 0 | 250.6537 | 157.1898 | 888.4939 | 2398.5 | 11070 | 11070 | 61.5 | 24569.25 | 26.7384 | 24.0415 | 21.2513 | 23.9081 | 23.9081 |  | 0 | 0 | 0 | 20 | 24 | 23.9 | 0 | 0 | 0 | 0 | 1 | 0 | 0 | 3269 | 0 | 0 | 23.9081 | 0 | 0 | 0
|  | 2001 | 8 | 17 | 21 | 5493 | 1411.344 | 656.9978 | 130.9915 | 2199.3333 | 740.214 | 444.1284 | 11547.3384 | 3383.6757 | 14486.8857 | 189.625 | 0 | 0 | 0 | 0 | 0 | 0 | 0 | 0 | 0 | 0 | 0 | 0 | 0 | 0 | 0 | 0 | 0 | 0 | 0 | 0 | 2398.5 | 11070 | 11070 | 61.5 | 24569.25 | 26.6147 | 23.9178 | 21.0924 | 23.7492 | 23.9 |  | 0 | 0 | 0 | 20 | 24 | 23.9 | 0 | 0 | 0 | 1 | 0 | 0 | 0 | 3268 | 0 | 0 | 23.9 | 0 | 0 | 0
|  | 2001 | 8 | 17 | 22 | 5494 | 1411.344 | 656.9978 | 130.9915 | 2199.3333 | 740.214 | 444.1284 | 11547.3384 | 3383.6757 | 14486.8857 | 189.625 | 0 | 0 | 0 | 0 | 0 | 0 | 0 | 0 | 0 | 0 | 0 | 0 | 0 | 0 | 0 | 0 | 0 | 0 | 0 | 0 | 2398.5 | 11070 | 11070 | 61.5 | 24569.25 | 26.5975 | 23.9006 | 21.0461 | 23.7029 | 23.9 |  | 0 | 0 | 0 | 20 | 24 | 23.9 | 0 | 0 | 0 | 1 | 0 | 0 | 0 | 3267 | 0 | 0 | 23.9 | 0 | 0 | 0
|  | 2001 | 8 | 17 | 23 | 5495 | 1411.344 | 656.9978 | 130.9915 | 2199.3333 | 740.214 | 444.1284 | 11547.3384 | 3383.6757 | 14486.8857 | 189.625 | 0 | 0 | 0 | 0 | 0 | 0 | 0 | 0 | 0 | 0 | 0 | 0 | 0 | 0 | 0 | 0 | 0 | 0 | 0 | 0 | 2398.5 | 11070 | 11070 | 61.5 | 24569.25 | 26.5902 | 23.8933 | 21.0153 | 23.6721 | 23.8933 |  | 0 | 0 | 0 | 20 | 24 | 23.9 | 0 | 0 | 1 | 0 | 0 | 0 | 0 | 3266 | 0 | 0 | 23.8933 | 0 | 0 | 0
|  | 2001 | 8 | 17 | 24 | 5496 | 1411.344 | 656.9978 | 130.9915 | 2199.3333 | 740.214 | 444.1284 | 11547.3384 | 3383.6757 | 14486.8857 | 189.625 | 0 | 0 | 0 | 0 | 0 | 0 | 0 | 0 | 0 | 0 | 0 | 0 | 0 | 0 | 0 | 0 | 0 | 0 | 0 | 0 | 2398.5 | 11070 | 11070 | 61.5 | 24569.25 | 26.5781 | 23.8811 | 20.9857 | 23.6426 | 23.8811 |  | 0 | 0 | 0 | 20 | 24 | 23.9 | 0 | 0 | 1 | 0 | 0 | 0 | 0 | 3265 | 0 | 0 | 23.8811 | 0 | 0 | 0
|  | 2001 | 8 | 18 | 1 | 5497 | 1411.344 | 656.9978 | 130.9915 | 2199.3333 | 740.214 | 444.1284 | 11547.3384 | 3383.6757 | 14486.8857 | 189.625 | 0 | 0 | 0 | 0 | 0 | 0 | 0 | 0 | 0 | 0 | 0 | 0 | 0 | 0 | 0 | 0 | 0 | 0 | 0 | 0 | 2398.5 | 2214 | 2214 | 61.5 | 6857.25 | 26.5137 | 23.8168 | 20.9077 | 23.5646 | 23.8168 |  | 0 | 0 | 0 | 16 | 24 | 23.9 | 0 | 0 | 1 | 0 | 0 | 0 | 0 | 3264 | 0 | 0 | 23.8168 | 0 | 0 | 0
|  | 2001 | 8 | 18 | 2 | 5498 | 1411.344 | 656.9978 | 130.9915 | 2199.3333 | 740.214 | 444.1284 | 11547.3384 | 3383.6757 | 14486.8857 | 189.625 | 0 | 0 | 0 | 0 | 0 | 0 | 0 | 0 | 0 | 0 | 0 | 0 | 0 | 0 | 0 | 0 | 0 | 0 | 0 | 0 | 2398.5 | 2214 | 2214 | 61.5 | 6857.25 | 26.4555 | 23.7585 | 20.869 | 23.5258 | 23.7585 |  | 0 | 0 | 0 | 16 | 24 | 23.9 | 0 | 0 | 1 | 0 | 0 | 0 | 0 | 3263 | 0 | 0 | 23.7585 | 0 | 0 | 0
|  | 2001 | 8 | 18 | 3 | 5499 | 1411.344 | 656.9978 | 130.9915 | 2199.3333 | 740.214 | 444.1284 | 11547.3384 | 3383.6757 | 14486.8857 | 189.625 | 0 | 0 | 0 | 0 | 0 | 0 | 0 | 0 | 0 | 0 | 0 | 0 | 0 | 0 | 0 | 0 | 0 | 0 | 0 | 0 | 2398.5 | 2214 | 2214 | 61.5 | 6857.25 | 26.3987 | 23.7017 | 20.8169 | 23.4737 | 23.7017 |  | 0 | 0 | 0 | 16 | 24 | 23.9 | 0 | 0 | 1 | 0 | 0 | 0 | 0 | 3262 | 0 | 0 | 23.7017 | 0 | 0 | 0
|  | 2001 | 8 | 18 | 4 | 5500 | 1411.344 | 656.9978 | 130.9915 | 2199.3333 | 740.214 | 444.1284 | 11547.3384 | 3383.6757 | 14486.8857 | 189.625 | 0 | 0 | 0 | 0 | 0 | 0 | 0 | 0 | 0 | 0 | 0 | 0 | 0 | 0 | 0 | 0 | 0 | 0 | 0 | 0 | 2398.5 | 2214 | 2214 | 61.5 | 6857.25 | 26.3397 | 23.6427 | 20.7507 | 23.4076 | 23.6427 |  | 0 | 0 | 0 | 16 | 24 | 23.9 | 0 | 0 | 1 | 0 | 0 | 0 | 0 | 3261 | 0 | 0 | 23.6427 | 0 | 0 | 0
|  | 2001 | 8 | 18 | 5 | 5501 | 1411.344 | 656.9978 | 130.9915 | 2199.3333 | 740.214 | 444.1284 | 11547.3384 | 3383.6757 | 14486.8857 | 189.625 | 0 | 0 | 0 | 0 | 0 | 0 | 0 | 0 | 0 | 0 | 0 | 0 | 0 | 0 | 0 | 0 | 0 | 0 | 0 | 0 | 2398.5 | 2214 | 2214 | 61.5 | 6857.25 | 26.2813 | 23.5843 | 20.6941 | 23.3509 | 23.5843 |  | 0 | 0 | 0 | 16 | 24 | 23.9 | 0 | 0 | 1 | 0 | 0 | 0 | 0 | 3260 | 0 | 0 | 23.5843 | 0 | 0 | 0
|  | 2001 | 8 | 18 | 6 | 5502 | 1411.344 | 656.9978 | 130.9915 | 2199.3333 | 740.214 | 444.1284 | 11547.3384 | 3383.6757 | 14486.8857 | 189.625 | 0 | 0 | 0 | 0 | 0 | 0 | 0 | 0 | 0 | 0 | 0 | 0 | 0 | 0 | 0 | 0 | 0 | 0 | 0 | 0 | 2398.5 | 2214 | 2214 | 61.5 | 6857.25 | 26.2307 | 23.5338 | 20.6687 | 23.3256 | 23.5338 |  | 0 | 0 | 0 | 16 | 24 | 23.9 | 0 | 0 | 1 | 0 | 0 | 0 | 0 | 3259 | 0 | 0 | 23.5338 | 0 | 0 | 0
|  | 2001 | 8 | 18 | 7 | 5503 | 1411.344 | 656.9978 | 130.9915 | 2199.3333 | 740.214 | 444.1284 | 11547.3384 | 3383.6757 | 14486.8857 | 189.625 | 0 | 312.0436 | 0 | 175.7091 | 0 | 404.7805 | 0 | 173.0969 | 0 | 1065.6301 | 0 | 23.0781 | 0 | 9.7585 | 0 | 19.6844 | 0 | 9.6134 | 26.1983 | 88.3327 | 2398.5 | 2214 | 2214 | 61.5 | 6857.25 | 26.1838 | 23.4868 | 20.6232 | 23.2801 | 23.4868 |  | 0 | 0 | 0 | 16 | 24 | 23.9 | 0 | 0 | 1 | 0 | 0 | 0 | 0 | 3258 | 0 | 0 | 23.4868 | 0 | 0 | 0
|  | 2001 | 8 | 18 | 8 | 5504 | 1411.344 | 656.9978 | 130.9915 | 2199.3333 | 740.214 | 444.1284 | 11547.3384 | 3383.6757 | 14486.8857 | 189.625 | 0 | 1936.2303 | 0 | 1097.7265 | 0 | 2489.7578 | 0 | 1064.6991 | 0 | 6588.4137 | 0 | 143.1998 | 0 | 60.9651 | 0 | 121.0767 | 0 | 59.1308 | 157.1898 | 541.5622 | 2398.5 | 11070 | 11070 | 61.5 | 24569.25 | 26.2003 | 23.5033 | 20.6372 | 23.294 | 23.5033 |  | 0 | 0 | 0 | 20 | 24 | 23.9 | 0 | 0 | 1 | 0 | 0 | 0 | 0 | 3257 | 0 | 0 | 23.5033 | 0 | 0 | 0
|  | 2001 | 8 | 18 | 9 | 5505 | 1411.344 | 656.9978 | 130.9915 | 2199.3333 | 740.214 | 444.1284 | 11547.3384 | 3383.6757 | 14486.8857 | 189.625 | 0 | 6569.5644 | 0 | 3870.781 | 0 | 7708.9019 | 0 | 3296.5699 | 0 | 21445.8172 | 0 | 485.872 | 0 | 214.9739 | 0 | 374.8834 | 0 | 183.0836 | 484.6686 | 1743.4814 | 2398.5 | 11070 | 11070 | 61.5 | 24569.25 | 26.2617 | 23.5648 | 20.7034 | 23.3602 | 23.5648 |  | 0 | 0 | 0 | 20 | 24 | 23.9 | 0 | 0 | 1 | 0 | 0 | 0 | 0 | 3256 | 0 | 0 | 23.5648 | 0 | 0 | 0
|  | 2001 | 8 | 18 | 10 | 5506 | 1411.344 | 656.9978 | 130.9915 | 2199.3333 | 740.214 | 444.1284 | 11547.3384 | 3383.6757 | 14486.8857 | 189.625 | 0 | 7142.3 | 0 | 4156.5189 | 0 | 9349.5832 | 0 | 3998.177 | 0 | 24646.5792 | 0 | 528.2304 | 0 | 230.8431 | 0 | 454.6696 | 0 | 222.0491 | 571.9963 | 2007.7884 | 2398.5 | 11070 | 11070 | 61.5 | 24569.25 | 26.342 | 23.645 | 20.814 | 23.4708 | 23.645 |  | 0 | 0 | 0 | 20 | 24 | 23.9 | 0 | 0 | 1 | 0 | 0 | 0 | 0 | 3255 | 0 | 0 | 23.645 | 0 | 0 | 0
|  | 2001 | 8 | 18 | 11 | 5507 | 1411.344 | 656.9978 | 130.9915 | 2199.3333 | 740.214 | 444.1284 | 11547.3384 | 3383.6757 | 14486.8857 | 189.625 | 0 | 18617.0777 | 0 | 19399.4396 | 0 | 20281.2638 | 0 | 8672.9089 | 0 | 66970.6899 | 0 | 1376.8822 | 0 | 1077.3981 | 0 | 986.2765 | 0 | 481.6725 | 1650.4932 | 5572.7225 | 2398.5 | 11070 | 11070 | 61.5 | 24569.25 | 26.5726 | 23.8756 | 21.1285 | 23.7853 | 23.8756 |  | 0 | 0 | 0 | 20 | 24 | 23.9 | 0 | 0 | 1 | 0 | 0 | 0 | 0 | 3254 | 0 | 0 | 23.8756 | 0 | 0 | 0
|  | 2001 | 8 | 18 | 12 | 5508 | 1411.344 | 656.9978 | 130.9915 | 2199.3333 | 740.214 | 444.1284 | 11547.3384 | 3383.6757 | 14486.8857 | 189.625 | 0 | 16888.1445 | 0 | 25977.0391 | 0 | 27512.2051 | 0 | 9629.2052 | 0 | 80006.594 | 0 | 1249.0137 | 0 | 1442.7022 | 0 | 1337.9166 | 0 | 534.7829 | 2156.9938 | 6721.4092 | 2398.5 | 11070 | 11070 | 61.5 | 24569.25 | 26.8511 | 24.1541 | 21.4378 | 24.0947 | 24 |  | 0 | -35.635 | -35.635 | 20 | 24 | 23.9 | 0 | 0 | 0 | 0 | 0 | 1 | 0 | 3253 | 0 | 0 | 24 | 0 | 0 | 0
|  | 2001 | 8 | 18 | 13 | 5509 | 1411.344 | 656.9978 | 130.9915 | 2199.3333 | 740.214 | 444.1284 | 11547.3384 | 3383.6757 | 14486.8857 | 189.625 | 0 | 7351.0556 | 0 | 17033.3967 | 0 | 26066.8075 | 0 | 4191.3913 | 0 | 54642.6511 | 0 | 1087.339 | 0 | 1891.9877 | 0 | 2535.2541 | 0 | 465.5596 | 2960.4085 | 8940.5488 | 2398.5 | 11070 | 11070 | 61.5 | 24569.25 | 26.9137 | 24.2167 | 21.5036 | 24.1604 | 24 |  | 0 | -60.3694 | -60.3694 | 20 | 24 | 23.9 | 0 | 0 | 0 | 0 | 0 | 1 | 0 | 3252 | 0 | 0 | 24 | 0 | 0 | 0
|  | 2001 | 8 | 18 | 14 | 5510 | 1411.344 | 656.9978 | 130.9915 | 2199.3333 | 740.214 | 444.1284 | 11547.3384 | 3383.6757 | 14486.8857 | 189.625 | 0 | 7096.6195 | 0 | 13424.5061 | 0 | 37007.5255 | 0 | 4046.3181 | 0 | 61574.9692 | 0 | 1049.7038 | 0 | 1491.1295 | 0 | 3599.3468 | 0 | 449.4455 | 2973.5076 | 9563.1333 | 2398.5 | 11070 | 11070 | 61.5 | 24569.25 | 26.9459 | 24.249 | 21.5737 | 24.2305 | 24 |  | 0 | -86.7573 | -86.7573 | 20 | 24 | 23.9 | 0 | 0 | 0 | 0 | 0 | 1 | 0 | 3251 | 0 | 0 | 24 | 0 | 0 | 0
|  | 2001 | 8 | 18 | 15 | 5511 | 1411.344 | 656.9978 | 130.9915 | 2199.3333 | 740.214 | 444.1284 | 444.1284 | 3383.6757 | 3383.6757 | 189.625 | 0 | 6463.7024 | 0 | 8521.7196 | 0 | 47187.0748 | 0 | 3685.4443 | 0 | 65857.9411 | 0 | 956.0853 | 0 | 946.5516 | 0 | 4589.4084 | 0 | 409.3614 | 2886.1799 | 9787.5865 | 2398.5 | 11070 | 11070 | 61.5 | 24569.25 | 26.9644 | 24.2675 | 21.5705 | 24.2675 | 24 |  | 0 | -99.1849 | -99.1849 | 20 | 24 | 23.9 | 0 | 0 | 0 | 0 | 0 | 1 | 0 | 3250 | 0 | 0 | 24 | 0 | 0 | 0
|  | 2001 | 8 | 18 | 16 | 5512 | 1411.344 | 656.9978 | 130.9915 | 2199.3333 | 740.214 | 444.1284 | 444.1284 | 3383.6757 | 3383.6757 | 189.625 | 0 | 5706.8496 | 0 | 3253.9055 | 0 | 52284.3637 | 0 | 4201.0922 | 0 | 65446.211 | 0 | 844.1346 | 0 | 361.4281 | 0 | 5085.17 | 0 | 466.6371 | 2536.8692 | 9294.239 | 2398.5 | 11070 | 11070 | 61.5 | 24569.25 | 26.962 | 24.2651 | 21.5681 | 24.2651 | 24 |  | 0 | -98.2798 | -98.2798 | 20 | 24 | 23.9 | 0 | 0 | 0 | 0 | 0 | 1 | 0 | 3249 | 0 | 0 | 24 | 0 | 0 | 0
|  | 2001 | 8 | 18 | 17 | 5513 | 1411.344 | 656.9978 | 130.9915 | 2199.3333 | 740.214 | 444.1284 | 444.1284 | 3383.6757 | 3383.6757 | 189.625 | 0 | 5366.4569 | 0 | 3059.8219 | 0 | 41341.8608 | 0 | 8047.2518 | 0 | 57815.3913 | 0 | 793.785 | 0 | 339.8703 | 0 | 4020.9037 | 0 | 893.85 | 1746.5537 | 7794.9626 | 2398.5 | 11070 | 11070 | 61.5 | 24569.25 | 26.9392 | 24.2423 | 21.5453 | 24.2423 | 24 |  | 0 | -89.8264 | -89.8264 | 20 | 24 | 23.9 | 0 | 0 | 0 | 0 | 0 | 1 | 0 | 3248 | 0 | 0 | 24 | 0 | 0 | 0
|  | 2001 | 8 | 18 | 18 | 5514 | 1411.344 | 656.9978 | 130.9915 | 2199.3333 | 740.214 | 444.1284 | 444.1284 | 3383.6757 | 3383.6757 | 189.625 | 0 | 4129.2436 | 0 | 2354.3933 | 0 | 33517.3994 | 0 | 9984.2408 | 0 | 49985.2771 | 0 | 610.7814 | 0 | 261.5147 | 0 | 3259.8976 | 0 | 1109.0014 | 1174.5573 | 6415.7524 | 2398.5 | 11070 | 11070 | 61.5 | 24569.25 | 26.9162 | 24.2192 | 21.5223 | 24.2192 | 24 |  | 0 | -81.2939 | -81.2939 | 20 | 24 | 23.9 | 0 | 0 | 0 | 0 | 0 | 1 | 0 | 3247 | 0 | 0 | 24 | 0 | 0 | 0
|  | 2001 | 8 | 18 | 19 | 5515 | 1411.344 | 656.9978 | 130.9915 | 2199.3333 | 740.214 | 444.1284 | 11547.3384 | 3383.6757 | 14486.8857 | 189.625 | 0 | 2373.1376 | 0 | 1353.1048 | 0 | 9541.0179 | 0 | 4057.4072 | 0 | 17324.6675 | 0 | 351.0251 | 0 | 150.2964 | 0 | 927.9581 | 0 | 450.6772 | 436.6384 | 2316.5952 | 2398.5 | 11070 | 11070 | 61.5 | 24569.25 | 26.8061 | 24.1092 | 21.433 | 24.0898 | 24 |  | 0 | -33.8118 | -33.8118 | 20 | 24 | 23.9 | 0 | 0 | 0 | 0 | 0 | 1 | 0 | 3246 | 0 | 0 | 24 | 0 | 0 | 0
|  | 2001 | 8 | 18 | 20 | 5516 | 1411.344 | 656.9978 | 130.9915 | 2199.3333 | 740.214 | 444.1284 | 11547.3384 | 3383.6757 | 14486.8857 | 189.625 | 0 | 515.8694 | 0 | 294.1361 | 0 | 4189.4751 | 0 | 2550.0799 | 0 | 7549.5606 | 0 | 76.3054 | 0 | 32.6712 | 0 | 407.4678 | 0 | 283.2506 | 82.9613 | 882.6563 | 2398.5 | 11070 | 11070 | 61.5 | 24569.25 | 26.7667 | 24.0698 | 21.3647 | 24.0216 | 24 |  | 0 | -8.1158 | -8.1158 | 20 | 24 | 23.9 | 0 | 0 | 0 | 0 | 0 | 1 | 0 | 3245 | 0 | 0 | 24 | 0 | 0 | 0
|  | 2001 | 8 | 18 | 21 | 5517 | 1411.344 | 656.9978 | 130.9915 | 2199.3333 | 740.214 | 444.1284 | 11547.3384 | 3383.6757 | 14486.8857 | 189.625 | 0 | 0 | 0 | 0 | 0 | 0 | 0 | 0 | 0 | 0 | 0 | 0 | 0 | 0 | 0 | 0 | 0 | 0 | 0 | 0 | 2398.5 | 11070 | 11070 | 61.5 | 24569.25 | 26.7413 | 24.0443 | 21.3308 | 23.9876 | 23.9876 |  | 0 | 0 | 0 | 20 | 24 | 23.9 | 0 | 0 | 0 | 0 | 1 | 0 | 0 | 3244 | 0 | 0 | 23.9876 | 0 | 0 | 0
|  | 2001 | 8 | 18 | 22 | 5518 | 1411.344 | 656.9978 | 130.9915 | 2199.3333 | 740.214 | 444.1284 | 11547.3384 | 3383.6757 | 14486.8857 | 189.625 | 0 | 0 | 0 | 0 | 0 | 0 | 0 | 0 | 0 | 0 | 0 | 0 | 0 | 0 | 0 | 0 | 0 | 0 | 0 | 0 | 2398.5 | 11070 | 11070 | 61.5 | 24569.25 | 26.7226 | 24.0257 | 21.2919 | 23.9488 | 23.9488 |  | 0 | 0 | 0 | 20 | 24 | 23.9 | 0 | 0 | 0 | 0 | 1 | 0 | 0 | 3243 | 0 | 0 | 23.9488 | 0 | 0 | 0
|  | 2001 | 8 | 18 | 23 | 5519 | 1411.344 | 656.9978 | 130.9915 | 2199.3333 | 740.214 | 444.1284 | 11547.3384 | 3383.6757 | 14486.8857 | 189.625 | 0 | 0 | 0 | 0 | 0 | 0 | 0 | 0 | 0 | 0 | 0 | 0 | 0 | 0 | 0 | 0 | 0 | 0 | 0 | 0 | 2398.5 | 11070 | 11070 | 61.5 | 24569.25 | 26.675 | 23.9781 | 21.2161 | 23.8729 | 23.9 |  | 0 | 0 | 0 | 20 | 24 | 23.9 | 0 | 0 | 0 | 1 | 0 | 0 | 0 | 3242 | 0 | 0 | 23.9 | 0 | 0 | 0
|  | 2001 | 8 | 18 | 24 | 5520 | 1411.344 | 656.9978 | 130.9915 | 2199.3333 | 740.214 | 444.1284 | 11547.3384 | 3383.6757 | 14486.8857 | 189.625 | 0 | 0 | 0 | 0 | 0 | 0 | 0 | 0 | 0 | 0 | 0 | 0 | 0 | 0 | 0 | 0 | 0 | 0 | 0 | 0 | 2398.5 | 11070 | 11070 | 61.5 | 24569.25 | 26.6158 | 23.9188 | 21.1231 | 23.7799 | 23.9 |  | 0 | 0 | 0 | 20 | 24 | 23.9 | 0 | 0 | 0 | 1 | 0 | 0 | 0 | 3241 | 0 | 0 | 23.9 | 0 | 0 | 0
|  | 2001 | 8 | 19 | 1 | 5521 | 1411.344 | 656.9978 | 130.9915 | 2199.3333 | 740.214 | 444.1284 | 11547.3384 | 3383.6757 | 14486.8857 | 189.625 | 0 | 0 | 0 | 0 | 0 | 0 | 0 | 0 | 0 | 0 | 0 | 0 | 0 | 0 | 0 | 0 | 0 | 0 | 0 | 0 | 2398.5 | 2214 | 2214 | 61.5 | 6857.25 | 26.5497 | 23.8528 | 20.999 | 23.6559 | 23.8528 |  | 0 | 0 | 0 | 16 | 24 | 23.9 | 0 | 0 | 1 | 0 | 0 | 0 | 0 | 3240 | 0 | 0 | 23.8528 | 0 | 0 | 0
|  | 2001 | 8 | 19 | 2 | 5522 | 1411.344 | 656.9978 | 130.9915 | 2199.3333 | 740.214 | 444.1284 | 11547.3384 | 3383.6757 | 14486.8857 | 189.625 | 0 | 0 | 0 | 0 | 0 | 0 | 0 | 0 | 0 | 0 | 0 | 0 | 0 | 0 | 0 | 0 | 0 | 0 | 0 | 0 | 2398.5 | 2214 | 2214 | 61.5 | 6857.25 | 26.5094 | 23.8124 | 20.9806 | 23.6374 | 23.8124 |  | 0 | 0 | 0 | 16 | 24 | 23.9 | 0 | 0 | 1 | 0 | 0 | 0 | 0 | 3239 | 0 | 0 | 23.8124 | 0 | 0 | 0
|  | 2001 | 8 | 19 | 3 | 5523 | 1411.344 | 656.9978 | 130.9915 | 2199.3333 | 740.214 | 444.1284 | 11547.3384 | 3383.6757 | 14486.8857 | 189.625 | 0 | 0 | 0 | 0 | 0 | 0 | 0 | 0 | 0 | 0 | 0 | 0 | 0 | 0 | 0 | 0 | 0 | 0 | 0 | 0 | 2398.5 | 2214 | 2214 | 61.5 | 6857.25 | 26.484 | 23.7871 | 21.0034 | 23.6602 | 23.7871 |  | 0 | 0 | 0 | 16 | 24 | 23.9 | 0 | 0 | 1 | 0 | 0 | 0 | 0 | 3238 | 0 | 0 | 23.7871 | 0 | 0 | 0
|  | 2001 | 8 | 19 | 4 | 5524 | 1411.344 | 656.9978 | 130.9915 | 2199.3333 | 740.214 | 444.1284 | 11547.3384 | 3383.6757 | 14486.8857 | 189.625 | 0 | 0 | 0 | 0 | 0 | 0 | 0 | 0 | 0 | 0 | 0 | 0 | 0 | 0 | 0 | 0 | 0 | 0 | 0 | 0 | 2398.5 | 2214 | 2214 | 61.5 | 6857.25 | 26.4534 | 23.7565 | 20.9559 | 23.6128 | 23.7565 |  | 0 | 0 | 0 | 16 | 24 | 23.9 | 0 | 0 | 1 | 0 | 0 | 0 | 0 | 3237 | 0 | 0 | 23.7565 | 0 | 0 | 0
|  | 2001 | 8 | 19 | 5 | 5525 | 1411.344 | 656.9978 | 130.9915 | 2199.3333 | 740.214 | 444.1284 | 11547.3384 | 3383.6757 | 14486.8857 | 189.625 | 0 | 0 | 0 | 0 | 0 | 0 | 0 | 0 | 0 | 0 | 0 | 0 | 0 | 0 | 0 | 0 | 0 | 0 | 0 | 0 | 2398.5 | 2214 | 2214 | 61.5 | 6857.25 | 26.4249 | 23.728 | 20.9342 | 23.5911 | 23.728 |  | 0 | 0 | 0 | 16 | 24 | 23.9 | 0 | 0 | 1 | 0 | 0 | 0 | 0 | 3236 | 0 | 0 | 23.728 | 0 | 0 | 0
|  | 2001 | 8 | 19 | 6 | 5526 | 1411.344 | 656.9978 | 130.9915 | 2199.3333 | 740.214 | 444.1284 | 11547.3384 | 3383.6757 | 14486.8857 | 189.625 | 0 | 0 | 0 | 0 | 0 | 0 | 0 | 0 | 0 | 0 | 0 | 0 | 0 | 0 | 0 | 0 | 0 | 0 | 0 | 0 | 2398.5 | 2214 | 2214 | 61.5 | 6857.25 | 26.3885 | 23.6916 | 20.8722 | 23.5291 | 23.6916 |  | 0 | 0 | 0 | 16 | 24 | 23.9 | 0 | 0 | 1 | 0 | 0 | 0 | 0 | 3235 | 0 | 0 | 23.6916 | 0 | 0 | 0
|  | 2001 | 8 | 19 | 7 | 5527 | 1411.344 | 656.9978 | 130.9915 | 2199.3333 | 740.214 | 444.1284 | 11547.3384 | 3383.6757 | 14486.8857 | 189.625 | 0 | 2090.2001 | 0 | 945.0887 | 0 | 1513.3708 | 0 | 647.1651 | 0 | 5195.8247 | 0 | 154.5871 | 0 | 52.4879 | 0 | 73.5951 | 0 | 35.942 | 96.0605 | 412.6726 | 2398.5 | 2214 | 2214 | 61.5 | 6857.25 | 26.3712 | 23.6743 | 20.8675 | 23.5244 | 23.6743 |  | 0 | 0 | 0 | 16 | 24 | 23.9 | 0 | 0 | 1 | 0 | 0 | 0 | 0 | 3234 | 0 | 0 | 23.6743 | 0 | 0 | 0
|  | 2001 | 8 | 19 | 8 | 5528 | 1411.344 | 656.9978 | 130.9915 | 2199.3333 | 740.214 | 444.1284 | 11547.3384 | 3383.6757 | 14486.8857 | 189.625 | 0 | 16121.057 | 0 | 8261.2039 | 0 | 7171.2245 | 0 | 3066.642 | 0 | 34620.1273 | 0 | 1192.2814 | 0 | 458.8074 | 0 | 348.7361 | 0 | 170.3139 | 532.6989 | 2702.8377 | 2398.5 | 11070 | 11070 | 61.5 | 24569.25 | 26.4965 | 23.7996 | 21.0207 | 23.6775 | 23.7996 |  | 0 | 0 | 0 | 20 | 24 | 23.9 | 0 | 0 | 1 | 0 | 0 | 0 | 0 | 3233 | 0 | 0 | 23.7996 | 0 | 0 | 0
|  | 2001 | 8 | 19 | 9 | 5529 | 1411.344 | 656.9978 | 130.9915 | 2199.3333 | 740.214 | 444.1284 | 11547.3384 | 3383.6757 | 14486.8857 | 189.625 | 0 | 17213.1119 | 0 | 11189.8485 | 0 | 11874.3069 | 0 | 5077.8286 | 0 | 45355.0959 | 0 | 1273.0477 | 0 | 621.4572 | 0 | 577.4467 | 0 | 282.0104 | 886.376 | 3640.338 | 2398.5 | 11070 | 11070 | 61.5 | 24569.25 | 26.6567 | 23.9597 | 21.1914 | 23.8482 | 23.9 |  | 0 | 0 | 0 | 20 | 24 | 23.9 | 0 | 0 | 0 | 1 | 0 | 0 | 0 | 3232 | 0 | 0 | 23.9 | 0 | 0 | 0
|  | 2001 | 8 | 19 | 10 | 5530 | 1411.344 | 656.9978 | 130.9915 | 2199.3333 | 740.214 | 444.1284 | 11547.3384 | 3383.6757 | 14486.8857 | 189.625 | 0 | 13598.2257 | 0 | 12280.5666 | 0 | 9013.4776 | 0 | 3854.4477 | 0 | 38746.7176 | 0 | 2011.3957 | 0 | 1364.0662 | 0 | 876.6496 | 0 | 428.1335 | 1637.3941 | 6317.639 | 2398.5 | 11070 | 11070 | 61.5 | 24569.25 | 26.7519 | 24.055 | 21.3044 | 23.9612 | 23.9612 |  | 0 | 0 | 0 | 20 | 24 | 23.9 | 0 | 0 | 0 | 0 | 1 | 0 | 0 | 3231 | 0 | 0 | 23.9612 | 0 | 0 | 0
|  | 2001 | 8 | 19 | 11 | 5531 | 1411.344 | 656.9978 | 130.9915 | 2199.3333 | 740.214 | 444.1284 | 11547.3384 | 3383.6757 | 14486.8857 | 189.625 | 0 | 10358.7581 | 0 | 12807.5984 | 0 | 10361.8226 | 0 | 4431.0426 | 0 | 37959.2216 | 0 | 1532.2265 | 0 | 1422.6063 | 0 | 1007.7894 | 0 | 492.1789 | 1903.7435 | 6358.5446 | 2398.5 | 11070 | 11070 | 61.5 | 24569.25 | 26.8187 | 24.1218 | 21.3958 | 24.0527 | 24 |  | 0 | -19.8278 | -19.8278 | 20 | 24 | 23.9 | 0 | 0 | 0 | 0 | 0 | 1 | 0 | 3230 | 0 | 0 | 24 | 0 | 0 | 0
|  | 2001 | 8 | 19 | 12 | 5532 | 1411.344 | 656.9978 | 130.9915 | 2199.3333 | 740.214 | 444.1284 | 11547.3384 | 3383.6757 | 14486.8857 | 189.625 | 0 | 6961.9429 | 0 | 5162.4655 | 0 | 9659.3307 | 0 | 3969.5289 | 0 | 25753.268 | 0 | 1029.783 | 0 | 573.4218 | 0 | 939.4652 | 0 | 440.9161 | 1235.6867 | 4219.2729 | 2398.5 | 11070 | 11070 | 61.5 | 24569.25 | 26.813 | 24.116 | 21.3719 | 24.0288 | 24 |  | 0 | -10.8232 | -10.8232 | 20 | 24 | 23.9 | 0 | 0 | 0 | 0 | 0 | 1 | 0 | 3229 | 0 | 0 | 24 | 0 | 0 | 0
|  | 2001 | 8 | 19 | 13 | 5533 | 1411.344 | 656.9978 | 130.9915 | 2199.3333 | 740.214 | 444.1284 | 11547.3384 | 3383.6757 | 14486.8857 | 189.625 | 0 | 8583.0648 | 0 | 11057.944 | 0 | 19306.8344 | 0 | 4893.8527 | 0 | 43841.6959 | 0 | 1269.5729 | 0 | 1228.2632 | 0 | 1877.78 | 0 | 543.5856 | 2122.0627 | 7041.2644 | 2398.5 | 11070 | 11070 | 61.5 | 24569.25 | 26.8758 | 24.1788 | 21.4544 | 24.1113 | 24 |  | 0 | -41.8744 | -41.8744 | 20 | 24 | 23.9 | 0 | 0 | 0 | 0 | 0 | 1 | 0 | 3228 | 0 | 0 | 24 | 0 | 0 | 0
|  | 2001 | 8 | 19 | 14 | 5534 | 1411.344 | 656.9978 | 130.9915 | 2199.3333 | 740.214 | 444.1284 | 11547.3384 | 3383.6757 | 14486.8857 | 189.625 | 0 | 7196.8113 | 0 | 5662.337 | 0 | 14181.9859 | 0 | 4103.445 | 0 | 31144.5791 | 0 | 1064.5238 | 0 | 628.9451 | 0 | 1379.338 | 0 | 455.7909 | 1392.8766 | 4921.4744 | 2398.5 | 11070 | 11070 | 61.5 | 24569.25 | 26.8367 | 24.1398 | 21.4189 | 24.0757 | 24 |  | 0 | -28.5062 | -28.5062 | 20 | 24 | 23.9 | 0 | 0 | 0 | 0 | 0 | 1 | 0 | 3227 | 0 | 0 | 24 | 0 | 0 | 0
|  | 2001 | 8 | 19 | 15 | 5535 | 1411.344 | 656.9978 | 130.9915 | 2199.3333 | 740.214 | 444.1284 | 11547.3384 | 3383.6757 | 14486.8857 | 189.625 | 0 | 7244.4584 | 0 | 7733.002 | 0 | 38254.4738 | 0 | 4130.6122 | 0 | 57362.5464 | 0 | 1071.5716 | 0 | 858.9446 | 0 | 3720.6248 | 0 | 458.8085 | 2427.7096 | 8537.6591 | 2398.5 | 11070 | 11070 | 61.5 | 24569.25 | 26.9299 | 24.233 | 21.552 | 24.2089 | 24 |  | 0 | -78.622 | -78.622 | 20 | 24 | 23.9 | 0 | 0 | 0 | 0 | 0 | 1 | 0 | 3226 | 0 | 0 | 24 | 0 | 0 | 0
|  | 2001 | 8 | 19 | 16 | 5536 | 1411.344 | 656.9978 | 130.9915 | 2199.3333 | 740.214 | 444.1284 | 11547.3384 | 3383.6757 | 14486.8857 | 189.625 | 0 | 6619.4301 | 0 | 3774.2365 | 0 | 38072.92 | 0 | 4363.1379 | 0 | 52829.7245 | 0 | 979.1199 | 0 | 419.224 | 0 | 3702.9669 | 0 | 484.6363 | 2026.0023 | 7611.9494 | 2398.5 | 11070 | 11070 | 61.5 | 24569.25 | 26.9161 | 24.2192 | 21.5414 | 24.1982 | 24 |  | 0 | -74.6122 | -74.6122 | 20 | 24 | 23.9 | 0 | 0 | 0 | 0 | 0 | 1 | 0 | 3225 | 0 | 0 | 24 | 0 | 0 | 0
|  | 2001 | 8 | 19 | 17 | 5537 | 1411.344 | 656.9978 | 130.9915 | 2199.3333 | 740.214 | 444.1284 | 11547.3384 | 3383.6757 | 14486.8857 | 189.625 | 0 | 5844.7401 | 0 | 3332.5273 | 0 | 26064.6089 | 0 | 5972.1499 | 0 | 41214.0262 | 0 | 864.5308 | 0 | 370.1611 | 0 | 2535.0402 | 0 | 663.3576 | 1392.8766 | 5825.9663 | 2398.5 | 11070 | 11070 | 61.5 | 24569.25 | 26.8572 | 24.1602 | 21.4096 | 24.0664 | 24 |  | 0 | -24.9933 | -24.9933 | 20 | 24 | 23.9 | 0 | 0 | 0 | 0 | 0 | 1 | 0 | 3224 | 0 | 0 | 24 | 0 | 0 | 0
|  | 2001 | 8 | 19 | 18 | 5538 | 1411.344 | 656.9978 | 130.9915 | 2199.3333 | 740.214 | 444.1284 | 11547.3384 | 3383.6757 | 14486.8857 | 189.625 | 0 | 3555.4905 | 0 | 2027.2533 | 0 | 45961.9694 | 0 | 13178.934 | 0 | 64723.6472 | 0 | 525.9141 | 0 | 225.1775 | 0 | 4470.2548 | 0 | 1463.8525 | 1371.0446 | 8056.2435 | 2398.5 | 11070 | 11070 | 61.5 | 24569.25 | 26.9366 | 24.2397 | 21.5203 | 24.1771 | 24 |  | 0 | -66.6687 | -66.6687 | 20 | 24 | 23.9 | 0 | 0 | 0 | 0 | 0 | 1 | 0 | 3223 | 0 | 0 | 24 | 0 | 0 | 0
|  | 2001 | 8 | 19 | 19 | 5539 | 1411.344 | 656.9978 | 130.9915 | 2199.3333 | 740.214 | 444.1284 | 11547.3384 | 3383.6757 | 14486.8857 | 189.625 | 0 | 2491.0465 | 0 | 1420.3335 | 0 | 21411.6992 | 0 | 9046.2929 | 0 | 34369.3721 | 0 | 368.4657 | 0 | 157.7638 | 0 | 2082.4989 | 0 | 1004.8186 | 580.7291 | 4194.2762 | 2398.5 | 11070 | 11070 | 61.5 | 24569.25 | 26.8416 | 24.1447 | 21.4178 | 24.0747 | 24 |  | 0 | -28.1064 | -28.1064 | 20 | 24 | 23.9 | 0 | 0 | 0 | 0 | 0 | 1 | 0 | 3222 | 0 | 0 | 24 | 0 | 0 | 0
|  | 2001 | 8 | 19 | 20 | 5540 | 1411.344 | 656.9978 | 130.9915 | 2199.3333 | 740.214 | 444.1284 | 11547.3384 | 3383.6757 | 14486.8857 | 189.625 | 0 | 461.4893 | 0 | 263.1299 | 0 | 4137.9098 | 0 | 2518.7691 | 0 | 7381.2982 | 0 | 68.2617 | 0 | 29.2272 | 0 | 402.4525 | 0 | 279.7727 | 74.2285 | 853.9427 | 2398.5 | 11070 | 11070 | 61.5 | 24569.25 | 26.748 | 24.051 | 21.2872 | 23.9441 | 23.9441 |  | 0 | 0 | 0 | 20 | 24 | 23.9 | 0 | 0 | 0 | 0 | 1 | 0 | 0 | 3221 | 0 | 0 | 23.9441 | 0 | 0 | 0
|  | 2001 | 8 | 19 | 21 | 5541 | 1411.344 | 656.9978 | 130.9915 | 2199.3333 | 740.214 | 444.1284 | 11547.3384 | 3383.6757 | 14486.8857 | 189.625 | 0 | 0 | 0 | 0 | 0 | 0 | 0 | 0 | 0 | 0 | 0 | 0 | 0 | 0 | 0 | 0 | 0 | 0 | 0 | 0 | 2398.5 | 11070 | 11070 | 61.5 | 24569.25 | 26.6475 | 23.9506 | 21.1154 | 23.7722 | 23.9 |  | 0 | 0 | 0 | 20 | 24 | 23.9 | 0 | 0 | 0 | 1 | 0 | 0 | 0 | 3220 | 0 | 0 | 23.9 | 0 | 0 | 0
|  | 2001 | 8 | 19 | 22 | 5542 | 1411.344 | 656.9978 | 130.9915 | 2199.3333 | 740.214 | 444.1284 | 11547.3384 | 3383.6757 | 14486.8857 | 189.625 | 0 | 0 | 0 | 0 | 0 | 0 | 0 | 0 | 0 | 0 | 0 | 0 | 0 | 0 | 0 | 0 | 0 | 0 | 0 | 0 | 2398.5 | 11070 | 11070 | 61.5 | 24569.25 | 26.603 | 23.906 | 21.0692 | 23.726 | 23.9 |  | 0 | 0 | 0 | 20 | 24 | 23.9 | 0 | 0 | 0 | 1 | 0 | 0 | 0 | 3219 | 0 | 0 | 23.9 | 0 | 0 | 0
|  | 2001 | 8 | 19 | 23 | 5543 | 1411.344 | 656.9978 | 130.9915 | 2199.3333 | 740.214 | 444.1284 | 11547.3384 | 3383.6757 | 14486.8857 | 189.625 | 0 | 0 | 0 | 0 | 0 | 0 | 0 | 0 | 0 | 0 | 0 | 0 | 0 | 0 | 0 | 0 | 0 | 0 | 0 | 0 | 2398.5 | 11070 | 11070 | 61.5 | 24569.25 | 26.6021 | 23.9051 | 21.0653 | 23.7222 | 23.9 |  | 0 | 0 | 0 | 20 | 24 | 23.9 | 0 | 0 | 0 | 1 | 0 | 0 | 0 | 3218 | 0 | 0 | 23.9 | 0 | 0 | 0
|  | 2001 | 8 | 19 | 24 | 5544 | 1411.344 | 656.9978 | 130.9915 | 2199.3333 | 740.214 | 444.1284 | 11547.3384 | 3383.6757 | 14486.8857 | 189.625 | 0 | 0 | 0 | 0 | 0 | 0 | 0 | 0 | 0 | 0 | 0 | 0 | 0 | 0 | 0 | 0 | 0 | 0 | 0 | 0 | 2398.5 | 11070 | 11070 | 61.5 | 24569.25 | 26.5957 | 23.8987 | 21.0384 | 23.6952 | 23.8987 |  | 0 | 0 | 0 | 20 | 24 | 23.9 | 0 | 0 | 1 | 0 | 0 | 0 | 0 | 3217 | 0 | 0 | 23.8987 | 0 | 0 | 0
|  | 2001 | 8 | 20 | 1 | 5545 | 1411.344 | 656.9978 | 130.9915 | 2199.3333 | 740.214 | 444.1284 | 11547.3384 | 3383.6757 | 14486.8857 | 189.625 | 0 | 0 | 0 | 0 | 0 | 0 | 0 | 0 | 0 | 0 | 0 | 0 | 0 | 0 | 0 | 0 | 0 | 0 | 0 | 0 | 2398.5 | 2214 | 2214 | 61.5 | 6857.25 | 26.5449 | 23.8479 | 20.9824 | 23.6393 | 23.8479 |  | 0 | 0 | 0 | 16 | 24 | 23.9 | 0 | 0 | 1 | 0 | 0 | 0 | 0 | 3216 | 0 | 0 | 23.8479 | 0 | 0 | 0
|  | 2001 | 8 | 20 | 2 | 5546 | 1411.344 | 656.9978 | 130.9915 | 2199.3333 | 740.214 | 444.1284 | 11547.3384 | 3383.6757 | 14486.8857 | 189.625 | 0 | 0 | 0 | 0 | 0 | 0 | 0 | 0 | 0 | 0 | 0 | 0 | 0 | 0 | 0 | 0 | 0 | 0 | 0 | 0 | 2398.5 | 2214 | 2214 | 61.5 | 6857.25 | 26.489 | 23.7921 | 20.9105 | 23.5673 | 23.7921 |  | 0 | 0 | 0 | 16 | 24 | 23.9 | 0 | 0 | 1 | 0 | 0 | 0 | 0 | 3215 | 0 | 0 | 23.7921 | 0 | 0 | 0
|  | 2001 | 8 | 20 | 3 | 5547 | 1411.344 | 656.9978 | 130.9915 | 2199.3333 | 740.214 | 444.1284 | 11547.3384 | 3383.6757 | 14486.8857 | 189.625 | 0 | 0 | 0 | 0 | 0 | 0 | 0 | 0 | 0 | 0 | 0 | 0 | 0 | 0 | 0 | 0 | 0 | 0 | 0 | 0 | 2398.5 | 2214 | 2214 | 61.5 | 6857.25 | 26.4401 | 23.7432 | 20.8838 | 23.5406 | 23.7432 |  | 0 | 0 | 0 | 16 | 24 | 23.9 | 0 | 0 | 1 | 0 | 0 | 0 | 0 | 3214 | 0 | 0 | 23.7432 | 0 | 0 | 0
|  | 2001 | 8 | 20 | 4 | 5548 | 1411.344 | 656.9978 | 130.9915 | 2199.3333 | 740.214 | 444.1284 | 11547.3384 | 3383.6757 | 14486.8857 | 189.625 | 0 | 0 | 0 | 0 | 0 | 0 | 0 | 0 | 0 | 0 | 0 | 0 | 0 | 0 | 0 | 0 | 0 | 0 | 0 | 0 | 2398.5 | 2214 | 2214 | 61.5 | 6857.25 | 26.3835 | 23.6865 | 20.8021 | 23.459 | 23.6865 |  | 0 | 0 | 0 | 16 | 24 | 23.9 | 0 | 0 | 1 | 0 | 0 | 0 | 0 | 3213 | 0 | 0 | 23.6865 | 0 | 0 | 0
|  | 2001 | 8 | 20 | 5 | 5549 | 1411.344 | 656.9978 | 130.9915 | 2199.3333 | 740.214 | 444.1284 | 11547.3384 | 3383.6757 | 14486.8857 | 189.625 | 0 | 0 | 0 | 0 | 0 | 0 | 0 | 0 | 0 | 0 | 0 | 0 | 0 | 0 | 0 | 0 | 0 | 0 | 0 | 0 | 2398.5 | 2214 | 2214 | 61.5 | 6857.25 | 26.3219 | 23.625 | 20.7246 | 23.3814 | 23.625 |  | 0 | 0 | 0 | 16 | 24 | 23.9 | 0 | 0 | 1 | 0 | 0 | 0 | 0 | 3212 | 0 | 0 | 23.625 | 0 | 0 | 0
|  | 2001 | 8 | 20 | 6 | 5550 | 1411.344 | 656.9978 | 130.9915 | 2199.3333 | 740.214 | 444.1284 | 11547.3384 | 3383.6757 | 14486.8857 | 189.625 | 0 | 0 | 0 | 0 | 0 | 0 | 0 | 0 | 0 | 0 | 0 | 0 | 0 | 0 | 0 | 0 | 0 | 0 | 0 | 0 | 2398.5 | 2214 | 2214 | 61.5 | 6857.25 | 26.261 | 23.564 | 20.6654 | 23.3223 | 23.564 |  | 0 | 0 | 0 | 16 | 24 | 23.9 | 0 | 0 | 1 | 0 | 0 | 0 | 0 | 3211 | 0 | 0 | 23.564 | 0 | 0 | 0
|  | 2001 | 8 | 20 | 7 | 5551 | 1411.344 | 656.9978 | 130.9915 | 2199.3333 | 740.214 | 444.1284 | 11547.3384 | 3383.6757 | 14486.8857 | 189.625 | 0 | 972.1005 | 0 | 535.0361 | 0 | 1195.6276 | 0 | 511.2881 | 0 | 3214.0524 | 0 | 71.8946 | 0 | 29.7146 | 0 | 58.1433 | 0 | 28.3957 | 74.2285 | 262.3768 | 2398.5 | 2214 | 2214 | 61.5 | 6857.25 | 26.2136 | 23.5166 | 20.6315 | 23.2883 | 23.5166 |  | 0 | 0 | 0 | 16 | 24 | 23.9 | 0 | 0 | 1 | 0 | 0 | 0 | 0 | 3210 | 0 | 0 | 23.5166 | 0 | 0 | 0
|  | 2001 | 8 | 20 | 8 | 5552 | 1411.344 | 656.9978 | 130.9915 | 2199.3333 | 740.214 | 177.6514 | 11280.8614 | 3117.1986 | 14220.4086 | 189.625 | 0 | 1941.3297 | 0 | 1100.96 | 0 | 2492.1819 | 0 | 1065.7357 | 0 | 6600.2072 | 0 | 143.5769 | 0 | 61.1447 | 0 | 121.1946 | 0 | 59.1884 | 157.1898 | 542.2944 | 959.4 | 4428 | 4428 | 24.6 | 9827.7 | 26.1953 | 23.4974 | 20.6269 | 23.2847 | 23.4974 |  | 0 | 0 | 0 | 20 | 24 | 23.9 | 0 | 0 | 1 | 0 | 0 | 0 | 0 | 3209 | 0 | 0 | 23.4974 | 0 | 0 | 0
|  | 2001 | 8 | 20 | 9 | 5553 | 1411.344 | 656.9978 | 130.9915 | 2199.3333 | 740.214 | 177.6514 | 11280.8614 | 3117.1986 | 14220.4086 | 189.625 | 0 | 7383.6144 | 0 | 4431.5154 | 0 | 8133.9464 | 0 | 3478.3324 | 0 | 23427.4085 | 0 | 546.0775 | 0 | 246.1157 | 0 | 395.5533 | 0 | 193.1782 | 519.5997 | 1900.5244 | 959.4 | 4428 | 4428 | 24.6 | 9827.7 | 26.2362 | 23.5383 | 20.7058 | 23.3636 | 23.5383 |  | 0 | 0 | 0 | 20 | 24 | 23.9 | 0 | 0 | 1 | 0 | 0 | 0 | 0 | 3208 | 0 | 0 | 23.5383 | 0 | 0 | 0
|  | 2001 | 8 | 20 | 10 | 5554 | 1411.344 | 656.9978 | 130.9915 | 2199.3333 | 740.214 | 177.6514 | 11280.8614 | 3117.1986 | 14220.4086 | 189.625 | 0 | 29674.4163 | 0 | 27888.0546 | 0 | 17990.0226 | 0 | 7693.1018 | 0 | 83245.5953 | 0 | 2194.6611 | 0 | 1548.8354 | 0 | 874.8536 | 0 | 427.2563 | 1772.752 | 6818.3583 | 959.4 | 4428 | 4428 | 24.6 | 9827.7 | 26.4724 | 23.7745 | 21.0117 | 23.6695 | 23.7745 |  | 0 | 0 | 0 | 20 | 24 | 23.9 | 0 | 0 | 1 | 0 | 0 | 0 | 0 | 3207 | 0 | 0 | 23.7745 | 0 | 0 | 0
|  | 2001 | 8 | 20 | 11 | 5555 | 1411.344 | 656.9978 | 130.9915 | 2199.3333 | 740.214 | 177.6514 | 11280.8614 | 3117.1986 | 14220.4086 | 189.625 | 0 | 15115.1957 | 0 | 12526.9885 | 0 | 18266.3497 | 0 | 7811.268 | 0 | 53719.8018 | 0 | 1117.8899 | 0 | 695.7188 | 0 | 888.2913 | 0 | 433.819 | 1296.8161 | 4432.5351 | 959.4 | 4428 | 4428 | 24.6 | 9827.7 | 26.6213 | 23.9234 | 21.1579 | 23.8157 | 23.9 |  | 0 | 0 | 0 | 20 | 24 | 23.9 | 0 | 0 | 0 | 1 | 0 | 0 | 0 | 3206 | 0 | 0 | 23.9 | 0 | 0 | 0
|  | 2001 | 8 | 20 | 12 | 5556 | 1411.344 | 656.9978 | 130.9915 | 2199.3333 | 740.214 | 177.6514 | 11280.8614 | 3117.1986 | 14220.4086 | 189.625 | 0 | 7726.6978 | 0 | 17600.5778 | 0 | 14606.5425 | 0 | 4405.5733 | 0 | 44339.3914 | 0 | 1142.9025 | 0 | 1954.9874 | 0 | 1420.6303 | 0 | 489.3499 | 2571.8003 | 7579.6704 | 959.4 | 4428 | 4428 | 24.6 | 9827.7 | 26.7423 | 24.0444 | 21.3225 | 23.9803 | 23.9803 |  | 0 | 0 | 0 | 20 | 24 | 23.9 | 0 | 0 | 0 | 0 | 1 | 0 | 0 | 3205 | 0 | 0 | 23.9803 | 0 | 0 | 0
|  | 2001 | 8 | 20 | 13 | 5557 | 1411.344 | 656.9978 | 130.9915 | 2199.3333 | 740.214 | 177.6514 | 11280.8614 | 3117.1986 | 14220.4086 | 189.625 | 0 | 8561.2096 | 0 | 11118.4168 | 0 | 19427.7607 | 0 | 4881.3915 | 0 | 43988.7786 | 0 | 1266.3402 | 0 | 1234.9802 | 0 | 1889.5413 | 0 | 542.2014 | 2122.0627 | 7055.1259 | 959.4 | 4428 | 4428 | 24.6 | 9827.7 | 26.8119 | 24.114 | 21.3633 | 24.0211 | 24 |  | 0 | -7.9373 | -7.9373 | 20 | 24 | 23.9 | 0 | 0 | 0 | 0 | 0 | 1 | 0 | 3204 | 0 | 0 | 24 | 0 | 0 | 0
|  | 2001 | 8 | 20 | 14 | 5558 | 1411.344 | 656.9978 | 130.9915 | 2199.3333 | 740.214 | 177.6514 | 11280.8614 | 3117.1986 | 14220.4086 | 189.625 | 0 | 8088.9989 | 0 | 10117.3672 | 0 | 27009.6611 | 0 | 4612.1485 | 0 | 49828.1757 | 0 | 1196.4927 | 0 | 1123.7884 | 0 | 2626.9559 | 0 | 512.2952 | 2231.2223 | 7690.7545 | 959.4 | 4428 | 4428 | 24.6 | 9827.7 | 26.8658 | 24.1678 | 21.4751 | 24.1329 | 24 |  | 0 | -49.9976 | -49.9976 | 20 | 24 | 23.9 | 0 | 0 | 0 | 0 | 0 | 1 | 0 | 3203 | 0 | 0 | 24 | 0 | 0 | 0
|  | 2001 | 8 | 20 | 15 | 5559 | 1411.344 | 656.9978 | 130.9915 | 2199.3333 | 740.214 | 177.6514 | 11280.8614 | 3117.1986 | 14220.4086 | 189.625 | 0 | 7194.372 | 0 | 4987.4687 | 0 | 16589.4357 | 0 | 4102.0542 | 0 | 32873.3306 | 0 | 1064.163 | 0 | 553.984 | 0 | 1613.4862 | 0 | 455.6364 | 1432.174 | 5119.4437 | 959.4 | 4428 | 4428 | 24.6 | 9827.7 | 26.8072 | 24.1093 | 21.3967 | 24.0545 | 24 |  | 0 | -20.5171 | -20.5171 | 20 | 24 | 23.9 | 0 | 0 | 0 | 0 | 0 | 1 | 0 | 3202 | 0 | 0 | 24 | 0 | 0 | 0
|  | 2001 | 8 | 20 | 16 | 5560 | 1411.344 | 656.9978 | 130.9915 | 2199.3333 | 740.214 | 177.6514 | 11280.8614 | 3117.1986 | 14220.4086 | 189.625 | 0 | 6666.2484 | 0 | 3800.9311 | 0 | 17901.2499 | 0 | 3972.94 | 0 | 32341.3693 | 0 | 986.0451 | 0 | 422.1891 | 0 | 1741.0731 | 0 | 441.295 | 1357.9455 | 4948.5478 | 959.4 | 4428 | 4428 | 24.6 | 9827.7 | 26.8011 | 24.1032 | 21.376 | 24.0338 | 24 |  | 0 | -12.7041 | -12.7041 | 20 | 24 | 23.9 | 0 | 0 | 0 | 0 | 0 | 1 | 0 | 3201 | 0 | 0 | 24 | 0 | 0 | 0
|  | 2001 | 8 | 20 | 17 | 5561 | 1411.344 | 656.9978 | 130.9915 | 2199.3333 | 740.214 | 177.6514 | 11280.8614 | 3117.1986 | 14220.4086 | 189.625 | 0 | 5209.4283 | 0 | 2970.2881 | 0 | 43203.2474 | 0 | 8157.1134 | 0 | 59540.0772 | 0 | 770.558 | 0 | 329.9253 | 0 | 4201.9419 | 0 | 906.0529 | 1759.6528 | 7968.1308 | 959.4 | 4428 | 4428 | 24.6 | 9827.7 | 26.8793 | 24.1813 | 21.4412 | 24.099 | 24 |  | 0 | -37.2342 | -37.2342 | 20 | 24 | 23.9 | 0 | 0 | 0 | 0 | 0 | 1 | 0 | 3200 | 0 | 0 | 24 | 0 | 0 | 0
|  | 2001 | 8 | 20 | 18 | 5562 | 1411.344 | 656.9978 | 130.9915 | 2199.3333 | 740.214 | 444.1284 | 11547.3384 | 3383.6757 | 14486.8857 | 189.625 | 0 | 3535.5985 | 0 | 2015.9114 | 0 | 46999.1667 | 0 | 13377.7584 | 0 | 65928.4351 | 0 | 522.9717 | 0 | 223.9177 | 0 | 4571.1324 | 0 | 1485.937 | 1384.1438 | 8188.1026 | 2398.5 | 11070 | 11070 | 61.5 | 24569.25 | 26.932 | 24.2351 | 21.4892 | 24.146 | 24 |  | 0 | -54.9672 | -54.9672 | 20 | 24 | 23.9 | 0 | 0 | 0 | 0 | 0 | 1 | 0 | 3199 | 0 | 0 | 24 | 0 | 0 | 0
|  | 2001 | 8 | 20 | 19 | 5563 | 1411.344 | 656.9978 | 130.9915 | 2199.3333 | 740.214 | 444.1284 | 11547.3384 | 3383.6757 | 14486.8857 | 189.625 | 0 | 2403.5846 | 0 | 1370.4649 | 0 | 23772.8306 | 0 | 9989.179 | 0 | 37536.059 | 0 | 355.5287 | 0 | 152.2246 | 0 | 2312.1422 | 0 | 1109.5499 | 593.8282 | 4523.2737 | 2398.5 | 11070 | 11070 | 61.5 | 24569.25 | 26.8355 | 24.1386 | 21.3617 | 24.0185 | 24 |  | 0 | -6.9744 | -6.9744 | 20 | 24 | 23.9 | 0 | 0 | 0 | 0 | 0 | 1 | 0 | 3198 | 0 | 0 | 24 | 0 | 0 | 0
|  | 2001 | 8 | 20 | 20 | 5564 | 1411.344 | 656.9978 | 130.9915 | 2199.3333 | 740.214 | 444.1284 | 11547.3384 | 3383.6757 | 14486.8857 | 189.625 | 0 | 389.4135 | 0 | 222.034 | 0 | 3390.5049 | 0 | 2049.4651 | 0 | 6051.4174 | 0 | 57.6005 | 0 | 24.6625 | 0 | 329.76 | 0 | 227.6447 | 61.1294 | 700.7971 | 2398.5 | 11070 | 11070 | 61.5 | 24569.25 | 26.7075 | 24.0105 | 21.1293 | 23.7862 | 23.9 |  | 0 | 0 | 0 | 20 | 24 | 23.9 | 0 | 0 | 0 | 1 | 0 | 0 | 0 | 3197 | 0 | 0 | 23.9 | 0 | 0 | 0
|  | 2001 | 8 | 20 | 21 | 5565 | 1411.344 | 656.9978 | 130.9915 | 2199.3333 | 740.214 | 444.1284 | 11547.3384 | 3383.6757 | 14486.8857 | 189.625 | 0 | 0 | 0 | 0 | 0 | 0 | 0 | 0 | 0 | 0 | 0 | 0 | 0 | 0 | 0 | 0 | 0 | 0 | 0 | 0 | 2398.5 | 11070 | 11070 | 61.5 | 24569.25 | 26.5765 | 23.8796 | 20.9575 | 23.6144 | 23.8796 |  | 0 | 0 | 0 | 20 | 24 | 23.9 | 0 | 0 | 1 | 0 | 0 | 0 | 0 | 3196 | 0 | 0 | 23.8796 | 0 | 0 | 0
|  | 2001 | 8 | 20 | 22 | 5566 | 1411.344 | 656.9978 | 130.9915 | 2199.3333 | 740.214 | 444.1284 | 11547.3384 | 3383.6757 | 14486.8857 | 189.625 | 0 | 0 | 0 | 0 | 0 | 0 | 0 | 0 | 0 | 0 | 0 | 0 | 0 | 0 | 0 | 0 | 0 | 0 | 0 | 0 | 2398.5 | 11070 | 11070 | 61.5 | 24569.25 | 26.559 | 23.8621 | 20.9495 | 23.6063 | 23.8621 |  | 0 | 0 | 0 | 20 | 24 | 23.9 | 0 | 0 | 1 | 0 | 0 | 0 | 0 | 3195 | 0 | 0 | 23.8621 | 0 | 0 | 0
|  | 2001 | 8 | 20 | 23 | 5567 | 1411.344 | 656.9978 | 130.9915 | 2199.3333 | 740.214 | 444.1284 | 11547.3384 | 3383.6757 | 14486.8857 | 189.625 | 0 | 0 | 0 | 0 | 0 | 0 | 0 | 0 | 0 | 0 | 0 | 0 | 0 | 0 | 0 | 0 | 0 | 0 | 0 | 0 | 2398.5 | 11070 | 11070 | 61.5 | 24569.25 | 26.5253 | 23.8284 | 20.8634 | 23.5202 | 23.8284 |  | 0 | 0 | 0 | 20 | 24 | 23.9 | 0 | 0 | 1 | 0 | 0 | 0 | 0 | 3194 | 0 | 0 | 23.8284 | 0 | 0 | 0
|  | 2001 | 8 | 20 | 24 | 5568 | 1411.344 | 656.9978 | 130.9915 | 2199.3333 | 740.214 | 444.1284 | 11547.3384 | 3383.6757 | 14486.8857 | 189.625 | 0 | 0 | 0 | 0 | 0 | 0 | 0 | 0 | 0 | 0 | 0 | 0 | 0 | 0 | 0 | 0 | 0 | 0 | 0 | 0 | 2398.5 | 11070 | 11070 | 61.5 | 24569.25 | 26.4782 | 23.7812 | 20.7732 | 23.4301 | 23.7812 |  | 0 | 0 | 0 | 20 | 24 | 23.9 | 0 | 0 | 1 | 0 | 0 | 0 | 0 | 3193 | 0 | 0 | 23.7812 | 0 | 0 | 0
|  | 2001 | 8 | 21 | 1 | 5569 | 1411.344 | 656.9978 | 130.9915 | 2199.3333 | 740.214 | 444.1284 | 11547.3384 | 3383.6757 | 14486.8857 | 189.625 | 0 | 0 | 0 | 0 | 0 | 0 | 0 | 0 | 0 | 0 | 0 | 0 | 0 | 0 | 0 | 0 | 0 | 0 | 0 | 0 | 2398.5 | 2214 | 2214 | 61.5 | 6857.25 | 26.3865 | 23.6896 | 20.6924 | 23.3493 | 23.6896 |  | 0 | 0 | 0 | 16 | 24 | 23.9 | 0 | 0 | 1 | 0 | 0 | 0 | 0 | 3192 | 0 | 0 | 23.6896 | 0 | 0 | 0
|  | 2001 | 8 | 21 | 2 | 5570 | 1411.344 | 656.9978 | 130.9915 | 2199.3333 | 740.214 | 444.1284 | 11547.3384 | 3383.6757 | 14486.8857 | 189.625 | 0 | 0 | 0 | 0 | 0 | 0 | 0 | 0 | 0 | 0 | 0 | 0 | 0 | 0 | 0 | 0 | 0 | 0 | 0 | 0 | 2398.5 | 2214 | 2214 | 61.5 | 6857.25 | 26.2957 | 23.5988 | 20.6043 | 23.2612 | 23.5988 |  | 0 | 0 | 0 | 16 | 24 | 23.9 | 0 | 0 | 1 | 0 | 0 | 0 | 0 | 3191 | 0 | 0 | 23.5988 | 0 | 0 | 0
|  | 2001 | 8 | 21 | 3 | 5571 | 1411.344 | 656.9978 | 130.9915 | 2199.3333 | 740.214 | 444.1284 | 11547.3384 | 3383.6757 | 14486.8857 | 189.625 | 0 | 0 | 0 | 0 | 0 | 0 | 0 | 0 | 0 | 0 | 0 | 0 | 0 | 0 | 0 | 0 | 0 | 0 | 0 | 0 | 2398.5 | 2214 | 2214 | 61.5 | 6857.25 | 26.1903 | 23.4933 | 20.4516 | 23.1085 | 23.4933 |  | 0 | 0 | 0 | 16 | 24 | 23.9 | 0 | 0 | 1 | 0 | 0 | 0 | 0 | 3190 | 0 | 0 | 23.4933 | 0 | 0 | 0
|  | 2001 | 8 | 21 | 4 | 5572 | 1411.344 | 656.9978 | 130.9915 | 2199.3333 | 740.214 | 444.1284 | 11547.3384 | 3383.6757 | 14486.8857 | 189.625 | 0 | 0 | 0 | 0 | 0 | 0 | 0 | 0 | 0 | 0 | 0 | 0 | 0 | 0 | 0 | 0 | 0 | 0 | 0 | 0 | 2398.5 | 2214 | 2214 | 61.5 | 6857.25 | 26.0913 | 23.3944 | 20.3734 | 23.0303 | 23.3944 |  | 0 | 0 | 0 | 16 | 24 | 23.9 | 0 | 0 | 1 | 0 | 0 | 0 | 0 | 3189 | 0 | 0 | 23.3944 | 0 | 0 | 0
|  | 2001 | 8 | 21 | 5 | 5573 | 1411.344 | 656.9978 | 130.9915 | 2199.3333 | 740.214 | 444.1284 | 11547.3384 | 3383.6757 | 14486.8857 | 189.625 | 0 | 0 | 0 | 0 | 0 | 0 | 0 | 0 | 0 | 0 | 0 | 0 | 0 | 0 | 0 | 0 | 0 | 0 | 0 | 0 | 2398.5 | 2214 | 2214 | 61.5 | 6857.25 | 25.9796 | 23.2827 | 20.2206 | 22.8774 | 23.2827 |  | 0 | 0 | 0 | 16 | 24 | 23.9 | 0 | 0 | 1 | 0 | 0 | 0 | 0 | 3188 | 0 | 0 | 23.2827 | 0 | 0 | 0
|  | 2001 | 8 | 21 | 6 | 5574 | 1411.344 | 656.9978 | 130.9915 | 2199.3333 | 740.214 | 444.1284 | 11547.3384 | 3383.6757 | 14486.8857 | 189.625 | 0 | 0 | 0 | 0 | 0 | 0 | 0 | 0 | 0 | 0 | 0 | 0 | 0 | 0 | 0 | 0 | 0 | 0 | 0 | 0 | 2398.5 | 2214 | 2214 | 61.5 | 6857.25 | 25.8745 | 23.1776 | 20.1364 | 22.7932 | 23.1776 |  | 0 | 0 | 0 | 16 | 24 | 23.9 | 0 | 0 | 1 | 0 | 0 | 0 | 0 | 3187 | 0 | 0 | 23.1776 | 0 | 0 | 0
|  | 2001 | 8 | 21 | 7 | 5575 | 1411.344 | 656.9978 | 130.9915 | 2199.3333 | 740.214 | 444.1284 | 11547.3384 | 3383.6757 | 14486.8857 | 189.625 | 0 | 29708.7619 | 0 | 9961.8971 | 0 | 2684.1877 | 0 | 1147.8434 | 0 | 43502.6901 | 0 | 2197.2012 | 0 | 553.2598 | 0 | 130.5319 | 0 | 63.7485 | 244.5175 | 3189.2588 | 2398.5 | 2214 | 2214 | 61.5 | 6857.25 | 25.9255 | 23.2286 | 20.2825 | 22.9394 | 23.2286 |  | 0 | 0 | 0 | 16 | 24 | 23.9 | 0 | 0 | 1 | 0 | 0 | 0 | 0 | 3186 | 0 | 0 | 23.2286 | 0 | 0 | 0
|  | 2001 | 8 | 21 | 8 | 5576 | 1411.344 | 656.9978 | 130.9915 | 2199.3333 | 740.214 | 177.6514 | 11280.8614 | 3117.1986 | 14220.4086 | 189.625 | 0 | 36069.756 | 0 | 18313.1582 | 0 | 9479.8929 | 0 | 4053.9016 | 0 | 67916.7086 | 0 | 2667.6477 | 0 | 1017.0687 | 0 | 461.0065 | 0 | 225.1439 | 860.1777 | 5231.0446 | 959.4 | 4428 | 4428 | 24.6 | 9827.7 | 26.0879 | 23.39 | 20.5253 | 23.1831 | 23.39 |  | 0 | 0 | 0 | 20 | 24 | 23.9 | 0 | 0 | 1 | 0 | 0 | 0 | 0 | 3185 | 0 | 0 | 23.39 | 0 | 0 | 0
|  | 2001 | 8 | 21 | 9 | 5577 | 1411.344 | 656.9978 | 130.9915 | 2199.3333 | 740.214 | 177.6514 | 11280.8614 | 3117.1986 | 14220.4086 | 189.625 | 0 | 40396.7451 | 0 | 28382.808 | 0 | 14225.835 | 0 | 6083.4163 | 0 | 89088.8044 | 0 | 2987.6633 | 0 | 1576.3128 | 0 | 691.8014 | 0 | 337.8583 | 1480.2042 | 7073.84 | 959.4 | 4428 | 4428 | 24.6 | 9827.7 | 26.336 | 23.6381 | 20.8588 | 23.5166 | 23.6381 |  | 0 | 0 | 0 | 20 | 24 | 23.9 | 0 | 0 | 1 | 0 | 0 | 0 | 0 | 3184 | 0 | 0 | 23.6381 | 0 | 0 | 0
|  | 2001 | 8 | 21 | 10 | 5578 | 1411.344 | 656.9978 | 130.9915 | 2199.3333 | 740.214 | 177.6514 | 11280.8614 | 3117.1986 | 14220.4086 | 189.625 | 0 | 38005.4744 | 0 | 39519.9913 | 0 | 16384.8989 | 0 | 7006.7002 | 0 | 100917.0647 | 0 | 2810.8096 | 0 | 2194.8451 | 0 | 796.7965 | 0 | 389.1353 | 2135.1619 | 8326.7484 | 959.4 | 4428 | 4428 | 24.6 | 9827.7 | 26.6315 | 23.9335 | 21.1965 | 23.8543 | 23.9 |  | 0 | 0 | 0 | 20 | 24 | 23.9 | 0 | 0 | 0 | 1 | 0 | 0 | 0 | 3183 | 0 | 0 | 23.9 | 0 | 0 | 0
|  | 2001 | 8 | 21 | 11 | 5579 | 1411.344 | 656.9978 | 130.9915 | 2199.3333 | 740.214 | 177.6514 | 11280.8614 | 3117.1986 | 14220.4086 | 189.625 | 0 | 11956.0723 | 0 | 22415.5063 | 0 | 8674.8564 | 0 | 3709.6425 | 0 | 46756.0775 | 0 | 1768.4949 | 0 | 2489.8065 | 0 | 843.7153 | 0 | 412.0492 | 2694.059 | 8208.1249 | 959.4 | 4428 | 4428 | 24.6 | 9827.7 | 26.7522 | 24.0543 | 21.3381 | 23.9959 | 23.9959 |  | 0 | 0 | 0 | 20 | 24 | 23.9 | 0 | 0 | 0 | 0 | 1 | 0 | 0 | 3182 | 0 | 0 | 23.9959 | 0 | 0 | 0
|  | 2001 | 8 | 21 | 12 | 5580 | 1411.344 | 656.9978 | 130.9915 | 2199.3333 | 740.214 | 177.6514 | 11280.8614 | 3117.1986 | 14220.4086 | 189.625 | 0 | 7501.457 | 0 | 18957.3414 | 0 | 14944.8886 | 0 | 4277.1465 | 0 | 45680.8335 | 0 | 1109.5858 | 0 | 2105.6902 | 0 | 1453.5378 | 0 | 475.0848 | 2694.059 | 7837.9576 | 959.4 | 4428 | 4428 | 24.6 | 9827.7 | 26.8475 | 24.1496 | 21.4454 | 24.1032 | 24 |  | 0 | -38.8285 | -38.8285 | 20 | 24 | 23.9 | 0 | 0 | 0 | 0 | 0 | 1 | 0 | 3181 | 0 | 0 | 24 | 0 | 0 | 0
|  | 2001 | 8 | 21 | 13 | 5581 | 1411.344 | 656.9978 | 130.9915 | 2199.3333 | 740.214 | 177.6514 | 11280.8614 | 3117.1986 | 14220.4086 | 189.625 | 0 | 7811.9773 | 0 | 15509.85 | 0 | 24722.0403 | 0 | 4454.1976 | 0 | 52498.0651 | 0 | 1155.5167 | 0 | 1722.7594 | 0 | 2404.4622 | 0 | 494.7508 | 2654.7616 | 8432.2508 | 959.4 | 4428 | 4428 | 24.6 | 9827.7 | 26.8783 | 24.1804 | 21.4993 | 24.1571 | 24 |  | 0 | -59.0971 | -59.0971 | 20 | 24 | 23.9 | 0 | 0 | 0 | 0 | 0 | 1 | 0 | 3180 | 0 | 0 | 24 | 0 | 0 | 0
|  | 2001 | 8 | 21 | 14 | 5582 | 1411.344 | 656.9978 | 130.9915 | 2199.3333 | 740.214 | 177.6514 | 11280.8614 | 3117.1986 | 14220.4086 | 189.625 | 0 | 7546.2639 | 0 | 12421.0906 | 0 | 34030.8687 | 0 | 4302.6943 | 0 | 58300.9176 | 0 | 1116.2135 | 0 | 1379.6749 | 0 | 3309.8376 | 0 | 477.9226 | 2667.8607 | 8951.5093 | 959.4 | 4428 | 4428 | 24.6 | 9827.7 | 26.8996 | 24.2017 | 21.535 | 24.1928 | 24 |  | 0 | -72.5294 | -72.5294 | 20 | 24 | 23.9 | 0 | 0 | 0 | 0 | 0 | 1 | 0 | 3179 | 0 | 0 | 24 | 0 | 0 | 0
|  | 2001 | 8 | 21 | 15 | 5583 | 1411.344 | 656.9978 | 130.9915 | 2199.3333 | 740.214 | 177.6514 | 177.6514 | 3117.1986 | 3117.1986 | 189.625 | 0 | 7584.2312 | 0 | 7175.3595 | 0 | 32545.9744 | 0 | 4324.3423 | 0 | 51629.9074 | 0 | 1121.8294 | 0 | 797.0044 | 0 | 3165.417 | 0 | 480.3271 | 2148.261 | 7712.8389 | 959.4 | 4428 | 4428 | 24.6 | 9827.7 | 26.8841 | 24.1862 | 21.4883 | 24.1862 | 24 |  | 0 | -69.0224 | -69.0224 | 20 | 24 | 23.9 | 0 | 0 | 0 | 0 | 0 | 1 | 0 | 3178 | 0 | 0 | 24 | 0 | 0 | 0
|  | 2001 | 8 | 21 | 16 | 5584 | 1411.344 | 656.9978 | 130.9915 | 2199.3333 | 740.214 | 177.6514 | 177.6514 | 3117.1986 | 3117.1986 | 189.625 | 0 | 6742.601 | 0 | 3844.4655 | 0 | 35667.3162 | 0 | 4325.9732 | 0 | 50580.356 | 0 | 997.3388 | 0 | 427.0247 | 0 | 3468.9982 | 0 | 480.5083 | 1929.9418 | 7303.8119 | 959.4 | 4428 | 4428 | 24.6 | 9827.7 | 26.8802 | 24.1823 | 21.4844 | 24.1823 | 24 |  | 0 | -67.5638 | -67.5638 | 20 | 24 | 23.9 | 0 | 0 | 0 | 0 | 0 | 1 | 0 | 3177 | 0 | 0 | 24 | 0 | 0 | 0
|  | 2001 | 8 | 21 | 17 | 5585 | 1411.344 | 656.9978 | 130.9915 | 2199.3333 | 740.214 | 177.6514 | 177.6514 | 3117.1986 | 3117.1986 | 189.625 | 0 | 5640.0307 | 0 | 3215.807 | 0 | 32772.7345 | 0 | 6793.0821 | 0 | 48421.6543 | 0 | 834.251 | 0 | 357.1963 | 0 | 3187.4716 | 0 | 754.5428 | 1502.0362 | 6635.498 | 959.4 | 4428 | 4428 | 24.6 | 9827.7 | 26.8726 | 24.1747 | 21.4767 | 24.1747 | 24 |  | 0 | -64.7368 | -64.7368 | 20 | 24 | 23.9 | 0 | 0 | 0 | 0 | 0 | 1 | 0 | 3176 | 0 | 0 | 24 | 0 | 0 | 0
|  | 2001 | 8 | 21 | 18 | 5586 | 1411.344 | 656.9978 | 130.9915 | 2199.3333 | 740.214 | 444.1284 | 11547.3384 | 3383.6757 | 14486.8857 | 189.625 | 0 | 4048.5529 | 0 | 2308.3854 | 0 | 15927.5547 | 0 | 5118.4395 | 0 | 27402.9326 | 0 | 598.8459 | 0 | 256.4043 | 0 | 1549.1118 | 0 | 568.5316 | 812.1475 | 3785.0411 | 2398.5 | 11070 | 11070 | 61.5 | 24569.25 | 26.8418 | 24.1449 | 21.4829 | 24.1398 | 24 |  | 0 | -52.6019 | -52.6019 | 20 | 24 | 23.9 | 0 | 0 | 0 | 0 | 0 | 1 | 0 | 3175 | 0 | 0 | 24 | 0 | 0 | 0
|  | 2001 | 8 | 21 | 19 | 5587 | 1411.344 | 656.9978 | 130.9915 | 2199.3333 | 740.214 | 444.1284 | 11547.3384 | 3383.6757 | 14486.8857 | 189.625 | 0 | 2016.4842 | 0 | 1149.7498 | 0 | 5878.9467 | 0 | 2478.6254 | 0 | 11523.8061 | 0 | 298.2704 | 0 | 127.7087 | 0 | 571.7855 | 0 | 275.3138 | 353.6771 | 1626.7555 | 2398.5 | 11070 | 11070 | 61.5 | 24569.25 | 26.7731 | 24.0761 | 21.3503 | 24.0072 | 24 |  | 0 | -2.6933 | -2.6933 | 20 | 24 | 23.9 | 0 | 0 | 0 | 0 | 0 | 1 | 0 | 3174 | 0 | 0 | 24 | 0 | 0 | 0
|  | 2001 | 8 | 21 | 20 | 5588 | 1411.344 | 656.9978 | 130.9915 | 2199.3333 | 740.214 | 444.1284 | 11547.3384 | 3383.6757 | 14486.8857 | 189.625 | 0 | 314.2252 | 0 | 179.1635 | 0 | 2587.2625 | 0 | 1550.8197 | 0 | 4631.4709 | 0 | 46.4789 | 0 | 19.9006 | 0 | 251.6368 | 0 | 172.2576 | 48.0302 | 538.3042 | 2398.5 | 11070 | 11070 | 61.5 | 24569.25 | 26.7388 | 24.0418 | 21.2752 | 23.9321 | 23.9321 |  | 0 | 0 | 0 | 20 | 24 | 23.9 | 0 | 0 | 0 | 0 | 1 | 0 | 0 | 3173 | 0 | 0 | 23.9321 | 0 | 0 | 0
|  | 2001 | 8 | 21 | 21 | 5589 | 1411.344 | 656.9978 | 130.9915 | 2199.3333 | 740.214 | 444.1284 | 11547.3384 | 3383.6757 | 14486.8857 | 189.625 | 0 | 0 | 0 | 0 | 0 | 0 | 0 | 0 | 0 | 0 | 0 | 0 | 0 | 0 | 0 | 0 | 0 | 0 | 0 | 0 | 2398.5 | 11070 | 11070 | 61.5 | 24569.25 | 26.6512 | 23.9542 | 21.1693 | 23.8261 | 23.9 |  | 0 | 0 | 0 | 20 | 24 | 23.9 | 0 | 0 | 0 | 1 | 0 | 0 | 0 | 3172 | 0 | 0 | 23.9 | 0 | 0 | 0
|  | 2001 | 8 | 21 | 22 | 5590 | 1411.344 | 656.9978 | 130.9915 | 2199.3333 | 740.214 | 444.1284 | 11547.3384 | 3383.6757 | 14486.8857 | 189.625 | 0 | 0 | 0 | 0 | 0 | 0 | 0 | 0 | 0 | 0 | 0 | 0 | 0 | 0 | 0 | 0 | 0 | 0 | 0 | 0 | 2398.5 | 11070 | 11070 | 61.5 | 24569.25 | 26.6057 | 23.9088 | 21.0807 | 23.7376 | 23.9 |  | 0 | 0 | 0 | 20 | 24 | 23.9 | 0 | 0 | 0 | 1 | 0 | 0 | 0 | 3171 | 0 | 0 | 23.9 | 0 | 0 | 0
|  | 2001 | 8 | 21 | 23 | 5591 | 1411.344 | 656.9978 | 130.9915 | 2199.3333 | 740.214 | 444.1284 | 11547.3384 | 3383.6757 | 14486.8857 | 189.625 | 0 | 0 | 0 | 0 | 0 | 0 | 0 | 0 | 0 | 0 | 0 | 0 | 0 | 0 | 0 | 0 | 0 | 0 | 0 | 0 | 2398.5 | 11070 | 11070 | 61.5 | 24569.25 | 26.6048 | 23.9079 | 21.0769 | 23.7337 | 23.9 |  | 0 | 0 | 0 | 20 | 24 | 23.9 | 0 | 0 | 0 | 1 | 0 | 0 | 0 | 3170 | 0 | 0 | 23.9 | 0 | 0 | 0
|  | 2001 | 8 | 21 | 24 | 5592 | 1411.344 | 656.9978 | 130.9915 | 2199.3333 | 740.214 | 444.1284 | 11547.3384 | 3383.6757 | 14486.8857 | 189.625 | 0 | 0 | 0 | 0 | 0 | 0 | 0 | 0 | 0 | 0 | 0 | 0 | 0 | 0 | 0 | 0 | 0 | 0 | 0 | 0 | 2398.5 | 11070 | 11070 | 61.5 | 24569.25 | 26.6003 | 23.9033 | 21.0576 | 23.7145 | 23.9 |  | 0 | 0 | 0 | 20 | 24 | 23.9 | 0 | 0 | 0 | 1 | 0 | 0 | 0 | 3169 | 0 | 0 | 23.9 | 0 | 0 | 0
|  | 2001 | 8 | 22 | 1 | 5593 | 1411.344 | 656.9978 | 130.9915 | 2199.3333 | 740.214 | 444.1284 | 11547.3384 | 3383.6757 | 14486.8857 | 189.625 | 0 | 0 | 0 | 0 | 0 | 0 | 0 | 0 | 0 | 0 | 0 | 0 | 0 | 0 | 0 | 0 | 0 | 0 | 0 | 0 | 2398.5 | 2214 | 2214 | 61.5 | 6857.25 | 26.5397 | 23.8428 | 20.9567 | 23.6135 | 23.8428 |  | 0 | 0 | 0 | 16 | 24 | 23.9 | 0 | 0 | 1 | 0 | 0 | 0 | 0 | 3168 | 0 | 0 | 23.8428 | 0 | 0 | 0
|  | 2001 | 8 | 22 | 2 | 5594 | 1411.344 | 656.9978 | 130.9915 | 2199.3333 | 740.214 | 444.1284 | 11547.3384 | 3383.6757 | 14486.8857 | 189.625 | 0 | 0 | 0 | 0 | 0 | 0 | 0 | 0 | 0 | 0 | 0 | 0 | 0 | 0 | 0 | 0 | 0 | 0 | 0 | 0 | 2398.5 | 2214 | 2214 | 61.5 | 6857.25 | 26.4775 | 23.7806 | 20.8786 | 23.5354 | 23.7806 |  | 0 | 0 | 0 | 16 | 24 | 23.9 | 0 | 0 | 1 | 0 | 0 | 0 | 0 | 3167 | 0 | 0 | 23.7806 | 0 | 0 | 0
|  | 2001 | 8 | 22 | 3 | 5595 | 1411.344 | 656.9978 | 130.9915 | 2199.3333 | 740.214 | 444.1284 | 11547.3384 | 3383.6757 | 14486.8857 | 189.625 | 0 | 0 | 0 | 0 | 0 | 0 | 0 | 0 | 0 | 0 | 0 | 0 | 0 | 0 | 0 | 0 | 0 | 0 | 0 | 0 | 2398.5 | 2214 | 2214 | 61.5 | 6857.25 | 26.4142 | 23.7172 | 20.8111 | 23.468 | 23.7172 |  | 0 | 0 | 0 | 16 | 24 | 23.9 | 0 | 0 | 1 | 0 | 0 | 0 | 0 | 3166 | 0 | 0 | 23.7172 | 0 | 0 | 0
|  | 2001 | 8 | 22 | 4 | 5596 | 1411.344 | 656.9978 | 130.9915 | 2199.3333 | 740.214 | 444.1284 | 11547.3384 | 3383.6757 | 14486.8857 | 189.625 | 0 | 0 | 0 | 0 | 0 | 0 | 0 | 0 | 0 | 0 | 0 | 0 | 0 | 0 | 0 | 0 | 0 | 0 | 0 | 0 | 2398.5 | 2214 | 2214 | 61.5 | 6857.25 | 26.3486 | 23.6517 | 20.7387 | 23.3955 | 23.6517 |  | 0 | 0 | 0 | 16 | 24 | 23.9 | 0 | 0 | 1 | 0 | 0 | 0 | 0 | 3165 | 0 | 0 | 23.6517 | 0 | 0 | 0
|  | 2001 | 8 | 22 | 5 | 5597 | 1411.344 | 656.9978 | 130.9915 | 2199.3333 | 740.214 | 444.1284 | 11547.3384 | 3383.6757 | 14486.8857 | 189.625 | 0 | 0 | 0 | 0 | 0 | 0 | 0 | 0 | 0 | 0 | 0 | 0 | 0 | 0 | 0 | 0 | 0 | 0 | 0 | 0 | 2398.5 | 2214 | 2214 | 61.5 | 6857.25 | 26.2847 | 23.5877 | 20.6796 | 23.3364 | 23.5877 |  | 0 | 0 | 0 | 16 | 24 | 23.9 | 0 | 0 | 1 | 0 | 0 | 0 | 0 | 3164 | 0 | 0 | 23.5877 | 0 | 0 | 0
|  | 2001 | 8 | 22 | 6 | 5598 | 1411.344 | 656.9978 | 130.9915 | 2199.3333 | 740.214 | 444.1284 | 11547.3384 | 3383.6757 | 14486.8857 | 189.625 | 0 | 0 | 0 | 0 | 0 | 0 | 0 | 0 | 0 | 0 | 0 | 0 | 0 | 0 | 0 | 0 | 0 | 0 | 0 | 0 | 2398.5 | 2214 | 2214 | 61.5 | 6857.25 | 26.2222 | 23.5253 | 20.6219 | 23.2788 | 23.5253 |  | 0 | 0 | 0 | 16 | 24 | 23.9 | 0 | 0 | 1 | 0 | 0 | 0 | 0 | 3163 | 0 | 0 | 23.5253 | 0 | 0 | 0
|  | 2001 | 8 | 22 | 7 | 5599 | 1411.344 | 656.9978 | 130.9915 | 2199.3333 | 740.214 | 444.1284 | 11547.3384 | 3383.6757 | 14486.8857 | 189.625 | 0 | 2993.9314 | 0 | 1236.8714 | 0 | 1470.7198 | 0 | 628.9262 | 0 | 6330.4489 | 0 | 221.4252 | 0 | 68.6929 | 0 | 71.521 | 0 | 34.929 | 96.0605 | 492.6286 | 2398.5 | 2214 | 2214 | 61.5 | 6857.25 | 26.1852 | 23.4882 | 20.607 | 23.2638 | 23.4882 |  | 0 | 0 | 0 | 16 | 24 | 23.9 | 0 | 0 | 1 | 0 | 0 | 0 | 0 | 3162 | 0 | 0 | 23.4882 | 0 | 0 | 0
|  | 2001 | 8 | 22 | 8 | 5600 | 1411.344 | 656.9978 | 130.9915 | 2199.3333 | 740.214 | 177.6514 | 11280.8614 | 3117.1986 | 14220.4086 | 189.625 | 0 | 20863.6689 | 0 | 10820.488 | 0 | 8238.4016 | 0 | 3523.0007 | 0 | 43445.5593 | 0 | 1543.0356 | 0 | 600.9438 | 0 | 400.6329 | 0 | 195.659 | 620.0266 | 3360.2979 | 959.4 | 4428 | 4428 | 24.6 | 9827.7 | 26.2994 | 23.6015 | 20.8184 | 23.4762 | 23.6015 |  | 0 | 0 | 0 | 20 | 24 | 23.9 | 0 | 0 | 1 | 0 | 0 | 0 | 0 | 3161 | 0 | 0 | 23.6015 | 0 | 0 | 0
|  | 2001 | 8 | 22 | 9 | 5601 | 1411.344 | 656.9978 | 130.9915 | 2199.3333 | 740.214 | 177.6514 | 11280.8614 | 3117.1986 | 14220.4086 | 189.625 | 0 | 41371.7929 | 0 | 29372.1506 | 0 | 14021.4987 | 0 | 5996.0356 | 0 | 90761.4778 | 0 | 3059.7759 | 0 | 1631.2585 | 0 | 681.8645 | 0 | 333.0054 | 1493.3034 | 7199.2076 | 959.4 | 4428 | 4428 | 24.6 | 9827.7 | 26.5698 | 23.8719 | 21.154 | 23.8117 | 23.8719 |  | 0 | 0 | 0 | 20 | 24 | 23.9 | 0 | 0 | 1 | 0 | 0 | 0 | 0 | 3160 | 0 | 0 | 23.8719 | 0 | 0 | 0
|  | 2001 | 8 | 22 | 10 | 5602 | 1411.344 | 656.9978 | 130.9915 | 2199.3333 | 740.214 | 177.6514 | 11280.8614 | 3117.1986 | 14220.4086 | 189.625 | 0 | 28672.1469 | 0 | 27242.1274 | 0 | 17798.0009 | 0 | 7610.9872 | 0 | 81323.2625 | 0 | 2120.5352 | 0 | 1512.9621 | 0 | 865.5156 | 0 | 422.6959 | 1720.3554 | 6642.0642 | 959.4 | 4428 | 4428 | 24.6 | 9827.7 | 26.8184 | 24.1205 | 21.4215 | 24.0793 | 24 |  | 0 | -29.818 | -29.818 | 20 | 24 | 23.9 | 0 | 0 | 0 | 0 | 0 | 1 | 0 | 3159 | 0 | 0 | 24 | 0 | 0 | 0
|  | 2001 | 8 | 22 | 11 | 5603 | 1411.344 | 656.9978 | 130.9915 | 2199.3333 | 740.214 | 177.6514 | 177.6514 | 3117.1986 | 3117.1986 | 189.625 | 0 | 11586.721 | 0 | 20391.158 | 0 | 9260.3559 | 0 | 3960.0206 | 0 | 45198.2555 | 0 | 1713.8619 | 0 | 2264.9516 | 0 | 900.6609 | 0 | 439.86 | 2484.4726 | 7803.807 | 959.4 | 4428 | 4428 | 24.6 | 9827.7 | 26.8628 | 24.1649 | 21.467 | 24.1649 | 24 |  | 0 | -61.1231 | -61.1231 | 20 | 24 | 23.9 | 0 | 0 | 0 | 0 | 0 | 1 | 0 | 3158 | 0 | 0 | 24 | 0 | 0 | 0
|  | 2001 | 8 | 22 | 12 | 5604 | 1411.344 | 656.9978 | 130.9915 | 2199.3333 | 740.214 | 177.6514 | 177.6514 | 3117.1986 | 3117.1986 | 189.625 | 0 | 6998.8928 | 0 | 20796.6853 | 0 | 15168.8359 | 0 | 3990.5968 | 0 | 46955.0108 | 0 | 1035.2485 | 0 | 2309.9956 | 0 | 1475.3189 | 0 | 443.2563 | 2899.2791 | 8163.0984 | 959.4 | 4428 | 4428 | 24.6 | 9827.7 | 26.8786 | 24.1807 | 21.4828 | 24.1807 | 24 |  | 0 | -66.9798 | -66.9798 | 20 | 24 | 23.9 | 0 | 0 | 0 | 0 | 0 | 1 | 0 | 3157 | 0 | 0 | 24 | 0 | 0 | 0
|  | 2001 | 8 | 22 | 13 | 5605 | 1411.344 | 656.9978 | 130.9915 | 2199.3333 | 740.214 | 177.6514 | 177.6514 | 3117.1986 | 3117.1986 | 189.625 | 0 | 8095.4045 | 0 | 14442.2793 | 0 | 23602.001 | 0 | 4615.8008 | 0 | 50755.4856 | 0 | 1197.4402 | 0 | 1604.1788 | 0 | 2295.5273 | 0 | 512.7009 | 2510.6709 | 8120.5182 | 959.4 | 4428 | 4428 | 24.6 | 9827.7 | 26.898 | 24.2001 | 21.5022 | 24.2001 | 24 |  | 0 | -74.1666 | -74.1666 | 20 | 24 | 23.9 | 0 | 0 | 0 | 0 | 0 | 1 | 0 | 3156 | 0 | 0 | 24 | 0 | 0 | 0
|  | 2001 | 8 | 22 | 14 | 5606 | 1411.344 | 656.9978 | 130.9915 | 2199.3333 | 740.214 | 177.6514 | 177.6514 | 3117.1986 | 3117.1986 | 189.625 | 0 | 6757.5899 | 0 | 14455.6395 | 0 | 40373.647 | 0 | 3853.0118 | 0 | 65439.8882 | 0 | 999.5559 | 0 | 1605.6628 | 0 | 3926.7353 | 0 | 427.974 | 3091.4 | 10051.328 | 959.4 | 4428 | 4428 | 24.6 | 9827.7 | 26.9521 | 24.2542 | 21.5563 | 24.2542 | 24 |  | 0 | -94.2108 | -94.2108 | 20 | 24 | 23.9 | 0 | 0 | 0 | 0 | 0 | 1 | 0 | 3155 | 0 | 0 | 24 | 0 | 0 | 0
|  | 2001 | 8 | 22 | 15 | 5607 | 1411.344 | 656.9978 | 130.9915 | 2199.3333 | 740.214 | 177.6514 | 177.6514 | 3117.1986 | 3117.1986 | 189.625 | 0 | 6705.9255 | 0 | 8183.1892 | 0 | 43105.0971 | 0 | 3823.554 | 0 | 61817.7658 | 0 | 991.9139 | 0 | 908.9492 | 0 | 4192.3958 | 0 | 424.702 | 2619.8305 | 9137.7914 | 959.4 | 4428 | 4428 | 24.6 | 9827.7 | 26.9424 | 24.2445 | 21.5465 | 24.2445 | 24 |  | 0 | -90.6103 | -90.6103 | 20 | 24 | 23.9 | 0 | 0 | 0 | 0 | 0 | 1 | 0 | 3154 | 0 | 0 | 24 | 0 | 0 | 0
|  | 2001 | 8 | 22 | 16 | 5608 | 1411.344 | 656.9978 | 130.9915 | 2199.3333 | 740.214 | 177.6514 | 177.6514 | 3117.1986 | 3117.1986 | 189.625 | 0 | 6799.0949 | 0 | 3876.6769 | 0 | 31280.181 | 0 | 4254.9841 | 0 | 46210.9369 | 0 | 1005.6952 | 0 | 430.6026 | 0 | 3042.3061 | 0 | 472.6231 | 1759.6528 | 6710.8798 | 959.4 | 4428 | 4428 | 24.6 | 9827.7 | 26.8878 | 24.1899 | 21.492 | 24.1899 | 24 |  | 0 | -70.3945 | -70.3945 | 20 | 24 | 23.9 | 0 | 0 | 0 | 0 | 0 | 1 | 0 | 3153 | 0 | 0 | 24 | 0 | 0 | 0
|  | 2001 | 8 | 22 | 17 | 5609 | 1411.344 | 656.9978 | 130.9915 | 2199.3333 | 740.214 | 177.6514 | 177.6514 | 3117.1986 | 3117.1986 | 189.625 | 0 | 4934.4395 | 0 | 2813.4962 | 0 | 12460.8057 | 0 | 3638.5352 | 0 | 23847.2766 | 0 | 729.8827 | 0 | 312.5096 | 0 | 1211.9362 | 0 | 404.151 | 921.3071 | 3579.7866 | 959.4 | 4428 | 4428 | 24.6 | 9827.7 | 26.8039 | 24.106 | 21.4081 | 24.106 | 24 |  | 0 | -39.2888 | -39.2888 | 20 | 24 | 23.9 | 0 | 0 | 0 | 0 | 0 | 1 | 0 | 3152 | 0 | 0 | 24 | 0 | 0 | 0
|  | 2001 | 8 | 22 | 18 | 5610 | 1411.344 | 656.9978 | 130.9915 | 2199.3333 | 740.214 | 444.1284 | 11547.3384 | 3383.6757 | 14486.8857 | 189.625 | 0 | 4062.5882 | 0 | 2316.388 | 0 | 17242.6101 | 0 | 5451.0194 | 0 | 29072.6057 | 0 | 600.922 | 0 | 257.2932 | 0 | 1677.0139 | 0 | 605.473 | 838.3458 | 3979.0478 | 2398.5 | 11070 | 11070 | 61.5 | 24569.25 | 26.8414 | 24.1444 | 21.4648 | 24.1216 | 24 |  | 0 | -45.7735 | -45.7735 | 20 | 24 | 23.9 | 0 | 0 | 0 | 0 | 0 | 1 | 0 | 3151 | 0 | 0 | 24 | 0 | 0 | 0
|  | 2001 | 8 | 22 | 19 | 5611 | 1411.344 | 656.9978 | 130.9915 | 2199.3333 | 740.214 | 444.1284 | 11547.3384 | 3383.6757 | 14486.8857 | 189.625 | 0 | 1952.5566 | 0 | 1113.2998 | 0 | 5639.5265 | 0 | 2370.4223 | 0 | 11075.8052 | 0 | 288.8144 | 0 | 123.66 | 0 | 548.4996 | 0 | 263.2951 | 340.578 | 1564.847 | 2398.5 | 11070 | 11070 | 61.5 | 24569.25 | 26.779 | 24.0821 | 21.3798 | 24.0366 | 24 |  | 0 | -13.7729 | -13.7729 | 20 | 24 | 23.9 | 0 | 0 | 0 | 0 | 0 | 1 | 0 | 3150 | 0 | 0 | 24 | 0 | 0 | 0
|  | 2001 | 8 | 22 | 20 | 5612 | 1411.344 | 656.9978 | 130.9915 | 2199.3333 | 740.214 | 444.1284 | 11547.3384 | 3383.6757 | 14486.8857 | 189.625 | 0 | 279.5778 | 0 | 159.4084 | 0 | 595.2834 | 0 | 299.3189 | 0 | 1333.5884 | 0 | 41.354 | 0 | 17.7063 | 0 | 57.8972 | 0 | 33.2469 | 48.0302 | 198.2347 | 2398.5 | 11070 | 11070 | 61.5 | 24569.25 | 26.7399 | 24.043 | 21.3117 | 23.9686 | 23.9686 |  | 0 | 0 | 0 | 20 | 24 | 23.9 | 0 | 0 | 0 | 0 | 1 | 0 | 0 | 3149 | 0 | 0 | 23.9686 | 0 | 0 | 0
|  | 2001 | 8 | 22 | 21 | 5613 | 1411.344 | 656.9978 | 130.9915 | 2199.3333 | 740.214 | 444.1284 | 11547.3384 | 3383.6757 | 14486.8857 | 189.625 | 0 | 0 | 0 | 0 | 0 | 0 | 0 | 0 | 0 | 0 | 0 | 0 | 0 | 0 | 0 | 0 | 0 | 0 | 0 | 0 | 2398.5 | 11070 | 11070 | 61.5 | 24569.25 | 26.7038 | 24.0068 | 21.2736 | 23.9305 | 23.9305 |  | 0 | 0 | 0 | 20 | 24 | 23.9 | 0 | 0 | 0 | 0 | 1 | 0 | 0 | 3148 | 0 | 0 | 23.9305 | 0 | 0 | 0
|  | 2001 | 8 | 22 | 22 | 5614 | 1411.344 | 656.9978 | 130.9915 | 2199.3333 | 740.214 | 444.1284 | 11547.3384 | 3383.6757 | 14486.8857 | 189.625 | 0 | 0 | 0 | 0 | 0 | 0 | 0 | 0 | 0 | 0 | 0 | 0 | 0 | 0 | 0 | 0 | 0 | 0 | 0 | 0 | 2398.5 | 11070 | 11070 | 61.5 | 24569.25 | 26.6615 | 23.9645 | 21.2178 | 23.8746 | 23.9 |  | 0 | 0 | 0 | 20 | 24 | 23.9 | 0 | 0 | 0 | 1 | 0 | 0 | 0 | 3147 | 0 | 0 | 23.9 | 0 | 0 | 0
|  | 2001 | 8 | 22 | 23 | 5615 | 1411.344 | 656.9978 | 130.9915 | 2199.3333 | 740.214 | 444.1284 | 11547.3384 | 3383.6757 | 14486.8857 | 189.625 | 0 | 0 | 0 | 0 | 0 | 0 | 0 | 0 | 0 | 0 | 0 | 0 | 0 | 0 | 0 | 0 | 0 | 0 | 0 | 0 | 2398.5 | 11070 | 11070 | 61.5 | 24569.25 | 26.6276 | 23.9307 | 21.1731 | 23.8299 | 23.9 |  | 0 | 0 | 0 | 20 | 24 | 23.9 | 0 | 0 | 0 | 1 | 0 | 0 | 0 | 3146 | 0 | 0 | 23.9 | 0 | 0 | 0
|  | 2001 | 8 | 22 | 24 | 5616 | 1411.344 | 656.9978 | 130.9915 | 2199.3333 | 740.214 | 444.1284 | 11547.3384 | 3383.6757 | 14486.8857 | 189.625 | 0 | 0 | 0 | 0 | 0 | 0 | 0 | 0 | 0 | 0 | 0 | 0 | 0 | 0 | 0 | 0 | 0 | 0 | 0 | 0 | 2398.5 | 11070 | 11070 | 61.5 | 24569.25 | 26.6212 | 23.9243 | 21.1461 | 23.803 | 23.9 |  | 0 | 0 | 0 | 20 | 24 | 23.9 | 0 | 0 | 0 | 1 | 0 | 0 | 0 | 3145 | 0 | 0 | 23.9 | 0 | 0 | 0
|  | 2001 | 8 | 23 | 1 | 5617 | 1411.344 | 656.9978 | 130.9915 | 2199.3333 | 740.214 | 444.1284 | 11547.3384 | 3383.6757 | 14486.8857 | 189.625 | 0 | 0 | 0 | 0 | 0 | 0 | 0 | 0 | 0 | 0 | 0 | 0 | 0 | 0 | 0 | 0 | 0 | 0 | 0 | 0 | 2398.5 | 2214 | 2214 | 61.5 | 6857.25 | 26.5744 | 23.8774 | 21.1029 | 23.7598 | 23.8774 |  | 0 | 0 | 0 | 16 | 24 | 23.9 | 0 | 0 | 1 | 0 | 0 | 0 | 0 | 3144 | 0 | 0 | 23.8774 | 0 | 0 | 0
|  | 2001 | 8 | 23 | 2 | 5618 | 1411.344 | 656.9978 | 130.9915 | 2199.3333 | 740.214 | 444.1284 | 11547.3384 | 3383.6757 | 14486.8857 | 189.625 | 0 | 0 | 0 | 0 | 0 | 0 | 0 | 0 | 0 | 0 | 0 | 0 | 0 | 0 | 0 | 0 | 0 | 0 | 0 | 0 | 2398.5 | 2214 | 2214 | 61.5 | 6857.25 | 26.5411 | 23.8441 | 21.0351 | 23.6919 | 23.8441 |  | 0 | 0 | 0 | 16 | 24 | 23.9 | 0 | 0 | 1 | 0 | 0 | 0 | 0 | 3143 | 0 | 0 | 23.8441 | 0 | 0 | 0
|  | 2001 | 8 | 23 | 3 | 5619 | 1411.344 | 656.9978 | 130.9915 | 2199.3333 | 740.214 | 444.1284 | 11547.3384 | 3383.6757 | 14486.8857 | 189.625 | 0 | 0 | 0 | 0 | 0 | 0 | 0 | 0 | 0 | 0 | 0 | 0 | 0 | 0 | 0 | 0 | 0 | 0 | 0 | 0 | 2398.5 | 2214 | 2214 | 61.5 | 6857.25 | 26.5026 | 23.8057 | 20.98 | 23.6368 | 23.8057 |  | 0 | 0 | 0 | 16 | 24 | 23.9 | 0 | 0 | 1 | 0 | 0 | 0 | 0 | 3142 | 0 | 0 | 23.8057 | 0 | 0 | 0
|  | 2001 | 8 | 23 | 4 | 5620 | 1411.344 | 656.9978 | 130.9915 | 2199.3333 | 740.214 | 444.1284 | 11547.3384 | 3383.6757 | 14486.8857 | 189.625 | 0 | 0 | 0 | 0 | 0 | 0 | 0 | 0 | 0 | 0 | 0 | 0 | 0 | 0 | 0 | 0 | 0 | 0 | 0 | 0 | 2398.5 | 2214 | 2214 | 61.5 | 6857.25 | 26.4655 | 23.7685 | 20.9469 | 23.6037 | 23.7685 |  | 0 | 0 | 0 | 16 | 24 | 23.9 | 0 | 0 | 1 | 0 | 0 | 0 | 0 | 3141 | 0 | 0 | 23.7685 | 0 | 0 | 0
|  | 2001 | 8 | 23 | 5 | 5621 | 1411.344 | 656.9978 | 130.9915 | 2199.3333 | 740.214 | 444.1284 | 11547.3384 | 3383.6757 | 14486.8857 | 189.625 | 0 | 0 | 0 | 0 | 0 | 0 | 0 | 0 | 0 | 0 | 0 | 0 | 0 | 0 | 0 | 0 | 0 | 0 | 0 | 0 | 2398.5 | 2214 | 2214 | 61.5 | 6857.25 | 26.4305 | 23.7336 | 20.9189 | 23.5757 | 23.7336 |  | 0 | 0 | 0 | 16 | 24 | 23.9 | 0 | 0 | 1 | 0 | 0 | 0 | 0 | 3140 | 0 | 0 | 23.7336 | 0 | 0 | 0
|  | 2001 | 8 | 23 | 6 | 5622 | 1411.344 | 656.9978 | 130.9915 | 2199.3333 | 740.214 | 444.1284 | 11547.3384 | 3383.6757 | 14486.8857 | 189.625 | 0 | 0 | 0 | 0 | 0 | 0 | 0 | 0 | 0 | 0 | 0 | 0 | 0 | 0 | 0 | 0 | 0 | 0 | 0 | 0 | 2398.5 | 2214 | 2214 | 61.5 | 6857.25 | 26.394 | 23.6971 | 20.8775 | 23.5344 | 23.6971 |  | 0 | 0 | 0 | 16 | 24 | 23.9 | 0 | 0 | 1 | 0 | 0 | 0 | 0 | 3139 | 0 | 0 | 23.6971 | 0 | 0 | 0
|  | 2001 | 8 | 23 | 7 | 5623 | 1411.344 | 656.9978 | 130.9915 | 2199.3333 | 740.214 | 444.1284 | 11547.3384 | 3383.6757 | 14486.8857 | 189.625 | 0 | 797.6781 | 0 | 439.8991 | 0 | 982.4985 | 0 | 420.1474 | 0 | 2640.2231 | 0 | 58.9947 | 0 | 24.4309 | 0 | 47.7788 | 0 | 23.334 | 61.1294 | 215.6678 | 2398.5 | 2214 | 2214 | 61.5 | 6857.25 | 26.3738 | 23.6769 | 20.8847 | 23.5416 | 23.6769 |  | 0 | 0 | 0 | 16 | 24 | 23.9 | 0 | 0 | 1 | 0 | 0 | 0 | 0 | 3138 | 0 | 0 | 23.6769 | 0 | 0 | 0
|  | 2001 | 8 | 23 | 8 | 5624 | 1411.344 | 656.9978 | 130.9915 | 2199.3333 | 740.214 | 177.6514 | 11280.8614 | 3117.1986 | 14220.4086 | 189.625 | 0 | 16499.9028 | 0 | 8626.3549 | 0 | 6806.7667 | 0 | 2910.7884 | 0 | 34843.8129 | 0 | 1220.3001 | 0 | 479.087 | 0 | 331.0126 | 0 | 161.6582 | 510.8669 | 2702.9248 | 959.4 | 4428 | 4428 | 24.6 | 9827.7 | 26.4698 | 23.7719 | 21.013 | 23.6708 | 23.7719 |  | 0 | 0 | 0 | 20 | 24 | 23.9 | 0 | 0 | 1 | 0 | 0 | 0 | 0 | 3137 | 0 | 0 | 23.7719 | 0 | 0 | 0
|  | 2001 | 8 | 23 | 9 | 5625 | 1411.344 | 656.9978 | 130.9915 | 2199.3333 | 740.214 | 177.6514 | 11280.8614 | 3117.1986 | 14220.4086 | 189.625 | 0 | 28138.7337 | 0 | 19537.628 | 0 | 13638.5446 | 0 | 5832.2724 | 0 | 67147.1786 | 0 | 2081.085 | 0 | 1085.0728 | 0 | 663.2415 | 0 | 323.9104 | 1152.7254 | 5306.0351 | 959.4 | 4428 | 4428 | 24.6 | 9827.7 | 26.6741 | 23.9761 | 21.2689 | 23.9267 | 23.9267 |  | 0 | 0 | 0 | 20 | 24 | 23.9 | 0 | 0 | 0 | 0 | 1 | 0 | 0 | 3136 | 0 | 0 | 23.9267 | 0 | 0 | 0
|  | 2001 | 8 | 23 | 10 | 5626 | 1411.344 | 656.9978 | 130.9915 | 2199.3333 | 740.214 | 177.6514 | 11280.8614 | 3117.1986 | 14220.4086 | 189.625 | 0 | 15357.8936 | 0 | 15119.2223 | 0 | 8828.9269 | 0 | 3775.528 | 0 | 43081.5707 | 0 | 2271.6788 | 0 | 1679.3704 | 0 | 858.7002 | 0 | 419.3675 | 1794.5839 | 7023.7007 | 959.4 | 4428 | 4428 | 24.6 | 9827.7 | 26.7773 | 24.0794 | 21.4038 | 24.0616 | 24 |  | 0 | -23.1745 | -23.1745 | 20 | 24 | 23.9 | 0 | 0 | 0 | 0 | 0 | 1 | 0 | 3135 | 0 | 0 | 24 | 0 | 0 | 0
|  | 2001 | 8 | 23 | 11 | 5627 | 1411.344 | 656.9978 | 130.9915 | 2199.3333 | 740.214 | 177.6514 | 177.6514 | 3117.1986 | 3117.1986 | 189.625 | 0 | 11166.4798 | 0 | 18774.6456 | 0 | 9526.8637 | 0 | 4073.9878 | 0 | 43541.9769 | 0 | 1651.7015 | 0 | 2085.3972 | 0 | 926.5814 | 0 | 452.5189 | 2340.3819 | 7456.581 | 959.4 | 4428 | 4428 | 24.6 | 9827.7 | 26.865 | 24.1671 | 21.4691 | 24.1671 | 24 |  | 0 | -61.9251 | -61.9251 | 20 | 24 | 23.9 | 0 | 0 | 0 | 0 | 0 | 1 | 0 | 3134 | 0 | 0 | 24 | 0 | 0 | 0
|  | 2001 | 8 | 23 | 12 | 5628 | 1411.344 | 656.9978 | 130.9915 | 2199.3333 | 740.214 | 177.6514 | 177.6514 | 3117.1986 | 3117.1986 | 189.625 | 0 | 7972.3982 | 0 | 16028.8748 | 0 | 14741.0169 | 0 | 4545.6656 | 0 | 43287.9556 | 0 | 1179.2456 | 0 | 1780.4102 | 0 | 1433.7093 | 0 | 504.9106 | 2375.313 | 7273.5887 | 959.4 | 4428 | 4428 | 24.6 | 9827.7 | 26.8739 | 24.176 | 21.4781 | 24.176 | 24 |  | 0 | -65.2287 | -65.2287 | 20 | 24 | 23.9 | 0 | 0 | 0 | 0 | 0 | 1 | 0 | 3133 | 0 | 0 | 24 | 0 | 0 | 0
|  | 2001 | 8 | 23 | 13 | 5629 | 1411.344 | 656.9978 | 130.9915 | 2199.3333 | 740.214 | 177.6514 | 177.6514 | 3117.1986 | 3117.1986 | 189.625 | 0 | 8191.8825 | 0 | 12796.2901 | 0 | 21591.1542 | 0 | 4670.8102 | 0 | 47250.137 | 0 | 1211.7108 | 0 | 1421.3503 | 0 | 2099.9527 | 0 | 518.8111 | 2266.1534 | 7517.9782 | 959.4 | 4428 | 4428 | 24.6 | 9827.7 | 26.8937 | 24.1957 | 21.4978 | 24.1957 | 24 |  | 0 | -72.5525 | -72.5525 | 20 | 24 | 23.9 | 0 | 0 | 0 | 0 | 0 | 1 | 0 | 3132 | 0 | 0 | 24 | 0 | 0 | 0
|  | 2001 | 8 | 23 | 14 | 5630 | 1411.344 | 656.9978 | 130.9915 | 2199.3333 | 740.214 | 177.6514 | 177.6514 | 3117.1986 | 3117.1986 | 189.625 | 0 | 8018.768 | 0 | 9997.2595 | 0 | 26771.758 | 0 | 4572.1045 | 0 | 49359.89 | 0 | 1186.1044 | 0 | 1110.4474 | 0 | 2603.8175 | 0 | 507.8473 | 2170.0929 | 7578.3096 | 959.4 | 4428 | 4428 | 24.6 | 9827.7 | 26.9071 | 24.2092 | 21.5112 | 24.2092 | 24 |  | 0 | -77.5281 | -77.5281 | 20 | 24 | 23.9 | 0 | 0 | 0 | 0 | 0 | 1 | 0 | 3131 | 0 | 0 | 24 | 0 | 0 | 0
|  | 2001 | 8 | 23 | 15 | 5631 | 1411.344 | 656.9978 | 130.9915 | 2199.3333 | 740.214 | 177.6514 | 177.6514 | 3117.1986 | 3117.1986 | 189.625 | 0 | 6732.1763 | 0 | 8121.6085 | 0 | 42408.4626 | 0 | 3838.5216 | 0 | 61100.769 | 0 | 995.7969 | 0 | 902.1091 | 0 | 4124.6412 | 0 | 426.3645 | 2571.8003 | 9020.712 | 959.4 | 4428 | 4428 | 24.6 | 9827.7 | 26.9485 | 24.2506 | 21.5527 | 24.2506 | 24 |  | 0 | -92.8934 | -92.8934 | 20 | 24 | 23.9 | 0 | 0 | 0 | 0 | 0 | 1 | 0 | 3130 | 0 | 0 | 24 | 0 | 0 | 0
|  | 2001 | 8 | 23 | 16 | 5632 | 1411.344 | 656.9978 | 130.9915 | 2199.3333 | 740.214 | 177.6514 | 177.6514 | 3117.1986 | 3117.1986 | 189.625 | 0 | 6939.9313 | 0 | 3956.9784 | 0 | 28057.2628 | 0 | 4258.3143 | 0 | 43212.4868 | 0 | 1026.5272 | 0 | 439.5221 | 0 | 2728.8455 | 0 | 472.993 | 1698.5234 | 6366.4112 | 959.4 | 4428 | 4428 | 24.6 | 9827.7 | 26.8839 | 24.1859 | 21.488 | 24.1859 | 24 |  | 0 | -68.9219 | -68.9219 | 20 | 24 | 23.9 | 0 | 0 | 0 | 0 | 0 | 1 | 0 | 3129 | 0 | 0 | 24 | 0 | 0 | 0
|  | 2001 | 8 | 23 | 17 | 5633 | 1411.344 | 656.9978 | 130.9915 | 2199.3333 | 740.214 | 177.6514 | 177.6514 | 3117.1986 | 3117.1986 | 189.625 | 0 | 5475.0506 | 0 | 3121.7393 | 0 | 19664.9752 | 0 | 4839.294 | 0 | 33101.0591 | 0 | 809.8478 | 0 | 346.7478 | 0 | 1912.6128 | 0 | 537.5255 | 1139.6263 | 4746.3601 | 959.4 | 4428 | 4428 | 24.6 | 9827.7 | 26.8497 | 24.1518 | 21.4539 | 24.1518 | 24 |  | 0 | -56.2552 | -56.2552 | 20 | 24 | 23.9 | 0 | 0 | 0 | 0 | 0 | 1 | 0 | 3128 | 0 | 0 | 24 | 0 | 0 | 0
|  | 2001 | 8 | 23 | 18 | 5634 | 1411.344 | 656.9978 | 130.9915 | 2199.3333 | 740.214 | 444.1284 | 444.1284 | 3383.6757 | 3383.6757 | 189.625 | 0 | 2476.2515 | 0 | 1411.8978 | 0 | 3612.0085 | 0 | 1493.6016 | 0 | 8993.7593 | 0 | 366.2773 | 0 | 156.8268 | 0 | 351.3034 | 0 | 165.9021 | 410.4401 | 1450.7497 | 2398.5 | 11070 | 11070 | 61.5 | 24569.25 | 26.8032 | 24.1063 | 21.4093 | 24.1063 | 24 |  | 0 | -39.3978 | -39.3978 | 20 | 24 | 23.9 | 0 | 0 | 0 | 0 | 0 | 1 | 0 | 3127 | 0 | 0 | 24 | 0 | 0 | 0
|  | 2001 | 8 | 23 | 19 | 5635 | 1411.344 | 656.9978 | 130.9915 | 2199.3333 | 740.214 | 444.1284 | 11547.3384 | 3383.6757 | 14486.8857 | 189.625 | 0 | 636.4704 | 0 | 362.8998 | 0 | 919.6933 | 0 | 392.1501 | 0 | 2311.2137 | 0 | 94.1442 | 0 | 40.3092 | 0 | 89.4492 | 0 | 43.5581 | 109.1596 | 376.6203 | 2398.5 | 11070 | 11070 | 61.5 | 24569.25 | 26.764 | 24.0671 | 21.4033 | 24.0602 | 24 |  | 0 | -22.6531 | -22.6531 | 20 | 24 | 23.9 | 0 | 0 | 0 | 0 | 0 | 1 | 0 | 3126 | 0 | 0 | 24 | 0 | 0 | 0
|  | 2001 | 8 | 23 | 20 | 5636 | 1411.344 | 656.9978 | 130.9915 | 2199.3333 | 740.214 | 444.1284 | 11547.3384 | 3383.6757 | 14486.8857 | 189.625 | 0 | 0 | 0 | 0 | 0 | 0 | 0 | 0 | 0 | 0 | 0 | 0 | 0 | 0 | 0 | 0 | 0 | 0 | 0 | 0 | 2398.5 | 11070 | 11070 | 61.5 | 24569.25 | 26.7467 | 24.0498 | 21.3539 | 24.0107 | 24 |  | 0 | -4.0297 | -4.0297 | 20 | 24 | 23.9 | 0 | 0 | 0 | 0 | 0 | 1 | 0 | 3125 | 0 | 0 | 24 | 0 | 0 | 0
|  | 2001 | 8 | 23 | 21 | 5637 | 1411.344 | 656.9978 | 130.9915 | 2199.3333 | 740.214 | 444.1284 | 11547.3384 | 3383.6757 | 14486.8857 | 189.625 | 0 | 0 | 0 | 0 | 0 | 0 | 0 | 0 | 0 | 0 | 0 | 0 | 0 | 0 | 0 | 0 | 0 | 0 | 0 | 0 | 2398.5 | 11070 | 11070 | 61.5 | 24569.25 | 26.7404 | 24.0434 | 21.3269 | 23.9838 | 23.9838 |  | 0 | 0 | 0 | 20 | 24 | 23.9 | 0 | 0 | 0 | 0 | 1 | 0 | 0 | 3124 | 0 | 0 | 23.9838 | 0 | 0 | 0
|  | 2001 | 8 | 23 | 22 | 5638 | 1411.344 | 656.9978 | 130.9915 | 2199.3333 | 740.214 | 444.1284 | 11547.3384 | 3383.6757 | 14486.8857 | 189.625 | 0 | 0 | 0 | 0 | 0 | 0 | 0 | 0 | 0 | 0 | 0 | 0 | 0 | 0 | 0 | 0 | 0 | 0 | 0 | 0 | 2398.5 | 11070 | 11070 | 61.5 | 24569.25 | 26.7161 | 24.0191 | 21.2767 | 23.9335 | 23.9335 |  | 0 | 0 | 0 | 20 | 24 | 23.9 | 0 | 0 | 0 | 0 | 1 | 0 | 0 | 3123 | 0 | 0 | 23.9335 | 0 | 0 | 0
|  | 2001 | 8 | 23 | 23 | 5639 | 1411.344 | 656.9978 | 130.9915 | 2199.3333 | 740.214 | 444.1284 | 11547.3384 | 3383.6757 | 14486.8857 | 189.625 | 0 | 0 | 0 | 0 | 0 | 0 | 0 | 0 | 0 | 0 | 0 | 0 | 0 | 0 | 0 | 0 | 0 | 0 | 0 | 0 | 2398.5 | 11070 | 11070 | 61.5 | 24569.25 | 26.6627 | 23.9657 | 21.213 | 23.8698 | 23.9 |  | 0 | 0 | 0 | 20 | 24 | 23.9 | 0 | 0 | 0 | 1 | 0 | 0 | 0 | 3122 | 0 | 0 | 23.9 | 0 | 0 | 0
|  | 2001 | 8 | 23 | 24 | 5640 | 1411.344 | 656.9978 | 130.9915 | 2199.3333 | 740.214 | 444.1284 | 11547.3384 | 3383.6757 | 14486.8857 | 189.625 | 0 | 0 | 0 | 0 | 0 | 0 | 0 | 0 | 0 | 0 | 0 | 0 | 0 | 0 | 0 | 0 | 0 | 0 | 0 | 0 | 2398.5 | 11070 | 11070 | 61.5 | 24569.25 | 26.6212 | 23.9243 | 21.1461 | 23.803 | 23.9 |  | 0 | 0 | 0 | 20 | 24 | 23.9 | 0 | 0 | 0 | 1 | 0 | 0 | 0 | 3121 | 0 | 0 | 23.9 | 0 | 0 | 0
|  | 2001 | 8 | 24 | 1 | 5641 | 1411.344 | 656.9978 | 130.9915 | 2199.3333 | 740.214 | 444.1284 | 11547.3384 | 3383.6757 | 14486.8857 | 189.625 | 0 | 0 | 0 | 0 | 0 | 0 | 0 | 0 | 0 | 0 | 0 | 0 | 0 | 0 | 0 | 0 | 0 | 0 | 0 | 0 | 2398.5 | 2214 | 2214 | 61.5 | 6857.25 | 26.5689 | 23.872 | 21.0798 | 23.7367 | 23.872 |  | 0 | 0 | 0 | 16 | 24 | 23.9 | 0 | 0 | 1 | 0 | 0 | 0 | 0 | 3120 | 0 | 0 | 23.872 | 0 | 0 | 0
|  | 2001 | 8 | 24 | 2 | 5642 | 1411.344 | 656.9978 | 130.9915 | 2199.3333 | 740.214 | 444.1284 | 11547.3384 | 3383.6757 | 14486.8857 | 189.625 | 0 | 0 | 0 | 0 | 0 | 0 | 0 | 0 | 0 | 0 | 0 | 0 | 0 | 0 | 0 | 0 | 0 | 0 | 0 | 0 | 2398.5 | 2214 | 2214 | 61.5 | 6857.25 | 26.5448 | 23.8478 | 21.0683 | 23.7251 | 23.8478 |  | 0 | 0 | 0 | 16 | 24 | 23.9 | 0 | 0 | 1 | 0 | 0 | 0 | 0 | 3119 | 0 | 0 | 23.8478 | 0 | 0 | 0
|  | 2001 | 8 | 24 | 3 | 5643 | 1411.344 | 656.9978 | 130.9915 | 2199.3333 | 740.214 | 444.1284 | 11547.3384 | 3383.6757 | 14486.8857 | 189.625 | 0 | 0 | 0 | 0 | 0 | 0 | 0 | 0 | 0 | 0 | 0 | 0 | 0 | 0 | 0 | 0 | 0 | 0 | 0 | 0 | 2398.5 | 2214 | 2214 | 61.5 | 6857.25 | 26.52 | 23.8231 | 21.0413 | 23.6981 | 23.8231 |  | 0 | 0 | 0 | 16 | 24 | 23.9 | 0 | 0 | 1 | 0 | 0 | 0 | 0 | 3118 | 0 | 0 | 23.8231 | 0 | 0 | 0
|  | 2001 | 8 | 24 | 4 | 5644 | 1411.344 | 656.9978 | 130.9915 | 2199.3333 | 740.214 | 444.1284 | 11547.3384 | 3383.6757 | 14486.8857 | 189.625 | 0 | 0 | 0 | 0 | 0 | 0 | 0 | 0 | 0 | 0 | 0 | 0 | 0 | 0 | 0 | 0 | 0 | 0 | 0 | 0 | 2398.5 | 2214 | 2214 | 61.5 | 6857.25 | 26.4872 | 23.7903 | 20.9828 | 23.6396 | 23.7903 |  | 0 | 0 | 0 | 16 | 24 | 23.9 | 0 | 0 | 1 | 0 | 0 | 0 | 0 | 3117 | 0 | 0 | 23.7903 | 0 | 0 | 0
|  | 2001 | 8 | 24 | 5 | 5645 | 1411.344 | 656.9978 | 130.9915 | 2199.3333 | 740.214 | 444.1284 | 11547.3384 | 3383.6757 | 14486.8857 | 189.625 | 0 | 0 | 0 | 0 | 0 | 0 | 0 | 0 | 0 | 0 | 0 | 0 | 0 | 0 | 0 | 0 | 0 | 0 | 0 | 0 | 2398.5 | 2214 | 2214 | 61.5 | 6857.25 | 26.4502 | 23.7533 | 20.9321 | 23.5889 | 23.7533 |  | 0 | 0 | 0 | 16 | 24 | 23.9 | 0 | 0 | 1 | 0 | 0 | 0 | 0 | 3116 | 0 | 0 | 23.7533 | 0 | 0 | 0
|  | 2001 | 8 | 24 | 6 | 5646 | 1411.344 | 656.9978 | 130.9915 | 2199.3333 | 740.214 | 444.1284 | 11547.3384 | 3383.6757 | 14486.8857 | 189.625 | 0 | 0 | 0 | 0 | 0 | 0 | 0 | 0 | 0 | 0 | 0 | 0 | 0 | 0 | 0 | 0 | 0 | 0 | 0 | 0 | 2398.5 | 2214 | 2214 | 61.5 | 6857.25 | 26.4136 | 23.7166 | 20.8965 | 23.5533 | 23.7166 |  | 0 | 0 | 0 | 16 | 24 | 23.9 | 0 | 0 | 1 | 0 | 0 | 0 | 0 | 3115 | 0 | 0 | 23.7166 | 0 | 0 | 0
|  | 2001 | 8 | 24 | 7 | 5647 | 1411.344 | 656.9978 | 130.9915 | 2199.3333 | 740.214 | 444.1284 | 11547.3384 | 3383.6757 | 14486.8857 | 189.625 | 0 | 804.1589 | 0 | 442.846 | 0 | 985.8799 | 0 | 421.5934 | 0 | 2654.4781 | 0 | 59.474 | 0 | 24.5946 | 0 | 47.9433 | 0 | 23.4143 | 61.1294 | 216.5555 | 2398.5 | 2214 | 2214 | 61.5 | 6857.25 | 26.3941 | 23.6972 | 20.9074 | 23.5642 | 23.6972 |  | 0 | 0 | 0 | 16 | 24 | 23.9 | 0 | 0 | 1 | 0 | 0 | 0 | 0 | 3114 | 0 | 0 | 23.6972 | 0 | 0 | 0
|  | 2001 | 8 | 24 | 8 | 5648 | 1411.344 | 656.9978 | 130.9915 | 2199.3333 | 740.214 | 177.6514 | 11280.8614 | 3117.1986 | 14220.4086 | 189.625 | 0 | 6616.1399 | 0 | 3587.8564 | 0 | 4967.6449 | 0 | 2124.3218 | 0 | 17295.963 | 0 | 489.3166 | 0 | 199.2609 | 0 | 241.5762 | 0 | 117.9797 | 327.4788 | 1375.6123 | 959.4 | 4428 | 4428 | 24.6 | 9827.7 | 26.4432 | 23.7452 | 21.0012 | 23.659 | 23.7452 |  | 0 | 0 | 0 | 20 | 24 | 23.9 | 0 | 0 | 1 | 0 | 0 | 0 | 0 | 3113 | 0 | 0 | 23.7452 | 0 | 0 | 0
|  | 2001 | 8 | 24 | 9 | 5649 | 1411.344 | 656.9978 | 130.9915 | 2199.3333 | 740.214 | 177.6514 | 11280.8614 | 3117.1986 | 14220.4086 | 189.625 | 0 | 15149.4284 | 0 | 10042.9701 | 0 | 10965.4245 | 0 | 4689.1618 | 0 | 40846.9847 | 0 | 1120.4217 | 0 | 557.7624 | 0 | 533.2478 | 0 | 260.4248 | 799.0483 | 3270.905 | 959.4 | 4428 | 4428 | 24.6 | 9827.7 | 26.5771 | 23.8792 | 21.1945 | 23.8523 | 23.8792 |  | 0 | 0 | 0 | 20 | 24 | 23.9 | 0 | 0 | 1 | 0 | 0 | 0 | 0 | 3112 | 0 | 0 | 23.8792 | 0 | 0 | 0
|  | 2001 | 8 | 24 | 10 | 5650 | 1411.344 | 656.9978 | 130.9915 | 2199.3333 | 740.214 | 177.6514 | 177.6514 | 3117.1986 | 3117.1986 | 189.625 | 0 | 22301.8082 | 0 | 19733.3971 | 0 | 17197.2784 | 0 | 7354.0993 | 0 | 66586.583 | 0 | 1649.3976 | 0 | 1095.9453 | 0 | 836.3025 | 0 | 408.429 | 1432.174 | 5422.2483 | 959.4 | 4428 | 4428 | 24.6 | 9827.7 | 26.802 | 24.104 | 21.4061 | 24.104 | 24 |  | 0 | -38.5607 | -38.5607 | 20 | 24 | 23.9 | 0 | 0 | 0 | 0 | 0 | 1 | 0 | 3111 | 0 | 0 | 24 | 0 | 0 | 0
|  | 2001 | 8 | 24 | 11 | 5651 | 1411.344 | 656.9978 | 130.9915 | 2199.3333 | 740.214 | 177.6514 | 177.6514 | 3117.1986 | 3117.1986 | 189.625 | 0 | 11214.0217 | 0 | 20101.4035 | 0 | 9257.8571 | 0 | 3958.952 | 0 | 44532.2344 | 0 | 1658.7337 | 0 | 2232.7671 | 0 | 900.4179 | 0 | 439.7413 | 2427.7096 | 7659.3696 | 959.4 | 4428 | 4428 | 24.6 | 9827.7 | 26.885 | 24.1871 | 21.4892 | 24.1871 | 24 |  | 0 | -69.3526 | -69.3526 | 20 | 24 | 23.9 | 0 | 0 | 0 | 0 | 0 | 1 | 0 | 3110 | 0 | 0 | 24 | 0 | 0 | 0
|  | 2001 | 8 | 24 | 12 | 5652 | 1411.344 | 656.9978 | 130.9915 | 2199.3333 | 740.214 | 177.6514 | 177.6514 | 3117.1986 | 3117.1986 | 189.625 | 0 | 6884.2471 | 0 | 21331.0328 | 0 | 15598.3551 | 0 | 3925.2286 | 0 | 47738.8635 | 0 | 1018.2906 | 0 | 2369.3484 | 0 | 1517.0939 | 0 | 435.9955 | 2912.3782 | 8253.1065 | 959.4 | 4428 | 4428 | 24.6 | 9827.7 | 26.9062 | 24.2083 | 21.5104 | 24.2083 | 24 |  | 0 | -77.2053 | -77.2053 | 20 | 24 | 23.9 | 0 | 0 | 0 | 0 | 0 | 1 | 0 | 3109 | 0 | 0 | 24 | 0 | 0 | 0
|  | 2001 | 8 | 24 | 13 | 5653 | 1411.344 | 656.9978 | 130.9915 | 2199.3333 | 740.214 | 177.6514 | 177.6514 | 3117.1986 | 3117.1986 | 189.625 | 0 | 6983.2687 | 0 | 18587.3903 | 0 | 28629.5116 | 0 | 3981.6883 | 0 | 58181.859 | 0 | 1032.9375 | 0 | 2064.5978 | 0 | 2784.5023 | 0 | 442.2668 | 3043.3698 | 9367.6741 | 959.4 | 4428 | 4428 | 24.6 | 9827.7 | 26.9408 | 24.2428 | 21.5449 | 24.2428 | 24 |  | 0 | -90.0097 | -90.0097 | 20 | 24 | 23.9 | 0 | 0 | 0 | 0 | 0 | 1 | 0 | 3108 | 0 | 0 | 24 | 0 | 0 | 0
|  | 2001 | 8 | 24 | 14 | 5654 | 1411.344 | 656.9978 | 130.9915 | 2199.3333 | 740.214 | 177.6514 | 177.6514 | 3117.1986 | 3117.1986 | 189.625 | 0 | 6681.9473 | 0 | 14650.1439 | 0 | 41106.1651 | 0 | 3809.8822 | 0 | 66248.1386 | 0 | 988.3672 | 0 | 1627.2674 | 0 | 3997.9799 | 0 | 423.1834 | 3082.6672 | 10119.4651 | 959.4 | 4428 | 4428 | 24.6 | 9827.7 | 26.973 | 24.275 | 21.5771 | 24.275 | 24 |  | 0 | -101.945 | -101.945 | 20 | 24 | 23.9 | 0 | 0 | 0 | 0 | 0 | 1 | 0 | 3107 | 0 | 0 | 24 | 0 | 0 | 0
|  | 2001 | 8 | 24 | 15 | 5655 | 1411.344 | 656.9978 | 130.9915 | 2199.3333 | 740.214 | 177.6514 | 177.6514 | 3117.1986 | 3117.1986 | 189.625 | 0 | 6407.9933 | 0 | 8606.0793 | 0 | 47055.3151 | 0 | 3653.6804 | 0 | 65723.0681 | 0 | 947.845 | 0 | 955.9218 | 0 | 4576.5934 | 0 | 405.8332 | 2742.0893 | 9628.2827 | 959.4 | 4428 | 4428 | 24.6 | 9827.7 | 26.9702 | 24.2723 | 21.5744 | 24.2723 | 24 |  | 0 | -100.9287 | -100.9287 | 20 | 24 | 23.9 | 0 | 0 | 0 | 0 | 0 | 1 | 0 | 3106 | 0 | 0 | 24 | 0 | 0 | 0
|  | 2001 | 8 | 24 | 16 | 5656 | 1411.344 | 656.9978 | 130.9915 | 2199.3333 | 740.214 | 177.6514 | 177.6514 | 3117.1986 | 3117.1986 | 189.625 | 0 | 5552.7881 | 0 | 3166.0634 | 0 | 53151.9323 | 0 | 3853.9261 | 0 | 65724.7098 | 0 | 821.3464 | 0 | 351.6711 | 0 | 5169.5496 | 0 | 428.0755 | 2436.4424 | 9207.085 | 959.4 | 4428 | 4428 | 24.6 | 9827.7 | 26.9657 | 24.2678 | 21.5699 | 24.2678 | 24 |  | 0 | -99.2623 | -99.2623 | 20 | 24 | 23.9 | 0 | 0 | 0 | 0 | 0 | 1 | 0 | 3105 | 0 | 0 | 24 | 0 | 0 | 0
|  | 2001 | 8 | 24 | 17 | 5657 | 1411.344 | 656.9978 | 130.9915 | 2199.3333 | 740.214 | 177.6514 | 177.6514 | 3117.1986 | 3117.1986 | 189.625 | 0 | 4718.3293 | 0 | 2690.2755 | 0 | 49574.6092 | 0 | 8643.8705 | 0 | 65627.0844 | 0 | 697.9166 | 0 | 298.8228 | 0 | 4821.6196 | 0 | 960.1195 | 1842.6141 | 8621.0927 | 959.4 | 4428 | 4428 | 24.6 | 9827.7 | 26.9639 | 24.266 | 21.568 | 24.266 | 24 |  | 0 | -98.5787 | -98.5787 | 20 | 24 | 23.9 | 0 | 0 | 0 | 0 | 0 | 1 | 0 | 3104 | 0 | 0 | 24 | 0 | 0 | 0
|  | 2001 | 8 | 24 | 18 | 5658 | 1411.344 | 656.9978 | 130.9915 | 2199.3333 | 740.214 | 444.1284 | 444.1284 | 3383.6757 | 3383.6757 | 189.625 | 0 | 3590.0509 | 0 | 2046.9588 | 0 | 40723.011 | 0 | 11443.9914 | 0 | 57804.0122 | 0 | 531.0261 | 0 | 227.3663 | 0 | 3960.7144 | 0 | 1271.1434 | 1200.7556 | 7191.0059 | 2398.5 | 11070 | 11070 | 61.5 | 24569.25 | 26.9759 | 24.2789 | 21.582 | 24.2789 | 24 |  | 0 | -103.4226 | -103.4226 | 20 | 24 | 23.9 | 0 | 0 | 0 | 0 | 0 | 1 | 0 | 3103 | 0 | 0 | 24 | 0 | 0 | 0
|  | 2001 | 8 | 24 | 19 | 5659 | 1411.344 | 656.9978 | 130.9915 | 2199.3333 | 740.214 | 444.1284 | 444.1284 | 3383.6757 | 3383.6757 | 189.625 | 0 | 2147.7919 | 0 | 1224.6182 | 0 | 26070.687 | 0 | 10719.7303 | 0 | 40162.8273 | 0 | 317.6929 | 0 | 136.0247 | 0 | 2535.6314 | 0 | 1190.696 | 558.8972 | 4738.9421 | 2398.5 | 11070 | 11070 | 61.5 | 24569.25 | 26.8989 | 24.2019 | 21.505 | 24.2019 | 24 |  | 0 | -74.8701 | -74.8701 | 20 | 24 | 23.9 | 0 | 0 | 0 | 0 | 0 | 1 | 0 | 3102 | 0 | 0 | 24 | 0 | 0 | 0
|  | 2001 | 8 | 24 | 20 | 5660 | 1411.344 | 656.9978 | 130.9915 | 2199.3333 | 740.214 | 444.1284 | 11547.3384 | 3383.6757 | 14486.8857 | 189.625 | 0 | 130.1065 | 0 | 74.1835 | 0 | 215.4441 | 0 | 100.2556 | 0 | 519.9897 | 0 | 19.2448 | 0 | 8.2399 | 0 | 20.9541 | 0 | 11.1359 | 61.1294 | 120.7041 | 2398.5 | 11070 | 11070 | 61.5 | 24569.25 | 26.7403 | 24.0433 | 21.3209 | 23.9778 | 23.9778 |  | 0 | 0 | 0 | 20 | 24 | 23.9 | 0 | 0 | 0 | 0 | 1 | 0 | 0 | 3101 | 0 | 0 | 23.9778 | 0 | 0 | 0
|  | 2001 | 8 | 24 | 21 | 5661 | 1411.344 | 656.9978 | 130.9915 | 2199.3333 | 740.214 | 444.1284 | 11547.3384 | 3383.6757 | 14486.8857 | 189.625 | 0 | 0 | 0 | 0 | 0 | 0 | 0 | 0 | 0 | 0 | 0 | 0 | 0 | 0 | 0 | 0 | 0 | 0 | 0 | 0 | 2398.5 | 11070 | 11070 | 61.5 | 24569.25 | 26.6983 | 24.0013 | 21.2209 | 23.8777 | 23.9 |  | 0 | 0 | 0 | 20 | 24 | 23.9 | 0 | 0 | 0 | 1 | 0 | 0 | 0 | 3100 | 0 | 0 | 23.9 | 0 | 0 | 0
|  | 2001 | 8 | 24 | 22 | 5662 | 1411.344 | 656.9978 | 130.9915 | 2199.3333 | 740.214 | 444.1284 | 11547.3384 | 3383.6757 | 14486.8857 | 189.625 | 0 | 0 | 0 | 0 | 0 | 0 | 0 | 0 | 0 | 0 | 0 | 0 | 0 | 0 | 0 | 0 | 0 | 0 | 0 | 0 | 2398.5 | 11070 | 11070 | 61.5 | 24569.25 | 26.6112 | 23.9143 | 21.1038 | 23.7606 | 23.9 |  | 0 | 0 | 0 | 20 | 24 | 23.9 | 0 | 0 | 0 | 1 | 0 | 0 | 0 | 3099 | 0 | 0 | 23.9 | 0 | 0 | 0
|  | 2001 | 8 | 24 | 23 | 5663 | 1411.344 | 656.9978 | 130.9915 | 2199.3333 | 740.214 | 444.1284 | 11547.3384 | 3383.6757 | 14486.8857 | 189.625 | 0 | 0 | 0 | 0 | 0 | 0 | 0 | 0 | 0 | 0 | 0 | 0 | 0 | 0 | 0 | 0 | 0 | 0 | 0 | 0 | 2398.5 | 11070 | 11070 | 61.5 | 24569.25 | 26.6066 | 23.9097 | 21.0846 | 23.7414 | 23.9 |  | 0 | 0 | 0 | 20 | 24 | 23.9 | 0 | 0 | 0 | 1 | 0 | 0 | 0 | 3098 | 0 | 0 | 23.9 | 0 | 0 | 0
|  | 2001 | 8 | 24 | 24 | 5664 | 1411.344 | 656.9978 | 130.9915 | 2199.3333 | 740.214 | 444.1284 | 11547.3384 | 3383.6757 | 14486.8857 | 189.625 | 0 | 0 | 0 | 0 | 0 | 0 | 0 | 0 | 0 | 0 | 0 | 0 | 0 | 0 | 0 | 0 | 0 | 0 | 0 | 0 | 2398.5 | 11070 | 11070 | 61.5 | 24569.25 | 26.6021 | 23.9051 | 21.0653 | 23.7222 | 23.9 |  | 0 | 0 | 0 | 20 | 24 | 23.9 | 0 | 0 | 0 | 1 | 0 | 0 | 0 | 3097 | 0 | 0 | 23.9 | 0 | 0 | 0
|  | 2001 | 8 | 25 | 1 | 5665 | 1411.344 | 656.9978 | 130.9915 | 2199.3333 | 740.214 | 444.1284 | 11547.3384 | 3383.6757 | 14486.8857 | 189.625 | 0 | 0 | 0 | 0 | 0 | 0 | 0 | 0 | 0 | 0 | 0 | 0 | 0 | 0 | 0 | 0 | 0 | 0 | 0 | 0 | 2398.5 | 2214 | 2214 | 61.5 | 6857.25 | 26.5552 | 23.8583 | 21.0221 | 23.6789 | 23.8583 |  | 0 | 0 | 0 | 16 | 24 | 23.9 | 0 | 0 | 1 | 0 | 0 | 0 | 0 | 3096 | 0 | 0 | 23.8583 | 0 | 0 | 0
|  | 2001 | 8 | 25 | 2 | 5666 | 1411.344 | 656.9978 | 130.9915 | 2199.3333 | 740.214 | 444.1284 | 11547.3384 | 3383.6757 | 14486.8857 | 189.625 | 0 | 0 | 0 | 0 | 0 | 0 | 0 | 0 | 0 | 0 | 0 | 0 | 0 | 0 | 0 | 0 | 0 | 0 | 0 | 0 | 2398.5 | 2214 | 2214 | 61.5 | 6857.25 | 26.5157 | 23.8188 | 20.9897 | 23.6466 | 23.8188 |  | 0 | 0 | 0 | 16 | 24 | 23.9 | 0 | 0 | 1 | 0 | 0 | 0 | 0 | 3095 | 0 | 0 | 23.8188 | 0 | 0 | 0
|  | 2001 | 8 | 25 | 3 | 5667 | 1411.344 | 656.9978 | 130.9915 | 2199.3333 | 740.214 | 444.1284 | 11547.3384 | 3383.6757 | 14486.8857 | 189.625 | 0 | 0 | 0 | 0 | 0 | 0 | 0 | 0 | 0 | 0 | 0 | 0 | 0 | 0 | 0 | 0 | 0 | 0 | 0 | 0 | 2398.5 | 2214 | 2214 | 61.5 | 6857.25 | 26.472 | 23.7751 | 20.9325 | 23.5893 | 23.7751 |  | 0 | 0 | 0 | 16 | 24 | 23.9 | 0 | 0 | 1 | 0 | 0 | 0 | 0 | 3094 | 0 | 0 | 23.7751 | 0 | 0 | 0
|  | 2001 | 8 | 25 | 4 | 5668 | 1411.344 | 656.9978 | 130.9915 | 2199.3333 | 740.214 | 444.1284 | 11547.3384 | 3383.6757 | 14486.8857 | 189.625 | 0 | 0 | 0 | 0 | 0 | 0 | 0 | 0 | 0 | 0 | 0 | 0 | 0 | 0 | 0 | 0 | 0 | 0 | 0 | 0 | 2398.5 | 2214 | 2214 | 61.5 | 6857.25 | 26.4324 | 23.7355 | 20.9059 | 23.5628 | 23.7355 |  | 0 | 0 | 0 | 16 | 24 | 23.9 | 0 | 0 | 1 | 0 | 0 | 0 | 0 | 3093 | 0 | 0 | 23.7355 | 0 | 0 | 0
|  | 2001 | 8 | 25 | 5 | 5669 | 1411.344 | 656.9978 | 130.9915 | 2199.3333 | 740.214 | 444.1284 | 11547.3384 | 3383.6757 | 14486.8857 | 189.625 | 0 | 0 | 0 | 0 | 0 | 0 | 0 | 0 | 0 | 0 | 0 | 0 | 0 | 0 | 0 | 0 | 0 | 0 | 0 | 0 | 2398.5 | 2214 | 2214 | 61.5 | 6857.25 | 26.3859 | 23.689 | 20.8371 | 23.4939 | 23.689 |  | 0 | 0 | 0 | 16 | 24 | 23.9 | 0 | 0 | 1 | 0 | 0 | 0 | 0 | 3092 | 0 | 0 | 23.689 | 0 | 0 | 0
|  | 2001 | 8 | 25 | 6 | 5670 | 1411.344 | 656.9978 | 130.9915 | 2199.3333 | 740.214 | 444.1284 | 11547.3384 | 3383.6757 | 14486.8857 | 189.625 | 0 | 0 | 0 | 0 | 0 | 0 | 0 | 0 | 0 | 0 | 0 | 0 | 0 | 0 | 0 | 0 | 0 | 0 | 0 | 0 | 2398.5 | 2214 | 2214 | 61.5 | 6857.25 | 26.3316 | 23.6347 | 20.7577 | 23.4146 | 23.6347 |  | 0 | 0 | 0 | 16 | 24 | 23.9 | 0 | 0 | 1 | 0 | 0 | 0 | 0 | 3091 | 0 | 0 | 23.6347 | 0 | 0 | 0
|  | 2001 | 8 | 25 | 7 | 5671 | 1411.344 | 656.9978 | 130.9915 | 2199.3333 | 740.214 | 444.1284 | 11547.3384 | 3383.6757 | 14486.8857 | 189.625 | 0 | 14597.8839 | 0 | 5190.3071 | 0 | 1947.898 | 0 | 832.9827 | 0 | 22569.0717 | 0 | 1079.6306 | 0 | 288.2572 | 0 | 94.7261 | 0 | 46.2619 | 157.1898 | 1666.0656 | 2398.5 | 2214 | 2214 | 61.5 | 6857.25 | 26.3624 | 23.6654 | 20.8508 | 23.5076 | 23.6654 |  | 0 | 0 | 0 | 16 | 24 | 23.9 | 0 | 0 | 1 | 0 | 0 | 0 | 0 | 3090 | 0 | 0 | 23.6654 | 0 | 0 | 0
|  | 2001 | 8 | 25 | 8 | 5672 | 1411.344 | 656.9978 | 130.9915 | 2199.3333 | 740.214 | 444.1284 | 11547.3384 | 3383.6757 | 14486.8857 | 189.625 | 0 | 24257.0807 | 0 | 12765.8544 | 0 | 8271.6903 | 0 | 3537.236 | 0 | 48831.8613 | 0 | 1794.0057 | 0 | 708.9848 | 0 | 402.2517 | 0 | 196.4496 | 654.9576 | 3756.6494 | 2398.5 | 11070 | 11070 | 61.5 | 24569.25 | 26.5518 | 23.8548 | 21.149 | 23.8058 | 23.8548 |  | 0 | 0 | 0 | 20 | 24 | 23.9 | 0 | 0 | 1 | 0 | 0 | 0 | 0 | 3089 | 0 | 0 | 23.8548 | 0 | 0 | 0
|  | 2001 | 8 | 25 | 9 | 5673 | 1411.344 | 656.9978 | 130.9915 | 2199.3333 | 740.214 | 444.1284 | 444.1284 | 3383.6757 | 3383.6757 | 189.625 | 0 | 33707.8461 | 0 | 24166.5498 | 0 | 13669.4171 | 0 | 5845.4744 | 0 | 77389.2875 | 0 | 2492.9655 | 0 | 1342.152 | 0 | 664.7428 | 0 | 324.6436 | 1296.8161 | 6121.32 | 2398.5 | 11070 | 11070 | 61.5 | 24569.25 | 26.8455 | 24.1486 | 21.4516 | 24.1486 | 24 |  | 0 | -55.0853 | -55.0853 | 20 | 24 | 23.9 | 0 | 0 | 0 | 0 | 0 | 1 | 0 | 3088 | 0 | 0 | 24 | 0 | 0 | 0
|  | 2001 | 8 | 25 | 10 | 5674 | 1411.344 | 656.9978 | 130.9915 | 2199.3333 | 740.214 | 444.1284 | 444.1284 | 3383.6757 | 3383.6757 | 189.625 | 0 | 16633.1808 | 0 | 17328.0738 | 0 | 8501.3259 | 0 | 3635.4354 | 0 | 46098.016 | 0 | 2460.3142 | 0 | 1924.719 | 0 | 826.8378 | 0 | 403.8067 | 1916.8427 | 7532.5203 | 2398.5 | 11070 | 11070 | 61.5 | 24569.25 | 26.9288 | 24.2318 | 21.5349 | 24.2318 | 24 |  | 0 | -85.9675 | -85.9675 | 20 | 24 | 23.9 | 0 | 0 | 0 | 0 | 0 | 1 | 0 | 3087 | 0 | 0 | 24 | 0 | 0 | 0
|  | 2001 | 8 | 25 | 11 | 5675 | 1411.344 | 656.9978 | 130.9915 | 2199.3333 | 740.214 | 444.1284 | 444.1284 | 3383.6757 | 3383.6757 | 189.625 | 0 | 11111.1378 | 0 | 20602.7824 | 0 | 9125.1428 | 0 | 3902.1992 | 0 | 44741.2622 | 0 | 1643.5155 | 0 | 2288.4578 | 0 | 887.5101 | 0 | 433.4375 | 2449.5415 | 7702.4625 | 2398.5 | 11070 | 11070 | 61.5 | 24569.25 | 26.9429 | 24.246 | 21.549 | 24.246 | 24 |  | 0 | -91.2096 | -91.2096 | 20 | 24 | 23.9 | 0 | 0 | 0 | 0 | 0 | 1 | 0 | 3086 | 0 | 0 | 24 | 0 | 0 | 0
|  | 2001 | 8 | 25 | 12 | 5676 | 1411.344 | 656.9978 | 130.9915 | 2199.3333 | 740.214 | 444.1284 | 444.1284 | 3383.6757 | 3383.6757 | 189.625 | 0 | 6989.9423 | 0 | 20478.4283 | 0 | 15581.9929 | 0 | 3985.4934 | 0 | 47035.8569 | 0 | 1033.9246 | 0 | 2274.6452 | 0 | 1515.5025 | 0 | 442.6894 | 2811.9514 | 8078.713 | 2398.5 | 11070 | 11070 | 61.5 | 24569.25 | 26.962 | 24.2651 | 21.5681 | 24.2651 | 24 |  | 0 | -98.2792 | -98.2792 | 20 | 24 | 23.9 | 0 | 0 | 0 | 0 | 0 | 1 | 0 | 3085 | 0 | 0 | 24 | 0 | 0 | 0
|  | 2001 | 8 | 25 | 13 | 5677 | 1411.344 | 656.9978 | 130.9915 | 2199.3333 | 740.214 | 444.1284 | 444.1284 | 3383.6757 | 3383.6757 | 189.625 | 0 | 7041.8575 | 0 | 18202.4595 | 0 | 28293.3411 | 0 | 4015.0942 | 0 | 57552.7522 | 0 | 1041.6037 | 0 | 2021.8415 | 0 | 2751.8064 | 0 | 445.9773 | 2973.5076 | 9234.7366 | 2398.5 | 11070 | 11070 | 61.5 | 24569.25 | 26.9962 | 24.2993 | 21.6023 | 24.2993 | 24 |  | 0 | -110.9673 | -110.9673 | 20 | 24 | 23.9 | 0 | 0 | 0 | 0 | 0 | 1 | 0 | 3084 | 0 | 0 | 24 | 0 | 0 | 0
|  | 2001 | 8 | 25 | 14 | 5678 | 1411.344 | 656.9978 | 130.9915 | 2199.3333 | 740.214 | 444.1284 | 444.1284 | 3383.6757 | 3383.6757 | 189.625 | 0 | 6689.4576 | 0 | 14574.9188 | 0 | 40948.6329 | 0 | 3814.1644 | 0 | 66027.1738 | 0 | 989.4781 | 0 | 1618.9118 | 0 | 3982.6584 | 0 | 423.659 | 3043.3698 | 10058.077 | 2398.5 | 11070 | 11070 | 61.5 | 24569.25 | 27.0268 | 24.3298 | 21.6329 | 24.3298 | 24 |  | 0 | -122.2952 | -122.2952 | 20 | 24 | 23.9 | 0 | 0 | 0 | 0 | 0 | 1 | 0 | 3083 | 0 | 0 | 24 | 0 | 0 | 0
|  | 2001 | 8 | 25 | 15 | 5679 | 1411.344 | 656.9978 | 130.9915 | 2199.3333 | 740.214 | 444.1284 | 444.1284 | 3383.6757 | 3383.6757 | 189.625 | 0 | 6400.1823 | 0 | 8610.9586 | 0 | 46978.6674 | 0 | 3649.2268 | 0 | 65639.0351 | 0 | 946.6896 | 0 | 956.4638 | 0 | 4569.1387 | 0 | 405.3385 | 2715.891 | 9593.5216 | 2398.5 | 11070 | 11070 | 61.5 | 24569.25 | 27.0236 | 24.3266 | 21.6297 | 24.3266 | 24 |  | 0 | -121.1042 | -121.1042 | 20 | 24 | 23.9 | 0 | 0 | 0 | 0 | 0 | 1 | 0 | 3082 | 0 | 0 | 24 | 0 | 0 | 0
|  | 2001 | 8 | 25 | 16 | 5680 | 1411.344 | 656.9978 | 130.9915 | 2199.3333 | 740.214 | 444.1284 | 444.1284 | 3383.6757 | 3383.6757 | 189.625 | 0 | 5603.7898 | 0 | 3195.1433 | 0 | 51927.6276 | 0 | 3820.2693 | 0 | 64546.8299 | 0 | 828.8904 | 0 | 354.9011 | 0 | 5050.4739 | 0 | 424.3371 | 2375.313 | 9033.9155 | 2398.5 | 11070 | 11070 | 61.5 | 24569.25 | 27.0191 | 24.3222 | 21.6252 | 24.3222 | 24 |  | 0 | -119.4524 | -119.4524 | 20 | 24 | 23.9 | 0 | 0 | 0 | 0 | 0 | 1 | 0 | 3081 | 0 | 0 | 24 | 0 | 0 | 0
|  | 2001 | 8 | 25 | 17 | 5681 | 1411.344 | 656.9978 | 130.9915 | 2199.3333 | 740.214 | 444.1284 | 444.1284 | 3383.6757 | 3383.6757 | 189.625 | 0 | 4676.3255 | 0 | 2666.326 | 0 | 49851.5819 | 0 | 8607.1279 | 0 | 65801.3612 | 0 | 691.7036 | 0 | 296.1626 | 0 | 4848.5579 | 0 | 956.0383 | 1829.515 | 8621.9774 | 2398.5 | 11070 | 11070 | 61.5 | 24569.25 | 27.0196 | 24.3226 | 21.6257 | 24.3226 | 24 |  | 0 | -119.6182 | -119.6182 | 20 | 24 | 23.9 | 0 | 0 | 0 | 0 | 0 | 1 | 0 | 3080 | 0 | 0 | 24 | 0 | 0 | 0
|  | 2001 | 8 | 25 | 18 | 5682 | 1411.344 | 656.9978 | 130.9915 | 2199.3333 | 740.214 | 444.1284 | 444.1284 | 3383.6757 | 3383.6757 | 189.625 | 0 | 3713.6167 | 0 | 2117.413 | 0 | 37045.8734 | 0 | 10453.123 | 0 | 53330.0262 | 0 | 549.3035 | 0 | 235.192 | 0 | 3603.0765 | 0 | 1161.0825 | 1126.5271 | 6675.1817 | 2398.5 | 11070 | 11070 | 61.5 | 24569.25 | 26.9697 | 24.2728 | 21.5758 | 24.2728 | 24 |  | 0 | -101.1397 | -101.1397 | 20 | 24 | 23.9 | 0 | 0 | 0 | 0 | 0 | 1 | 0 | 3079 | 0 | 0 | 24 | 0 | 0 | 0
|  | 2001 | 8 | 25 | 19 | 5683 | 1411.344 | 656.9978 | 130.9915 | 2199.3333 | 740.214 | 444.1284 | 444.1284 | 3383.6757 | 3383.6757 | 189.625 | 0 | 2095.6864 | 0 | 1194.9089 | 0 | 11037.2243 | 0 | 4547.5162 | 0 | 18875.3358 | 0 | 309.9856 | 0 | 132.7247 | 0 | 1073.4789 | 0 | 505.1162 | 401.7073 | 2423.0128 | 2398.5 | 11070 | 11070 | 61.5 | 24569.25 | 26.8434 | 24.1465 | 21.4495 | 24.1465 | 24 |  | 0 | -54.312 | -54.312 | 20 | 24 | 23.9 | 0 | 0 | 0 | 0 | 0 | 1 | 0 | 3078 | 0 | 0 | 24 | 0 | 0 | 0
|  | 2001 | 8 | 25 | 20 | 5684 | 1411.344 | 656.9978 | 130.9915 | 2199.3333 | 740.214 | 444.1284 | 444.1284 | 3383.6757 | 3383.6757 | 189.625 | 0 | 147.0383 | 0 | 83.8376 | 0 | 225.8563 | 0 | 102.2422 | 0 | 558.9745 | 0 | 21.7493 | 0 | 9.3123 | 0 | 21.9667 | 0 | 11.3566 | 74.2285 | 138.6135 | 2398.5 | 11070 | 11070 | 61.5 | 24569.25 | 26.7614 | 24.0645 | 21.3675 | 24.0645 | 24 |  | 0 | -23.8986 | -23.8986 | 20 | 24 | 23.9 | 0 | 0 | 0 | 0 | 0 | 1 | 0 | 3077 | 0 | 0 | 24 | 0 | 0 | 0
|  | 2001 | 8 | 25 | 21 | 5685 | 1411.344 | 656.9978 | 130.9915 | 2199.3333 | 740.214 | 444.1284 | 11547.3384 | 3383.6757 | 14486.8857 | 189.625 | 0 | 0 | 0 | 0 | 0 | 0 | 0 | 0 | 0 | 0 | 0 | 0 | 0 | 0 | 0 | 0 | 0 | 0 | 0 | 0 | 2398.5 | 11070 | 11070 | 61.5 | 24569.25 | 26.755 | 24.058 | 21.3885 | 24.0453 | 24 |  | 0 | -17.0679 | -17.0679 | 20 | 24 | 23.9 | 0 | 0 | 0 | 0 | 0 | 1 | 0 | 3076 | 0 | 0 | 24 | 0 | 0 | 0
|  | 2001 | 8 | 25 | 22 | 5686 | 1411.344 | 656.9978 | 130.9915 | 2199.3333 | 740.214 | 444.1284 | 11547.3384 | 3383.6757 | 14486.8857 | 189.625 | 0 | 0 | 0 | 0 | 0 | 0 | 0 | 0 | 0 | 0 | 0 | 0 | 0 | 0 | 0 | 0 | 0 | 0 | 0 | 0 | 2398.5 | 11070 | 11070 | 61.5 | 24569.25 | 26.7422 | 24.0452 | 21.3346 | 23.9915 | 23.9915 |  | 0 | 0 | 0 | 20 | 24 | 23.9 | 0 | 0 | 0 | 0 | 1 | 0 | 0 | 3075 | 0 | 0 | 23.9915 | 0 | 0 | 0
|  | 2001 | 8 | 25 | 23 | 5687 | 1411.344 | 656.9978 | 130.9915 | 2199.3333 | 740.214 | 444.1284 | 11547.3384 | 3383.6757 | 14486.8857 | 189.625 | 0 | 0 | 0 | 0 | 0 | 0 | 0 | 0 | 0 | 0 | 0 | 0 | 0 | 0 | 0 | 0 | 0 | 0 | 0 | 0 | 2398.5 | 11070 | 11070 | 61.5 | 24569.25 | 26.7173 | 24.0204 | 21.2571 | 23.914 | 23.914 |  | 0 | 0 | 0 | 20 | 24 | 23.9 | 0 | 0 | 0 | 0 | 1 | 0 | 0 | 3074 | 0 | 0 | 23.914 | 0 | 0 | 0
|  | 2001 | 8 | 25 | 24 | 5688 | 1411.344 | 656.9978 | 130.9915 | 2199.3333 | 740.214 | 444.1284 | 11547.3384 | 3383.6757 | 14486.8857 | 189.625 | 0 | 0 | 0 | 0 | 0 | 0 | 0 | 0 | 0 | 0 | 0 | 0 | 0 | 0 | 0 | 0 | 0 | 0 | 0 | 0 | 2398.5 | 11070 | 11070 | 61.5 | 24569.25 | 26.626 | 23.929 | 21.1211 | 23.7779 | 23.9 |  | 0 | 0 | 0 | 20 | 24 | 23.9 | 0 | 0 | 0 | 1 | 0 | 0 | 0 | 3073 | 0 | 0 | 23.9 | 0 | 0 | 0
|  | 2001 | 8 | 26 | 1 | 5689 | 1411.344 | 656.9978 | 130.9915 | 2199.3333 | 740.214 | 444.1284 | 11547.3384 | 3383.6757 | 14486.8857 | 189.625 | 0 | 0 | 0 | 0 | 0 | 0 | 0 | 0 | 0 | 0 | 0 | 0 | 0 | 0 | 0 | 0 | 0 | 0 | 0 | 0 | 2398.5 | 2214 | 2214 | 61.5 | 6857.25 | 26.5716 | 23.8747 | 21.0914 | 23.7482 | 23.8747 |  | 0 | 0 | 0 | 16 | 24 | 23.9 | 0 | 0 | 1 | 0 | 0 | 0 | 0 | 3072 | 0 | 0 | 23.8747 | 0 | 0 | 0
|  | 2001 | 8 | 26 | 2 | 5690 | 1411.344 | 656.9978 | 130.9915 | 2199.3333 | 740.214 | 444.1284 | 11547.3384 | 3383.6757 | 14486.8857 | 189.625 | 0 | 0 | 0 | 0 | 0 | 0 | 0 | 0 | 0 | 0 | 0 | 0 | 0 | 0 | 0 | 0 | 0 | 0 | 0 | 0 | 2398.5 | 2214 | 2214 | 61.5 | 6857.25 | 26.5384 | 23.8414 | 21.0324 | 23.6893 | 23.8414 |  | 0 | 0 | 0 | 16 | 24 | 23.9 | 0 | 0 | 1 | 0 | 0 | 0 | 0 | 3071 | 0 | 0 | 23.8414 | 0 | 0 | 0
|  | 2001 | 8 | 26 | 3 | 5691 | 1411.344 | 656.9978 | 130.9915 | 2199.3333 | 740.214 | 444.1284 | 11547.3384 | 3383.6757 | 14486.8857 | 189.625 | 0 | 0 | 0 | 0 | 0 | 0 | 0 | 0 | 0 | 0 | 0 | 0 | 0 | 0 | 0 | 0 | 0 | 0 | 0 | 0 | 2398.5 | 2214 | 2214 | 61.5 | 6857.25 | 26.5146 | 23.8176 | 21.039 | 23.6958 | 23.8176 |  | 0 | 0 | 0 | 16 | 24 | 23.9 | 0 | 0 | 1 | 0 | 0 | 0 | 0 | 3070 | 0 | 0 | 23.8176 | 0 | 0 | 0
|  | 2001 | 8 | 26 | 4 | 5692 | 1411.344 | 656.9978 | 130.9915 | 2199.3333 | 740.214 | 444.1284 | 11547.3384 | 3383.6757 | 14486.8857 | 189.625 | 0 | 0 | 0 | 0 | 0 | 0 | 0 | 0 | 0 | 0 | 0 | 0 | 0 | 0 | 0 | 0 | 0 | 0 | 0 | 0 | 2398.5 | 2214 | 2214 | 61.5 | 6857.25 | 26.4955 | 23.7986 | 21.0353 | 23.6922 | 23.7986 |  | 0 | 0 | 0 | 16 | 24 | 23.9 | 0 | 0 | 1 | 0 | 0 | 0 | 0 | 3069 | 0 | 0 | 23.7986 | 0 | 0 | 0
|  | 2001 | 8 | 26 | 5 | 5693 | 1411.344 | 656.9978 | 130.9915 | 2199.3333 | 740.214 | 444.1284 | 11547.3384 | 3383.6757 | 14486.8857 | 189.625 | 0 | 0 | 0 | 0 | 0 | 0 | 0 | 0 | 0 | 0 | 0 | 0 | 0 | 0 | 0 | 0 | 0 | 0 | 0 | 0 | 2398.5 | 2214 | 2214 | 61.5 | 6857.25 | 26.463 | 23.7661 | 20.9593 | 23.6161 | 23.7661 |  | 0 | 0 | 0 | 16 | 24 | 23.9 | 0 | 0 | 1 | 0 | 0 | 0 | 0 | 3068 | 0 | 0 | 23.7661 | 0 | 0 | 0
|  | 2001 | 8 | 26 | 6 | 5694 | 1411.344 | 656.9978 | 130.9915 | 2199.3333 | 740.214 | 444.1284 | 11547.3384 | 3383.6757 | 14486.8857 | 189.625 | 0 | 0 | 0 | 0 | 0 | 0 | 0 | 0 | 0 | 0 | 0 | 0 | 0 | 0 | 0 | 0 | 0 | 0 | 0 | 0 | 2398.5 | 2214 | 2214 | 61.5 | 6857.25 | 26.4326 | 23.7357 | 20.9357 | 23.5926 | 23.7357 |  | 0 | 0 | 0 | 16 | 24 | 23.9 | 0 | 0 | 1 | 0 | 0 | 0 | 0 | 3067 | 0 | 0 | 23.7357 | 0 | 0 | 0
|  | 2001 | 8 | 26 | 7 | 5695 | 1411.344 | 656.9978 | 130.9915 | 2199.3333 | 740.214 | 444.1284 | 11547.3384 | 3383.6757 | 14486.8857 | 189.625 | 0 | 12934.7475 | 0 | 4654.0049 | 0 | 1806.0331 | 0 | 772.3168 | 0 | 20167.1023 | 0 | 956.6283 | 0 | 258.4722 | 0 | 87.8273 | 0 | 42.8926 | 144.0907 | 1489.9111 | 2398.5 | 2214 | 2214 | 61.5 | 6857.25 | 26.4655 | 23.7685 | 20.9833 | 23.6401 | 23.7685 |  | 0 | 0 | 0 | 16 | 24 | 23.9 | 0 | 0 | 1 | 0 | 0 | 0 | 0 | 3066 | 0 | 0 | 23.7685 | 0 | 0 | 0
|  | 2001 | 8 | 26 | 8 | 5696 | 1411.344 | 656.9978 | 130.9915 | 2199.3333 | 740.214 | 444.1284 | 11547.3384 | 3383.6757 | 14486.8857 | 189.625 | 0 | 5833.211 | 0 | 3197.7269 | 0 | 4614.3158 | 0 | 1973.2271 | 0 | 15618.4809 | 0 | 431.4127 | 0 | 177.5941 | 0 | 224.3939 | 0 | 109.5883 | 301.2805 | 1244.2694 | 2398.5 | 11070 | 11070 | 61.5 | 24569.25 | 26.5493 | 23.8523 | 21.1185 | 23.7753 | 23.8523 |  | 0 | 0 | 0 | 20 | 24 | 23.9 | 0 | 0 | 1 | 0 | 0 | 0 | 0 | 3065 | 0 | 0 | 23.8523 | 0 | 0 | 0
|  | 2001 | 8 | 26 | 9 | 5697 | 1411.344 | 656.9978 | 130.9915 | 2199.3333 | 740.214 | 444.1284 | 11547.3384 | 3383.6757 | 14486.8857 | 189.625 | 0 | 6875.629 | 0 | 4178.4277 | 0 | 7596.9043 | 0 | 3248.6762 | 0 | 21899.6371 | 0 | 508.5079 | 0 | 232.0598 | 0 | 369.4369 | 0 | 180.4236 | 484.6686 | 1775.0969 | 2398.5 | 11070 | 11070 | 61.5 | 24569.25 | 26.668 | 23.9711 | 21.2903 | 23.9471 | 23.9471 |  | 0 | 0 | 0 | 20 | 24 | 23.9 | 0 | 0 | 0 | 0 | 1 | 0 | 0 | 3064 | 0 | 0 | 23.9471 | 0 | 0 | 0
|  | 2001 | 8 | 26 | 10 | 5698 | 1411.344 | 656.9978 | 130.9915 | 2199.3333 | 740.214 | 444.1284 | 444.1284 | 3383.6757 | 3383.6757 | 189.625 | 0 | 14856.1212 | 0 | 15008.1989 | 0 | 8688.1649 | 0 | 3715.3337 | 0 | 42267.8186 | 0 | 2197.4586 | 0 | 1667.0384 | 0 | 845.0097 | 0 | 412.6814 | 1746.5537 | 6868.7418 | 2398.5 | 11070 | 11070 | 61.5 | 24569.25 | 26.8606 | 24.1637 | 21.4667 | 24.1637 | 24 |  | 0 | -60.6946 | -60.6946 | 20 | 24 | 23.9 | 0 | 0 | 0 | 0 | 0 | 1 | 0 | 3063 | 0 | 0 | 24 | 0 | 0 | 0
|  | 2001 | 8 | 26 | 11 | 5699 | 1411.344 | 656.9978 | 130.9915 | 2199.3333 | 740.214 | 444.1284 | 444.1284 | 3383.6757 | 3383.6757 | 189.625 | 0 | 7672.431 | 0 | 7653.3041 | 0 | 8976.5344 | 0 | 3838.6496 | 0 | 28140.9191 | 0 | 1134.8756 | 0 | 850.0921 | 0 | 873.0565 | 0 | 426.3787 | 1336.1136 | 4620.5165 | 2398.5 | 11070 | 11070 | 61.5 | 24569.25 | 26.8689 | 24.1719 | 21.475 | 24.1719 | 24 |  | 0 | -63.7449 | -63.7449 | 20 | 24 | 23.9 | 0 | 0 | 0 | 0 | 0 | 1 | 0 | 3062 | 0 | 0 | 24 | 0 | 0 | 0
|  | 2001 | 8 | 26 | 12 | 5700 | 1411.344 | 656.9978 | 130.9915 | 2199.3333 | 740.214 | 444.1284 | 444.1284 | 3383.6757 | 3383.6757 | 189.625 | 0 | 7972.943 | 0 | 14487.4228 | 0 | 14514.0932 | 0 | 4545.9763 | 0 | 41520.4352 | 0 | 1179.3261 | 0 | 1609.1931 | 0 | 1411.6387 | 0 | 504.9451 | 2170.0929 | 6875.1961 | 2398.5 | 11070 | 11070 | 61.5 | 24569.25 | 26.9265 | 24.2296 | 21.5326 | 24.2296 | 24 |  | 0 | -85.1313 | -85.1313 | 20 | 24 | 23.9 | 0 | 0 | 0 | 0 | 0 | 1 | 0 | 3061 | 0 | 0 | 24 | 0 | 0 | 0
|  | 2001 | 8 | 26 | 13 | 5701 | 1411.344 | 656.9978 | 130.9915 | 2199.3333 | 740.214 | 444.1284 | 444.1284 | 3383.6757 | 3383.6757 | 189.625 | 0 | 6961.6395 | 0 | 18540.35 | 0 | 28841.9818 | 0 | 3969.3558 | 0 | 58313.3271 | 0 | 1029.7381 | 0 | 2059.3728 | 0 | 2805.1672 | 0 | 440.8969 | 2995.3395 | 9330.5145 | 2398.5 | 11070 | 11070 | 61.5 | 24569.25 | 26.994 | 24.297 | 21.6001 | 24.297 | 24 |  | 0 | -110.1318 | -110.1318 | 20 | 24 | 23.9 | 0 | 0 | 0 | 0 | 0 | 1 | 0 | 3060 | 0 | 0 | 24 | 0 | 0 | 0
|  | 2001 | 8 | 26 | 14 | 5702 | 1411.344 | 656.9978 | 130.9915 | 2199.3333 | 740.214 | 444.1284 | 444.1284 | 3383.6757 | 3383.6757 | 189.625 | 0 | 6972.0063 | 0 | 13518.4669 | 0 | 37764.308 | 0 | 3975.2667 | 0 | 62230.0479 | 0 | 1031.2716 | 0 | 1501.5662 | 0 | 3672.9514 | 0 | 441.5535 | 2825.0506 | 9472.3931 | 2398.5 | 11070 | 11070 | 61.5 | 24569.25 | 27.0013 | 24.3043 | 21.6074 | 24.3043 | 24 |  | 0 | -112.8369 | -112.8369 | 20 | 24 | 23.9 | 0 | 0 | 0 | 0 | 0 | 1 | 0 | 3059 | 0 | 0 | 24 | 0 | 0 | 0
|  | 2001 | 8 | 26 | 15 | 5703 | 1411.344 | 656.9978 | 130.9915 | 2199.3333 | 740.214 | 444.1284 | 444.1284 | 3383.6757 | 3383.6757 | 189.625 | 0 | 6642.766 | 0 | 8215.3627 | 0 | 43047.1124 | 0 | 3787.542 | 0 | 61692.7831 | 0 | 982.5716 | 0 | 912.5229 | 0 | 4186.7562 | 0 | 420.7019 | 2536.8692 | 9039.4219 | 2398.5 | 11070 | 11070 | 61.5 | 24569.25 | 26.995 | 24.298 | 21.6011 | 24.298 | 24 |  | 0 | -110.5132 | -110.5132 | 20 | 24 | 23.9 | 0 | 0 | 0 | 0 | 0 | 1 | 0 | 3058 | 0 | 0 | 24 | 0 | 0 | 0
|  | 2001 | 8 | 26 | 16 | 5704 | 1411.344 | 656.9978 | 130.9915 | 2199.3333 | 740.214 | 444.1284 | 444.1284 | 3383.6757 | 3383.6757 | 189.625 | 0 | 6232.2846 | 0 | 3553.4956 | 0 | 16187.8709 | 0 | 3656.7192 | 0 | 29630.3702 | 0 | 921.8549 | 0 | 394.7052 | 0 | 1574.4301 | 0 | 406.1707 | 1226.954 | 4524.1148 | 2398.5 | 11070 | 11070 | 61.5 | 24569.25 | 26.879 | 24.1821 | 21.4851 | 24.1821 | 24 |  | 0 | -67.5065 | -67.5065 | 20 | 24 | 23.9 | 0 | 0 | 0 | 0 | 0 | 1 | 0 | 3057 | 0 | 0 | 24 | 0 | 0 | 0
|  | 2001 | 8 | 26 | 17 | 5705 | 1411.344 | 656.9978 | 130.9915 | 2199.3333 | 740.214 | 444.1284 | 11547.3384 | 3383.6757 | 14486.8857 | 189.625 | 0 | 1002.3266 | 0 | 571.502 | 0 | 1364.8083 | 0 | 575.3288 | 0 | 3513.9657 | 0 | 148.2602 | 0 | 63.4797 | 0 | 132.7411 | 0 | 63.9048 | 170.289 | 578.6747 | 2398.5 | 11070 | 11070 | 61.5 | 24569.25 | 26.7669 | 24.07 | 21.4032 | 24.0601 | 24 |  | 0 | -22.6092 | -22.6092 | 20 | 24 | 23.9 | 0 | 0 | 0 | 0 | 0 | 1 | 0 | 3056 | 0 | 0 | 24 | 0 | 0 | 0
|  | 2001 | 8 | 26 | 18 | 5706 | 1411.344 | 656.9978 | 130.9915 | 2199.3333 | 740.214 | 444.1284 | 11547.3384 | 3383.6757 | 14486.8857 | 189.625 | 0 | 151.3173 | 0 | 86.2774 | 0 | 203.1462 | 0 | 86.6359 | 0 | 527.3768 | 0 | 22.3822 | 0 | 9.5833 | 0 | 19.758 | 0 | 9.6231 | 26.1983 | 87.5449 | 2398.5 | 11070 | 11070 | 61.5 | 24569.25 | 26.7375 | 24.0405 | 21.3093 | 23.9662 | 23.9662 |  | 0 | 0 | 0 | 20 | 24 | 23.9 | 0 | 0 | 0 | 0 | 1 | 0 | 0 | 3055 | 0 | 0 | 23.9662 | 0 | 0 | 0
|  | 2001 | 8 | 26 | 19 | 5707 | 1411.344 | 656.9978 | 130.9915 | 2199.3333 | 740.214 | 444.1284 | 11547.3384 | 3383.6757 | 14486.8857 | 189.625 | 0 | 1215.5932 | 0 | 693.1014 | 0 | 1926.0216 | 0 | 816.5106 | 0 | 4651.2267 | 0 | 179.8057 | 0 | 76.9864 | 0 | 187.3246 | 0 | 90.6941 | 205.2201 | 740.0308 | 2398.5 | 11070 | 11070 | 61.5 | 24569.25 | 26.7168 | 24.0199 | 21.2895 | 23.9463 | 23.9463 |  | 0 | 0 | 0 | 20 | 24 | 23.9 | 0 | 0 | 0 | 0 | 1 | 0 | 0 | 3054 | 0 | 0 | 23.9463 | 0 | 0 | 0
|  | 2001 | 8 | 26 | 20 | 5708 | 1411.344 | 656.9978 | 130.9915 | 2199.3333 | 740.214 | 444.1284 | 11547.3384 | 3383.6757 | 14486.8857 | 189.625 | 0 | 27.8625 | 0 | 15.8865 | 0 | 45.436 | 0 | 20.9724 | 0 | 110.1574 | 0 | 4.1213 | 0 | 1.7646 | 0 | 4.4191 | 0 | 2.3295 | 13.0992 | 25.7337 | 2398.5 | 11070 | 11070 | 61.5 | 24569.25 | 26.6784 | 23.9815 | 21.2372 | 23.894 | 23.9 |  | 0 | 0 | 0 | 20 | 24 | 23.9 | 0 | 0 | 0 | 1 | 0 | 0 | 0 | 3053 | 0 | 0 | 23.9 | 0 | 0 | 0
|  | 2001 | 8 | 26 | 21 | 5709 | 1411.344 | 656.9978 | 130.9915 | 2199.3333 | 740.214 | 444.1284 | 11547.3384 | 3383.6757 | 14486.8857 | 189.625 | 0 | 0 | 0 | 0 | 0 | 0 | 0 | 0 | 0 | 0 | 0 | 0 | 0 | 0 | 0 | 0 | 0 | 0 | 0 | 0 | 2398.5 | 11070 | 11070 | 61.5 | 24569.25 | 26.6285 | 23.9316 | 21.1769 | 23.8338 | 23.9 |  | 0 | 0 | 0 | 20 | 24 | 23.9 | 0 | 0 | 0 | 1 | 0 | 0 | 0 | 3052 | 0 | 0 | 23.9 | 0 | 0 | 0
|  | 2001 | 8 | 26 | 22 | 5710 | 1411.344 | 656.9978 | 130.9915 | 2199.3333 | 740.214 | 444.1284 | 11547.3384 | 3383.6757 | 14486.8857 | 189.625 | 0 | 0 | 0 | 0 | 0 | 0 | 0 | 0 | 0 | 0 | 0 | 0 | 0 | 0 | 0 | 0 | 0 | 0 | 0 | 0 | 2398.5 | 11070 | 11070 | 61.5 | 24569.25 | 26.6203 | 23.9234 | 21.1423 | 23.7991 | 23.9 |  | 0 | 0 | 0 | 20 | 24 | 23.9 | 0 | 0 | 0 | 1 | 0 | 0 | 0 | 3051 | 0 | 0 | 23.9 | 0 | 0 | 0
|  | 2001 | 8 | 26 | 23 | 5711 | 1411.344 | 656.9978 | 130.9915 | 2199.3333 | 740.214 | 444.1284 | 11547.3384 | 3383.6757 | 14486.8857 | 189.625 | 0 | 0 | 0 | 0 | 0 | 0 | 0 | 0 | 0 | 0 | 0 | 0 | 0 | 0 | 0 | 0 | 0 | 0 | 0 | 0 | 2398.5 | 11070 | 11070 | 61.5 | 24569.25 | 26.613 | 23.9161 | 21.1115 | 23.7683 | 23.9 |  | 0 | 0 | 0 | 20 | 24 | 23.9 | 0 | 0 | 0 | 1 | 0 | 0 | 0 | 3050 | 0 | 0 | 23.9 | 0 | 0 | 0
|  | 2001 | 8 | 26 | 24 | 5712 | 1411.344 | 656.9978 | 130.9915 | 2199.3333 | 740.214 | 444.1284 | 11547.3384 | 3383.6757 | 14486.8857 | 189.625 | 0 | 0 | 0 | 0 | 0 | 0 | 0 | 0 | 0 | 0 | 0 | 0 | 0 | 0 | 0 | 0 | 0 | 0 | 0 | 0 | 2398.5 | 11070 | 11070 | 61.5 | 24569.25 | 26.6103 | 23.9133 | 21.1 | 23.7568 | 23.9 |  | 0 | 0 | 0 | 20 | 24 | 23.9 | 0 | 0 | 0 | 1 | 0 | 0 | 0 | 3049 | 0 | 0 | 23.9 | 0 | 0 | 0
|  | 2001 | 8 | 27 | 1 | 5713 | 1411.344 | 656.9978 | 130.9915 | 2199.3333 | 740.214 | 444.1284 | 11547.3384 | 3383.6757 | 14486.8857 | 189.625 | 0 | 0 | 0 | 0 | 0 | 0 | 0 | 0 | 0 | 0 | 0 | 0 | 0 | 0 | 0 | 0 | 0 | 0 | 0 | 0 | 2398.5 | 2214 | 2214 | 61.5 | 6857.25 | 26.5616 | 23.8647 | 21.0491 | 23.7059 | 23.8647 |  | 0 | 0 | 0 | 16 | 24 | 23.9 | 0 | 0 | 1 | 0 | 0 | 0 | 0 | 3048 | 0 | 0 | 23.8647 | 0 | 0 | 0
|  | 2001 | 8 | 27 | 2 | 5714 | 1411.344 | 656.9978 | 130.9915 | 2199.3333 | 740.214 | 444.1284 | 11547.3384 | 3383.6757 | 14486.8857 | 189.625 | 0 | 0 | 0 | 0 | 0 | 0 | 0 | 0 | 0 | 0 | 0 | 0 | 0 | 0 | 0 | 0 | 0 | 0 | 0 | 0 | 2398.5 | 2214 | 2214 | 61.5 | 6857.25 | 26.5266 | 23.8297 | 21.0151 | 23.6719 | 23.8297 |  | 0 | 0 | 0 | 16 | 24 | 23.9 | 0 | 0 | 1 | 0 | 0 | 0 | 0 | 3047 | 0 | 0 | 23.8297 | 0 | 0 | 0
|  | 2001 | 8 | 27 | 3 | 5715 | 1411.344 | 656.9978 | 130.9915 | 2199.3333 | 740.214 | 444.1284 | 11547.3384 | 3383.6757 | 14486.8857 | 189.625 | 0 | 0 | 0 | 0 | 0 | 0 | 0 | 0 | 0 | 0 | 0 | 0 | 0 | 0 | 0 | 0 | 0 | 0 | 0 | 0 | 2398.5 | 2214 | 2214 | 61.5 | 6857.25 | 26.492 | 23.795 | 20.9815 | 23.6383 | 23.795 |  | 0 | 0 | 0 | 16 | 24 | 23.9 | 0 | 0 | 1 | 0 | 0 | 0 | 0 | 3046 | 0 | 0 | 23.795 | 0 | 0 | 0
|  | 2001 | 8 | 27 | 4 | 5716 | 1411.344 | 656.9978 | 130.9915 | 2199.3333 | 740.214 | 444.1284 | 11547.3384 | 3383.6757 | 14486.8857 | 189.625 | 0 | 0 | 0 | 0 | 0 | 0 | 0 | 0 | 0 | 0 | 0 | 0 | 0 | 0 | 0 | 0 | 0 | 0 | 0 | 0 | 2398.5 | 2214 | 2214 | 61.5 | 6857.25 | 26.4567 | 23.7598 | 20.9443 | 23.6011 | 23.7598 |  | 0 | 0 | 0 | 16 | 24 | 23.9 | 0 | 0 | 1 | 0 | 0 | 0 | 0 | 3045 | 0 | 0 | 23.7598 | 0 | 0 | 0
|  | 2001 | 8 | 27 | 5 | 5717 | 1411.344 | 656.9978 | 130.9915 | 2199.3333 | 740.214 | 444.1284 | 11547.3384 | 3383.6757 | 14486.8857 | 189.625 | 0 | 0 | 0 | 0 | 0 | 0 | 0 | 0 | 0 | 0 | 0 | 0 | 0 | 0 | 0 | 0 | 0 | 0 | 0 | 0 | 2398.5 | 2214 | 2214 | 61.5 | 6857.25 | 26.4163 | 23.7194 | 20.8874 | 23.5442 | 23.7194 |  | 0 | 0 | 0 | 16 | 24 | 23.9 | 0 | 0 | 1 | 0 | 0 | 0 | 0 | 3044 | 0 | 0 | 23.7194 | 0 | 0 | 0
|  | 2001 | 8 | 27 | 6 | 5718 | 1411.344 | 656.9978 | 130.9915 | 2199.3333 | 740.214 | 444.1284 | 11547.3384 | 3383.6757 | 14486.8857 | 189.625 | 0 | 0 | 0 | 0 | 0 | 0 | 0 | 0 | 0 | 0 | 0 | 0 | 0 | 0 | 0 | 0 | 0 | 0 | 0 | 0 | 2398.5 | 2214 | 2214 | 61.5 | 6857.25 | 26.3691 | 23.6721 | 20.8178 | 23.4746 | 23.6721 |  | 0 | 0 | 0 | 16 | 24 | 23.9 | 0 | 0 | 1 | 0 | 0 | 0 | 0 | 3043 | 0 | 0 | 23.6721 | 0 | 0 | 0
|  | 2001 | 8 | 27 | 7 | 5719 | 1411.344 | 656.9978 | 130.9915 | 2199.3333 | 740.214 | 444.1284 | 11547.3384 | 3383.6757 | 14486.8857 | 189.625 | 0 | 12182.8818 | 0 | 4421.3474 | 0 | 1694.4201 | 0 | 724.5875 | 0 | 19023.2368 | 0 | 901.0218 | 0 | 245.551 | 0 | 82.3995 | 0 | 40.2418 | 135.3579 | 1404.5721 | 2398.5 | 2214 | 2214 | 61.5 | 6857.25 | 26.3737 | 23.6767 | 20.8112 | 23.468 | 23.6767 |  | 0 | 0 | 0 | 16 | 24 | 23.9 | 0 | 0 | 1 | 0 | 0 | 0 | 0 | 3042 | 0 | 0 | 23.6767 | 0 | 0 | 0
|  | 2001 | 8 | 27 | 8 | 5720 | 1411.344 | 656.9978 | 130.9915 | 2199.3333 | 740.214 | 177.6514 | 11280.8614 | 3117.1986 | 14220.4086 | 189.625 | 0 | 25338.2945 | 0 | 13503.8655 | 0 | 8118.9464 | 0 | 3471.9179 | 0 | 50433.0243 | 0 | 1873.9701 | 0 | 749.9722 | 0 | 394.8238 | 0 | 192.822 | 654.9576 | 3866.5456 | 959.4 | 4428 | 4428 | 24.6 | 9827.7 | 26.4888 | 23.7908 | 20.9402 | 23.598 | 23.7908 |  | 0 | 0 | 0 | 20 | 24 | 23.9 | 0 | 0 | 1 | 0 | 0 | 0 | 0 | 3041 | 0 | 0 | 23.7908 | 0 | 0 | 0
|  | 2001 | 8 | 27 | 9 | 5721 | 1411.344 | 656.9978 | 130.9915 | 2199.3333 | 740.214 | 177.6514 | 11280.8614 | 3117.1986 | 14220.4086 | 189.625 | 0 | 41443.5169 | 0 | 30786.4523 | 0 | 13319.1498 | 0 | 5695.6891 | 0 | 91244.8081 | 0 | 3065.0804 | 0 | 1709.8054 | 0 | 647.7093 | 0 | 316.3249 | 1454.0059 | 7192.926 | 959.4 | 4428 | 4428 | 24.6 | 9827.7 | 26.7268 | 24.0289 | 21.1937 | 23.8515 | 23.9 |  | 0 | 0 | 0 | 20 | 24 | 23.9 | 0 | 0 | 0 | 1 | 0 | 0 | 0 | 3040 | 0 | 0 | 23.9 | 0 | 0 | 0
|  | 2001 | 8 | 27 | 10 | 5722 | 1411.344 | 656.9978 | 130.9915 | 2199.3333 | 740.214 | 177.6514 | 11280.8614 | 3117.1986 | 14220.4086 | 189.625 | 0 | 21040.3757 | 0 | 24682.5235 | 0 | 7006.6148 | 0 | 2996.2497 | 0 | 55725.7636 | 0 | 3112.209 | 0 | 2741.6158 | 0 | 681.4624 | 0 | 332.809 | 2353.4811 | 9221.5773 | 959.4 | 4428 | 4428 | 24.6 | 9827.7 | 26.7472 | 24.0492 | 21.221 | 23.8788 | 23.9 |  | 0 | 0 | 0 | 20 | 24 | 23.9 | 0 | 0 | 0 | 1 | 0 | 0 | 0 | 3039 | 0 | 0 | 23.9 | 0 | 0 | 0
|  | 2001 | 8 | 27 | 11 | 5723 | 1411.344 | 656.9978 | 130.9915 | 2199.3333 | 740.214 | 177.6514 | 11280.8614 | 3117.1986 | 14220.4086 | 189.625 | 0 | 10745.2113 | 0 | 20430.242 | 0 | 9093.3841 | 0 | 3888.6182 | 0 | 44157.4557 | 0 | 1589.3891 | 0 | 2269.2929 | 0 | 884.4213 | 0 | 431.929 | 2401.5113 | 7576.5435 | 959.4 | 4428 | 4428 | 24.6 | 9827.7 | 26.7208 | 24.0228 | 21.2275 | 23.8853 | 23.9 |  | 0 | 0 | 0 | 20 | 24 | 23.9 | 0 | 0 | 0 | 1 | 0 | 0 | 0 | 3038 | 0 | 0 | 23.9 | 0 | 0 | 0
|  | 2001 | 8 | 27 | 12 | 5724 | 1411.344 | 656.9978 | 130.9915 | 2199.3333 | 740.214 | 177.6514 | 11280.8614 | 3117.1986 | 14220.4086 | 189.625 | 0 | 6699.6616 | 0 | 22183.6166 | 0 | 16308.9462 | 0 | 3819.9825 | 0 | 49012.207 | 0 | 990.9874 | 0 | 2464.0493 | 0 | 1586.2058 | 0 | 424.3053 | 2934.2102 | 8399.758 | 959.4 | 4428 | 4428 | 24.6 | 9827.7 | 26.7378 | 24.0399 | 21.2501 | 23.9079 | 23.9079 |  | 0 | 0 | 0 | 20 | 24 | 23.9 | 0 | 0 | 0 | 0 | 1 | 0 | 0 | 3037 | 0 | 0 | 23.9079 | 0 | 0 | 0
|  | 2001 | 8 | 27 | 13 | 5725 | 1411.344 | 656.9978 | 130.9915 | 2199.3333 | 740.214 | 177.6514 | 11280.8614 | 3117.1986 | 14220.4086 | 189.625 | 0 | 6701.2073 | 0 | 20992.6901 | 0 | 32158.0599 | 0 | 3820.8638 | 0 | 63672.821 | 0 | 991.216 | 0 | 2331.7669 | 0 | 3127.6884 | 0 | 424.4031 | 3370.8486 | 10245.9231 | 959.4 | 4428 | 4428 | 24.6 | 9827.7 | 26.7952 | 24.0973 | 21.3243 | 23.9821 | 23.9821 |  | 0 | 0 | 0 | 20 | 24 | 23.9 | 0 | 0 | 0 | 0 | 1 | 0 | 0 | 3036 | 0 | 0 | 23.9821 | 0 | 0 | 0
|  | 2001 | 8 | 27 | 14 | 5726 | 1411.344 | 656.9978 | 130.9915 | 2199.3333 | 740.214 | 177.6514 | 11280.8614 | 3117.1986 | 14220.4086 | 189.625 | 0 | 7432.8678 | 0 | 12469.0898 | 0 | 34520.619 | 0 | 4238.0387 | 0 | 58660.6153 | 0 | 1099.4404 | 0 | 1385.0064 | 0 | 3357.4706 | 0 | 470.7409 | 2571.8003 | 8884.4586 | 959.4 | 4428 | 4428 | 24.6 | 9827.7 | 26.8431 | 24.1452 | 21.3409 | 23.9987 | 23.9987 |  | 0 | 0 | 0 | 20 | 24 | 23.9 | 0 | 0 | 0 | 0 | 1 | 0 | 0 | 3035 | 0 | 0 | 23.9987 | 0 | 0 | 0
|  | 2001 | 8 | 27 | 15 | 5727 | 1411.344 | 656.9978 | 130.9915 | 2199.3333 | 740.214 | 177.6514 | 11280.8614 | 3117.1986 | 14220.4086 | 189.625 | 0 | 6107.0434 | 0 | 9135.5338 | 0 | 51652.9718 | 0 | 3482.0862 | 0 | 70377.6352 | 0 | 903.3297 | 0 | 1014.7311 | 0 | 5023.7609 | 0 | 386.7734 | 2921.111 | 10249.706 | 959.4 | 4428 | 4428 | 24.6 | 9827.7 | 26.9007 | 24.2028 | 21.4181 | 24.0759 | 24 |  | 0 | -28.5497 | -28.5497 | 20 | 24 | 23.9 | 0 | 0 | 0 | 0 | 0 | 1 | 0 | 3034 | 0 | 0 | 24 | 0 | 0 | 0
|  | 2001 | 8 | 27 | 16 | 5728 | 1411.344 | 656.9978 | 130.9915 | 2199.3333 | 740.214 | 177.6514 | 11280.8614 | 3117.1986 | 14220.4086 | 189.625 | 0 | 5437.1916 | 0 | 3100.1531 | 0 | 54152.7631 | 0 | 3670.402 | 0 | 66360.5098 | 0 | 804.2478 | 0 | 344.3501 | 0 | 5266.8902 | 0 | 407.6906 | 2401.5113 | 9224.69 | 959.4 | 4428 | 4428 | 24.6 | 9827.7 | 26.8834 | 24.1855 | 21.3833 | 24.0411 | 24 |  | 0 | -15.4483 | -15.4483 | 20 | 24 | 23.9 | 0 | 0 | 0 | 0 | 0 | 1 | 0 | 3033 | 0 | 0 | 24 | 0 | 0 | 0
|  | 2001 | 8 | 27 | 17 | 5729 | 1411.344 | 656.9978 | 130.9915 | 2199.3333 | 740.214 | 177.6514 | 11280.8614 | 3117.1986 | 14220.4086 | 189.625 | 0 | 5133.28 | 0 | 2926.8702 | 0 | 40068.3388 | 0 | 7364.2154 | 0 | 55492.7044 | 0 | 759.2944 | 0 | 325.1026 | 0 | 3897.0411 | 0 | 817.9816 | 1576.2647 | 7375.6844 | 959.4 | 4428 | 4428 | 24.6 | 9827.7 | 26.8508 | 24.1528 | 21.357 | 24.0148 | 24 |  | 0 | -5.5756 | -5.5756 | 20 | 24 | 23.9 | 0 | 0 | 0 | 0 | 0 | 1 | 0 | 3032 | 0 | 0 | 24 | 0 | 0 | 0
|  | 2001 | 8 | 27 | 18 | 5730 | 1411.344 | 656.9978 | 130.9915 | 2199.3333 | 740.214 | 444.1284 | 11547.3384 | 3383.6757 | 14486.8857 | 189.625 | 0 | 3856.3919 | 0 | 2198.8199 | 0 | 29207.7099 | 0 | 8365.2926 | 0 | 43628.2143 | 0 | 570.4222 | 0 | 244.2343 | 0 | 2840.7378 | 0 | 929.1764 | 982.4364 | 5567.0072 | 2398.5 | 11070 | 11070 | 61.5 | 24569.25 | 26.8393 | 24.1423 | 21.3152 | 23.9721 | 23.9721 |  | 0 | 0 | 0 | 20 | 24 | 23.9 | 0 | 0 | 0 | 0 | 1 | 0 | 0 | 3031 | 0 | 0 | 23.9721 | 0 | 0 | 0
|  | 2001 | 8 | 27 | 19 | 5731 | 1411.344 | 656.9978 | 130.9915 | 2199.3333 | 740.214 | 444.1284 | 11547.3384 | 3383.6757 | 14486.8857 | 189.625 | 0 | 1686.6704 | 0 | 961.698 | 0 | 24937.3069 | 0 | 10080.7225 | 0 | 37666.3978 | 0 | 249.4856 | 0 | 106.8208 | 0 | 2425.399 | 0 | 1119.7181 | 751.0181 | 4652.4416 | 2398.5 | 11070 | 11070 | 61.5 | 24569.25 | 26.7839 | 24.087 | 21.2316 | 23.8884 | 23.9 |  | 0 | 0 | 0 | 20 | 24 | 23.9 | 0 | 0 | 0 | 1 | 0 | 0 | 0 | 3030 | 0 | 0 | 23.9 | 0 | 0 | 0
|  | 2001 | 8 | 27 | 20 | 5732 | 1411.344 | 656.9978 | 130.9915 | 2199.3333 | 740.214 | 444.1284 | 11547.3384 | 3383.6757 | 14486.8857 | 189.625 | 0 | 361.9969 | 0 | 206.4017 | 0 | 482.6625 | 0 | 206.4017 | 0 | 1257.4628 | 0 | 53.5451 | 0 | 22.9261 | 0 | 46.9437 | 0 | 22.9261 | 61.1294 | 207.4704 | 2398.5 | 11070 | 11070 | 61.5 | 24569.25 | 26.5787 | 23.8817 | 20.9537 | 23.6106 | 23.8817 |  | 0 | 0 | 0 | 20 | 24 | 23.9 | 0 | 0 | 1 | 0 | 0 | 0 | 0 | 3029 | 0 | 0 | 23.8817 | 0 | 0 | 0
|  | 2001 | 8 | 27 | 21 | 5733 | 1411.344 | 656.9978 | 130.9915 | 2199.3333 | 740.214 | 444.1284 | 11547.3384 | 3383.6757 | 14486.8857 | 189.625 | 0 | 0 | 0 | 0 | 0 | 0 | 0 | 0 | 0 | 0 | 0 | 0 | 0 | 0 | 0 | 0 | 0 | 0 | 0 | 0 | 2398.5 | 11070 | 11070 | 61.5 | 24569.25 | 26.5566 | 23.8596 | 20.9323 | 23.5891 | 23.8596 |  | 0 | 0 | 0 | 20 | 24 | 23.9 | 0 | 0 | 1 | 0 | 0 | 0 | 0 | 3028 | 0 | 0 | 23.8596 | 0 | 0 | 0
|  | 2001 | 8 | 27 | 22 | 5734 | 1411.344 | 656.9978 | 130.9915 | 2199.3333 | 740.214 | 444.1284 | 11547.3384 | 3383.6757 | 14486.8857 | 189.625 | 0 | 0 | 0 | 0 | 0 | 0 | 0 | 0 | 0 | 0 | 0 | 0 | 0 | 0 | 0 | 0 | 0 | 0 | 0 | 0 | 2398.5 | 11070 | 11070 | 61.5 | 24569.25 | 26.511 | 23.8141 | 20.811 | 23.4678 | 23.8141 |  | 0 | 0 | 0 | 20 | 24 | 23.9 | 0 | 0 | 1 | 0 | 0 | 0 | 0 | 3027 | 0 | 0 | 23.8141 | 0 | 0 | 0
|  | 2001 | 8 | 27 | 23 | 5735 | 1411.344 | 656.9978 | 130.9915 | 2199.3333 | 740.214 | 444.1284 | 11547.3384 | 3383.6757 | 14486.8857 | 189.625 | 0 | 0 | 0 | 0 | 0 | 0 | 0 | 0 | 0 | 0 | 0 | 0 | 0 | 0 | 0 | 0 | 0 | 0 | 0 | 0 | 2398.5 | 11070 | 11070 | 61.5 | 24569.25 | 26.4613 | 23.7643 | 20.7479 | 23.4048 | 23.7643 |  | 0 | 0 | 0 | 20 | 24 | 23.9 | 0 | 0 | 1 | 0 | 0 | 0 | 0 | 3026 | 0 | 0 | 23.7643 | 0 | 0 | 0
|  | 2001 | 8 | 27 | 24 | 5736 | 1411.344 | 656.9978 | 130.9915 | 2199.3333 | 740.214 | 444.1284 | 11547.3384 | 3383.6757 | 14486.8857 | 189.625 | 0 | 0 | 0 | 0 | 0 | 0 | 0 | 0 | 0 | 0 | 0 | 0 | 0 | 0 | 0 | 0 | 0 | 0 | 0 | 0 | 2398.5 | 11070 | 11070 | 61.5 | 24569.25 | 26.4075 | 23.7106 | 20.6809 | 23.3378 | 23.7106 |  | 0 | 0 | 0 | 20 | 24 | 23.9 | 0 | 0 | 1 | 0 | 0 | 0 | 0 | 3025 | 0 | 0 | 23.7106 | 0 | 0 | 0
|  | 2001 | 8 | 28 | 1 | 5737 | 1411.344 | 656.9978 | 130.9915 | 2199.3333 | 740.214 | 444.1284 | 11547.3384 | 3383.6757 | 14486.8857 | 189.625 | 0 | 0 | 0 | 0 | 0 | 0 | 0 | 0 | 0 | 0 | 0 | 0 | 0 | 0 | 0 | 0 | 0 | 0 | 0 | 0 | 2398.5 | 2214 | 2214 | 61.5 | 6857.25 | 26.2992 | 23.6022 | 20.5514 | 23.2082 | 23.6022 |  | 0 | 0 | 0 | 16 | 24 | 23.9 | 0 | 0 | 1 | 0 | 0 | 0 | 0 | 3024 | 0 | 0 | 23.6022 | 0 | 0 | 0
|  | 2001 | 8 | 28 | 2 | 5738 | 1411.344 | 656.9978 | 130.9915 | 2199.3333 | 740.214 | 444.1284 | 11547.3384 | 3383.6757 | 14486.8857 | 189.625 | 0 | 0 | 0 | 0 | 0 | 0 | 0 | 0 | 0 | 0 | 0 | 0 | 0 | 0 | 0 | 0 | 0 | 0 | 0 | 0 | 2398.5 | 2214 | 2214 | 61.5 | 6857.25 | 26.1882 | 23.4913 | 20.4319 | 23.0887 | 23.4913 |  | 0 | 0 | 0 | 16 | 24 | 23.9 | 0 | 0 | 1 | 0 | 0 | 0 | 0 | 3023 | 0 | 0 | 23.4913 | 0 | 0 | 0
|  | 2001 | 8 | 28 | 3 | 5739 | 1411.344 | 656.9978 | 130.9915 | 2199.3333 | 740.214 | 444.1284 | 11547.3384 | 3383.6757 | 14486.8857 | 189.625 | 0 | 0 | 0 | 0 | 0 | 0 | 0 | 0 | 0 | 0 | 0 | 0 | 0 | 0 | 0 | 0 | 0 | 0 | 0 | 0 | 2398.5 | 2214 | 2214 | 61.5 | 6857.25 | 26.0656 | 23.3686 | 20.2714 | 22.9282 | 23.3686 |  | 0 | 0 | 0 | 16 | 24 | 23.9 | 0 | 0 | 1 | 0 | 0 | 0 | 0 | 3022 | 0 | 0 | 23.3686 | 0 | 0 | 0
|  | 2001 | 8 | 28 | 4 | 5740 | 1411.344 | 656.9978 | 130.9915 | 2199.3333 | 740.214 | 444.1284 | 11547.3384 | 3383.6757 | 14486.8857 | 189.625 | 0 | 0 | 0 | 0 | 0 | 0 | 0 | 0 | 0 | 0 | 0 | 0 | 0 | 0 | 0 | 0 | 0 | 0 | 0 | 0 | 2398.5 | 2214 | 2214 | 61.5 | 6857.25 | 25.9487 | 23.2517 | 20.1727 | 22.8296 | 23.2517 |  | 0 | 0 | 0 | 16 | 24 | 23.9 | 0 | 0 | 1 | 0 | 0 | 0 | 0 | 3021 | 0 | 0 | 23.2517 | 0 | 0 | 0
|  | 2001 | 8 | 28 | 5 | 5741 | 1411.344 | 656.9978 | 130.9915 | 2199.3333 | 740.214 | 444.1284 | 11547.3384 | 3383.6757 | 14486.8857 | 189.625 | 0 | 0 | 0 | 0 | 0 | 0 | 0 | 0 | 0 | 0 | 0 | 0 | 0 | 0 | 0 | 0 | 0 | 0 | 0 | 0 | 2398.5 | 2214 | 2214 | 61.5 | 6857.25 | 25.8274 | 23.1305 | 20.0373 | 22.6941 | 23.1305 |  | 0 | 0 | 0 | 16 | 24 | 23.9 | 0 | 0 | 1 | 0 | 0 | 0 | 0 | 3020 | 0 | 0 | 23.1305 | 0 | 0 | 0
|  | 2001 | 8 | 28 | 6 | 5742 | 1411.344 | 656.9978 | 130.9915 | 2199.3333 | 740.214 | 444.1284 | 11547.3384 | 3383.6757 | 14486.8857 | 189.625 | 0 | 0 | 0 | 0 | 0 | 0 | 0 | 0 | 0 | 0 | 0 | 0 | 0 | 0 | 0 | 0 | 0 | 0 | 0 | 0 | 2398.5 | 2214 | 2214 | 61.5 | 6857.25 | 25.7018 | 23.0049 | 19.8977 | 22.5545 | 23.0049 |  | 0 | 0 | 0 | 16 | 24 | 23.9 | 0 | 0 | 1 | 0 | 0 | 0 | 0 | 3019 | 0 | 0 | 23.0049 | 0 | 0 | 0
|  | 2001 | 8 | 28 | 7 | 5743 | 1411.344 | 656.9978 | 130.9915 | 2199.3333 | 740.214 | 444.1284 | 11547.3384 | 3383.6757 | 14486.8857 | 189.625 | 0 | 20527.7193 | 0 | 7441.0971 | 0 | 2412.2982 | 0 | 1031.5749 | 0 | 31412.6895 | 0 | 1518.1895 | 0 | 413.2606 | 0 | 117.3099 | 0 | 57.2912 | 205.2201 | 2311.2712 | 2398.5 | 2214 | 2214 | 61.5 | 6857.25 | 25.7004 | 23.0034 | 20.0013 | 22.6582 | 23.0034 |  | 0 | 0 | 0 | 16 | 24 | 23.9 | 0 | 0 | 1 | 0 | 0 | 0 | 0 | 3018 | 0 | 0 | 23.0034 | 0 | 0 | 0
|  | 2001 | 8 | 28 | 8 | 5744 | 1411.344 | 656.9978 | 130.9915 | 2199.3333 | 740.214 | 177.6514 | 11280.8614 | 3117.1986 | 14220.4086 | 189.625 | 0 | 33361.246 | 0 | 17855.0128 | 0 | 9026.2572 | 0 | 3859.9126 | 0 | 64102.4286 | 0 | 2467.3317 | 0 | 991.6244 | 0 | 438.9463 | 0 | 214.3702 | 812.1475 | 4924.4201 | 959.4 | 4428 | 4428 | 24.6 | 9827.7 | 25.8435 | 23.1456 | 20.2525 | 22.9103 | 23.1456 |  | 0 | 0 | 0 | 20 | 24 | 23.9 | 0 | 0 | 1 | 0 | 0 | 0 | 0 | 3017 | 0 | 0 | 23.1456 | 0 | 0 | 0
|  | 2001 | 8 | 28 | 9 | 5745 | 1411.344 | 656.9978 | 130.9915 | 2199.3333 | 740.214 | 177.6514 | 11280.8614 | 3117.1986 | 14220.4086 | 189.625 | 0 | 43525.0691 | 0 | 32821.665 | 0 | 12829.8284 | 0 | 5486.4398 | 0 | 94663.0023 | 0 | 3219.0279 | 0 | 1822.8362 | 0 | 623.9137 | 0 | 304.7037 | 1493.3034 | 7463.7848 | 959.4 | 4428 | 4428 | 24.6 | 9827.7 | 26.0872 | 23.3893 | 20.5376 | 23.1954 | 23.3893 |  | 0 | 0 | 0 | 20 | 24 | 23.9 | 0 | 0 | 1 | 0 | 0 | 0 | 0 | 3016 | 0 | 0 | 23.3893 | 0 | 0 | 0
|  | 2001 | 8 | 28 | 10 | 5746 | 1411.344 | 656.9978 | 130.9915 | 2199.3333 | 740.214 | 177.6514 | 11280.8614 | 3117.1986 | 14220.4086 | 189.625 | 0 | 39820.4205 | 0 | 46665.9501 | 0 | 14323.6782 | 0 | 6125.2571 | 0 | 106935.3059 | 0 | 2945.0394 | 0 | 2591.7145 | 0 | 696.5595 | 0 | 340.182 | 2244.3215 | 8817.8169 | 959.4 | 4428 | 4428 | 24.6 | 9827.7 | 26.3705 | 23.6726 | 20.8309 | 23.4887 | 23.6726 |  | 0 | 0 | 0 | 20 | 24 | 23.9 | 0 | 0 | 1 | 0 | 0 | 0 | 0 | 3015 | 0 | 0 | 23.6726 | 0 | 0 | 0
|  | 2001 | 8 | 28 | 11 | 5747 | 1411.344 | 656.9978 | 130.9915 | 2199.3333 | 740.214 | 177.6514 | 11280.8614 | 3117.1986 | 14220.4086 | 189.625 | 0 | 17606.6636 | 0 | 20889.252 | 0 | 19681.9597 | 0 | 8416.6275 | 0 | 66594.5028 | 0 | 1302.154 | 0 | 1160.1387 | 0 | 957.1323 | 0 | 467.4392 | 1650.4932 | 5537.3575 | 959.4 | 4428 | 4428 | 24.6 | 9827.7 | 26.5328 | 23.8348 | 20.9836 | 23.6414 | 23.8348 |  | 0 | 0 | 0 | 20 | 24 | 23.9 | 0 | 0 | 1 | 0 | 0 | 0 | 0 | 3014 | 0 | 0 | 23.8348 | 0 | 0 | 0
|  | 2001 | 8 | 28 | 12 | 5748 | 1411.344 | 656.9978 | 130.9915 | 2199.3333 | 740.214 | 177.6514 | 11280.8614 | 3117.1986 | 14220.4086 | 189.625 | 0 | 15849.0299 | 0 | 22309.5053 | 0 | 26610.5688 | 0 | 9036.7275 | 0 | 73805.8315 | 0 | 1172.1629 | 0 | 1239.0162 | 0 | 1294.0701 | 0 | 501.8781 | 1820.7822 | 6027.9095 | 959.4 | 4428 | 4428 | 24.6 | 9827.7 | 26.7236 | 24.0257 | 21.2017 | 23.8595 | 23.9 |  | 0 | 0 | 0 | 20 | 24 | 23.9 | 0 | 0 | 0 | 1 | 0 | 0 | 0 | 3013 | 0 | 0 | 23.9 | 0 | 0 | 0
|  | 2001 | 8 | 28 | 13 | 5749 | 1411.344 | 656.9978 | 130.9915 | 2199.3333 | 740.214 | 177.6514 | 11280.8614 | 3117.1986 | 14220.4086 | 189.625 | 0 | 7366.558 | 0 | 17117.4288 | 0 | 27421.9284 | 0 | 4200.2305 | 0 | 56106.1456 | 0 | 1089.6321 | 0 | 1901.3215 | 0 | 2667.053 | 0 | 466.5414 | 2742.0893 | 8866.6372 | 959.4 | 4428 | 4428 | 24.6 | 9827.7 | 26.754 | 24.056 | 21.2513 | 23.9091 | 23.9091 |  | 0 | 0 | 0 | 20 | 24 | 23.9 | 0 | 0 | 0 | 0 | 1 | 0 | 0 | 3012 | 0 | 0 | 23.9091 | 0 | 0 | 0
|  | 2001 | 8 | 28 | 14 | 5750 | 1411.344 | 656.9978 | 130.9915 | 2199.3333 | 740.214 | 177.6514 | 11280.8614 | 3117.1986 | 14220.4086 | 189.625 | 0 | 7891.6744 | 0 | 10376.6503 | 0 | 28135.2394 | 0 | 4499.6389 | 0 | 50903.2029 | 0 | 1167.3052 | 0 | 1152.5883 | 0 | 2736.4295 | 0 | 499.7982 | 2183.1921 | 7739.3133 | 959.4 | 4428 | 4428 | 24.6 | 9827.7 | 26.7468 | 24.0488 | 21.2471 | 23.9049 | 23.9049 |  | 0 | 0 | 0 | 20 | 24 | 23.9 | 0 | 0 | 0 | 0 | 1 | 0 | 0 | 3011 | 0 | 0 | 23.9049 | 0 | 0 | 0
|  | 2001 | 8 | 28 | 15 | 5751 | 1411.344 | 656.9978 | 130.9915 | 2199.3333 | 740.214 | 177.6514 | 11280.8614 | 3117.1986 | 14220.4086 | 189.625 | 0 | 7003.4684 | 0 | 7909.6181 | 0 | 39384.6906 | 0 | 3993.2057 | 0 | 58290.9828 | 0 | 1035.9253 | 0 | 878.5623 | 0 | 3830.5496 | 0 | 443.5461 | 2318.55 | 8507.1332 | 959.4 | 4428 | 4428 | 24.6 | 9827.7 | 26.7629 | 24.0649 | 21.2571 | 23.9149 | 23.9149 |  | 0 | 0 | 0 | 20 | 24 | 23.9 | 0 | 0 | 0 | 0 | 1 | 0 | 0 | 3010 | 0 | 0 | 23.9149 | 0 | 0 | 0
|  | 2001 | 8 | 28 | 16 | 5752 | 1411.344 | 656.9978 | 130.9915 | 2199.3333 | 740.214 | 177.6514 | 11280.8614 | 3117.1986 | 14220.4086 | 189.625 | 0 | 5354.0164 | 0 | 3052.7286 | 0 | 59720.9773 | 0 | 3643.1203 | 0 | 71770.8426 | 0 | 791.9449 | 0 | 339.0824 | 0 | 5808.454 | 0 | 404.6602 | 2606.7314 | 9950.8729 | 959.4 | 4428 | 4428 | 24.6 | 9827.7 | 26.8198 | 24.1218 | 21.3366 | 23.9944 | 23.9944 |  | 0 | 0 | 0 | 20 | 24 | 23.9 | 0 | 0 | 0 | 0 | 1 | 0 | 0 | 3009 | 0 | 0 | 23.9944 | 0 | 0 | 0
|  | 2001 | 8 | 28 | 17 | 5753 | 1411.344 | 656.9978 | 130.9915 | 2199.3333 | 740.214 | 177.6514 | 11280.8614 | 3117.1986 | 14220.4086 | 189.625 | 0 | 4957.9815 | 0 | 2826.9193 | 0 | 43119.546 | 0 | 7655.4004 | 0 | 58559.8471 | 0 | 733.365 | 0 | 314.0006 | 0 | 4193.8011 | 0 | 850.325 | 1624.2949 | 7715.7865 | 959.4 | 4428 | 4428 | 24.6 | 9827.7 | 26.8519 | 24.1539 | 21.3493 | 24.0071 | 24 |  | 0 | -2.6864 | -2.6864 | 20 | 24 | 23.9 | 0 | 0 | 0 | 0 | 0 | 1 | 0 | 3008 | 0 | 0 | 24 | 0 | 0 | 0
|  | 2001 | 8 | 28 | 18 | 5754 | 1411.344 | 656.9978 | 130.9915 | 2199.3333 | 740.214 | 444.1284 | 11547.3384 | 3383.6757 | 14486.8857 | 189.625 | 0 | 3097.2519 | 0 | 1765.977 | 0 | 51547.9616 | 0 | 13834.324 | 0 | 70245.5145 | 0 | 458.1332 | 0 | 196.1562 | 0 | 5013.5476 | 0 | 1536.6501 | 1296.8161 | 8501.3032 | 2398.5 | 11070 | 11070 | 61.5 | 24569.25 | 26.9226 | 24.2257 | 21.4091 | 24.066 | 24 |  | 0 | -24.8289 | -24.8289 | 20 | 24 | 23.9 | 0 | 0 | 0 | 0 | 0 | 1 | 0 | 3007 | 0 | 0 | 24 | 0 | 0 | 0
|  | 2001 | 8 | 28 | 19 | 5755 | 1411.344 | 656.9978 | 130.9915 | 2199.3333 | 740.214 | 444.1284 | 11547.3384 | 3383.6757 | 14486.8857 | 189.625 | 0 | 1756.0791 | 0 | 1001.2732 | 0 | 28312.2675 | 0 | 11377.9641 | 0 | 42447.5838 | 0 | 259.7523 | 0 | 111.2166 | 0 | 2753.6472 | 0 | 1263.8094 | 558.8972 | 4947.3227 | 2398.5 | 11070 | 11070 | 61.5 | 24569.25 | 26.8244 | 24.1274 | 21.2681 | 23.9249 | 23.9249 |  | 0 | 0 | 0 | 20 | 24 | 23.9 | 0 | 0 | 0 | 0 | 1 | 0 | 0 | 3006 | 0 | 0 | 23.9249 | 0 | 0 | 0
|  | 2001 | 8 | 28 | 20 | 5756 | 1411.344 | 656.9978 | 130.9915 | 2199.3333 | 740.214 | 444.1284 | 11547.3384 | 3383.6757 | 14486.8857 | 189.625 | 0 | 444.5308 | 0 | 253.4605 | 0 | 592.7077 | 0 | 253.4605 | 0 | 1544.1595 | 0 | 65.7532 | 0 | 28.1532 | 0 | 57.6467 | 0 | 28.1532 | 74.2285 | 253.9348 | 2398.5 | 11070 | 11070 | 61.5 | 24569.25 | 26.6061 | 23.9091 | 20.9863 | 23.6431 | 23.9 |  | 0 | 0 | 0 | 20 | 24 | 23.9 | 0 | 0 | 0 | 1 | 0 | 0 | 0 | 3005 | 0 | 0 | 23.9 | 0 | 0 | 0
|  | 2001 | 8 | 28 | 21 | 5757 | 1411.344 | 656.9978 | 130.9915 | 2199.3333 | 740.214 | 444.1284 | 11547.3384 | 3383.6757 | 14486.8857 | 189.625 | 0 | 0 | 0 | 0 | 0 | 0 | 0 | 0 | 0 | 0 | 0 | 0 | 0 | 0 | 0 | 0 | 0 | 0 | 0 | 0 | 2398.5 | 11070 | 11070 | 61.5 | 24569.25 | 26.5555 | 23.8586 | 20.869 | 23.5259 | 23.8586 |  | 0 | 0 | 0 | 20 | 24 | 23.9 | 0 | 0 | 1 | 0 | 0 | 0 | 0 | 3004 | 0 | 0 | 23.8586 | 0 | 0 | 0
|  | 2001 | 8 | 28 | 22 | 5758 | 1411.344 | 656.9978 | 130.9915 | 2199.3333 | 740.214 | 444.1284 | 11547.3384 | 3383.6757 | 14486.8857 | 189.625 | 0 | 0 | 0 | 0 | 0 | 0 | 0 | 0 | 0 | 0 | 0 | 0 | 0 | 0 | 0 | 0 | 0 | 0 | 0 | 0 | 2398.5 | 11070 | 11070 | 61.5 | 24569.25 | 26.499 | 23.8021 | 20.7638 | 23.4206 | 23.8021 |  | 0 | 0 | 0 | 20 | 24 | 23.9 | 0 | 0 | 1 | 0 | 0 | 0 | 0 | 3003 | 0 | 0 | 23.8021 | 0 | 0 | 0
|  | 2001 | 8 | 28 | 23 | 5759 | 1411.344 | 656.9978 | 130.9915 | 2199.3333 | 740.214 | 444.1284 | 11547.3384 | 3383.6757 | 14486.8857 | 189.625 | 0 | 0 | 0 | 0 | 0 | 0 | 0 | 0 | 0 | 0 | 0 | 0 | 0 | 0 | 0 | 0 | 0 | 0 | 0 | 0 | 2398.5 | 11070 | 11070 | 61.5 | 24569.25 | 26.4439 | 23.747 | 20.7133 | 23.3702 | 23.747 |  | 0 | 0 | 0 | 20 | 24 | 23.9 | 0 | 0 | 1 | 0 | 0 | 0 | 0 | 3002 | 0 | 0 | 23.747 | 0 | 0 | 0
|  | 2001 | 8 | 28 | 24 | 5760 | 1411.344 | 656.9978 | 130.9915 | 2199.3333 | 740.214 | 444.1284 | 11547.3384 | 3383.6757 | 14486.8857 | 189.625 | 0 | 0 | 0 | 0 | 0 | 0 | 0 | 0 | 0 | 0 | 0 | 0 | 0 | 0 | 0 | 0 | 0 | 0 | 0 | 0 | 2398.5 | 11070 | 11070 | 61.5 | 24569.25 | 26.3766 | 23.6797 | 20.6065 | 23.2634 | 23.6797 |  | 0 | 0 | 0 | 20 | 24 | 23.9 | 0 | 0 | 1 | 0 | 0 | 0 | 0 | 3001 | 0 | 0 | 23.6797 | 0 | 0 | 0
|  | 2001 | 8 | 29 | 1 | 5761 | 1411.344 | 656.9978 | 130.9915 | 2199.3333 | 740.214 | 444.1284 | 11547.3384 | 3383.6757 | 14486.8857 | 189.625 | 0 | 0 | 0 | 0 | 0 | 0 | 0 | 0 | 0 | 0 | 0 | 0 | 0 | 0 | 0 | 0 | 0 | 0 | 0 | 0 | 2398.5 | 2214 | 2214 | 61.5 | 6857.25 | 26.2613 | 23.5643 | 20.4909 | 23.1478 | 23.5643 |  | 0 | 0 | 0 | 16 | 24 | 23.9 | 0 | 0 | 1 | 0 | 0 | 0 | 0 | 3000 | 0 | 0 | 23.5643 | 0 | 0 | 0
|  | 2001 | 8 | 29 | 2 | 5762 | 1411.344 | 656.9978 | 130.9915 | 2199.3333 | 740.214 | 444.1284 | 11547.3384 | 3383.6757 | 14486.8857 | 189.625 | 0 | 0 | 0 | 0 | 0 | 0 | 0 | 0 | 0 | 0 | 0 | 0 | 0 | 0 | 0 | 0 | 0 | 0 | 0 | 0 | 2398.5 | 2214 | 2214 | 61.5 | 6857.25 | 26.137 | 23.4401 | 20.3377 | 22.9946 | 23.4401 |  | 0 | 0 | 0 | 16 | 24 | 23.9 | 0 | 0 | 1 | 0 | 0 | 0 | 0 | 2999 | 0 | 0 | 23.4401 | 0 | 0 | 0
|  | 2001 | 8 | 29 | 3 | 5763 | 1411.344 | 656.9978 | 130.9915 | 2199.3333 | 740.214 | 444.1284 | 11547.3384 | 3383.6757 | 14486.8857 | 189.625 | 0 | 0 | 0 | 0 | 0 | 0 | 0 | 0 | 0 | 0 | 0 | 0 | 0 | 0 | 0 | 0 | 0 | 0 | 0 | 0 | 2398.5 | 2214 | 2214 | 61.5 | 6857.25 | 26.0167 | 23.3197 | 20.2299 | 22.8867 | 23.3197 |  | 0 | 0 | 0 | 16 | 24 | 23.9 | 0 | 0 | 1 | 0 | 0 | 0 | 0 | 2998 | 0 | 0 | 23.3197 | 0 | 0 | 0
|  | 2001 | 8 | 29 | 4 | 5764 | 1411.344 | 656.9978 | 130.9915 | 2199.3333 | 740.214 | 444.1284 | 11547.3384 | 3383.6757 | 14486.8857 | 189.625 | 0 | 0 | 0 | 0 | 0 | 0 | 0 | 0 | 0 | 0 | 0 | 0 | 0 | 0 | 0 | 0 | 0 | 0 | 0 | 0 | 2398.5 | 2214 | 2214 | 61.5 | 6857.25 | 25.8975 | 23.2006 | 20.1142 | 22.7711 | 23.2006 |  | 0 | 0 | 0 | 16 | 24 | 23.9 | 0 | 0 | 1 | 0 | 0 | 0 | 0 | 2997 | 0 | 0 | 23.2006 | 0 | 0 | 0
|  | 2001 | 8 | 29 | 5 | 5765 | 1411.344 | 656.9978 | 130.9915 | 2199.3333 | 740.214 | 444.1284 | 11547.3384 | 3383.6757 | 14486.8857 | 189.625 | 0 | 0 | 0 | 0 | 0 | 0 | 0 | 0 | 0 | 0 | 0 | 0 | 0 | 0 | 0 | 0 | 0 | 0 | 0 | 0 | 2398.5 | 2214 | 2214 | 61.5 | 6857.25 | 25.7768 | 23.0798 | 19.9882 | 22.645 | 23.0798 |  | 0 | 0 | 0 | 16 | 24 | 23.9 | 0 | 0 | 1 | 0 | 0 | 0 | 0 | 2996 | 0 | 0 | 23.0798 | 0 | 0 | 0
|  | 2001 | 8 | 29 | 6 | 5766 | 1411.344 | 656.9978 | 130.9915 | 2199.3333 | 740.214 | 444.1284 | 11547.3384 | 3383.6757 | 14486.8857 | 189.625 | 0 | 0 | 0 | 0 | 0 | 0 | 0 | 0 | 0 | 0 | 0 | 0 | 0 | 0 | 0 | 0 | 0 | 0 | 0 | 0 | 2398.5 | 2214 | 2214 | 61.5 | 6857.25 | 25.6544 | 22.9575 | 19.8605 | 22.5174 | 22.9575 |  | 0 | 0 | 0 | 16 | 24 | 23.9 | 0 | 0 | 1 | 0 | 0 | 0 | 0 | 2995 | 0 | 0 | 22.9575 | 0 | 0 | 0
|  | 2001 | 8 | 29 | 7 | 5767 | 1411.344 | 656.9978 | 130.9915 | 2199.3333 | 740.214 | 444.1284 | 11547.3384 | 3383.6757 | 14486.8857 | 189.625 | 0 | 28697.5584 | 0 | 10220.4379 | 0 | 1712.1426 | 0 | 732.1662 | 0 | 41362.3052 | 0 | 2122.4146 | 0 | 567.6185 | 0 | 83.2614 | 0 | 40.6627 | 183.3881 | 2997.3454 | 2398.5 | 2214 | 2214 | 61.5 | 6857.25 | 25.6748 | 22.9778 | 19.9532 | 22.6101 | 22.9778 |  | 0 | 0 | 0 | 16 | 24 | 23.9 | 0 | 0 | 1 | 0 | 0 | 0 | 0 | 2994 | 0 | 0 | 22.9778 | 0 | 0 | 0
|  | 2001 | 8 | 29 | 8 | 5768 | 1411.344 | 656.9978 | 130.9915 | 2199.3333 | 740.214 | 177.6514 | 11280.8614 | 3117.1986 | 14220.4086 | 189.625 | 0 | 30705.2747 | 0 | 16571.1057 | 0 | 8637.2997 | 0 | 3693.5821 | 0 | 59607.2623 | 0 | 2270.9013 | 0 | 920.3193 | 0 | 420.0313 | 0 | 205.1327 | 737.9189 | 4554.3035 | 959.4 | 4428 | 4428 | 24.6 | 9827.7 | 25.7924 | 23.0945 | 20.1582 | 22.816 | 23.0945 |  | 0 | 0 | 0 | 20 | 24 | 23.9 | 0 | 0 | 1 | 0 | 0 | 0 | 0 | 2993 | 0 | 0 | 23.0945 | 0 | 0 | 0
|  | 2001 | 8 | 29 | 9 | 5769 | 1411.344 | 656.9978 | 130.9915 | 2199.3333 | 740.214 | 177.6514 | 11280.8614 | 3117.1986 | 14220.4086 | 189.625 | 0 | 22465.2729 | 0 | 15944.5246 | 0 | 12883.2806 | 0 | 5509.2976 | 0 | 56802.3757 | 0 | 1661.4871 | 0 | 885.5205 | 0 | 626.513 | 0 | 305.9731 | 1017.3675 | 4496.8613 | 959.4 | 4428 | 4428 | 24.6 | 9827.7 | 25.9163 | 23.2184 | 20.3346 | 22.9924 | 23.2184 |  | 0 | 0 | 0 | 20 | 24 | 23.9 | 0 | 0 | 1 | 0 | 0 | 0 | 0 | 2992 | 0 | 0 | 23.2184 | 0 | 0 | 0
|  | 2001 | 8 | 29 | 10 | 5770 | 1411.344 | 656.9978 | 130.9915 | 2199.3333 | 740.214 | 177.6514 | 11280.8614 | 3117.1986 | 14220.4086 | 189.625 | 0 | 37038.4654 | 0 | 42321.1342 | 0 | 15933.4195 | 0 | 6813.6333 | 0 | 102106.6524 | 0 | 2739.2916 | 0 | 2350.4139 | 0 | 774.8411 | 0 | 378.4128 | 2156.9938 | 8399.9531 | 959.4 | 4428 | 4428 | 24.6 | 9827.7 | 26.1845 | 23.4865 | 20.6413 | 23.2991 | 23.4865 |  | 0 | 0 | 0 | 20 | 24 | 23.9 | 0 | 0 | 1 | 0 | 0 | 0 | 0 | 2991 | 0 | 0 | 23.4865 | 0 | 0 | 0
|  | 2001 | 8 | 29 | 11 | 5771 | 1411.344 | 656.9978 | 130.9915 | 2199.3333 | 740.214 | 177.6514 | 11280.8614 | 3117.1986 | 14220.4086 | 189.625 | 0 | 21551.4647 | 0 | 48364.062 | 0 | 16704.0981 | 0 | 7143.1998 | 0 | 93762.8245 | 0 | 1593.9036 | 0 | 2686.0235 | 0 | 812.3191 | 0 | 396.7161 | 2728.9901 | 8217.9525 | 959.4 | 4428 | 4428 | 24.6 | 9827.7 | 26.4356 | 23.7377 | 20.9143 | 23.5721 | 23.7377 |  | 0 | 0 | 0 | 20 | 24 | 23.9 | 0 | 0 | 1 | 0 | 0 | 0 | 0 | 2990 | 0 | 0 | 23.7377 | 0 | 0 | 0
|  | 2001 | 8 | 29 | 12 | 5772 | 1411.344 | 656.9978 | 130.9915 | 2199.3333 | 740.214 | 177.6514 | 11280.8614 | 3117.1986 | 14220.4086 | 189.625 | 0 | 13076.2295 | 0 | 47304.5446 | 0 | 34327.8426 | 0 | 7455.7449 | 0 | 102164.3616 | 0 | 967.092 | 0 | 2627.1805 | 0 | 1669.3606 | 0 | 414.0741 | 3069.5681 | 8747.2753 | 959.4 | 4428 | 4428 | 24.6 | 9827.7 | 26.7154 | 24.0175 | 21.2098 | 23.8676 | 23.9 |  | 0 | 0 | 0 | 20 | 24 | 23.9 | 0 | 0 | 0 | 1 | 0 | 0 | 0 | 2989 | 0 | 0 | 23.9 | 0 | 0 | 0
|  | 2001 | 8 | 29 | 13 | 5773 | 1411.344 | 656.9978 | 130.9915 | 2199.3333 | 740.214 | 177.6514 | 11280.8614 | 3117.1986 | 14220.4086 | 189.625 | 0 | 6679.6686 | 0 | 19694.504 | 0 | 30713.1787 | 0 | 3808.583 | 0 | 60895.9342 | 0 | 988.0301 | 0 | 2187.5706 | 0 | 2987.1595 | 0 | 423.039 | 3139.4302 | 9725.2295 | 959.4 | 4428 | 4428 | 24.6 | 9827.7 | 26.7742 | 24.0763 | 21.289 | 23.9468 | 23.9468 |  | 0 | 0 | 0 | 20 | 24 | 23.9 | 0 | 0 | 0 | 0 | 1 | 0 | 0 | 2988 | 0 | 0 | 23.9468 | 0 | 0 | 0
|  | 2001 | 8 | 29 | 14 | 5774 | 1411.344 | 656.9978 | 130.9915 | 2199.3333 | 740.214 | 177.6514 | 11280.8614 | 3117.1986 | 14220.4086 | 189.625 | 0 | 6453.4029 | 0 | 15983.3385 | 0 | 45566.8339 | 0 | 3679.5718 | 0 | 71683.1471 | 0 | 954.5618 | 0 | 1775.3522 | 0 | 4431.824 | 0 | 408.7091 | 3248.5898 | 10819.0369 | 959.4 | 4428 | 4428 | 24.6 | 9827.7 | 26.8611 | 24.1632 | 21.4034 | 24.0612 | 24 |  | 0 | -23.0286 | -23.0286 | 20 | 24 | 23.9 | 0 | 0 | 0 | 0 | 0 | 1 | 0 | 2987 | 0 | 0 | 24 | 0 | 0 | 0
|  | 2001 | 8 | 29 | 15 | 5775 | 1411.344 | 656.9978 | 130.9915 | 2199.3333 | 740.214 | 177.6514 | 11280.8614 | 3117.1986 | 14220.4086 | 189.625 | 0 | 6783.9549 | 0 | 7871.7254 | 0 | 39669.0703 | 0 | 3868.0445 | 0 | 58192.7952 | 0 | 1003.4557 | 0 | 874.3533 | 0 | 3858.2083 | 0 | 429.6437 | 2266.1534 | 8431.8145 | 959.4 | 4428 | 4428 | 24.6 | 9827.7 | 26.8701 | 24.1722 | 21.4086 | 24.0664 | 24 |  | 0 | -24.9743 | -24.9743 | 20 | 24 | 23.9 | 0 | 0 | 0 | 0 | 0 | 1 | 0 | 2986 | 0 | 0 | 24 | 0 | 0 | 0
|  | 2001 | 8 | 29 | 16 | 5776 | 1411.344 | 656.9978 | 130.9915 | 2199.3333 | 740.214 | 177.6514 | 11280.8614 | 3117.1986 | 14220.4086 | 189.625 | 0 | 6311.6964 | 0 | 3598.7742 | 0 | 32185.166 | 0 | 3843.888 | 0 | 45939.5246 | 0 | 933.6011 | 0 | 399.7345 | 0 | 3130.3248 | 0 | 426.9606 | 1650.4932 | 6541.1142 | 959.4 | 4428 | 4428 | 24.6 | 9827.7 | 26.832 | 24.1341 | 21.371 | 24.0288 | 24 |  | 0 | -10.8303 | -10.8303 | 20 | 24 | 23.9 | 0 | 0 | 0 | 0 | 0 | 1 | 0 | 2985 | 0 | 0 | 24 | 0 | 0 | 0
|  | 2001 | 8 | 29 | 17 | 5777 | 1411.344 | 656.9978 | 130.9915 | 2199.3333 | 740.214 | 177.6514 | 11280.8614 | 3117.1986 | 14220.4086 | 189.625 | 0 | 4904.4854 | 0 | 2796.4171 | 0 | 35051.9094 | 0 | 6530.5464 | 0 | 49283.3582 | 0 | 725.452 | 0 | 310.6125 | 0 | 3409.1439 | 0 | 725.3816 | 1357.9455 | 6528.5356 | 959.4 | 4428 | 4428 | 24.6 | 9827.7 | 26.8368 | 24.1388 | 21.3609 | 24.0187 | 24 |  | 0 | -7.0513 | -7.0513 | 20 | 24 | 23.9 | 0 | 0 | 0 | 0 | 0 | 1 | 0 | 2984 | 0 | 0 | 24 | 0 | 0 | 0
|  | 2001 | 8 | 29 | 18 | 5778 | 1411.344 | 656.9978 | 130.9915 | 2199.3333 | 740.214 | 444.1284 | 11547.3384 | 3383.6757 | 14486.8857 | 189.625 | 0 | 3444.9512 | 0 | 1964.2266 | 0 | 21588.6359 | 0 | 6260.6039 | 0 | 33258.4176 | 0 | 509.5635 | 0 | 218.1768 | 0 | 2099.7077 | 0 | 695.3977 | 751.0181 | 4273.8639 | 2398.5 | 11070 | 11070 | 61.5 | 24569.25 | 26.8169 | 24.12 | 21.3227 | 23.9796 | 23.9796 |  | 0 | 0 | 0 | 20 | 24 | 23.9 | 0 | 0 | 0 | 0 | 1 | 0 | 0 | 2983 | 0 | 0 | 23.9796 | 0 | 0 | 0
|  | 2001 | 8 | 29 | 19 | 5779 | 1411.344 | 656.9978 | 130.9915 | 2199.3333 | 740.214 | 444.1284 | 11547.3384 | 3383.6757 | 14486.8857 | 189.625 | 0 | 1533.4246 | 0 | 874.3211 | 0 | 16193.4751 | 0 | 6494.2246 | 0 | 25095.4454 | 0 | 226.8181 | 0 | 97.1154 | 0 | 1574.9751 | 0 | 721.3472 | 314.3797 | 2934.6355 | 2398.5 | 11070 | 11070 | 61.5 | 24569.25 | 26.7583 | 24.0613 | 21.2239 | 23.8808 | 23.9 |  | 0 | 0 | 0 | 20 | 24 | 23.9 | 0 | 0 | 0 | 1 | 0 | 0 | 0 | 2982 | 0 | 0 | 23.9 | 0 | 0 | 0
|  | 2001 | 8 | 29 | 20 | 5780 | 1411.344 | 656.9978 | 130.9915 | 2199.3333 | 740.214 | 444.1284 | 11547.3384 | 3383.6757 | 14486.8857 | 189.625 | 0 | 282.9 | 0 | 161.3026 | 0 | 377.2 | 0 | 161.3026 | 0 | 982.7052 | 0 | 41.8454 | 0 | 17.9167 | 0 | 36.6864 | 0 | 17.9167 | 48.0302 | 162.3955 | 2398.5 | 11070 | 11070 | 61.5 | 24569.25 | 26.5915 | 23.8945 | 21.0106 | 23.6675 | 23.8945 |  | 0 | 0 | 0 | 20 | 24 | 23.9 | 0 | 0 | 1 | 0 | 0 | 0 | 0 | 2981 | 0 | 0 | 23.8945 | 0 | 0 | 0
|  | 2001 | 8 | 29 | 21 | 5781 | 1411.344 | 656.9978 | 130.9915 | 2199.3333 | 740.214 | 444.1284 | 11547.3384 | 3383.6757 | 14486.8857 | 189.625 | 0 | 0 | 0 | 0 | 0 | 0 | 0 | 0 | 0 | 0 | 0 | 0 | 0 | 0 | 0 | 0 | 0 | 0 | 0 | 0 | 2398.5 | 11070 | 11070 | 61.5 | 24569.25 | 26.5684 | 23.8714 | 20.9407 | 23.5976 | 23.8714 |  | 0 | 0 | 0 | 20 | 24 | 23.9 | 0 | 0 | 1 | 0 | 0 | 0 | 0 | 2980 | 0 | 0 | 23.8714 | 0 | 0 | 0
|  | 2001 | 8 | 29 | 22 | 5782 | 1411.344 | 656.9978 | 130.9915 | 2199.3333 | 740.214 | 444.1284 | 11547.3384 | 3383.6757 | 14486.8857 | 189.625 | 0 | 0 | 0 | 0 | 0 | 0 | 0 | 0 | 0 | 0 | 0 | 0 | 0 | 0 | 0 | 0 | 0 | 0 | 0 | 0 | 2398.5 | 11070 | 11070 | 61.5 | 24569.25 | 26.5446 | 23.8476 | 20.9147 | 23.5715 | 23.8476 |  | 0 | 0 | 0 | 20 | 24 | 23.9 | 0 | 0 | 1 | 0 | 0 | 0 | 0 | 2979 | 0 | 0 | 23.8476 | 0 | 0 | 0
|  | 2001 | 8 | 29 | 23 | 5783 | 1411.344 | 656.9978 | 130.9915 | 2199.3333 | 740.214 | 444.1284 | 11547.3384 | 3383.6757 | 14486.8857 | 189.625 | 0 | 0 | 0 | 0 | 0 | 0 | 0 | 0 | 0 | 0 | 0 | 0 | 0 | 0 | 0 | 0 | 0 | 0 | 0 | 0 | 2398.5 | 11070 | 11070 | 61.5 | 24569.25 | 26.5201 | 23.8232 | 20.888 | 23.5448 | 23.8232 |  | 0 | 0 | 0 | 20 | 24 | 23.9 | 0 | 0 | 1 | 0 | 0 | 0 | 0 | 2978 | 0 | 0 | 23.8232 | 0 | 0 | 0
|  | 2001 | 8 | 29 | 24 | 5784 | 1411.344 | 656.9978 | 130.9915 | 2199.3333 | 740.214 | 444.1284 | 11547.3384 | 3383.6757 | 14486.8857 | 189.625 | 0 | 0 | 0 | 0 | 0 | 0 | 0 | 0 | 0 | 0 | 0 | 0 | 0 | 0 | 0 | 0 | 0 | 0 | 0 | 0 | 2398.5 | 11070 | 11070 | 61.5 | 24569.25 | 26.4803 | 23.7834 | 20.799 | 23.4559 | 23.7834 |  | 0 | 0 | 0 | 20 | 24 | 23.9 | 0 | 0 | 1 | 0 | 0 | 0 | 0 | 2977 | 0 | 0 | 23.7834 | 0 | 0 | 0
|  | 2001 | 8 | 30 | 1 | 5785 | 1411.344 | 656.9978 | 130.9915 | 2199.3333 | 740.214 | 444.1284 | 11547.3384 | 3383.6757 | 14486.8857 | 189.625 | 0 | 0 | 0 | 0 | 0 | 0 | 0 | 0 | 0 | 0 | 0 | 0 | 0 | 0 | 0 | 0 | 0 | 0 | 0 | 0 | 2398.5 | 2214 | 2214 | 61.5 | 6857.25 | 26.3896 | 23.6926 | 20.6984 | 23.3552 | 23.6926 |  | 0 | 0 | 0 | 16 | 24 | 23.9 | 0 | 0 | 1 | 0 | 0 | 0 | 0 | 2976 | 0 | 0 | 23.6926 | 0 | 0 | 0
|  | 2001 | 8 | 30 | 2 | 5786 | 1411.344 | 656.9978 | 130.9915 | 2199.3333 | 740.214 | 444.1284 | 11547.3384 | 3383.6757 | 14486.8857 | 189.625 | 0 | 0 | 0 | 0 | 0 | 0 | 0 | 0 | 0 | 0 | 0 | 0 | 0 | 0 | 0 | 0 | 0 | 0 | 0 | 0 | 2398.5 | 2214 | 2214 | 61.5 | 6857.25 | 26.2978 | 23.6009 | 20.6034 | 23.2603 | 23.6009 |  | 0 | 0 | 0 | 16 | 24 | 23.9 | 0 | 0 | 1 | 0 | 0 | 0 | 0 | 2975 | 0 | 0 | 23.6009 | 0 | 0 | 0
|  | 2001 | 8 | 30 | 3 | 5787 | 1411.344 | 656.9978 | 130.9915 | 2199.3333 | 740.214 | 444.1284 | 11547.3384 | 3383.6757 | 14486.8857 | 189.625 | 0 | 0 | 0 | 0 | 0 | 0 | 0 | 0 | 0 | 0 | 0 | 0 | 0 | 0 | 0 | 0 | 0 | 0 | 0 | 0 | 2398.5 | 2214 | 2214 | 61.5 | 6857.25 | 26.2051 | 23.5082 | 20.5076 | 23.1644 | 23.5082 |  | 0 | 0 | 0 | 16 | 24 | 23.9 | 0 | 0 | 1 | 0 | 0 | 0 | 0 | 2974 | 0 | 0 | 23.5082 | 0 | 0 | 0
|  | 2001 | 8 | 30 | 4 | 5788 | 1411.344 | 656.9978 | 130.9915 | 2199.3333 | 740.214 | 444.1284 | 11547.3384 | 3383.6757 | 14486.8857 | 189.625 | 0 | 0 | 0 | 0 | 0 | 0 | 0 | 0 | 0 | 0 | 0 | 0 | 0 | 0 | 0 | 0 | 0 | 0 | 0 | 0 | 2398.5 | 2214 | 2214 | 61.5 | 6857.25 | 26.1015 | 23.4045 | 20.3684 | 23.0253 | 23.4045 |  | 0 | 0 | 0 | 16 | 24 | 23.9 | 0 | 0 | 1 | 0 | 0 | 0 | 0 | 2973 | 0 | 0 | 23.4045 | 0 | 0 | 0
|  | 2001 | 8 | 30 | 5 | 5789 | 1411.344 | 656.9978 | 130.9915 | 2199.3333 | 740.214 | 444.1284 | 11547.3384 | 3383.6757 | 14486.8857 | 189.625 | 0 | 0 | 0 | 0 | 0 | 0 | 0 | 0 | 0 | 0 | 0 | 0 | 0 | 0 | 0 | 0 | 0 | 0 | 0 | 0 | 2398.5 | 2214 | 2214 | 61.5 | 6857.25 | 26.0016 | 23.3046 | 20.2804 | 22.9372 | 23.3046 |  | 0 | 0 | 0 | 16 | 24 | 23.9 | 0 | 0 | 1 | 0 | 0 | 0 | 0 | 2972 | 0 | 0 | 23.3046 | 0 | 0 | 0
|  | 2001 | 8 | 30 | 6 | 5790 | 1411.344 | 656.9978 | 130.9915 | 2199.3333 | 740.214 | 444.1284 | 11547.3384 | 3383.6757 | 14486.8857 | 189.625 | 0 | 0 | 0 | 0 | 0 | 0 | 0 | 0 | 0 | 0 | 0 | 0 | 0 | 0 | 0 | 0 | 0 | 0 | 0 | 0 | 2398.5 | 2214 | 2214 | 61.5 | 6857.25 | 25.9008 | 23.2038 | 20.1767 | 22.8335 | 23.2038 |  | 0 | 0 | 0 | 16 | 24 | 23.9 | 0 | 0 | 1 | 0 | 0 | 0 | 0 | 2971 | 0 | 0 | 23.2038 | 0 | 0 | 0
|  | 2001 | 8 | 30 | 7 | 5791 | 1411.344 | 656.9978 | 130.9915 | 2199.3333 | 740.214 | 444.1284 | 11547.3384 | 3383.6757 | 14486.8857 | 189.625 | 0 | 22279.1458 | 0 | 8055.4079 | 0 | 1576.0092 | 0 | 673.9513 | 0 | 32584.5141 | 0 | 1647.7215 | 0 | 447.378 | 0 | 76.6412 | 0 | 37.4296 | 157.1898 | 2366.3601 | 2398.5 | 2214 | 2214 | 61.5 | 6857.25 | 25.9098 | 23.2129 | 20.2343 | 22.8911 | 23.2129 |  | 0 | 0 | 0 | 16 | 24 | 23.9 | 0 | 0 | 1 | 0 | 0 | 0 | 0 | 2970 | 0 | 0 | 23.2129 | 0 | 0 | 0
|  | 2001 | 8 | 30 | 8 | 5792 | 1411.344 | 656.9978 | 130.9915 | 2199.3333 | 740.214 | 177.6514 | 11280.8614 | 3117.1986 | 14220.4086 | 189.625 | 0 | 23258.3684 | 0 | 12682.1847 | 0 | 7833.8731 | 0 | 3350.0115 | 0 | 47124.4377 | 0 | 1720.1429 | 0 | 704.338 | 0 | 380.9607 | 0 | 186.0516 | 606.9274 | 3598.4205 | 959.4 | 4428 | 4428 | 24.6 | 9827.7 | 25.9959 | 23.2979 | 20.3788 | 23.0366 | 23.2979 |  | 0 | 0 | 0 | 20 | 24 | 23.9 | 0 | 0 | 1 | 0 | 0 | 0 | 0 | 2969 | 0 | 0 | 23.2979 | 0 | 0 | 0
|  | 2001 | 8 | 30 | 9 | 5793 | 1411.344 | 656.9978 | 130.9915 | 2199.3333 | 740.214 | 177.6514 | 11280.8614 | 3117.1986 | 14220.4086 | 189.625 | 0 | 31004.2937 | 0 | 22947.6687 | 0 | 13663.6867 | 0 | 5843.0239 | 0 | 73458.6731 | 0 | 2293.0162 | 0 | 1274.4582 | 0 | 664.4641 | 0 | 324.5075 | 1235.6867 | 5792.1327 | 959.4 | 4428 | 4428 | 24.6 | 9827.7 | 26.1798 | 23.4819 | 20.6385 | 23.2963 | 23.4819 |  | 0 | 0 | 0 | 20 | 24 | 23.9 | 0 | 0 | 1 | 0 | 0 | 0 | 0 | 2968 | 0 | 0 | 23.4819 | 0 | 0 | 0
|  | 2001 | 8 | 30 | 10 | 5794 | 1411.344 | 656.9978 | 130.9915 | 2199.3333 | 740.214 | 177.6514 | 11280.8614 | 3117.1986 | 14220.4086 | 189.625 | 0 | 28164.1008 | 0 | 29108.108 | 0 | 17480.9098 | 0 | 7475.389 | 0 | 82228.5076 | 0 | 2082.9611 | 0 | 1616.5942 | 0 | 850.0954 | 0 | 415.1651 | 1733.4545 | 6698.2704 | 959.4 | 4428 | 4428 | 24.6 | 9827.7 | 26.3975 | 23.6996 | 20.8827 | 23.5405 | 23.6996 |  | 0 | 0 | 0 | 20 | 24 | 23.9 | 0 | 0 | 1 | 0 | 0 | 0 | 0 | 2967 | 0 | 0 | 23.6996 | 0 | 0 | 0
|  | 2001 | 8 | 30 | 11 | 5795 | 1411.344 | 656.9978 | 130.9915 | 2199.3333 | 740.214 | 177.6514 | 11280.8614 | 3117.1986 | 14220.4086 | 189.625 | 0 | 18774.5783 | 0 | 26323.8141 | 0 | 20073.7035 | 0 | 8584.1495 | 0 | 73756.2454 | 0 | 1388.5306 | 0 | 1461.9612 | 0 | 976.1828 | 0 | 476.743 | 1842.6141 | 6146.0318 | 959.4 | 4428 | 4428 | 24.6 | 9827.7 | 26.5998 | 23.9019 | 21.1171 | 23.7749 | 23.9 |  | 0 | 0 | 0 | 20 | 24 | 23.9 | 0 | 0 | 0 | 1 | 0 | 0 | 0 | 2966 | 0 | 0 | 23.9 | 0 | 0 | 0
|  | 2001 | 8 | 30 | 12 | 5796 | 1411.344 | 656.9978 | 130.9915 | 2199.3333 | 740.214 | 177.6514 | 11280.8614 | 3117.1986 | 14220.4086 | 189.625 | 0 | 7454.1636 | 0 | 8142.3804 | 0 | 11632.5397 | 0 | 4250.181 | 0 | 31479.2646 | 0 | 1102.5904 | 0 | 904.4164 | 0 | 1131.3792 | 0 | 472.0896 | 1515.1353 | 5125.6109 | 959.4 | 4428 | 4428 | 24.6 | 9827.7 | 26.685 | 23.9871 | 21.2099 | 23.8677 | 23.9 |  | 0 | 0 | 0 | 20 | 24 | 23.9 | 0 | 0 | 0 | 1 | 0 | 0 | 0 | 2965 | 0 | 0 | 23.9 | 0 | 0 | 0
|  | 2001 | 8 | 30 | 13 | 5797 | 1411.344 | 656.9978 | 130.9915 | 2199.3333 | 740.214 | 177.6514 | 11280.8614 | 3117.1986 | 14220.4086 | 189.625 | 0 | 6256.4617 | 0 | 4117.1265 | 0 | 9102.3948 | 0 | 3567.2808 | 0 | 23043.2638 | 0 | 925.431 | 0 | 457.3106 | 0 | 885.2977 | 0 | 396.2364 | 1065.3977 | 3729.6734 | 959.4 | 4428 | 4428 | 24.6 | 9827.7 | 26.6602 | 23.9622 | 21.1914 | 23.8492 | 23.9 |  | 0 | 0 | 0 | 20 | 24 | 23.9 | 0 | 0 | 0 | 1 | 0 | 0 | 0 | 2964 | 0 | 0 | 23.9 | 0 | 0 | 0
|  | 2001 | 8 | 30 | 14 | 5798 | 1411.344 | 656.9978 | 130.9915 | 2199.3333 | 740.214 | 177.6514 | 11280.8614 | 3117.1986 | 14220.4086 | 189.625 | 0 | 6218.3722 | 0 | 3919.0518 | 0 | 9415.9387 | 0 | 3545.5631 | 0 | 23098.9257 | 0 | 919.797 | 0 | 435.3094 | 0 | 915.7929 | 0 | 393.8241 | 1056.665 | 3721.3883 | 959.4 | 4428 | 4428 | 24.6 | 9827.7 | 26.6586 | 23.9607 | 21.1839 | 23.8417 | 23.9 |  | 0 | 0 | 0 | 20 | 24 | 23.9 | 0 | 0 | 0 | 1 | 0 | 0 | 0 | 2963 | 0 | 0 | 23.9 | 0 | 0 | 0
|  | 2001 | 8 | 30 | 15 | 5799 | 1411.344 | 656.9978 | 130.9915 | 2199.3333 | 740.214 | 177.6514 | 11280.8614 | 3117.1986 | 14220.4086 | 189.625 | 0 | 3395.9121 | 0 | 1953.7579 | 0 | 4661.2946 | 0 | 1936.2657 | 0 | 11947.2303 | 0 | 502.3099 | 0 | 217.014 | 0 | 453.3569 | 0 | 215.0711 | 558.8972 | 1946.649 | 959.4 | 4428 | 4428 | 24.6 | 9827.7 | 26.6187 | 23.9208 | 21.1269 | 23.7847 | 23.9 |  | 0 | 0 | 0 | 20 | 24 | 23.9 | 0 | 0 | 0 | 1 | 0 | 0 | 0 | 2962 | 0 | 0 | 23.9 | 0 | 0 | 0
|  | 2001 | 8 | 30 | 16 | 5800 | 1411.344 | 656.9978 | 130.9915 | 2199.3333 | 740.214 | 177.6514 | 11280.8614 | 3117.1986 | 14220.4086 | 189.625 | 0 | 4778.1982 | 0 | 2724.4113 | 0 | 7363.2041 | 0 | 2733.7486 | 0 | 17599.5622 | 0 | 706.7722 | 0 | 302.6145 | 0 | 716.1442 | 0 | 303.6516 | 799.0483 | 2828.2308 | 959.4 | 4428 | 4428 | 24.6 | 9827.7 | 26.6464 | 23.9485 | 21.1896 | 23.8474 | 23.9 |  | 0 | 0 | 0 | 20 | 24 | 23.9 | 0 | 0 | 0 | 1 | 0 | 0 | 0 | 2961 | 0 | 0 | 23.9 | 0 | 0 | 0
|  | 2001 | 8 | 30 | 17 | 5801 | 1411.344 | 656.9978 | 130.9915 | 2199.3333 | 740.214 | 177.6514 | 11280.8614 | 3117.1986 | 14220.4086 | 189.625 | 0 | 5023.8152 | 0 | 2864.456 | 0 | 22125.559 | 0 | 4865.1449 | 0 | 34878.9751 | 0 | 743.1028 | 0 | 318.17 | 0 | 2151.9288 | 0 | 540.3969 | 1104.6952 | 4858.2937 | 959.4 | 4428 | 4428 | 24.6 | 9827.7 | 26.6892 | 23.9913 | 21.1994 | 23.8572 | 23.9 |  | 0 | 0 | 0 | 20 | 24 | 23.9 | 0 | 0 | 0 | 1 | 0 | 0 | 0 | 2960 | 0 | 0 | 23.9 | 0 | 0 | 0
|  | 2001 | 8 | 30 | 18 | 5802 | 1411.344 | 656.9978 | 130.9915 | 2199.3333 | 740.214 | 444.1284 | 11547.3384 | 3383.6757 | 14486.8857 | 189.625 | 0 | 1957.7153 | 0 | 1116.2412 | 0 | 2924.2602 | 0 | 1195.0796 | 0 | 7193.2962 | 0 | 289.5775 | 0 | 123.9867 | 0 | 284.4131 | 0 | 132.7437 | 327.4788 | 1158.1998 | 2398.5 | 11070 | 11070 | 61.5 | 24569.25 | 26.631 | 23.934 | 21.1144 | 23.7713 | 23.9 |  | 0 | 0 | 0 | 20 | 24 | 23.9 | 0 | 0 | 0 | 1 | 0 | 0 | 0 | 2959 | 0 | 0 | 23.9 | 0 | 0 | 0
|  | 2001 | 8 | 30 | 19 | 5803 | 1411.344 | 656.9978 | 130.9915 | 2199.3333 | 740.214 | 444.1284 | 11547.3384 | 3383.6757 | 14486.8857 | 189.625 | 0 | 979.9092 | 0 | 558.7201 | 0 | 2208.6794 | 0 | 914.9364 | 0 | 4662.2451 | 0 | 144.9443 | 0 | 62.0599 | 0 | 214.8159 | 0 | 101.6267 | 157.1898 | 680.6366 | 2398.5 | 11070 | 11070 | 61.5 | 24569.25 | 26.6165 | 23.9195 | 21.0795 | 23.7364 | 23.9 |  | 0 | 0 | 0 | 20 | 24 | 23.9 | 0 | 0 | 0 | 1 | 0 | 0 | 0 | 2958 | 0 | 0 | 23.9 | 0 | 0 | 0
|  | 2001 | 8 | 30 | 20 | 5804 | 1411.344 | 656.9978 | 130.9915 | 2199.3333 | 740.214 | 444.1284 | 11547.3384 | 3383.6757 | 14486.8857 | 189.625 | 0 | 75.163 | 0 | 42.8561 | 0 | 100.2173 | 0 | 42.8561 | 0 | 261.0924 | 0 | 11.1178 | 0 | 4.7602 | 0 | 9.7471 | 0 | 4.7602 | 13.0992 | 43.4846 | 2398.5 | 11070 | 11070 | 61.5 | 24569.25 | 26.5965 | 23.8996 | 21.0392 | 23.696 | 23.8996 |  | 0 | 0 | 0 | 20 | 24 | 23.9 | 0 | 0 | 1 | 0 | 0 | 0 | 0 | 2957 | 0 | 0 | 23.8996 | 0 | 0 | 0
|  | 2001 | 8 | 30 | 21 | 5805 | 1411.344 | 656.9978 | 130.9915 | 2199.3333 | 740.214 | 444.1284 | 11547.3384 | 3383.6757 | 14486.8857 | 189.625 | 0 | 0 | 0 | 0 | 0 | 0 | 0 | 0 | 0 | 0 | 0 | 0 | 0 | 0 | 0 | 0 | 0 | 0 | 0 | 0 | 2398.5 | 11070 | 11070 | 61.5 | 24569.25 | 26.5916 | 23.8947 | 21.0226 | 23.6794 | 23.8947 |  | 0 | 0 | 0 | 20 | 24 | 23.9 | 0 | 0 | 1 | 0 | 0 | 0 | 0 | 2956 | 0 | 0 | 23.8947 | 0 | 0 | 0
|  | 2001 | 8 | 30 | 22 | 5806 | 1411.344 | 656.9978 | 130.9915 | 2199.3333 | 740.214 | 444.1284 | 11547.3384 | 3383.6757 | 14486.8857 | 189.625 | 0 | 0 | 0 | 0 | 0 | 0 | 0 | 0 | 0 | 0 | 0 | 0 | 0 | 0 | 0 | 0 | 0 | 0 | 0 | 0 | 2398.5 | 11070 | 11070 | 61.5 | 24569.25 | 26.5822 | 23.8852 | 20.9986 | 23.6554 | 23.8852 |  | 0 | 0 | 0 | 20 | 24 | 23.9 | 0 | 0 | 1 | 0 | 0 | 0 | 0 | 2955 | 0 | 0 | 23.8852 | 0 | 0 | 0
|  | 2001 | 8 | 30 | 23 | 5807 | 1411.344 | 656.9978 | 130.9915 | 2199.3333 | 740.214 | 444.1284 | 11547.3384 | 3383.6757 | 14486.8857 | 189.625 | 0 | 0 | 0 | 0 | 0 | 0 | 0 | 0 | 0 | 0 | 0 | 0 | 0 | 0 | 0 | 0 | 0 | 0 | 0 | 0 | 2398.5 | 11070 | 11070 | 61.5 | 24569.25 | 26.5747 | 23.8777 | 20.9973 | 23.6541 | 23.8777 |  | 0 | 0 | 0 | 20 | 24 | 23.9 | 0 | 0 | 1 | 0 | 0 | 0 | 0 | 2954 | 0 | 0 | 23.8777 | 0 | 0 | 0
|  | 2001 | 8 | 30 | 24 | 5808 | 1411.344 | 656.9978 | 130.9915 | 2199.3333 | 740.214 | 444.1284 | 11547.3384 | 3383.6757 | 14486.8857 | 189.625 | 0 | 0 | 0 | 0 | 0 | 0 | 0 | 0 | 0 | 0 | 0 | 0 | 0 | 0 | 0 | 0 | 0 | 0 | 0 | 0 | 2398.5 | 11070 | 11070 | 61.5 | 24569.25 | 26.5663 | 23.8694 | 20.9862 | 23.643 | 23.8694 |  | 0 | 0 | 0 | 20 | 24 | 23.9 | 0 | 0 | 1 | 0 | 0 | 0 | 0 | 2953 | 0 | 0 | 23.8694 | 0 | 0 | 0
|  | 2001 | 8 | 31 | 1 | 5809 | 1411.344 | 656.9978 | 130.9915 | 2199.3333 | 740.214 | 444.1284 | 11547.3384 | 3383.6757 | 14486.8857 | 189.625 | 0 | 0 | 0 | 0 | 0 | 0 | 0 | 0 | 0 | 0 | 0 | 0 | 0 | 0 | 0 | 0 | 0 | 0 | 0 | 0 | 2398.5 | 2214 | 2214 | 61.5 | 6857.25 | 26.5048 | 23.8079 | 20.908 | 23.5649 | 23.8079 |  | 0 | 0 | 0 | 16 | 24 | 23.9 | 0 | 0 | 1 | 0 | 0 | 0 | 0 | 2952 | 0 | 0 | 23.8079 | 0 | 0 | 0
|  | 2001 | 8 | 31 | 2 | 5810 | 1411.344 | 656.9978 | 130.9915 | 2199.3333 | 740.214 | 444.1284 | 11547.3384 | 3383.6757 | 14486.8857 | 189.625 | 0 | 0 | 0 | 0 | 0 | 0 | 0 | 0 | 0 | 0 | 0 | 0 | 0 | 0 | 0 | 0 | 0 | 0 | 0 | 0 | 2398.5 | 2214 | 2214 | 61.5 | 6857.25 | 26.4321 | 23.7351 | 20.7989 | 23.4557 | 23.7351 |  | 0 | 0 | 0 | 16 | 24 | 23.9 | 0 | 0 | 1 | 0 | 0 | 0 | 0 | 2951 | 0 | 0 | 23.7351 | 0 | 0 | 0
|  | 2001 | 8 | 31 | 3 | 5811 | 1411.344 | 656.9978 | 130.9915 | 2199.3333 | 740.214 | 444.1284 | 11547.3384 | 3383.6757 | 14486.8857 | 189.625 | 0 | 0 | 0 | 0 | 0 | 0 | 0 | 0 | 0 | 0 | 0 | 0 | 0 | 0 | 0 | 0 | 0 | 0 | 0 | 0 | 2398.5 | 2214 | 2214 | 61.5 | 6857.25 | 26.3573 | 23.6603 | 20.7174 | 23.3742 | 23.6603 |  | 0 | 0 | 0 | 16 | 24 | 23.9 | 0 | 0 | 1 | 0 | 0 | 0 | 0 | 2950 | 0 | 0 | 23.6603 | 0 | 0 | 0
|  | 2001 | 8 | 31 | 4 | 5812 | 1411.344 | 656.9978 | 130.9915 | 2199.3333 | 740.214 | 444.1284 | 11547.3384 | 3383.6757 | 14486.8857 | 189.625 | 0 | 0 | 0 | 0 | 0 | 0 | 0 | 0 | 0 | 0 | 0 | 0 | 0 | 0 | 0 | 0 | 0 | 0 | 0 | 0 | 2398.5 | 2214 | 2214 | 61.5 | 6857.25 | 26.2832 | 23.5862 | 20.6455 | 23.3023 | 23.5862 |  | 0 | 0 | 0 | 16 | 24 | 23.9 | 0 | 0 | 1 | 0 | 0 | 0 | 0 | 2949 | 0 | 0 | 23.5862 | 0 | 0 | 0
|  | 2001 | 8 | 31 | 5 | 5813 | 1411.344 | 656.9978 | 130.9915 | 2199.3333 | 740.214 | 444.1284 | 11547.3384 | 3383.6757 | 14486.8857 | 189.625 | 0 | 0 | 0 | 0 | 0 | 0 | 0 | 0 | 0 | 0 | 0 | 0 | 0 | 0 | 0 | 0 | 0 | 0 | 0 | 0 | 2398.5 | 2214 | 2214 | 61.5 | 6857.25 | 26.2116 | 23.5147 | 20.582 | 23.2388 | 23.5147 |  | 0 | 0 | 0 | 16 | 24 | 23.9 | 0 | 0 | 1 | 0 | 0 | 0 | 0 | 2948 | 0 | 0 | 23.5147 | 0 | 0 | 0
|  | 2001 | 8 | 31 | 6 | 5814 | 1411.344 | 656.9978 | 130.9915 | 2199.3333 | 740.214 | 444.1284 | 11547.3384 | 3383.6757 | 14486.8857 | 189.625 | 0 | 0 | 0 | 0 | 0 | 0 | 0 | 0 | 0 | 0 | 0 | 0 | 0 | 0 | 0 | 0 | 0 | 0 | 0 | 0 | 2398.5 | 2214 | 2214 | 61.5 | 6857.25 | 26.1417 | 23.4447 | 20.5171 | 23.1739 | 23.4447 |  | 0 | 0 | 0 | 16 | 24 | 23.9 | 0 | 0 | 1 | 0 | 0 | 0 | 0 | 2947 | 0 | 0 | 23.4447 | 0 | 0 | 0
|  | 2001 | 8 | 31 | 7 | 5815 | 1411.344 | 656.9978 | 130.9915 | 2199.3333 | 740.214 | 444.1284 | 11547.3384 | 3383.6757 | 14486.8857 | 189.625 | 0 | 4143.992 | 0 | 1635.8769 | 0 | 1047.9282 | 0 | 448.1272 | 0 | 7275.9243 | 0 | 306.4814 | 0 | 90.8527 | 0 | 50.9607 | 0 | 24.8879 | 74.2285 | 547.4112 | 2398.5 | 2214 | 2214 | 61.5 | 6857.25 | 26.0962 | 23.3993 | 20.4822 | 23.139 | 23.3993 |  | 0 | 0 | 0 | 16 | 24 | 23.9 | 0 | 0 | 1 | 0 | 0 | 0 | 0 | 2946 | 0 | 0 | 23.3993 | 0 | 0 | 0
|  | 2001 | 8 | 31 | 8 | 5816 | 1411.344 | 656.9978 | 130.9915 | 2199.3333 | 740.214 | 177.6514 | 11280.8614 | 3117.1986 | 14220.4086 | 189.625 | 0 | 6839.4746 | 0 | 3803.367 | 0 | 4514.3211 | 0 | 1930.4663 | 0 | 17087.629 | 0 | 505.834 | 0 | 211.2298 | 0 | 219.5311 | 0 | 107.2134 | 301.2805 | 1345.0889 | 959.4 | 4428 | 4428 | 24.6 | 9827.7 | 26.1019 | 23.4039 | 20.51 | 23.1678 | 23.4039 |  | 0 | 0 | 0 | 20 | 24 | 23.9 | 0 | 0 | 1 | 0 | 0 | 0 | 0 | 2945 | 0 | 0 | 23.4039 | 0 | 0 | 0
|  | 2001 | 8 | 31 | 9 | 5817 | 1411.344 | 656.9978 | 130.9915 | 2199.3333 | 740.214 | 177.6514 | 11280.8614 | 3117.1986 | 14220.4086 | 189.625 | 0 | 5026.4733 | 0 | 2952.0735 | 0 | 6265.5786 | 0 | 2679.3593 | 0 | 16923.4847 | 0 | 371.748 | 0 | 163.9511 | 0 | 304.6947 | 0 | 148.8052 | 388.6082 | 1377.8071 | 959.4 | 4428 | 4428 | 24.6 | 9827.7 | 26.1104 | 23.4124 | 20.5331 | 23.1909 | 23.4124 |  | 0 | 0 | 0 | 20 | 24 | 23.9 | 0 | 0 | 1 | 0 | 0 | 0 | 0 | 2944 | 0 | 0 | 23.4124 | 0 | 0 | 0
|  | 2001 | 8 | 31 | 10 | 5818 | 1411.344 | 656.9978 | 130.9915 | 2199.3333 | 740.214 | 177.6514 | 11280.8614 | 3117.1986 | 14220.4086 | 189.625 | 0 | 10544.886 | 0 | 7422.4077 | 0 | 11946.0437 | 0 | 5108.5055 | 0 | 35021.8429 | 0 | 779.8789 | 0 | 412.2226 | 0 | 580.9353 | 0 | 283.7141 | 790.3155 | 2847.0664 | 959.4 | 4428 | 4428 | 24.6 | 9827.7 | 26.1816 | 23.4837 | 20.6386 | 23.2964 | 23.4837 |  | 0 | 0 | 0 | 20 | 24 | 23.9 | 0 | 0 | 1 | 0 | 0 | 0 | 0 | 2943 | 0 | 0 | 23.4837 | 0 | 0 | 0
|  | 2001 | 8 | 31 | 11 | 5819 | 1411.344 | 656.9978 | 130.9915 | 2199.3333 | 740.214 | 177.6514 | 11280.8614 | 3117.1986 | 14220.4086 | 189.625 | 0 | 14803.2816 | 0 | 15269.9428 | 0 | 17677.5879 | 0 | 7559.4948 | 0 | 55310.3071 | 0 | 1094.8214 | 0 | 848.0558 | 0 | 859.6599 | 0 | 419.8361 | 1309.9153 | 4532.2885 | 959.4 | 4428 | 4428 | 24.6 | 9827.7 | 26.3225 | 23.6246 | 20.8147 | 23.4725 | 23.6246 |  | 0 | 0 | 0 | 20 | 24 | 23.9 | 0 | 0 | 1 | 0 | 0 | 0 | 0 | 2942 | 0 | 0 | 23.6246 | 0 | 0 | 0
|  | 2001 | 8 | 31 | 12 | 5820 | 1411.344 | 656.9978 | 130.9915 | 2199.3333 | 740.214 | 177.6514 | 11280.8614 | 3117.1986 | 14220.4086 | 189.625 | 0 | 16127.0695 | 0 | 25409.0194 | 0 | 28740.7224 | 0 | 9195.2589 | 0 | 79472.0702 | 0 | 1192.7261 | 0 | 1411.1557 | 0 | 1397.6593 | 0 | 510.6825 | 1991.0712 | 6503.2949 | 959.4 | 4428 | 4428 | 24.6 | 9827.7 | 26.5385 | 23.8406 | 21.0461 | 23.7039 | 23.8406 |  | 0 | 0 | 0 | 20 | 24 | 23.9 | 0 | 0 | 1 | 0 | 0 | 0 | 0 | 2941 | 0 | 0 | 23.8406 | 0 | 0 | 0
|  | 2001 | 8 | 31 | 13 | 5821 | 1411.344 | 656.9978 | 130.9915 | 2199.3333 | 740.214 | 177.6514 | 11280.8614 | 3117.1986 | 14220.4086 | 189.625 | 0 | 15035.1771 | 0 | 14618.185 | 0 | 28470.6388 | 0 | 8572.6887 | 0 | 66696.6896 | 0 | 1111.9719 | 0 | 811.8588 | 0 | 1384.5252 | 0 | 476.1065 | 1515.1353 | 5299.5977 | 959.4 | 4428 | 4428 | 24.6 | 9827.7 | 26.7098 | 24.0119 | 21.194 | 23.8518 | 23.9 |  | 0 | 0 | 0 | 20 | 24 | 23.9 | 0 | 0 | 0 | 1 | 0 | 0 | 0 | 2940 | 0 | 0 | 23.9 | 0 | 0 | 0
|  | 2001 | 8 | 31 | 14 | 5822 | 1411.344 | 656.9978 | 130.9915 | 2199.3333 | 740.214 | 177.6514 | 11280.8614 | 3117.1986 | 14220.4086 | 189.625 | 0 | 6363.1024 | 0 | 4074.2158 | 0 | 9831.0521 | 0 | 3628.0847 | 0 | 23896.455 | 0 | 941.2049 | 0 | 452.5443 | 0 | 956.1668 | 0 | 402.9902 | 1091.596 | 3844.5021 | 959.4 | 4428 | 4428 | 24.6 | 9827.7 | 26.6417 | 23.9438 | 21.0995 | 23.7573 | 23.9 |  | 0 | 0 | 0 | 20 | 24 | 23.9 | 0 | 0 | 0 | 1 | 0 | 0 | 0 | 2939 | 0 | 0 | 23.9 | 0 | 0 | 0
|  | 2001 | 8 | 31 | 15 | 5823 | 1411.344 | 656.9978 | 130.9915 | 2199.3333 | 740.214 | 177.6514 | 11280.8614 | 3117.1986 | 14220.4086 | 189.625 | 0 | 4778.3073 | 0 | 2763.4676 | 0 | 6667.6618 | 0 | 2724.4735 | 0 | 16933.9102 | 0 | 706.7883 | 0 | 306.9527 | 0 | 648.4959 | 0 | 302.6214 | 777.2164 | 2742.0746 | 959.4 | 4428 | 4428 | 24.6 | 9827.7 | 26.6183 | 23.9204 | 21.0705 | 23.7283 | 23.9 |  | 0 | 0 | 0 | 20 | 24 | 23.9 | 0 | 0 | 0 | 1 | 0 | 0 | 0 | 2938 | 0 | 0 | 23.9 | 0 | 0 | 0
|  | 2001 | 8 | 31 | 16 | 5824 | 1411.344 | 656.9978 | 130.9915 | 2199.3333 | 740.214 | 177.6514 | 11280.8614 | 3117.1986 | 14220.4086 | 189.625 | 0 | 5962.306 | 0 | 3399.5604 | 0 | 16512.0217 | 0 | 3472.5243 | 0 | 29346.4124 | 0 | 881.9207 | 0 | 377.6068 | 0 | 1605.9569 | 0 | 385.7113 | 1187.6565 | 4438.8522 | 959.4 | 4428 | 4428 | 24.6 | 9827.7 | 26.6597 | 23.9618 | 21.1231 | 23.7809 | 23.9 |  | 0 | 0 | 0 | 20 | 24 | 23.9 | 0 | 0 | 0 | 1 | 0 | 0 | 0 | 2937 | 0 | 0 | 23.9 | 0 | 0 | 0
|  | 2001 | 8 | 31 | 17 | 5825 | 1411.344 | 656.9978 | 130.9915 | 2199.3333 | 740.214 | 177.6514 | 11280.8614 | 3117.1986 | 14220.4086 | 189.625 | 0 | 4800.1759 | 0 | 2736.9424 | 0 | 17857.7291 | 0 | 4208.3256 | 0 | 29603.173 | 0 | 710.023 | 0 | 304.0064 | 0 | 1736.8403 | 0 | 467.4405 | 969.3373 | 4187.6475 | 959.4 | 4428 | 4428 | 24.6 | 9827.7 | 26.6555 | 23.9576 | 21.1042 | 23.762 | 23.9 |  | 0 | 0 | 0 | 20 | 24 | 23.9 | 0 | 0 | 0 | 1 | 0 | 0 | 0 | 2936 | 0 | 0 | 23.9 | 0 | 0 | 0
|  | 2001 | 8 | 31 | 18 | 5826 | 1411.344 | 656.9978 | 130.9915 | 2199.3333 | 740.214 | 444.1284 | 11547.3384 | 3383.6757 | 14486.8857 | 189.625 | 0 | 1501.6728 | 0 | 856.2169 | 0 | 2197.6764 | 0 | 904.9641 | 0 | 5460.5302 | 0 | 222.1215 | 0 | 95.1045 | 0 | 213.7457 | 0 | 100.5191 | 253.2503 | 884.741 | 2398.5 | 11070 | 11070 | 61.5 | 24569.25 | 26.6064 | 23.9095 | 21.0283 | 23.6851 | 23.9 |  | 0 | 0 | 0 | 20 | 24 | 23.9 | 0 | 0 | 0 | 1 | 0 | 0 | 0 | 2935 | 0 | 0 | 23.9 | 0 | 0 | 0
|  | 2001 | 8 | 31 | 19 | 5827 | 1411.344 | 656.9978 | 130.9915 | 2199.3333 | 740.214 | 444.1284 | 11547.3384 | 3383.6757 | 14486.8857 | 189.625 | 0 | 429.2928 | 0 | 244.7722 | 0 | 671.2296 | 0 | 283.5705 | 0 | 1628.8651 | 0 | 63.4993 | 0 | 27.1881 | 0 | 65.2837 | 0 | 31.4976 | 74.2285 | 261.6973 | 2398.5 | 11070 | 11070 | 61.5 | 24569.25 | 26.5871 | 23.8902 | 20.9857 | 23.6425 | 23.8902 |  | 0 | 0 | 0 | 20 | 24 | 23.9 | 0 | 0 | 1 | 0 | 0 | 0 | 0 | 2934 | 0 | 0 | 23.8902 | 0 | 0 | 0
|  | 2001 | 8 | 31 | 20 | 5828 | 1411.344 | 656.9978 | 130.9915 | 2199.3333 | 740.214 | 444.1284 | 11547.3384 | 3383.6757 | 14486.8857 | 189.625 | 0 | 0 | 0 | 0 | 0 | 0 | 0 | 0 | 0 | 0 | 0 | 0 | 0 | 0 | 0 | 0 | 0 | 0 | 0 | 0 | 2398.5 | 11070 | 11070 | 61.5 | 24569.25 | 26.5677 | 23.8707 | 20.9519 | 23.6088 | 23.8707 |  | 0 | 0 | 0 | 20 | 24 | 23.9 | 0 | 0 | 1 | 0 | 0 | 0 | 0 | 2933 | 0 | 0 | 23.8707 | 0 | 0 | 0
|  | 2001 | 8 | 31 | 21 | 5829 | 1411.344 | 656.9978 | 130.9915 | 2199.3333 | 740.214 | 444.1284 | 11547.3384 | 3383.6757 | 14486.8857 | 189.625 | 0 | 0 | 0 | 0 | 0 | 0 | 0 | 0 | 0 | 0 | 0 | 0 | 0 | 0 | 0 | 0 | 0 | 0 | 0 | 0 | 2398.5 | 11070 | 11070 | 61.5 | 24569.25 | 26.5375 | 23.8406 | 20.8871 | 23.5439 | 23.8406 |  | 0 | 0 | 0 | 20 | 24 | 23.9 | 0 | 0 | 1 | 0 | 0 | 0 | 0 | 2932 | 0 | 0 | 23.8406 | 0 | 0 | 0
|  | 2001 | 8 | 31 | 22 | 5830 | 1411.344 | 656.9978 | 130.9915 | 2199.3333 | 740.214 | 444.1284 | 11547.3384 | 3383.6757 | 14486.8857 | 189.625 | 0 | 0 | 0 | 0 | 0 | 0 | 0 | 0 | 0 | 0 | 0 | 0 | 0 | 0 | 0 | 0 | 0 | 0 | 0 | 0 | 2398.5 | 11070 | 11070 | 61.5 | 24569.25 | 26.5022 | 23.8052 | 20.835 | 23.4918 | 23.8052 |  | 0 | 0 | 0 | 20 | 24 | 23.9 | 0 | 0 | 1 | 0 | 0 | 0 | 0 | 2931 | 0 | 0 | 23.8052 | 0 | 0 | 0
|  | 2001 | 8 | 31 | 23 | 5831 | 1411.344 | 656.9978 | 130.9915 | 2199.3333 | 740.214 | 444.1284 | 11547.3384 | 3383.6757 | 14486.8857 | 189.625 | 0 | 0 | 0 | 0 | 0 | 0 | 0 | 0 | 0 | 0 | 0 | 0 | 0 | 0 | 0 | 0 | 0 | 0 | 0 | 0 | 2398.5 | 11070 | 11070 | 61.5 | 24569.25 | 26.4653 | 23.7684 | 20.7933 | 23.4502 | 23.7684 |  | 0 | 0 | 0 | 20 | 24 | 23.9 | 0 | 0 | 1 | 0 | 0 | 0 | 0 | 2930 | 0 | 0 | 23.7684 | 0 | 0 | 0
|  | 2001 | 8 | 31 | 24 | 5832 | 1411.344 | 656.9978 | 130.9915 | 2199.3333 | 740.214 | 444.1284 | 11547.3384 | 3383.6757 | 14486.8857 | 189.625 | 0 | 0 | 0 | 0 | 0 | 0 | 0 | 0 | 0 | 0 | 0 | 0 | 0 | 0 | 0 | 0 | 0 | 0 | 0 | 0 | 2398.5 | 11070 | 11070 | 61.5 | 24569.25 | 26.4224 | 23.7255 | 20.731 | 23.3878 | 23.7255 |  | 0 | 0 | 0 | 20 | 24 | 23.9 | 0 | 0 | 1 | 0 | 0 | 0 | 0 | 2929 | 0 | 0 | 23.7255 | 0 | 0 | 0
|  | 2011 | 9 | 1 | 1 | 5833 | 1411.344 | 656.9978 | 130.9915 | 2199.3333 | 740.214 | 444.1284 | 11547.3384 | 3383.6757 | 14486.8857 | 189.625 | 0 | 0 | 0 | 0 | 0 | 0 | 0 | 0 | 0 | 0 | 0 | 0 | 0 | 0 | 0 | 0 | 0 | 0 | 0 | 0 | 2398.5 | 2214 | 2214 | 61.5 | 6857.25 | 26.3185 | 23.6216 | 20.585 | 23.2418 | 23.6216 |  | 0 | 0 | 0 | 16 | 24 | 23.9 | 0 | 0 | 1 | 0 | 0 | 0 | 0 | 2928 | 0 | 0 | 23.6216 | 0 | 0 | 0
|  | 2011 | 9 | 1 | 2 | 5834 | 1411.344 | 656.9978 | 130.9915 | 2199.3333 | 740.214 | 444.1284 | 11547.3384 | 3383.6757 | 14486.8857 | 189.625 | 0 | 0 | 0 | 0 | 0 | 0 | 0 | 0 | 0 | 0 | 0 | 0 | 0 | 0 | 0 | 0 | 0 | 0 | 0 | 0 | 2398.5 | 2214 | 2214 | 61.5 | 6857.25 | 26.211 | 23.5141 | 20.4659 | 23.1227 | 23.5141 |  | 0 | 0 | 0 | 16 | 24 | 23.9 | 0 | 0 | 1 | 0 | 0 | 0 | 0 | 2927 | 0 | 0 | 23.5141 | 0 | 0 | 0
|  | 2011 | 9 | 1 | 3 | 5835 | 1411.344 | 656.9978 | 130.9915 | 2199.3333 | 740.214 | 444.1284 | 11547.3384 | 3383.6757 | 14486.8857 | 189.625 | 0 | 0 | 0 | 0 | 0 | 0 | 0 | 0 | 0 | 0 | 0 | 0 | 0 | 0 | 0 | 0 | 0 | 0 | 0 | 0 | 2398.5 | 2214 | 2214 | 61.5 | 6857.25 | 26.1 | 23.4031 | 20.3433 | 23.0002 | 23.4031 |  | 0 | 0 | 0 | 16 | 24 | 23.9 | 0 | 0 | 1 | 0 | 0 | 0 | 0 | 2926 | 0 | 0 | 23.4031 | 0 | 0 | 0
|  | 2011 | 9 | 1 | 4 | 5836 | 1411.344 | 656.9978 | 130.9915 | 2199.3333 | 740.214 | 444.1284 | 11547.3384 | 3383.6757 | 14486.8857 | 189.625 | 0 | 0 | 0 | 0 | 0 | 0 | 0 | 0 | 0 | 0 | 0 | 0 | 0 | 0 | 0 | 0 | 0 | 0 | 0 | 0 | 2398.5 | 2214 | 2214 | 61.5 | 6857.25 | 25.9819 | 23.2849 | 20.202 | 22.8588 | 23.2849 |  | 0 | 0 | 0 | 16 | 24 | 23.9 | 0 | 0 | 1 | 0 | 0 | 0 | 0 | 2925 | 0 | 0 | 23.2849 | 0 | 0 | 0
|  | 2011 | 9 | 1 | 5 | 5837 | 1411.344 | 656.9978 | 130.9915 | 2199.3333 | 740.214 | 444.1284 | 11547.3384 | 3383.6757 | 14486.8857 | 189.625 | 0 | 0 | 0 | 0 | 0 | 0 | 0 | 0 | 0 | 0 | 0 | 0 | 0 | 0 | 0 | 0 | 0 | 0 | 0 | 0 | 2398.5 | 2214 | 2214 | 61.5 | 6857.25 | 25.8566 | 23.1597 | 20.0538 | 22.7107 | 23.1597 |  | 0 | 0 | 0 | 16 | 24 | 23.9 | 0 | 0 | 1 | 0 | 0 | 0 | 0 | 2924 | 0 | 0 | 23.1597 | 0 | 0 | 0
|  | 2011 | 9 | 1 | 6 | 5838 | 1411.344 | 656.9978 | 130.9915 | 2199.3333 | 740.214 | 444.1284 | 11547.3384 | 3383.6757 | 14486.8857 | 189.625 | 0 | 0 | 0 | 0 | 0 | 0 | 0 | 0 | 0 | 0 | 0 | 0 | 0 | 0 | 0 | 0 | 0 | 0 | 0 | 0 | 2398.5 | 2214 | 2214 | 61.5 | 6857.25 | 25.7344 | 23.0375 | 19.9412 | 22.598 | 23.0375 |  | 0 | 0 | 0 | 16 | 24 | 23.9 | 0 | 0 | 1 | 0 | 0 | 0 | 0 | 2923 | 0 | 0 | 23.0375 | 0 | 0 | 0
|  | 2011 | 9 | 1 | 7 | 5839 | 1411.344 | 656.9978 | 130.9915 | 2199.3333 | 740.214 | 444.1284 | 11547.3384 | 3383.6757 | 14486.8857 | 189.625 | 0 | 19166.2974 | 0 | 7069.5585 | 0 | 1354.4134 | 0 | 579.19 | 0 | 28169.4592 | 0 | 1417.5014 | 0 | 392.6262 | 0 | 65.865 | 0 | 32.1668 | 135.3579 | 2043.5174 | 2398.5 | 2214 | 2214 | 61.5 | 6857.25 | 25.7104 | 23.0135 | 19.9694 | 22.6263 | 23.0135 |  | 0 | 0 | 0 | 16 | 24 | 23.9 | 0 | 0 | 1 | 0 | 0 | 0 | 0 | 2922 | 0 | 0 | 23.0135 | 0 | 0 | 0
|  | 2011 | 9 | 1 | 8 | 5840 | 1411.344 | 656.9978 | 130.9915 | 2199.3333 | 740.214 | 444.1284 | 11547.3384 | 3383.6757 | 14486.8857 | 189.625 | 0 | 25814.9699 | 0 | 14272.9484 | 0 | 7829.2074 | 0 | 3348.0163 | 0 | 51265.142 | 0 | 1909.2241 | 0 | 792.6852 | 0 | 380.7338 | 0 | 185.9408 | 628.7593 | 3897.3431 | 2398.5 | 11070 | 11070 | 61.5 | 24569.25 | 25.8227 | 23.1257 | 20.1482 | 22.8051 | 23.1257 |  | 0 | 0 | 0 | 20 | 24 | 23.9 | 0 | 0 | 1 | 0 | 0 | 0 | 0 | 2921 | 0 | 0 | 23.1257 | 0 | 0 | 0
|  | 2011 | 9 | 1 | 9 | 5841 | 1411.344 | 656.9978 | 130.9915 | 2199.3333 | 740.214 | 444.1284 | 11547.3384 | 3383.6757 | 14486.8857 | 189.625 | 0 | 43228.6683 | 0 | 33755.1512 | 0 | 13072.1591 | 0 | 5590.068 | 0 | 95646.0466 | 0 | 3197.1067 | 0 | 1874.6798 | 0 | 635.6982 | 0 | 310.4589 | 1541.3336 | 7559.2772 | 2398.5 | 11070 | 11070 | 61.5 | 24569.25 | 26.0999 | 23.403 | 20.5377 | 23.1945 | 23.403 |  | 0 | 0 | 0 | 20 | 24 | 23.9 | 0 | 0 | 1 | 0 | 0 | 0 | 0 | 2920 | 0 | 0 | 23.403 | 0 | 0 | 0
|  | 2011 | 9 | 1 | 10 | 5842 | 1411.344 | 656.9978 | 130.9915 | 2199.3333 | 740.214 | 444.1284 | 11547.3384 | 3383.6757 | 14486.8857 | 189.625 | 0 | 21509.4006 | 0 | 20375.9432 | 0 | 16827.6923 | 0 | 7196.0526 | 0 | 65909.0887 | 0 | 1590.7927 | 0 | 1131.6308 | 0 | 818.3295 | 0 | 399.6514 | 1405.9757 | 5346.3801 | 2398.5 | 11070 | 11070 | 61.5 | 24569.25 | 26.2792 | 23.5823 | 20.6808 | 23.3376 | 23.5823 |  | 0 | 0 | 0 | 20 | 24 | 23.9 | 0 | 0 | 1 | 0 | 0 | 0 | 0 | 2919 | 0 | 0 | 23.5823 | 0 | 0 | 0
|  | 2011 | 9 | 1 | 11 | 5843 | 1411.344 | 656.9978 | 130.9915 | 2199.3333 | 740.214 | 444.1284 | 11547.3384 | 3383.6757 | 14486.8857 | 189.625 | 0 | 18110.3379 | 0 | 25559.4315 | 0 | 19791.143 | 0 | 8463.3177 | 0 | 71924.2302 | 0 | 1339.4047 | 0 | 1419.5093 | 0 | 962.4419 | 0 | 470.0323 | 1781.4847 | 5972.8729 | 2398.5 | 11070 | 11070 | 61.5 | 24569.25 | 26.4811 | 23.7841 | 20.8976 | 23.5545 | 23.7841 |  | 0 | 0 | 0 | 20 | 24 | 23.9 | 0 | 0 | 1 | 0 | 0 | 0 | 0 | 2918 | 0 | 0 | 23.7841 | 0 | 0 | 0
|  | 2011 | 9 | 1 | 12 | 5844 | 1411.344 | 656.9978 | 130.9915 | 2199.3333 | 740.214 | 444.1284 | 11547.3384 | 3383.6757 | 14486.8857 | 189.625 | 0 | 14051.767 | 0 | 41640.2954 | 0 | 34128.11 | 0 | 8011.9724 | 0 | 97832.1448 | 0 | 1039.2409 | 0 | 2312.6017 | 0 | 1659.6476 | 0 | 444.9657 | 2702.7918 | 8159.2477 | 2398.5 | 11070 | 11070 | 61.5 | 24569.25 | 26.7713 | 24.0744 | 21.2278 | 23.8847 | 23.9 |  | 0 | 0 | 0 | 20 | 24 | 23.9 | 0 | 0 | 0 | 1 | 0 | 0 | 0 | 2917 | 0 | 0 | 23.9 | 0 | 0 | 0
|  | 2011 | 9 | 1 | 13 | 5845 | 1411.344 | 656.9978 | 130.9915 | 2199.3333 | 740.214 | 444.1284 | 11547.3384 | 3383.6757 | 14486.8857 | 189.625 | 0 | 6655.0737 | 0 | 19588.6562 | 0 | 31045.751 | 0 | 3794.5596 | 0 | 61084.0405 | 0 | 984.3921 | 0 | 2175.8136 | 0 | 3019.5054 | 0 | 421.4814 | 2995.3395 | 9596.5321 | 2398.5 | 11070 | 11070 | 61.5 | 24569.25 | 26.7845 | 24.0875 | 21.2185 | 23.8753 | 23.9 |  | 0 | 0 | 0 | 20 | 24 | 23.9 | 0 | 0 | 0 | 1 | 0 | 0 | 0 | 2916 | 0 | 0 | 23.9 | 0 | 0 | 0
|  | 2011 | 9 | 1 | 14 | 5846 | 1411.344 | 656.9978 | 130.9915 | 2199.3333 | 740.214 | 444.1284 | 11547.3384 | 3383.6757 | 14486.8857 | 189.625 | 0 | 7806.1631 | 0 | 8293.7001 | 0 | 22039.753 | 0 | 4450.8825 | 0 | 42590.4988 | 0 | 1154.6567 | 0 | 921.2243 | 0 | 2143.5833 | 0 | 494.3826 | 1794.5839 | 6508.4308 | 2398.5 | 11070 | 11070 | 61.5 | 24569.25 | 26.729 | 24.0321 | 21.1727 | 23.8295 | 23.9 |  | 0 | 0 | 0 | 20 | 24 | 23.9 | 0 | 0 | 0 | 1 | 0 | 0 | 0 | 2915 | 0 | 0 | 23.9 | 0 | 0 | 0
|  | 2011 | 9 | 1 | 15 | 5847 | 1411.344 | 656.9978 | 130.9915 | 2199.3333 | 740.214 | 444.1284 | 11547.3384 | 3383.6757 | 14486.8857 | 189.625 | 0 | 5989.5911 | 0 | 8810.5745 | 0 | 48915.3503 | 0 | 3415.1177 | 0 | 67130.6336 | 0 | 885.9566 | 0 | 978.6362 | 0 | 4757.5002 | 0 | 379.3348 | 2571.8003 | 9573.2281 | 2398.5 | 11070 | 11070 | 61.5 | 24569.25 | 26.8089 | 24.112 | 21.2691 | 23.9259 | 23.9259 |  | 0 | 0 | 0 | 20 | 24 | 23.9 | 0 | 0 | 0 | 0 | 1 | 0 | 0 | 2914 | 0 | 0 | 23.9259 | 0 | 0 | 0
|  | 2011 | 9 | 1 | 16 | 5848 | 1411.344 | 656.9978 | 130.9915 | 2199.3333 | 740.214 | 444.1284 | 11547.3384 | 3383.6757 | 14486.8857 | 189.625 | 0 | 5527.283 | 0 | 3151.521 | 0 | 65134.8022 | 0 | 3593.2023 | 0 | 77406.8086 | 0 | 817.5738 | 0 | 350.0558 | 0 | 6335.0018 | 0 | 399.1156 | 2654.7616 | 10556.5086 | 2398.5 | 11070 | 11070 | 61.5 | 24569.25 | 26.865 | 24.1681 | 21.324 | 23.9808 | 23.9808 |  | 0 | 0 | 0 | 20 | 24 | 23.9 | 0 | 0 | 0 | 0 | 1 | 0 | 0 | 2913 | 0 | 0 | 23.9808 | 0 | 0 | 0
|  | 2011 | 9 | 1 | 17 | 5849 | 1411.344 | 656.9978 | 130.9915 | 2199.3333 | 740.214 | 444.1284 | 11547.3384 | 3383.6757 | 14486.8857 | 189.625 | 0 | 4122.2462 | 0 | 2350.4035 | 0 | 50591.2688 | 0 | 8085.0411 | 0 | 65148.9596 | 0 | 609.7463 | 0 | 261.0715 | 0 | 4920.4998 | 0 | 898.0474 | 1602.463 | 8291.828 | 2398.5 | 11070 | 11070 | 61.5 | 24569.25 | 26.8793 | 24.1823 | 21.3342 | 23.9911 | 23.9911 |  | 0 | 0 | 0 | 20 | 24 | 23.9 | 0 | 0 | 0 | 0 | 1 | 0 | 0 | 2912 | 0 | 0 | 23.9911 | 0 | 0 | 0
|  | 2011 | 9 | 1 | 18 | 5850 | 1411.344 | 656.9978 | 130.9915 | 2199.3333 | 740.214 | 444.1284 | 11547.3384 | 3383.6757 | 14486.8857 | 189.625 | 0 | 2706.2266 | 0 | 1543.024 | 0 | 48404.755 | 0 | 12641.0682 | 0 | 65295.0738 | 0 | 400.2943 | 0 | 171.3917 | 0 | 4707.8398 | 0 | 1404.109 | 1043.5658 | 7727.2005 | 2398.5 | 11070 | 11070 | 61.5 | 24569.25 | 26.8828 | 24.1859 | 21.3199 | 23.9768 | 23.9768 |  | 0 | 0 | 0 | 20 | 24 | 23.9 | 0 | 0 | 0 | 0 | 1 | 0 | 0 | 2911 | 0 | 0 | 23.9768 | 0 | 0 | 0
|  | 2011 | 9 | 1 | 19 | 5851 | 1411.344 | 656.9978 | 130.9915 | 2199.3333 | 740.214 | 444.1284 | 11547.3384 | 3383.6757 | 14486.8857 | 189.625 | 0 | 1061.8191 | 0 | 605.4232 | 0 | 16859.1705 | 0 | 6632.0031 | 0 | 25158.4159 | 0 | 157.0601 | 0 | 67.2475 | 0 | 1639.7206 | 0 | 736.651 | 388.6082 | 2989.2873 | 2398.5 | 11070 | 11070 | 61.5 | 24569.25 | 26.7358 | 24.0388 | 21.1369 | 23.7937 | 23.9 |  | 0 | 0 | 0 | 20 | 24 | 23.9 | 0 | 0 | 0 | 1 | 0 | 0 | 0 | 2910 | 0 | 0 | 23.9 | 0 | 0 | 0
|  | 2011 | 9 | 1 | 20 | 5852 | 1411.344 | 656.9978 | 130.9915 | 2199.3333 | 740.214 | 444.1284 | 11547.3384 | 3383.6757 | 14486.8857 | 189.625 | 0 | 152.3339 | 0 | 86.857 | 0 | 203.1118 | 0 | 86.857 | 0 | 529.1597 | 0 | 22.5326 | 0 | 9.6477 | 0 | 19.7546 | 0 | 9.6477 | 26.1983 | 87.7809 | 2398.5 | 11070 | 11070 | 61.5 | 24569.25 | 26.5663 | 23.8694 | 20.9092 | 23.566 | 23.8694 |  | 0 | 0 | 0 | 20 | 24 | 23.9 | 0 | 0 | 1 | 0 | 0 | 0 | 0 | 2909 | 0 | 0 | 23.8694 | 0 | 0 | 0
|  | 2011 | 9 | 1 | 21 | 5853 | 1411.344 | 656.9978 | 130.9915 | 2199.3333 | 740.214 | 444.1284 | 11547.3384 | 3383.6757 | 14486.8857 | 189.625 | 0 | 0 | 0 | 0 | 0 | 0 | 0 | 0 | 0 | 0 | 0 | 0 | 0 | 0 | 0 | 0 | 0 | 0 | 0 | 0 | 2398.5 | 11070 | 11070 | 61.5 | 24569.25 | 26.5152 | 23.8182 | 20.7973 | 23.4541 | 23.8182 |  | 0 | 0 | 0 | 20 | 24 | 23.9 | 0 | 0 | 1 | 0 | 0 | 0 | 0 | 2908 | 0 | 0 | 23.8182 | 0 | 0 | 0
|  | 2011 | 9 | 1 | 22 | 5854 | 1411.344 | 656.9978 | 130.9915 | 2199.3333 | 740.214 | 444.1284 | 11547.3384 | 3383.6757 | 14486.8857 | 189.625 | 0 | 0 | 0 | 0 | 0 | 0 | 0 | 0 | 0 | 0 | 0 | 0 | 0 | 0 | 0 | 0 | 0 | 0 | 0 | 0 | 2398.5 | 11070 | 11070 | 61.5 | 24569.25 | 26.4609 | 23.7639 | 20.7327 | 23.3895 | 23.7639 |  | 0 | 0 | 0 | 20 | 24 | 23.9 | 0 | 0 | 1 | 0 | 0 | 0 | 0 | 2907 | 0 | 0 | 23.7639 | 0 | 0 | 0
|  | 2011 | 9 | 1 | 23 | 5855 | 1411.344 | 656.9978 | 130.9915 | 2199.3333 | 740.214 | 444.1284 | 11547.3384 | 3383.6757 | 14486.8857 | 189.625 | 0 | 0 | 0 | 0 | 0 | 0 | 0 | 0 | 0 | 0 | 0 | 0 | 0 | 0 | 0 | 0 | 0 | 0 | 0 | 0 | 2398.5 | 11070 | 11070 | 61.5 | 24569.25 | 26.398 | 23.701 | 20.642 | 23.2989 | 23.701 |  | 0 | 0 | 0 | 20 | 24 | 23.9 | 0 | 0 | 1 | 0 | 0 | 0 | 0 | 2906 | 0 | 0 | 23.701 | 0 | 0 | 0
|  | 2011 | 9 | 1 | 24 | 5856 | 1411.344 | 656.9978 | 130.9915 | 2199.3333 | 740.214 | 444.1284 | 11547.3384 | 3383.6757 | 14486.8857 | 189.625 | 0 | 0 | 0 | 0 | 0 | 0 | 0 | 0 | 0 | 0 | 0 | 0 | 0 | 0 | 0 | 0 | 0 | 0 | 0 | 0 | 2398.5 | 11070 | 11070 | 61.5 | 24569.25 | 26.3293 | 23.6323 | 20.5546 | 23.2115 | 23.6323 |  | 0 | 0 | 0 | 20 | 24 | 23.9 | 0 | 0 | 1 | 0 | 0 | 0 | 0 | 2905 | 0 | 0 | 23.6323 | 0 | 0 | 0
|  | 2011 | 9 | 2 | 1 | 5857 | 1411.344 | 656.9978 | 130.9915 | 2199.3333 | 740.214 | 444.1284 | 11547.3384 | 3383.6757 | 14486.8857 | 189.625 | 0 | 0 | 0 | 0 | 0 | 0 | 0 | 0 | 0 | 0 | 0 | 0 | 0 | 0 | 0 | 0 | 0 | 0 | 0 | 0 | 2398.5 | 2214 | 2214 | 61.5 | 6857.25 | 26.2062 | 23.5092 | 20.4108 | 23.0676 | 23.5092 |  | 0 | 0 | 0 | 16 | 24 | 23.9 | 0 | 0 | 1 | 0 | 0 | 0 | 0 | 2904 | 0 | 0 | 23.5092 | 0 | 0 | 0
|  | 2011 | 9 | 2 | 2 | 5858 | 1411.344 | 656.9978 | 130.9915 | 2199.3333 | 740.214 | 444.1284 | 11547.3384 | 3383.6757 | 14486.8857 | 189.625 | 0 | 0 | 0 | 0 | 0 | 0 | 0 | 0 | 0 | 0 | 0 | 0 | 0 | 0 | 0 | 0 | 0 | 0 | 0 | 0 | 2398.5 | 2214 | 2214 | 61.5 | 6857.25 | 26.0842 | 23.3873 | 20.2925 | 22.9493 | 23.3873 |  | 0 | 0 | 0 | 16 | 24 | 23.9 | 0 | 0 | 1 | 0 | 0 | 0 | 0 | 2903 | 0 | 0 | 23.3873 | 0 | 0 | 0
|  | 2011 | 9 | 2 | 3 | 5859 | 1411.344 | 656.9978 | 130.9915 | 2199.3333 | 740.214 | 444.1284 | 11547.3384 | 3383.6757 | 14486.8857 | 189.625 | 0 | 0 | 0 | 0 | 0 | 0 | 0 | 0 | 0 | 0 | 0 | 0 | 0 | 0 | 0 | 0 | 0 | 0 | 0 | 0 | 2398.5 | 2214 | 2214 | 61.5 | 6857.25 | 25.9571 | 23.2602 | 20.1484 | 22.8052 | 23.2602 |  | 0 | 0 | 0 | 16 | 24 | 23.9 | 0 | 0 | 1 | 0 | 0 | 0 | 0 | 2902 | 0 | 0 | 23.2602 | 0 | 0 | 0
|  | 2011 | 9 | 2 | 4 | 5860 | 1411.344 | 656.9978 | 130.9915 | 2199.3333 | 740.214 | 444.1284 | 11547.3384 | 3383.6757 | 14486.8857 | 189.625 | 0 | 0 | 0 | 0 | 0 | 0 | 0 | 0 | 0 | 0 | 0 | 0 | 0 | 0 | 0 | 0 | 0 | 0 | 0 | 0 | 2398.5 | 2214 | 2214 | 61.5 | 6857.25 | 25.8294 | 23.1324 | 20.0185 | 22.6753 | 23.1324 |  | 0 | 0 | 0 | 16 | 24 | 23.9 | 0 | 0 | 1 | 0 | 0 | 0 | 0 | 2901 | 0 | 0 | 23.1324 | 0 | 0 | 0
|  | 2011 | 9 | 2 | 5 | 5861 | 1411.344 | 656.9978 | 130.9915 | 2199.3333 | 740.214 | 444.1284 | 11547.3384 | 3383.6757 | 14486.8857 | 189.625 | 0 | 0 | 0 | 0 | 0 | 0 | 0 | 0 | 0 | 0 | 0 | 0 | 0 | 0 | 0 | 0 | 0 | 0 | 0 | 0 | 2398.5 | 2214 | 2214 | 61.5 | 6857.25 | 25.7029 | 23.006 | 19.8957 | 22.5526 | 23.006 |  | 0 | 0 | 0 | 16 | 24 | 23.9 | 0 | 0 | 1 | 0 | 0 | 0 | 0 | 2900 | 0 | 0 | 23.006 | 0 | 0 | 0
|  | 2011 | 9 | 2 | 6 | 5862 | 1411.344 | 656.9978 | 130.9915 | 2199.3333 | 740.214 | 444.1284 | 11547.3384 | 3383.6757 | 14486.8857 | 189.625 | 0 | 0 | 0 | 0 | 0 | 0 | 0 | 0 | 0 | 0 | 0 | 0 | 0 | 0 | 0 | 0 | 0 | 0 | 0 | 0 | 2398.5 | 2214 | 2214 | 61.5 | 6857.25 | 25.5776 | 22.8807 | 19.7742 | 22.431 | 22.8807 |  | 0 | 0 | 0 | 16 | 24 | 23.9 | 0 | 0 | 1 | 0 | 0 | 0 | 0 | 2899 | 0 | 0 | 22.8807 | 0 | 0 | 0
|  | 2011 | 9 | 2 | 7 | 5863 | 1411.344 | 656.9978 | 130.9915 | 2199.3333 | 740.214 | 444.1284 | 11547.3384 | 3383.6757 | 14486.8857 | 189.625 | 0 | 44173.6153 | 0 | 16142.1573 | 0 | 1099.4327 | 0 | 470.1521 | 0 | 61885.3575 | 0 | 3266.9931 | 0 | 896.4965 | 0 | 53.4653 | 0 | 26.1111 | 192.1209 | 4435.187 | 2398.5 | 2214 | 2214 | 61.5 | 6857.25 | 25.6525 | 22.9555 | 19.9147 | 22.5715 | 22.9555 |  | 0 | 0 | 0 | 16 | 24 | 23.9 | 0 | 0 | 1 | 0 | 0 | 0 | 0 | 2898 | 0 | 0 | 22.9555 | 0 | 0 | 0
|  | 2011 | 9 | 2 | 8 | 5864 | 1411.344 | 656.9978 | 130.9915 | 2199.3333 | 740.214 | 444.1284 | 11547.3384 | 3383.6757 | 14486.8857 | 189.625 | 0 | 30450.0117 | 0 | 16953.0247 | 0 | 8053.3605 | 0 | 3443.8713 | 0 | 58900.2682 | 0 | 2252.0226 | 0 | 941.5302 | 0 | 391.6344 | 0 | 191.2643 | 689.8887 | 4466.3401 | 2398.5 | 11070 | 11070 | 61.5 | 24569.25 | 25.7984 | 23.1014 | 20.1605 | 22.8174 | 23.1014 |  | 0 | 0 | 0 | 20 | 24 | 23.9 | 0 | 0 | 1 | 0 | 0 | 0 | 0 | 2897 | 0 | 0 | 23.1014 | 0 | 0 | 0
|  | 2011 | 9 | 2 | 9 | 5865 | 1411.344 | 656.9978 | 130.9915 | 2199.3333 | 740.214 | 444.1284 | 11547.3384 | 3383.6757 | 14486.8857 | 189.625 | 0 | 36080.4771 | 0 | 27858.244 | 0 | 13667.0338 | 0 | 5844.4553 | 0 | 83450.2102 | 0 | 2668.4406 | 0 | 1547.1798 | 0 | 664.6269 | 0 | 324.587 | 1371.0446 | 6575.8789 | 2398.5 | 11070 | 11070 | 61.5 | 24569.25 | 26.0394 | 23.3425 | 20.4755 | 23.1323 | 23.3425 |  | 0 | 0 | 0 | 20 | 24 | 23.9 | 0 | 0 | 1 | 0 | 0 | 0 | 0 | 2896 | 0 | 0 | 23.3425 | 0 | 0 | 0
|  | 2011 | 9 | 2 | 10 | 5866 | 1411.344 | 656.9978 | 130.9915 | 2199.3333 | 740.214 | 444.1284 | 11547.3384 | 3383.6757 | 14486.8857 | 189.625 | 0 | 32629.5826 | 0 | 37717.3166 | 0 | 16297.6485 | 0 | 6969.3892 | 0 | 93613.9369 | 0 | 2413.2193 | 0 | 2094.7289 | 0 | 792.5535 | 0 | 387.0631 | 1951.7737 | 7639.3386 | 2398.5 | 11070 | 11070 | 61.5 | 24569.25 | 26.3312 | 23.6343 | 20.8332 | 23.49 | 23.6343 |  | 0 | 0 | 0 | 20 | 24 | 23.9 | 0 | 0 | 1 | 0 | 0 | 0 | 0 | 2895 | 0 | 0 | 23.6343 | 0 | 0 | 0
|  | 2011 | 9 | 2 | 11 | 5867 | 1411.344 | 656.9978 | 130.9915 | 2199.3333 | 740.214 | 444.1284 | 11547.3384 | 3383.6757 | 14486.8857 | 189.625 | 0 | 19839.0524 | 0 | 44436.0046 | 0 | 17495.2156 | 0 | 7481.5067 | 0 | 89251.7793 | 0 | 1467.257 | 0 | 2467.8687 | 0 | 850.7911 | 0 | 415.5049 | 2475.7398 | 7677.1615 | 2398.5 | 11070 | 11070 | 61.5 | 24569.25 | 26.6268 | 23.9298 | 21.1791 | 23.8359 | 23.9 |  | 0 | 0 | 0 | 20 | 24 | 23.9 | 0 | 0 | 0 | 1 | 0 | 0 | 0 | 2894 | 0 | 0 | 23.9 | 0 | 0 | 0
|  | 2011 | 9 | 2 | 12 | 5868 | 1411.344 | 656.9978 | 130.9915 | 2199.3333 | 740.214 | 444.1284 | 11547.3384 | 3383.6757 | 14486.8857 | 189.625 | 0 | 6727.2368 | 0 | 21678.864 | 0 | 17339.4279 | 0 | 3835.7052 | 0 | 49581.2339 | 0 | 995.0662 | 0 | 2407.9838 | 0 | 1686.4304 | 0 | 426.0517 | 2790.1195 | 8305.6515 | 2398.5 | 11070 | 11070 | 61.5 | 24569.25 | 26.7938 | 24.0968 | 21.3692 | 24.0261 | 24 |  | 0 | -9.8099 | -9.8099 | 20 | 24 | 23.9 | 0 | 0 | 0 | 0 | 0 | 1 | 0 | 2893 | 0 | 0 | 24 | 0 | 0 | 0
|  | 2011 | 9 | 2 | 13 | 5869 | 1411.344 | 656.9978 | 130.9915 | 2199.3333 | 740.214 | 444.1284 | 11547.3384 | 3383.6757 | 14486.8857 | 189.625 | 0 | 6958.3061 | 0 | 17775.3353 | 0 | 28806.8673 | 0 | 3967.4552 | 0 | 57507.9639 | 0 | 1029.2451 | 0 | 1974.3986 | 0 | 2801.7519 | 0 | 440.6858 | 2763.9212 | 9010.0026 | 2398.5 | 11070 | 11070 | 61.5 | 24569.25 | 26.9225 | 24.2255 | 21.5152 | 24.172 | 24 |  | 0 | -64.7529 | -64.7529 | 20 | 24 | 23.9 | 0 | 0 | 0 | 0 | 0 | 1 | 0 | 2892 | 0 | 0 | 24 | 0 | 0 | 0
|  | 2011 | 9 | 2 | 14 | 5870 | 1411.344 | 656.9978 | 130.9915 | 2199.3333 | 740.214 | 444.1284 | 11547.3384 | 3383.6757 | 14486.8857 | 189.625 | 0 | 7140.9469 | 0 | 12691.425 | 0 | 35679.8114 | 0 | 4071.5925 | 0 | 59583.7758 | 0 | 1056.2606 | 0 | 1409.7023 | 0 | 3470.2135 | 0 | 452.2529 | 2484.4726 | 8872.9019 | 2398.5 | 11070 | 11070 | 61.5 | 24569.25 | 26.9368 | 24.2399 | 21.5588 | 24.2157 | 24 |  | 0 | -81.1785 | -81.1785 | 20 | 24 | 23.9 | 0 | 0 | 0 | 0 | 0 | 1 | 0 | 2891 | 0 | 0 | 24 | 0 | 0 | 0
|  | 2011 | 9 | 2 | 15 | 5871 | 1411.344 | 656.9978 | 130.9915 | 2199.3333 | 740.214 | 444.1284 | 11547.3384 | 3383.6757 | 14486.8857 | 189.625 | 0 | 6751.7297 | 0 | 7741.1685 | 0 | 38448.2947 | 0 | 3849.6705 | 0 | 56790.8633 | 0 | 998.6891 | 0 | 859.8517 | 0 | 3739.4758 | 0 | 427.6028 | 2148.261 | 8173.8805 | 2398.5 | 11070 | 11070 | 61.5 | 24569.25 | 26.9293 | 24.2323 | 21.5573 | 24.2141 | 24 |  | 0 | -80.5839 | -80.5839 | 20 | 24 | 23.9 | 0 | 0 | 0 | 0 | 0 | 1 | 0 | 2890 | 0 | 0 | 24 | 0 | 0 | 0
|  | 2011 | 9 | 2 | 16 | 5872 | 1411.344 | 656.9978 | 130.9915 | 2199.3333 | 740.214 | 444.1284 | 444.1284 | 3383.6757 | 3383.6757 | 189.625 | 0 | 6152.6184 | 0 | 3508.0719 | 0 | 32699.3135 | 0 | 3674.2397 | 0 | 46034.2435 | 0 | 910.0709 | 0 | 389.6597 | 0 | 3180.3307 | 0 | 408.1168 | 1611.1958 | 6499.374 | 2398.5 | 11070 | 11070 | 61.5 | 24569.25 | 26.9076 | 24.2106 | 21.5137 | 24.2106 | 24 |  | 0 | -78.1032 | -78.1032 | 20 | 24 | 23.9 | 0 | 0 | 0 | 0 | 0 | 1 | 0 | 2889 | 0 | 0 | 24 | 0 | 0 | 0
|  | 2011 | 9 | 2 | 17 | 5873 | 1411.344 | 656.9978 | 130.9915 | 2199.3333 | 740.214 | 444.1284 | 444.1284 | 3383.6757 | 3383.6757 | 189.625 | 0 | 4879.6387 | 0 | 2782.2502 | 0 | 28172.7596 | 0 | 5510.6621 | 0 | 41345.3106 | 0 | 721.7768 | 0 | 309.0389 | 0 | 2740.0787 | 0 | 612.0978 | 1165.8246 | 5548.8169 | 2398.5 | 11070 | 11070 | 61.5 | 24569.25 | 26.8906 | 24.1936 | 21.4967 | 24.1936 | 24 |  | 0 | -71.787 | -71.787 | 20 | 24 | 23.9 | 0 | 0 | 0 | 0 | 0 | 1 | 0 | 2888 | 0 | 0 | 24 | 0 | 0 | 0
|  | 2011 | 9 | 2 | 18 | 5874 | 1411.344 | 656.9978 | 130.9915 | 2199.3333 | 740.214 | 444.1284 | 11547.3384 | 3383.6757 | 14486.8857 | 189.625 | 0 | 3134.2263 | 0 | 1787.0589 | 0 | 30289.2421 | 0 | 8212.4225 | 0 | 43422.9497 | 0 | 463.6023 | 0 | 198.4979 | 0 | 2945.9275 | 0 | 912.1963 | 812.1475 | 5332.3715 | 2398.5 | 11070 | 11070 | 61.5 | 24569.25 | 26.8883 | 24.1913 | 21.5257 | 24.1826 | 24 |  | 0 | -68.7206 | -68.7206 | 20 | 24 | 23.9 | 0 | 0 | 0 | 0 | 0 | 1 | 0 | 2887 | 0 | 0 | 24 | 0 | 0 | 0
|  | 2011 | 9 | 2 | 19 | 5875 | 1411.344 | 656.9978 | 130.9915 | 2199.3333 | 740.214 | 444.1284 | 11547.3384 | 3383.6757 | 14486.8857 | 189.625 | 0 | 1228.8282 | 0 | 700.6477 | 0 | 9696.5934 | 0 | 3826.8073 | 0 | 15452.8766 | 0 | 181.7634 | 0 | 77.8246 | 0 | 943.0893 | 0 | 425.0633 | 218.3192 | 1846.0598 | 2398.5 | 11070 | 11070 | 61.5 | 24569.25 | 26.787 | 24.0901 | 21.3729 | 24.0297 | 24 |  | 0 | -11.1878 | -11.1878 | 20 | 24 | 23.9 | 0 | 0 | 0 | 0 | 0 | 1 | 0 | 2886 | 0 | 0 | 24 | 0 | 0 | 0
|  | 2011 | 9 | 2 | 20 | 5876 | 1411.344 | 656.9978 | 130.9915 | 2199.3333 | 740.214 | 444.1284 | 11547.3384 | 3383.6757 | 14486.8857 | 189.625 | 0 | 152.5822 | 0 | 86.9986 | 0 | 203.4429 | 0 | 86.9986 | 0 | 530.0223 | 0 | 22.5693 | 0 | 9.6634 | 0 | 19.7868 | 0 | 9.6634 | 26.1983 | 87.8813 | 2398.5 | 11070 | 11070 | 61.5 | 24569.25 | 26.7229 | 24.0259 | 21.2477 | 23.9046 | 23.9046 |  | 0 | 0 | 0 | 20 | 24 | 23.9 | 0 | 0 | 0 | 0 | 1 | 0 | 0 | 2885 | 0 | 0 | 23.9046 | 0 | 0 | 0
|  | 2011 | 9 | 2 | 21 | 5877 | 1411.344 | 656.9978 | 130.9915 | 2199.3333 | 740.214 | 444.1284 | 11547.3384 | 3383.6757 | 14486.8857 | 189.625 | 0 | 0 | 0 | 0 | 0 | 0 | 0 | 0 | 0 | 0 | 0 | 0 | 0 | 0 | 0 | 0 | 0 | 0 | 0 | 0 | 2398.5 | 11070 | 11070 | 61.5 | 24569.25 | 26.6294 | 23.9325 | 21.1659 | 23.8228 | 23.9 |  | 0 | 0 | 0 | 20 | 24 | 23.9 | 0 | 0 | 0 | 1 | 0 | 0 | 0 | 2884 | 0 | 0 | 23.9 | 0 | 0 | 0
|  | 2011 | 9 | 2 | 22 | 5878 | 1411.344 | 656.9978 | 130.9915 | 2199.3333 | 740.214 | 444.1284 | 11547.3384 | 3383.6757 | 14486.8857 | 189.625 | 0 | 0 | 0 | 0 | 0 | 0 | 0 | 0 | 0 | 0 | 0 | 0 | 0 | 0 | 0 | 0 | 0 | 0 | 0 | 0 | 2398.5 | 11070 | 11070 | 61.5 | 24569.25 | 26.5975 | 23.9006 | 21.0461 | 23.7029 | 23.9 |  | 0 | 0 | 0 | 20 | 24 | 23.9 | 0 | 0 | 0 | 1 | 0 | 0 | 0 | 2883 | 0 | 0 | 23.9 | 0 | 0 | 0
|  | 2011 | 9 | 2 | 23 | 5879 | 1411.344 | 656.9978 | 130.9915 | 2199.3333 | 740.214 | 444.1284 | 11547.3384 | 3383.6757 | 14486.8857 | 189.625 | 0 | 0 | 0 | 0 | 0 | 0 | 0 | 0 | 0 | 0 | 0 | 0 | 0 | 0 | 0 | 0 | 0 | 0 | 0 | 0 | 2398.5 | 11070 | 11070 | 61.5 | 24569.25 | 26.5866 | 23.8896 | 20.9999 | 23.6567 | 23.8896 |  | 0 | 0 | 0 | 20 | 24 | 23.9 | 0 | 0 | 1 | 0 | 0 | 0 | 0 | 2882 | 0 | 0 | 23.8896 | 0 | 0 | 0
|  | 2011 | 9 | 2 | 24 | 5880 | 1411.344 | 656.9978 | 130.9915 | 2199.3333 | 740.214 | 444.1284 | 11547.3384 | 3383.6757 | 14486.8857 | 189.625 | 0 | 0 | 0 | 0 | 0 | 0 | 0 | 0 | 0 | 0 | 0 | 0 | 0 | 0 | 0 | 0 | 0 | 0 | 0 | 0 | 2398.5 | 11070 | 11070 | 61.5 | 24569.25 | 26.5599 | 23.8629 | 20.9206 | 23.5775 | 23.8629 |  | 0 | 0 | 0 | 20 | 24 | 23.9 | 0 | 0 | 1 | 0 | 0 | 0 | 0 | 2881 | 0 | 0 | 23.8629 | 0 | 0 | 0
|  | 2011 | 9 | 3 | 1 | 5881 | 1411.344 | 656.9978 | 130.9915 | 2199.3333 | 740.214 | 444.1284 | 11547.3384 | 3383.6757 | 14486.8857 | 189.625 | 0 | 0 | 0 | 0 | 0 | 0 | 0 | 0 | 0 | 0 | 0 | 0 | 0 | 0 | 0 | 0 | 0 | 0 | 0 | 0 | 2398.5 | 2214 | 2214 | 61.5 | 6857.25 | 26.4793 | 23.7823 | 20.821 | 23.4778 | 23.7823 |  | 0 | 0 | 0 | 16 | 24 | 23.9 | 0 | 0 | 1 | 0 | 0 | 0 | 0 | 2880 | 0 | 0 | 23.7823 | 0 | 0 | 0
|  | 2011 | 9 | 3 | 2 | 5882 | 1411.344 | 656.9978 | 130.9915 | 2199.3333 | 740.214 | 444.1284 | 11547.3384 | 3383.6757 | 14486.8857 | 189.625 | 0 | 0 | 0 | 0 | 0 | 0 | 0 | 0 | 0 | 0 | 0 | 0 | 0 | 0 | 0 | 0 | 0 | 0 | 0 | 0 | 2398.5 | 2214 | 2214 | 61.5 | 6857.25 | 26.3958 | 23.6988 | 20.7281 | 23.3849 | 23.6988 |  | 0 | 0 | 0 | 16 | 24 | 23.9 | 0 | 0 | 1 | 0 | 0 | 0 | 0 | 2879 | 0 | 0 | 23.6988 | 0 | 0 | 0
|  | 2011 | 9 | 3 | 3 | 5883 | 1411.344 | 656.9978 | 130.9915 | 2199.3333 | 740.214 | 444.1284 | 11547.3384 | 3383.6757 | 14486.8857 | 189.625 | 0 | 0 | 0 | 0 | 0 | 0 | 0 | 0 | 0 | 0 | 0 | 0 | 0 | 0 | 0 | 0 | 0 | 0 | 0 | 0 | 2398.5 | 2214 | 2214 | 61.5 | 6857.25 | 26.3049 | 23.6079 | 20.6132 | 23.2701 | 23.6079 |  | 0 | 0 | 0 | 16 | 24 | 23.9 | 0 | 0 | 1 | 0 | 0 | 0 | 0 | 2878 | 0 | 0 | 23.6079 | 0 | 0 | 0
|  | 2011 | 9 | 3 | 4 | 5884 | 1411.344 | 656.9978 | 130.9915 | 2199.3333 | 740.214 | 444.1284 | 11547.3384 | 3383.6757 | 14486.8857 | 189.625 | 0 | 0 | 0 | 0 | 0 | 0 | 0 | 0 | 0 | 0 | 0 | 0 | 0 | 0 | 0 | 0 | 0 | 0 | 0 | 0 | 2398.5 | 2214 | 2214 | 61.5 | 6857.25 | 26.213 | 23.5161 | 20.5182 | 23.175 | 23.5161 |  | 0 | 0 | 0 | 16 | 24 | 23.9 | 0 | 0 | 1 | 0 | 0 | 0 | 0 | 2877 | 0 | 0 | 23.5161 | 0 | 0 | 0
|  | 2011 | 9 | 3 | 5 | 5885 | 1411.344 | 656.9978 | 130.9915 | 2199.3333 | 740.214 | 444.1284 | 11547.3384 | 3383.6757 | 14486.8857 | 189.625 | 0 | 0 | 0 | 0 | 0 | 0 | 0 | 0 | 0 | 0 | 0 | 0 | 0 | 0 | 0 | 0 | 0 | 0 | 0 | 0 | 2398.5 | 2214 | 2214 | 61.5 | 6857.25 | 26.1248 | 23.4279 | 20.4415 | 23.0983 | 23.4279 |  | 0 | 0 | 0 | 16 | 24 | 23.9 | 0 | 0 | 1 | 0 | 0 | 0 | 0 | 2876 | 0 | 0 | 23.4279 | 0 | 0 | 0
|  | 2011 | 9 | 3 | 6 | 5886 | 1411.344 | 656.9978 | 130.9915 | 2199.3333 | 740.214 | 444.1284 | 11547.3384 | 3383.6757 | 14486.8857 | 189.625 | 0 | 0 | 0 | 0 | 0 | 0 | 0 | 0 | 0 | 0 | 0 | 0 | 0 | 0 | 0 | 0 | 0 | 0 | 0 | 0 | 2398.5 | 2214 | 2214 | 61.5 | 6857.25 | 26.0366 | 23.3396 | 20.3529 | 23.0097 | 23.3396 |  | 0 | 0 | 0 | 16 | 24 | 23.9 | 0 | 0 | 1 | 0 | 0 | 0 | 0 | 2875 | 0 | 0 | 23.3396 | 0 | 0 | 0
|  | 2011 | 9 | 3 | 7 | 5887 | 1411.344 | 656.9978 | 130.9915 | 2199.3333 | 740.214 | 444.1284 | 11547.3384 | 3383.6757 | 14486.8857 | 189.625 | 0 | 23024.0561 | 0 | 8594.8733 | 0 | 1164.846 | 0 | 498.125 | 0 | 33281.9004 | 0 | 1702.8136 | 0 | 477.3386 | 0 | 56.6464 | 0 | 27.6647 | 135.3579 | 2399.8211 | 2398.5 | 2214 | 2214 | 61.5 | 6857.25 | 26.0627 | 23.3657 | 20.436 | 23.0928 | 23.3657 |  | 0 | 0 | 0 | 16 | 24 | 23.9 | 0 | 0 | 1 | 0 | 0 | 0 | 0 | 2874 | 0 | 0 | 23.3657 | 0 | 0 | 0
|  | 2011 | 9 | 3 | 8 | 5888 | 1411.344 | 656.9978 | 130.9915 | 2199.3333 | 740.214 | 177.6514 | 11280.8614 | 3117.1986 | 14220.4086 | 189.625 | 0 | 19620.4262 | 0 | 11019.3586 | 0 | 5883.5038 | 0 | 2515.972 | 0 | 39039.2606 | 0 | 1451.0879 | 0 | 611.9886 | 0 | 286.1144 | 0 | 139.731 | 462.8367 | 2951.7586 | 959.4 | 4428 | 4428 | 24.6 | 9827.7 | 26.1389 | 23.441 | 20.5706 | 23.2284 | 23.441 |  | 0 | 0 | 0 | 20 | 24 | 23.9 | 0 | 0 | 1 | 0 | 0 | 0 | 0 | 2873 | 0 | 0 | 23.441 | 0 | 0 | 0
|  | 2011 | 9 | 3 | 9 | 5889 | 1411.344 | 656.9978 | 130.9915 | 2199.3333 | 740.214 | 177.6514 | 11280.8614 | 3117.1986 | 14220.4086 | 189.625 | 0 | 31042.4737 | 0 | 23875.6348 | 0 | 13178.3961 | 0 | 5635.4983 | 0 | 73732.0029 | 0 | 2295.8399 | 0 | 1325.9953 | 0 | 640.8645 | 0 | 312.982 | 1213.8548 | 5789.5364 | 959.4 | 4428 | 4428 | 24.6 | 9827.7 | 26.3392 | 23.6412 | 20.8524 | 23.5102 | 23.6412 |  | 0 | 0 | 0 | 20 | 24 | 23.9 | 0 | 0 | 1 | 0 | 0 | 0 | 0 | 2872 | 0 | 0 | 23.6412 | 0 | 0 | 0
|  | 2011 | 9 | 3 | 10 | 5890 | 1411.344 | 656.9978 | 130.9915 | 2199.3333 | 740.214 | 177.6514 | 11280.8614 | 3117.1986 | 14220.4086 | 189.625 | 0 | 29878.5964 | 0 | 33577.4035 | 0 | 16897.6813 | 0 | 7225.9821 | 0 | 87579.6633 | 0 | 2209.7618 | 0 | 1864.8081 | 0 | 821.7331 | 0 | 401.3136 | 1807.6831 | 7105.2997 | 959.4 | 4428 | 4428 | 24.6 | 9827.7 | 26.6063 | 23.9083 | 21.21 | 23.8677 | 23.9 |  | 0 | 0 | 0 | 20 | 24 | 23.9 | 0 | 0 | 0 | 1 | 0 | 0 | 0 | 2871 | 0 | 0 | 23.9 | 0 | 0 | 0
|  | 2011 | 9 | 3 | 11 | 5891 | 1411.344 | 656.9978 | 130.9915 | 2199.3333 | 740.214 | 177.6514 | 177.6514 | 3117.1986 | 3117.1986 | 189.625 | 0 | 9620.1732 | 0 | 19908.8116 | 0 | 9148.7006 | 0 | 3912.2733 | 0 | 42589.9587 | 0 | 1422.9779 | 0 | 2211.3749 | 0 | 889.8014 | 0 | 434.5565 | 2292.3517 | 7251.0623 | 959.4 | 4428 | 4428 | 24.6 | 9827.7 | 26.7569 | 24.059 | 21.361 | 24.059 | 24 |  | 0 | -21.8506 | -21.8506 | 20 | 24 | 23.9 | 0 | 0 | 0 | 0 | 0 | 1 | 0 | 2870 | 0 | 0 | 24 | 0 | 0 | 0
|  | 2011 | 9 | 3 | 12 | 5892 | 1411.344 | 656.9978 | 130.9915 | 2199.3333 | 740.214 | 177.6514 | 177.6514 | 3117.1986 | 3117.1986 | 189.625 | 0 | 6822.1082 | 0 | 20793.7483 | 0 | 17217.8506 | 0 | 3889.7985 | 0 | 48723.5057 | 0 | 1009.0992 | 0 | 2309.6694 | 0 | 1674.6058 | 0 | 432.0601 | 2694.059 | 8119.4935 | 959.4 | 4428 | 4428 | 24.6 | 9827.7 | 26.885 | 24.187 | 21.4891 | 24.187 | 24 |  | 0 | -69.3282 | -69.3282 | 20 | 24 | 23.9 | 0 | 0 | 0 | 0 | 0 | 1 | 0 | 2869 | 0 | 0 | 24 | 0 | 0 | 0
|  | 2011 | 9 | 3 | 13 | 5893 | 1411.344 | 656.9978 | 130.9915 | 2199.3333 | 740.214 | 177.6514 | 177.6514 | 3117.1986 | 3117.1986 | 189.625 | 0 | 7792.6894 | 0 | 14372.4794 | 0 | 24538.6311 | 0 | 4443.2001 | 0 | 51147.0001 | 0 | 1152.6638 | 0 | 1596.4258 | 0 | 2386.6239 | 0 | 493.5293 | 2327.2828 | 7956.5254 | 959.4 | 4428 | 4428 | 24.6 | 9827.7 | 26.8995 | 24.2016 | 21.5036 | 24.2016 | 24 |  | 0 | -74.7059 | -74.7059 | 20 | 24 | 23.9 | 0 | 0 | 0 | 0 | 0 | 1 | 0 | 2868 | 0 | 0 | 24 | 0 | 0 | 0
|  | 2011 | 9 | 3 | 14 | 5894 | 1411.344 | 656.9978 | 130.9915 | 2199.3333 | 740.214 | 177.6514 | 177.6514 | 3117.1986 | 3117.1986 | 189.625 | 0 | 6476.1955 | 0 | 14474.03 | 0 | 41439.6453 | 0 | 3692.5676 | 0 | 66082.4385 | 0 | 957.9332 | 0 | 1607.7055 | 0 | 4030.4142 | 0 | 410.1526 | 2790.1195 | 9796.325 | 959.4 | 4428 | 4428 | 24.6 | 9827.7 | 26.9489 | 24.251 | 21.5531 | 24.251 | 24 |  | 0 | -93.0397 | -93.0397 | 20 | 24 | 23.9 | 0 | 0 | 0 | 0 | 0 | 1 | 0 | 2867 | 0 | 0 | 24 | 0 | 0 | 0
|  | 2011 | 9 | 3 | 15 | 5895 | 1411.344 | 656.9978 | 130.9915 | 2199.3333 | 740.214 | 177.6514 | 177.6514 | 3117.1986 | 3117.1986 | 189.625 | 0 | 6387.8401 | 0 | 8305.7214 | 0 | 43719.7133 | 0 | 3642.1896 | 0 | 62055.4644 | 0 | 944.864 | 0 | 922.5595 | 0 | 4252.1733 | 0 | 404.5569 | 2318.55 | 8842.7037 | 959.4 | 4428 | 4428 | 24.6 | 9827.7 | 26.9389 | 24.2409 | 21.543 | 24.2409 | 24 |  | 0 | -89.306 | -89.306 | 20 | 24 | 23.9 | 0 | 0 | 0 | 0 | 0 | 1 | 0 | 2866 | 0 | 0 | 24 | 0 | 0 | 0
|  | 2011 | 9 | 3 | 16 | 5896 | 1411.344 | 656.9978 | 130.9915 | 2199.3333 | 740.214 | 177.6514 | 177.6514 | 3117.1986 | 3117.1986 | 189.625 | 0 | 5128.2153 | 0 | 2923.9824 | 0 | 52381.6745 | 0 | 3194.2035 | 0 | 63628.0757 | 0 | 758.5453 | 0 | 324.7819 | 0 | 5094.6344 | 0 | 354.7967 | 2108.9636 | 8641.7219 | 959.4 | 4428 | 4428 | 24.6 | 9827.7 | 26.9459 | 24.248 | 21.5501 | 24.248 | 24 |  | 0 | -91.9245 | -91.9245 | 20 | 24 | 23.9 | 0 | 0 | 0 | 0 | 0 | 1 | 0 | 2865 | 0 | 0 | 24 | 0 | 0 | 0
|  | 2011 | 9 | 3 | 17 | 5897 | 1411.344 | 656.9978 | 130.9915 | 2199.3333 | 740.214 | 177.6514 | 177.6514 | 3117.1986 | 3117.1986 | 189.625 | 0 | 4048.27 | 0 | 2308.2241 | 0 | 50674.3446 | 0 | 7954.1399 | 0 | 64984.9785 | 0 | 598.8041 | 0 | 256.3864 | 0 | 4928.5797 | 0 | 883.5075 | 1563.1655 | 8230.4433 | 959.4 | 4428 | 4428 | 24.6 | 9827.7 | 26.946 | 24.248 | 21.5501 | 24.248 | 24 |  | 0 | -91.935 | -91.935 | 20 | 24 | 23.9 | 0 | 0 | 0 | 0 | 0 | 1 | 0 | 2864 | 0 | 0 | 24 | 0 | 0 | 0
|  | 2011 | 9 | 3 | 18 | 5898 | 1411.344 | 656.9978 | 130.9915 | 2199.3333 | 740.214 | 444.1284 | 444.1284 | 3383.6757 | 3383.6757 | 189.625 | 0 | 2901.4918 | 0 | 1654.3593 | 0 | 37072.4583 | 0 | 9770.702 | 0 | 51399.0114 | 0 | 429.1772 | 0 | 183.7583 | 0 | 3605.6622 | 0 | 1085.2825 | 873.2768 | 6177.1569 | 2398.5 | 11070 | 11070 | 61.5 | 24569.25 | 26.934 | 24.237 | 21.5401 | 24.237 | 24 |  | 0 | -87.8829 | -87.8829 | 20 | 24 | 23.9 | 0 | 0 | 0 | 0 | 0 | 1 | 0 | 2863 | 0 | 0 | 24 | 0 | 0 | 0
|  | 2011 | 9 | 3 | 19 | 5899 | 1411.344 | 656.9978 | 130.9915 | 2199.3333 | 740.214 | 444.1284 | 11547.3384 | 3383.6757 | 14486.8857 | 189.625 | 0 | 1194.5633 | 0 | 681.1107 | 0 | 13247.6515 | 0 | 5176.1667 | 0 | 20299.4921 | 0 | 176.6951 | 0 | 75.6545 | 0 | 1288.4647 | 0 | 574.9437 | 266.3494 | 2382.1074 | 2398.5 | 11070 | 11070 | 61.5 | 24569.25 | 26.8189 | 24.1219 | 21.4603 | 24.1172 | 24 |  | 0 | -44.0955 | -44.0955 | 20 | 24 | 23.9 | 0 | 0 | 0 | 0 | 0 | 1 | 0 | 2862 | 0 | 0 | 24 | 0 | 0 | 0
|  | 2011 | 9 | 3 | 20 | 5900 | 1411.344 | 656.9978 | 130.9915 | 2199.3333 | 740.214 | 444.1284 | 11547.3384 | 3383.6757 | 14486.8857 | 189.625 | 0 | 75.3605 | 0 | 42.9687 | 0 | 100.4806 | 0 | 42.9687 | 0 | 261.7784 | 0 | 11.147 | 0 | 4.7728 | 0 | 9.7727 | 0 | 4.7728 | 13.0992 | 43.5644 | 2398.5 | 11070 | 11070 | 61.5 | 24569.25 | 26.7284 | 24.0315 | 21.2738 | 23.9307 | 23.9307 |  | 0 | 0 | 0 | 20 | 24 | 23.9 | 0 | 0 | 0 | 0 | 1 | 0 | 0 | 2861 | 0 | 0 | 23.9307 | 0 | 0 | 0
|  | 2011 | 9 | 3 | 21 | 5901 | 1411.344 | 656.9978 | 130.9915 | 2199.3333 | 740.214 | 444.1284 | 11547.3384 | 3383.6757 | 14486.8857 | 189.625 | 0 | 0 | 0 | 0 | 0 | 0 | 0 | 0 | 0 | 0 | 0 | 0 | 0 | 0 | 0 | 0 | 0 | 0 | 0 | 0 | 2398.5 | 11070 | 11070 | 61.5 | 24569.25 | 26.6644 | 23.9675 | 21.2295 | 23.8864 | 23.9 |  | 0 | 0 | 0 | 20 | 24 | 23.9 | 0 | 0 | 0 | 1 | 0 | 0 | 0 | 2860 | 0 | 0 | 23.9 | 0 | 0 | 0
|  | 2011 | 9 | 3 | 22 | 5902 | 1411.344 | 656.9978 | 130.9915 | 2199.3333 | 740.214 | 444.1284 | 11547.3384 | 3383.6757 | 14486.8857 | 189.625 | 0 | 0 | 0 | 0 | 0 | 0 | 0 | 0 | 0 | 0 | 0 | 0 | 0 | 0 | 0 | 0 | 0 | 0 | 0 | 0 | 2398.5 | 11070 | 11070 | 61.5 | 24569.25 | 26.6422 | 23.9453 | 21.2347 | 23.8915 | 23.9 |  | 0 | 0 | 0 | 20 | 24 | 23.9 | 0 | 0 | 0 | 1 | 0 | 0 | 0 | 2859 | 0 | 0 | 23.9 | 0 | 0 | 0
|  | 2011 | 9 | 3 | 23 | 5903 | 1411.344 | 656.9978 | 130.9915 | 2199.3333 | 740.214 | 444.1284 | 11547.3384 | 3383.6757 | 14486.8857 | 189.625 | 0 | 0 | 0 | 0 | 0 | 0 | 0 | 0 | 0 | 0 | 0 | 0 | 0 | 0 | 0 | 0 | 0 | 0 | 0 | 0 | 2398.5 | 11070 | 11070 | 61.5 | 24569.25 | 26.6413 | 23.9444 | 21.2308 | 23.8877 | 23.9 |  | 0 | 0 | 0 | 20 | 24 | 23.9 | 0 | 0 | 0 | 1 | 0 | 0 | 0 | 2858 | 0 | 0 | 23.9 | 0 | 0 | 0
|  | 2011 | 9 | 3 | 24 | 5904 | 1411.344 | 656.9978 | 130.9915 | 2199.3333 | 740.214 | 444.1284 | 11547.3384 | 3383.6757 | 14486.8857 | 189.625 | 0 | 0 | 0 | 0 | 0 | 0 | 0 | 0 | 0 | 0 | 0 | 0 | 0 | 0 | 0 | 0 | 0 | 0 | 0 | 0 | 2398.5 | 11070 | 11070 | 61.5 | 24569.25 | 26.6441 | 23.9471 | 21.2424 | 23.8992 | 23.9 |  | 0 | 0 | 0 | 20 | 24 | 23.9 | 0 | 0 | 0 | 1 | 0 | 0 | 0 | 2857 | 0 | 0 | 23.9 | 0 | 0 | 0
|  | 2011 | 9 | 4 | 1 | 5905 | 1411.344 | 656.9978 | 130.9915 | 2199.3333 | 740.214 | 444.1284 | 11547.3384 | 3383.6757 | 14486.8857 | 189.625 | 0 | 0 | 0 | 0 | 0 | 0 | 0 | 0 | 0 | 0 | 0 | 0 | 0 | 0 | 0 | 0 | 0 | 0 | 0 | 0 | 2398.5 | 2214 | 2214 | 61.5 | 6857.25 | 26.5936 | 23.8966 | 21.1838 | 23.8406 | 23.8966 |  | 0 | 0 | 0 | 16 | 24 | 23.9 | 0 | 0 | 1 | 0 | 0 | 0 | 0 | 2856 | 0 | 0 | 23.8966 | 0 | 0 | 0
|  | 2011 | 9 | 4 | 2 | 5906 | 1411.344 | 656.9978 | 130.9915 | 2199.3333 | 740.214 | 444.1284 | 11547.3384 | 3383.6757 | 14486.8857 | 189.625 | 0 | 0 | 0 | 0 | 0 | 0 | 0 | 0 | 0 | 0 | 0 | 0 | 0 | 0 | 0 | 0 | 0 | 0 | 0 | 0 | 2398.5 | 2214 | 2214 | 61.5 | 6857.25 | 26.5619 | 23.865 | 21.0612 | 23.718 | 23.865 |  | 0 | 0 | 0 | 16 | 24 | 23.9 | 0 | 0 | 1 | 0 | 0 | 0 | 0 | 2855 | 0 | 0 | 23.865 | 0 | 0 | 0
|  | 2011 | 9 | 4 | 3 | 5907 | 1411.344 | 656.9978 | 130.9915 | 2199.3333 | 740.214 | 444.1284 | 11547.3384 | 3383.6757 | 14486.8857 | 189.625 | 0 | 0 | 0 | 0 | 0 | 0 | 0 | 0 | 0 | 0 | 0 | 0 | 0 | 0 | 0 | 0 | 0 | 0 | 0 | 0 | 2398.5 | 2214 | 2214 | 61.5 | 6857.25 | 26.5269 | 23.83 | 21.0154 | 23.6722 | 23.83 |  | 0 | 0 | 0 | 16 | 24 | 23.9 | 0 | 0 | 1 | 0 | 0 | 0 | 0 | 2854 | 0 | 0 | 23.83 | 0 | 0 | 0
|  | 2011 | 9 | 4 | 4 | 5908 | 1411.344 | 656.9978 | 130.9915 | 2199.3333 | 740.214 | 444.1284 | 11547.3384 | 3383.6757 | 14486.8857 | 189.625 | 0 | 0 | 0 | 0 | 0 | 0 | 0 | 0 | 0 | 0 | 0 | 0 | 0 | 0 | 0 | 0 | 0 | 0 | 0 | 0 | 2398.5 | 2214 | 2214 | 61.5 | 6857.25 | 26.4922 | 23.7953 | 20.9817 | 23.6386 | 23.7953 |  | 0 | 0 | 0 | 16 | 24 | 23.9 | 0 | 0 | 1 | 0 | 0 | 0 | 0 | 2853 | 0 | 0 | 23.7953 | 0 | 0 | 0
|  | 2011 | 9 | 4 | 5 | 5909 | 1411.344 | 656.9978 | 130.9915 | 2199.3333 | 740.214 | 444.1284 | 11547.3384 | 3383.6757 | 14486.8857 | 189.625 | 0 | 0 | 0 | 0 | 0 | 0 | 0 | 0 | 0 | 0 | 0 | 0 | 0 | 0 | 0 | 0 | 0 | 0 | 0 | 0 | 2398.5 | 2214 | 2214 | 61.5 | 6857.25 | 26.4552 | 23.7582 | 20.9369 | 23.5937 | 23.7582 |  | 0 | 0 | 0 | 16 | 24 | 23.9 | 0 | 0 | 1 | 0 | 0 | 0 | 0 | 2852 | 0 | 0 | 23.7582 | 0 | 0 | 0
|  | 2011 | 9 | 4 | 6 | 5910 | 1411.344 | 656.9978 | 130.9915 | 2199.3333 | 740.214 | 444.1284 | 11547.3384 | 3383.6757 | 14486.8857 | 189.625 | 0 | 0 | 0 | 0 | 0 | 0 | 0 | 0 | 0 | 0 | 0 | 0 | 0 | 0 | 0 | 0 | 0 | 0 | 0 | 0 | 2398.5 | 2214 | 2214 | 61.5 | 6857.25 | 26.4139 | 23.717 | 20.882 | 23.5389 | 23.717 |  | 0 | 0 | 0 | 16 | 24 | 23.9 | 0 | 0 | 1 | 0 | 0 | 0 | 0 | 2851 | 0 | 0 | 23.717 | 0 | 0 | 0
|  | 2011 | 9 | 4 | 7 | 5911 | 1411.344 | 656.9978 | 130.9915 | 2199.3333 | 740.214 | 444.1284 | 11547.3384 | 3383.6757 | 14486.8857 | 189.625 | 0 | 630.5061 | 0 | 348.9857 | 0 | 770.7869 | 0 | 329.6128 | 0 | 2079.8915 | 0 | 46.631 | 0 | 19.3818 | 0 | 37.4833 | 0 | 18.3059 | 48.0302 | 169.8322 | 2398.5 | 2214 | 2214 | 61.5 | 6857.25 | 26.3818 | 23.6849 | 20.8599 | 23.5167 | 23.6849 |  | 0 | 0 | 0 | 16 | 24 | 23.9 | 0 | 0 | 1 | 0 | 0 | 0 | 0 | 2850 | 0 | 0 | 23.6849 | 0 | 0 | 0
|  | 2011 | 9 | 4 | 8 | 5912 | 1411.344 | 656.9978 | 130.9915 | 2199.3333 | 740.214 | 177.6514 | 11280.8614 | 3117.1986 | 14220.4086 | 189.625 | 0 | 1682.4888 | 0 | 958.9776 | 0 | 2157.3149 | 0 | 922.536 | 0 | 5721.3172 | 0 | 124.4335 | 0 | 53.2593 | 0 | 104.9101 | 0 | 51.2354 | 135.3579 | 469.1963 | 959.4 | 4428 | 4428 | 24.6 | 9827.7 | 26.3763 | 23.6784 | 20.8618 | 23.5196 | 23.6784 |  | 0 | 0 | 0 | 20 | 24 | 23.9 | 0 | 0 | 1 | 0 | 0 | 0 | 0 | 2849 | 0 | 0 | 23.6784 | 0 | 0 | 0
|  | 2011 | 9 | 4 | 9 | 5913 | 1411.344 | 656.9978 | 130.9915 | 2199.3333 | 740.214 | 177.6514 | 11280.8614 | 3117.1986 | 14220.4086 | 189.625 | 0 | 973.4044 | 0 | 557.3389 | 0 | 1287.5931 | 0 | 550.6155 | 0 | 3368.9519 | 0 | 71.9911 | 0 | 30.9533 | 0 | 62.6156 | 0 | 30.5799 | 82.9613 | 279.101 | 959.4 | 4428 | 4428 | 24.6 | 9827.7 | 26.3621 | 23.6642 | 20.845 | 23.5028 | 23.6642 |  | 0 | 0 | 0 | 20 | 24 | 23.9 | 0 | 0 | 1 | 0 | 0 | 0 | 0 | 2848 | 0 | 0 | 23.6642 | 0 | 0 | 0
|  | 2011 | 9 | 4 | 10 | 5914 | 1411.344 | 656.9978 | 130.9915 | 2199.3333 | 740.214 | 177.6514 | 11280.8614 | 3117.1986 | 14220.4086 | 189.625 | 0 | 3804.0223 | 0 | 2207.51 | 0 | 5019.9549 | 0 | 2146.6912 | 0 | 13178.1785 | 0 | 281.338 | 0 | 122.5998 | 0 | 244.1201 | 0 | 119.2221 | 314.3797 | 1081.6595 | 959.4 | 4428 | 4428 | 24.6 | 9827.7 | 26.3801 | 23.6822 | 20.8747 | 23.5325 | 23.6822 |  | 0 | 0 | 0 | 20 | 24 | 23.9 | 0 | 0 | 1 | 0 | 0 | 0 | 0 | 2847 | 0 | 0 | 23.6822 | 0 | 0 | 0
|  | 2011 | 9 | 4 | 11 | 5915 | 1411.344 | 656.9978 | 130.9915 | 2199.3333 | 740.214 | 177.6514 | 11280.8614 | 3117.1986 | 14220.4086 | 189.625 | 0 | 10901.5245 | 0 | 8061.3784 | 0 | 14092.8194 | 0 | 6026.5346 | 0 | 39082.2569 | 0 | 806.2552 | 0 | 447.7095 | 0 | 685.3328 | 0 | 334.6992 | 921.3071 | 3195.3038 | 959.4 | 4428 | 4428 | 24.6 | 9827.7 | 26.4819 | 23.784 | 21.0042 | 23.662 | 23.784 |  | 0 | 0 | 0 | 20 | 24 | 23.9 | 0 | 0 | 1 | 0 | 0 | 0 | 0 | 2846 | 0 | 0 | 23.784 | 0 | 0 | 0
|  | 2011 | 9 | 4 | 12 | 5916 | 1411.344 | 656.9978 | 130.9915 | 2199.3333 | 740.214 | 177.6514 | 11280.8614 | 3117.1986 | 14220.4086 | 189.625 | 0 | 14309.7792 | 0 | 15567.6008 | 0 | 22723.7879 | 0 | 8159.0846 | 0 | 60760.2525 | 0 | 1058.3229 | 0 | 864.5871 | 0 | 1105.0562 | 0 | 453.1359 | 1432.174 | 4913.2761 | 959.4 | 4428 | 4428 | 24.6 | 9827.7 | 26.6518 | 23.9539 | 21.1908 | 23.8485 | 23.9 |  | 0 | 0 | 0 | 20 | 24 | 23.9 | 0 | 0 | 0 | 1 | 0 | 0 | 0 | 2845 | 0 | 0 | 23.9 | 0 | 0 | 0
|  | 2011 | 9 | 4 | 13 | 5917 | 1411.344 | 656.9978 | 130.9915 | 2199.3333 | 740.214 | 177.6514 | 11280.8614 | 3117.1986 | 14220.4086 | 189.625 | 0 | 7730.9804 | 0 | 8123.3202 | 0 | 15641.4218 | 0 | 4408.0151 | 0 | 35903.7375 | 0 | 1143.536 | 0 | 902.2993 | 0 | 1521.2825 | 0 | 489.6211 | 1624.2949 | 5681.0338 | 959.4 | 4428 | 4428 | 24.6 | 9827.7 | 26.7052 | 24.0072 | 21.2534 | 23.9112 | 23.9112 |  | 0 | 0 | 0 | 20 | 24 | 23.9 | 0 | 0 | 0 | 0 | 1 | 0 | 0 | 2844 | 0 | 0 | 23.9112 | 0 | 0 | 0
|  | 2011 | 9 | 4 | 14 | 5918 | 1411.344 | 656.9978 | 130.9915 | 2199.3333 | 740.214 | 177.6514 | 11280.8614 | 3117.1986 | 14220.4086 | 189.625 | 0 | 7690.7563 | 0 | 8248.0281 | 0 | 22039.5067 | 0 | 4385.0803 | 0 | 42363.3714 | 0 | 1137.5862 | 0 | 916.1512 | 0 | 2143.5594 | 0 | 487.0736 | 1759.6528 | 6444.0232 | 959.4 | 4428 | 4428 | 24.6 | 9827.7 | 26.7341 | 24.0362 | 21.2758 | 23.9336 | 23.9336 |  | 0 | 0 | 0 | 20 | 24 | 23.9 | 0 | 0 | 0 | 0 | 1 | 0 | 0 | 2843 | 0 | 0 | 23.9336 | 0 | 0 | 0
|  | 2011 | 9 | 4 | 15 | 5919 | 1411.344 | 656.9978 | 130.9915 | 2199.3333 | 740.214 | 177.6514 | 11280.8614 | 3117.1986 | 14220.4086 | 189.625 | 0 | 5173.0767 | 0 | 3056.2071 | 0 | 7700.5876 | 0 | 2949.5613 | 0 | 18879.4327 | 0 | 765.181 | 0 | 339.4688 | 0 | 748.9581 | 0 | 327.6231 | 860.1777 | 3041.4086 | 959.4 | 4428 | 4428 | 24.6 | 9827.7 | 26.6846 | 23.9867 | 21.2297 | 23.8875 | 23.9 |  | 0 | 0 | 0 | 20 | 24 | 23.9 | 0 | 0 | 0 | 1 | 0 | 0 | 0 | 2842 | 0 | 0 | 23.9 | 0 | 0 | 0
|  | 2011 | 9 | 4 | 16 | 5920 | 1411.344 | 656.9978 | 130.9915 | 2199.3333 | 740.214 | 177.6514 | 11280.8614 | 3117.1986 | 14220.4086 | 189.625 | 0 | 5703.3685 | 0 | 3251.9206 | 0 | 15653.6031 | 0 | 3292.9285 | 0 | 27901.8207 | 0 | 843.6197 | 0 | 361.2077 | 0 | 1522.4673 | 0 | 365.7626 | 1117.7944 | 4210.8516 | 959.4 | 4428 | 4428 | 24.6 | 9827.7 | 26.6813 | 23.9834 | 21.2358 | 23.8936 | 23.9 |  | 0 | 0 | 0 | 20 | 24 | 23.9 | 0 | 0 | 0 | 1 | 0 | 0 | 0 | 2841 | 0 | 0 | 23.9 | 0 | 0 | 0
|  | 2011 | 9 | 4 | 17 | 5921 | 1411.344 | 656.9978 | 130.9915 | 2199.3333 | 740.214 | 177.6514 | 11280.8614 | 3117.1986 | 14220.4086 | 189.625 | 0 | 4272.261 | 0 | 2435.9383 | 0 | 12041.805 | 0 | 3219.479 | 0 | 21969.4832 | 0 | 631.9359 | 0 | 270.5723 | 0 | 1171.1843 | 0 | 357.6042 | 799.0483 | 3230.345 | 959.4 | 4428 | 4428 | 24.6 | 9827.7 | 26.6618 | 23.9639 | 21.2137 | 23.8714 | 23.9 |  | 0 | 0 | 0 | 20 | 24 | 23.9 | 0 | 0 | 0 | 1 | 0 | 0 | 0 | 2840 | 0 | 0 | 23.9 | 0 | 0 | 0
|  | 2011 | 9 | 4 | 18 | 5922 | 1411.344 | 656.9978 | 130.9915 | 2199.3333 | 740.214 | 444.1284 | 11547.3384 | 3383.6757 | 14486.8857 | 189.625 | 0 | 3037.9763 | 0 | 1732.1795 | 0 | 15255.9696 | 0 | 4452.9136 | 0 | 24479.039 | 0 | 449.3654 | 0 | 192.4022 | 0 | 1483.7935 | 0 | 494.6082 | 606.9274 | 3227.0967 | 2398.5 | 11070 | 11070 | 61.5 | 24569.25 | 26.7005 | 24.0036 | 21.239 | 23.8958 | 23.9 |  | 0 | 0 | 0 | 20 | 24 | 23.9 | 0 | 0 | 0 | 1 | 0 | 0 | 0 | 2839 | 0 | 0 | 23.9 | 0 | 0 | 0
|  | 2011 | 9 | 4 | 19 | 5923 | 1411.344 | 656.9978 | 130.9915 | 2199.3333 | 740.214 | 444.1284 | 11547.3384 | 3383.6757 | 14486.8857 | 189.625 | 0 | 693.2861 | 0 | 395.2947 | 0 | 1502.8525 | 0 | 617.095 | 0 | 3208.5284 | 0 | 102.5481 | 0 | 43.9074 | 0 | 146.1672 | 0 | 68.5439 | 109.1596 | 470.3263 | 2398.5 | 11070 | 11070 | 61.5 | 24569.25 | 26.6138 | 23.9169 | 21.0828 | 23.7396 | 23.9 |  | 0 | 0 | 0 | 20 | 24 | 23.9 | 0 | 0 | 0 | 1 | 0 | 0 | 0 | 2838 | 0 | 0 | 23.9 | 0 | 0 | 0
|  | 2011 | 9 | 4 | 20 | 5924 | 1411.344 | 656.9978 | 130.9915 | 2199.3333 | 740.214 | 444.1284 | 11547.3384 | 3383.6757 | 14486.8857 | 189.625 | 0 | 153.215 | 0 | 87.3595 | 0 | 204.2867 | 0 | 87.3595 | 0 | 532.2207 | 0 | 22.663 | 0 | 9.7035 | 0 | 19.8689 | 0 | 9.7035 | 26.1983 | 88.1371 | 2398.5 | 11070 | 11070 | 61.5 | 24569.25 | 26.5974 | 23.9004 | 21.04 | 23.6969 | 23.9 |  | 0 | 0 | 0 | 20 | 24 | 23.9 | 0 | 0 | 0 | 1 | 0 | 0 | 0 | 2837 | 0 | 0 | 23.9 | 0 | 0 | 0
|  | 2011 | 9 | 4 | 21 | 5925 | 1411.344 | 656.9978 | 130.9915 | 2199.3333 | 740.214 | 444.1284 | 11547.3384 | 3383.6757 | 14486.8857 | 189.625 | 0 | 0 | 0 | 0 | 0 | 0 | 0 | 0 | 0 | 0 | 0 | 0 | 0 | 0 | 0 | 0 | 0 | 0 | 0 | 0 | 2398.5 | 11070 | 11070 | 61.5 | 24569.25 | 26.5893 | 23.8924 | 21.0114 | 23.6683 | 23.8924 |  | 0 | 0 | 0 | 20 | 24 | 23.9 | 0 | 0 | 1 | 0 | 0 | 0 | 0 | 2836 | 0 | 0 | 23.8924 | 0 | 0 | 0
|  | 2011 | 9 | 4 | 22 | 5926 | 1411.344 | 656.9978 | 130.9915 | 2199.3333 | 740.214 | 444.1284 | 11547.3384 | 3383.6757 | 14486.8857 | 189.625 | 0 | 0 | 0 | 0 | 0 | 0 | 0 | 0 | 0 | 0 | 0 | 0 | 0 | 0 | 0 | 0 | 0 | 0 | 0 | 0 | 2398.5 | 11070 | 11070 | 61.5 | 24569.25 | 26.5808 | 23.8839 | 21.0002 | 23.6571 | 23.8839 |  | 0 | 0 | 0 | 20 | 24 | 23.9 | 0 | 0 | 1 | 0 | 0 | 0 | 0 | 2835 | 0 | 0 | 23.8839 | 0 | 0 | 0
|  | 2011 | 9 | 4 | 23 | 5927 | 1411.344 | 656.9978 | 130.9915 | 2199.3333 | 740.214 | 444.1284 | 11547.3384 | 3383.6757 | 14486.8857 | 189.625 | 0 | 0 | 0 | 0 | 0 | 0 | 0 | 0 | 0 | 0 | 0 | 0 | 0 | 0 | 0 | 0 | 0 | 0 | 0 | 0 | 2398.5 | 11070 | 11070 | 61.5 | 24569.25 | 26.5733 | 23.8764 | 20.9959 | 23.6528 | 23.8764 |  | 0 | 0 | 0 | 20 | 24 | 23.9 | 0 | 0 | 1 | 0 | 0 | 0 | 0 | 2834 | 0 | 0 | 23.8764 | 0 | 0 | 0
|  | 2011 | 9 | 4 | 24 | 5928 | 1411.344 | 656.9978 | 130.9915 | 2199.3333 | 740.214 | 444.1284 | 11547.3384 | 3383.6757 | 14486.8857 | 189.625 | 0 | 0 | 0 | 0 | 0 | 0 | 0 | 0 | 0 | 0 | 0 | 0 | 0 | 0 | 0 | 0 | 0 | 0 | 0 | 0 | 2398.5 | 11070 | 11070 | 61.5 | 24569.25 | 26.5668 | 23.8699 | 20.9926 | 23.6494 | 23.8699 |  | 0 | 0 | 0 | 20 | 24 | 23.9 | 0 | 0 | 1 | 0 | 0 | 0 | 0 | 2833 | 0 | 0 | 23.8699 | 0 | 0 | 0
|  | 2011 | 9 | 5 | 1 | 5929 | 1411.344 | 656.9978 | 130.9915 | 2199.3333 | 740.214 | 444.1284 | 11547.3384 | 3383.6757 | 14486.8857 | 189.625 | 0 | 0 | 0 | 0 | 0 | 0 | 0 | 0 | 0 | 0 | 0 | 0 | 0 | 0 | 0 | 0 | 0 | 0 | 0 | 0 | 2398.5 | 2214 | 2214 | 61.5 | 6857.25 | 26.4971 | 23.8002 | 20.8738 | 23.5307 | 23.8002 |  | 0 | 0 | 0 | 16 | 24 | 23.9 | 0 | 0 | 1 | 0 | 0 | 0 | 0 | 2832 | 0 | 0 | 23.8002 | 0 | 0 | 0
|  | 2011 | 9 | 5 | 2 | 5930 | 1411.344 | 656.9978 | 130.9915 | 2199.3333 | 740.214 | 444.1284 | 11547.3384 | 3383.6757 | 14486.8857 | 189.625 | 0 | 0 | 0 | 0 | 0 | 0 | 0 | 0 | 0 | 0 | 0 | 0 | 0 | 0 | 0 | 0 | 0 | 0 | 0 | 0 | 2398.5 | 2214 | 2214 | 61.5 | 6857.25 | 26.4226 | 23.7256 | 20.7837 | 23.4406 | 23.7256 |  | 0 | 0 | 0 | 16 | 24 | 23.9 | 0 | 0 | 1 | 0 | 0 | 0 | 0 | 2831 | 0 | 0 | 23.7256 | 0 | 0 | 0
|  | 2011 | 9 | 5 | 3 | 5931 | 1411.344 | 656.9978 | 130.9915 | 2199.3333 | 740.214 | 444.1284 | 11547.3384 | 3383.6757 | 14486.8857 | 189.625 | 0 | 0 | 0 | 0 | 0 | 0 | 0 | 0 | 0 | 0 | 0 | 0 | 0 | 0 | 0 | 0 | 0 | 0 | 0 | 0 | 2398.5 | 2214 | 2214 | 61.5 | 6857.25 | 26.3424 | 23.6454 | 20.6852 | 23.342 | 23.6454 |  | 0 | 0 | 0 | 16 | 24 | 23.9 | 0 | 0 | 1 | 0 | 0 | 0 | 0 | 2830 | 0 | 0 | 23.6454 | 0 | 0 | 0
|  | 2011 | 9 | 5 | 4 | 5932 | 1411.344 | 656.9978 | 130.9915 | 2199.3333 | 740.214 | 444.1284 | 11547.3384 | 3383.6757 | 14486.8857 | 189.625 | 0 | 0 | 0 | 0 | 0 | 0 | 0 | 0 | 0 | 0 | 0 | 0 | 0 | 0 | 0 | 0 | 0 | 0 | 0 | 0 | 2398.5 | 2214 | 2214 | 61.5 | 6857.25 | 26.2575 | 23.5605 | 20.585 | 23.2419 | 23.5605 |  | 0 | 0 | 0 | 16 | 24 | 23.9 | 0 | 0 | 1 | 0 | 0 | 0 | 0 | 2829 | 0 | 0 | 23.5605 | 0 | 0 | 0
|  | 2011 | 9 | 5 | 5 | 5933 | 1411.344 | 656.9978 | 130.9915 | 2199.3333 | 740.214 | 444.1284 | 11547.3384 | 3383.6757 | 14486.8857 | 189.625 | 0 | 0 | 0 | 0 | 0 | 0 | 0 | 0 | 0 | 0 | 0 | 0 | 0 | 0 | 0 | 0 | 0 | 0 | 0 | 0 | 2398.5 | 2214 | 2214 | 61.5 | 6857.25 | 26.1698 | 23.4728 | 20.488 | 23.1449 | 23.4728 |  | 0 | 0 | 0 | 16 | 24 | 23.9 | 0 | 0 | 1 | 0 | 0 | 0 | 0 | 2828 | 0 | 0 | 23.4728 | 0 | 0 | 0
|  | 2011 | 9 | 5 | 6 | 5934 | 1411.344 | 656.9978 | 130.9915 | 2199.3333 | 740.214 | 444.1284 | 11547.3384 | 3383.6757 | 14486.8857 | 189.625 | 0 | 0 | 0 | 0 | 0 | 0 | 0 | 0 | 0 | 0 | 0 | 0 | 0 | 0 | 0 | 0 | 0 | 0 | 0 | 0 | 2398.5 | 2214 | 2214 | 61.5 | 6857.25 | 26.081 | 23.3841 | 20.396 | 23.0529 | 23.3841 |  | 0 | 0 | 0 | 16 | 24 | 23.9 | 0 | 0 | 1 | 0 | 0 | 0 | 0 | 2827 | 0 | 0 | 23.3841 | 0 | 0 | 0
|  | 2011 | 9 | 5 | 7 | 5935 | 1411.344 | 656.9978 | 130.9915 | 2199.3333 | 740.214 | 444.1284 | 11547.3384 | 3383.6757 | 14486.8857 | 189.625 | 0 | 4278.8223 | 0 | 1954.5644 | 0 | 2412.6242 | 0 | 1031.7143 | 0 | 9677.7251 | 0 | 316.4532 | 0 | 108.5518 | 0 | 117.3257 | 0 | 57.2989 | 170.289 | 769.9187 | 2398.5 | 2214 | 2214 | 61.5 | 6857.25 | 26.0268 | 23.3299 | 20.3616 | 23.0185 | 23.3299 |  | 0 | 0 | 0 | 16 | 24 | 23.9 | 0 | 0 | 1 | 0 | 0 | 0 | 0 | 2826 | 0 | 0 | 23.3299 | 0 | 0 | 0
|  | 2011 | 9 | 5 | 8 | 5936 | 1411.344 | 656.9978 | 130.9915 | 2199.3333 | 740.214 | 177.6514 | 11280.8614 | 3117.1986 | 14220.4086 | 189.625 | 0 | 31348.9087 | 0 | 17892.4129 | 0 | 7664.0471 | 0 | 3277.3886 | 0 | 60182.7572 | 0 | 2318.5032 | 0 | 993.7015 | 0 | 372.7021 | 0 | 182.0183 | 668.0568 | 4534.9818 | 959.4 | 4428 | 4428 | 24.6 | 9827.7 | 26.1445 | 23.4466 | 20.5058 | 23.1636 | 23.4466 |  | 0 | 0 | 0 | 20 | 24 | 23.9 | 0 | 0 | 1 | 0 | 0 | 0 | 0 | 2825 | 0 | 0 | 23.4466 | 0 | 0 | 0
|  | 2011 | 9 | 5 | 9 | 5937 | 1411.344 | 656.9978 | 130.9915 | 2199.3333 | 740.214 | 177.6514 | 11280.8614 | 3117.1986 | 14220.4086 | 189.625 | 0 | 4490.3203 | 0 | 2620.7645 | 0 | 5728.7052 | 0 | 2449.7752 | 0 | 15289.5651 | 0 | 332.0952 | 0 | 145.5509 | 0 | 278.5865 | 0 | 136.0546 | 353.6771 | 1245.9644 | 959.4 | 4428 | 4428 | 24.6 | 9827.7 | 26.1352 | 23.4373 | 20.5127 | 23.1705 | 23.4373 |  | 0 | 0 | 0 | 20 | 24 | 23.9 | 0 | 0 | 1 | 0 | 0 | 0 | 0 | 2824 | 0 | 0 | 23.4373 | 0 | 0 | 0
|  | 2011 | 9 | 5 | 10 | 5938 | 1411.344 | 656.9978 | 130.9915 | 2199.3333 | 740.214 | 177.6514 | 11280.8614 | 3117.1986 | 14220.4086 | 189.625 | 0 | 13986.0124 | 0 | 11688.0371 | 0 | 13762.7162 | 0 | 5885.3721 | 0 | 45322.1378 | 0 | 1034.3778 | 0 | 649.1254 | 0 | 669.2799 | 0 | 326.8594 | 995.5356 | 3675.1781 | 959.4 | 4428 | 4428 | 24.6 | 9827.7 | 26.2246 | 23.5266 | 20.6392 | 23.297 | 23.5266 |  | 0 | 0 | 0 | 20 | 24 | 23.9 | 0 | 0 | 1 | 0 | 0 | 0 | 0 | 2823 | 0 | 0 | 23.5266 | 0 | 0 | 0
|  | 2011 | 9 | 5 | 11 | 5939 | 1411.344 | 656.9978 | 130.9915 | 2199.3333 | 740.214 | 177.6514 | 11280.8614 | 3117.1986 | 14220.4086 | 189.625 | 0 | 17477.2189 | 0 | 27089.3943 | 0 | 19454.7001 | 0 | 8319.4441 | 0 | 72340.7574 | 0 | 1292.5805 | 0 | 1504.4797 | 0 | 946.0807 | 0 | 462.0419 | 1807.6831 | 6012.8659 | 959.4 | 4428 | 4428 | 24.6 | 9827.7 | 26.4007 | 23.7028 | 20.8409 | 23.4987 | 23.7028 |  | 0 | 0 | 0 | 20 | 24 | 23.9 | 0 | 0 | 1 | 0 | 0 | 0 | 0 | 2822 | 0 | 0 | 23.7028 | 0 | 0 | 0
|  | 2011 | 9 | 5 | 12 | 5940 | 1411.344 | 656.9978 | 130.9915 | 2199.3333 | 740.214 | 177.6514 | 11280.8614 | 3117.1986 | 14220.4086 | 189.625 | 0 | 15801.3633 | 0 | 27478.046 | 0 | 30363.9656 | 0 | 9009.5493 | 0 | 82652.9241 | 0 | 1168.6375 | 0 | 1526.0645 | 0 | 1476.5975 | 0 | 500.3687 | 2047.8342 | 6719.5024 | 959.4 | 4428 | 4428 | 24.6 | 9827.7 | 26.5991 | 23.9012 | 21.0131 | 23.6709 | 23.9 |  | 0 | 0 | 0 | 20 | 24 | 23.9 | 0 | 0 | 0 | 1 | 0 | 0 | 0 | 2821 | 0 | 0 | 23.9 | 0 | 0 | 0
|  | 2011 | 9 | 5 | 13 | 5941 | 1411.344 | 656.9978 | 130.9915 | 2199.3333 | 740.214 | 177.6514 | 11280.8614 | 3117.1986 | 14220.4086 | 189.625 | 0 | 6750.6934 | 0 | 18574.1807 | 0 | 30296.3269 | 0 | 3849.0796 | 0 | 59470.2805 | 0 | 998.5358 | 0 | 2063.1305 | 0 | 2946.6166 | 0 | 427.5372 | 2790.1195 | 9225.9396 | 959.4 | 4428 | 4428 | 24.6 | 9827.7 | 26.7548 | 24.0568 | 21.2197 | 23.8774 | 23.9 |  | 0 | 0 | 0 | 20 | 24 | 23.9 | 0 | 0 | 0 | 1 | 0 | 0 | 0 | 2820 | 0 | 0 | 23.9 | 0 | 0 | 0
|  | 2011 | 9 | 5 | 14 | 5942 | 1411.344 | 656.9978 | 130.9915 | 2199.3333 | 740.214 | 177.6514 | 11280.8614 | 3117.1986 | 14220.4086 | 189.625 | 0 | 6307.1692 | 0 | 4116.2013 | 0 | 10000.2939 | 0 | 3596.193 | 0 | 24019.8573 | 0 | 932.9315 | 0 | 457.2078 | 0 | 972.6272 | 0 | 399.4478 | 1091.596 | 3853.8103 | 959.4 | 4428 | 4428 | 24.6 | 9827.7 | 26.6051 | 23.9072 | 20.9335 | 23.5913 | 23.9 |  | 0 | 0 | 0 | 20 | 24 | 23.9 | 0 | 0 | 0 | 1 | 0 | 0 | 0 | 2819 | 0 | 0 | 23.9 | 0 | 0 | 0
|  | 2011 | 9 | 5 | 15 | 5943 | 1411.344 | 656.9978 | 130.9915 | 2199.3333 | 740.214 | 177.6514 | 11280.8614 | 3117.1986 | 14220.4086 | 189.625 | 0 | 6709.2346 | 0 | 7623.216 | 0 | 37483.2642 | 0 | 3825.4408 | 0 | 55641.1557 | 0 | 992.4034 | 0 | 846.7501 | 0 | 3645.6171 | 0 | 424.9115 | 2060.9333 | 7970.6155 | 959.4 | 4428 | 4428 | 24.6 | 9827.7 | 26.7377 | 24.0398 | 21.191 | 23.8488 | 23.9 |  | 0 | 0 | 0 | 20 | 24 | 23.9 | 0 | 0 | 0 | 1 | 0 | 0 | 0 | 2818 | 0 | 0 | 23.9 | 0 | 0 | 0
|  | 2011 | 9 | 5 | 16 | 5944 | 1411.344 | 656.9978 | 130.9915 | 2199.3333 | 740.214 | 177.6514 | 11280.8614 | 3117.1986 | 14220.4086 | 189.625 | 0 | 4998.6513 | 0 | 2850.1082 | 0 | 53780.1033 | 0 | 3051.1784 | 0 | 64680.0411 | 0 | 739.3807 | 0 | 316.5763 | 0 | 5230.6454 | 0 | 338.9102 | 2100.2308 | 8725.7434 | 959.4 | 4428 | 4428 | 24.6 | 9827.7 | 26.7691 | 24.0712 | 21.2397 | 23.8975 | 23.9 |  | 0 | 0 | 0 | 20 | 24 | 23.9 | 0 | 0 | 0 | 1 | 0 | 0 | 0 | 2817 | 0 | 0 | 23.9 | 0 | 0 | 0
|  | 2011 | 9 | 5 | 17 | 5945 | 1411.344 | 656.9978 | 130.9915 | 2199.3333 | 740.214 | 177.6514 | 11280.8614 | 3117.1986 | 14220.4086 | 189.625 | 0 | 4111.5622 | 0 | 2344.3118 | 0 | 47381.0246 | 0 | 7467.4669 | 0 | 61304.3653 | 0 | 608.166 | 0 | 260.3949 | 0 | 4608.2719 | 0 | 829.4502 | 1467.1051 | 7773.3881 | 959.4 | 4428 | 4428 | 24.6 | 9827.7 | 26.7583 | 24.0604 | 21.232 | 23.8898 | 23.9 |  | 0 | 0 | 0 | 20 | 24 | 23.9 | 0 | 0 | 0 | 1 | 0 | 0 | 0 | 2816 | 0 | 0 | 23.9 | 0 | 0 | 0
|  | 2011 | 9 | 5 | 18 | 5946 | 1411.344 | 656.9978 | 130.9915 | 2199.3333 | 740.214 | 444.1284 | 11547.3384 | 3383.6757 | 14486.8857 | 189.625 | 0 | 2554.5123 | 0 | 1456.5202 | 0 | 7268.6191 | 0 | 2388.1258 | 0 | 13667.7774 | 0 | 377.8533 | 0 | 161.7832 | 0 | 706.9449 | 0 | 265.2615 | 449.7376 | 1961.5806 | 2398.5 | 11070 | 11070 | 61.5 | 24569.25 | 26.6415 | 23.9445 | 21.0953 | 23.7521 | 23.9 |  | 0 | 0 | 0 | 20 | 24 | 23.9 | 0 | 0 | 0 | 1 | 0 | 0 | 0 | 2815 | 0 | 0 | 23.9 | 0 | 0 | 0
|  | 2011 | 9 | 5 | 19 | 5947 | 1411.344 | 656.9978 | 130.9915 | 2199.3333 | 740.214 | 444.1284 | 11547.3384 | 3383.6757 | 14486.8857 | 189.625 | 0 | 783.6521 | 0 | 446.8192 | 0 | 9274.6928 | 0 | 3583.9141 | 0 | 14089.0782 | 0 | 115.9147 | 0 | 49.6305 | 0 | 902.0553 | 0 | 398.0839 | 353.6771 | 1819.3616 | 2398.5 | 11070 | 11070 | 61.5 | 24569.25 | 26.6368 | 23.9398 | 21.0729 | 23.7298 | 23.9 |  | 0 | 0 | 0 | 20 | 24 | 23.9 | 0 | 0 | 0 | 1 | 0 | 0 | 0 | 2814 | 0 | 0 | 23.9 | 0 | 0 | 0
|  | 2011 | 9 | 5 | 20 | 5948 | 1411.344 | 656.9978 | 130.9915 | 2199.3333 | 740.214 | 444.1284 | 11547.3384 | 3383.6757 | 14486.8857 | 189.625 | 0 | 0 | 0 | 0 | 0 | 0 | 0 | 0 | 0 | 0 | 0 | 0 | 0 | 0 | 0 | 0 | 0 | 0 | 0 | 0 | 2398.5 | 11070 | 11070 | 61.5 | 24569.25 | 26.5884 | 23.8914 | 21.0076 | 23.6644 | 23.8914 |  | 0 | 0 | 0 | 20 | 24 | 23.9 | 0 | 0 | 1 | 0 | 0 | 0 | 0 | 2813 | 0 | 0 | 23.8914 | 0 | 0 | 0
|  | 2011 | 9 | 5 | 21 | 5949 | 1411.344 | 656.9978 | 130.9915 | 2199.3333 | 740.214 | 444.1284 | 11547.3384 | 3383.6757 | 14486.8857 | 189.625 | 0 | 0 | 0 | 0 | 0 | 0 | 0 | 0 | 0 | 0 | 0 | 0 | 0 | 0 | 0 | 0 | 0 | 0 | 0 | 0 | 2398.5 | 11070 | 11070 | 61.5 | 24569.25 | 26.5763 | 23.8793 | 20.984 | 23.6408 | 23.8793 |  | 0 | 0 | 0 | 20 | 24 | 23.9 | 0 | 0 | 1 | 0 | 0 | 0 | 0 | 2812 | 0 | 0 | 23.8793 | 0 | 0 | 0
|  | 2011 | 9 | 5 | 22 | 5950 | 1411.344 | 656.9978 | 130.9915 | 2199.3333 | 740.214 | 444.1284 | 11547.3384 | 3383.6757 | 14486.8857 | 189.625 | 0 | 0 | 0 | 0 | 0 | 0 | 0 | 0 | 0 | 0 | 0 | 0 | 0 | 0 | 0 | 0 | 0 | 0 | 0 | 0 | 2398.5 | 11070 | 11070 | 61.5 | 24569.25 | 26.5643 | 23.8673 | 20.9723 | 23.6292 | 23.8673 |  | 0 | 0 | 0 | 20 | 24 | 23.9 | 0 | 0 | 1 | 0 | 0 | 0 | 0 | 2811 | 0 | 0 | 23.8673 | 0 | 0 | 0
|  | 2011 | 9 | 5 | 23 | 5951 | 1411.344 | 656.9978 | 130.9915 | 2199.3333 | 740.214 | 444.1284 | 11547.3384 | 3383.6757 | 14486.8857 | 189.625 | 0 | 0 | 0 | 0 | 0 | 0 | 0 | 0 | 0 | 0 | 0 | 0 | 0 | 0 | 0 | 0 | 0 | 0 | 0 | 0 | 2398.5 | 11070 | 11070 | 61.5 | 24569.25 | 26.5478 | 23.8509 | 20.9415 | 23.5984 | 23.8509 |  | 0 | 0 | 0 | 20 | 24 | 23.9 | 0 | 0 | 1 | 0 | 0 | 0 | 0 | 2810 | 0 | 0 | 23.8509 | 0 | 0 | 0
|  | 2011 | 9 | 5 | 24 | 5952 | 1411.344 | 656.9978 | 130.9915 | 2199.3333 | 740.214 | 444.1284 | 11547.3384 | 3383.6757 | 14486.8857 | 189.625 | 0 | 0 | 0 | 0 | 0 | 0 | 0 | 0 | 0 | 0 | 0 | 0 | 0 | 0 | 0 | 0 | 0 | 0 | 0 | 0 | 2398.5 | 11070 | 11070 | 61.5 | 24569.25 | 26.5306 | 23.8336 | 20.9219 | 23.5787 | 23.8336 |  | 0 | 0 | 0 | 20 | 24 | 23.9 | 0 | 0 | 1 | 0 | 0 | 0 | 0 | 2809 | 0 | 0 | 23.8336 | 0 | 0 | 0
|  | 2011 | 9 | 6 | 1 | 5953 | 1411.344 | 656.9978 | 130.9915 | 2199.3333 | 740.214 | 444.1284 | 11547.3384 | 3383.6757 | 14486.8857 | 189.625 | 0 | 0 | 0 | 0 | 0 | 0 | 0 | 0 | 0 | 0 | 0 | 0 | 0 | 0 | 0 | 0 | 0 | 0 | 0 | 0 | 2398.5 | 2214 | 2214 | 61.5 | 6857.25 | 26.4612 | 23.7643 | 20.839 | 23.4959 | 23.7643 |  | 0 | 0 | 0 | 16 | 24 | 23.9 | 0 | 0 | 1 | 0 | 0 | 0 | 0 | 2808 | 0 | 0 | 23.7643 | 0 | 0 | 0
|  | 2011 | 9 | 6 | 2 | 5954 | 1411.344 | 656.9978 | 130.9915 | 2199.3333 | 740.214 | 444.1284 | 11547.3384 | 3383.6757 | 14486.8857 | 189.625 | 0 | 0 | 0 | 0 | 0 | 0 | 0 | 0 | 0 | 0 | 0 | 0 | 0 | 0 | 0 | 0 | 0 | 0 | 0 | 0 | 2398.5 | 2214 | 2214 | 61.5 | 6857.25 | 26.3898 | 23.6928 | 20.7608 | 23.4177 | 23.6928 |  | 0 | 0 | 0 | 16 | 24 | 23.9 | 0 | 0 | 1 | 0 | 0 | 0 | 0 | 2807 | 0 | 0 | 23.6928 | 0 | 0 | 0
|  | 2011 | 9 | 6 | 3 | 5955 | 1411.344 | 656.9978 | 130.9915 | 2199.3333 | 740.214 | 444.1284 | 11547.3384 | 3383.6757 | 14486.8857 | 189.625 | 0 | 0 | 0 | 0 | 0 | 0 | 0 | 0 | 0 | 0 | 0 | 0 | 0 | 0 | 0 | 0 | 0 | 0 | 0 | 0 | 2398.5 | 2214 | 2214 | 61.5 | 6857.25 | 26.3227 | 23.6257 | 20.7076 | 23.3644 | 23.6257 |  | 0 | 0 | 0 | 16 | 24 | 23.9 | 0 | 0 | 1 | 0 | 0 | 0 | 0 | 2806 | 0 | 0 | 23.6257 | 0 | 0 | 0
|  | 2011 | 9 | 6 | 4 | 5956 | 1411.344 | 656.9978 | 130.9915 | 2199.3333 | 740.214 | 444.1284 | 11547.3384 | 3383.6757 | 14486.8857 | 189.625 | 0 | 0 | 0 | 0 | 0 | 0 | 0 | 0 | 0 | 0 | 0 | 0 | 0 | 0 | 0 | 0 | 0 | 0 | 0 | 0 | 2398.5 | 2214 | 2214 | 61.5 | 6857.25 | 26.2526 | 23.5556 | 20.6277 | 23.2845 | 23.5556 |  | 0 | 0 | 0 | 16 | 24 | 23.9 | 0 | 0 | 1 | 0 | 0 | 0 | 0 | 2805 | 0 | 0 | 23.5556 | 0 | 0 | 0
|  | 2011 | 9 | 6 | 5 | 5957 | 1411.344 | 656.9978 | 130.9915 | 2199.3333 | 740.214 | 444.1284 | 11547.3384 | 3383.6757 | 14486.8857 | 189.625 | 0 | 0 | 0 | 0 | 0 | 0 | 0 | 0 | 0 | 0 | 0 | 0 | 0 | 0 | 0 | 0 | 0 | 0 | 0 | 0 | 2398.5 | 2214 | 2214 | 61.5 | 6857.25 | 26.1813 | 23.4844 | 20.5526 | 23.2094 | 23.4844 |  | 0 | 0 | 0 | 16 | 24 | 23.9 | 0 | 0 | 1 | 0 | 0 | 0 | 0 | 2804 | 0 | 0 | 23.4844 | 0 | 0 | 0
|  | 2011 | 9 | 6 | 6 | 5958 | 1411.344 | 656.9978 | 130.9915 | 2199.3333 | 740.214 | 444.1284 | 11547.3384 | 3383.6757 | 14486.8857 | 189.625 | 0 | 0 | 0 | 0 | 0 | 0 | 0 | 0 | 0 | 0 | 0 | 0 | 0 | 0 | 0 | 0 | 0 | 0 | 0 | 0 | 2398.5 | 2214 | 2214 | 61.5 | 6857.25 | 26.1089 | 23.412 | 20.4764 | 23.1333 | 23.412 |  | 0 | 0 | 0 | 16 | 24 | 23.9 | 0 | 0 | 1 | 0 | 0 | 0 | 0 | 2803 | 0 | 0 | 23.412 | 0 | 0 | 0
|  | 2011 | 9 | 6 | 7 | 5959 | 1411.344 | 656.9978 | 130.9915 | 2199.3333 | 740.214 | 444.1284 | 11547.3384 | 3383.6757 | 14486.8857 | 189.625 | 0 | 1551.7787 | 0 | 769.8266 | 0 | 1271.8408 | 0 | 543.8793 | 0 | 4137.3254 | 0 | 114.7665 | 0 | 42.7543 | 0 | 61.8495 | 0 | 30.2057 | 82.9613 | 332.5374 | 2398.5 | 2214 | 2214 | 61.5 | 6857.25 | 26.0484 | 23.3514 | 20.4149 | 23.0717 | 23.3514 |  | 0 | 0 | 0 | 16 | 24 | 23.9 | 0 | 0 | 1 | 0 | 0 | 0 | 0 | 2802 | 0 | 0 | 23.3514 | 0 | 0 | 0
|  | 2011 | 9 | 6 | 8 | 5960 | 1411.344 | 656.9978 | 130.9915 | 2199.3333 | 740.214 | 177.6514 | 11280.8614 | 3117.1986 | 14220.4086 | 189.625 | 0 | 21057.7713 | 0 | 12119.9012 | 0 | 5597.6498 | 0 | 2393.7318 | 0 | 41169.0541 | 0 | 1557.3911 | 0 | 673.1101 | 0 | 272.2133 | 0 | 132.9421 | 449.7376 | 3085.3942 | 959.4 | 4428 | 4428 | 24.6 | 9827.7 | 26.1157 | 23.4178 | 20.4948 | 23.1526 | 23.4178 |  | 0 | 0 | 0 | 20 | 24 | 23.9 | 0 | 0 | 1 | 0 | 0 | 0 | 0 | 2801 | 0 | 0 | 23.4178 | 0 | 0 | 0
|  | 2011 | 9 | 6 | 9 | 5961 | 1411.344 | 656.9978 | 130.9915 | 2199.3333 | 740.214 | 177.6514 | 11280.8614 | 3117.1986 | 14220.4086 | 189.625 | 0 | 15874.7822 | 0 | 11726.7515 | 0 | 10109.8172 | 0 | 4323.2771 | 0 | 42034.628 | 0 | 1174.0675 | 0 | 651.2755 | 0 | 491.6397 | 0 | 240.1044 | 764.1172 | 3321.2043 | 959.4 | 4428 | 4428 | 24.6 | 9827.7 | 26.1903 | 23.4924 | 20.588 | 23.2458 | 23.4924 |  | 0 | 0 | 0 | 20 | 24 | 23.9 | 0 | 0 | 1 | 0 | 0 | 0 | 0 | 2800 | 0 | 0 | 23.4924 | 0 | 0 | 0
|  | 2011 | 9 | 6 | 10 | 5962 | 1411.344 | 656.9978 | 130.9915 | 2199.3333 | 740.214 | 177.6514 | 11280.8614 | 3117.1986 | 14220.4086 | 189.625 | 0 | 16476.1298 | 0 | 14988.2221 | 0 | 14802.7802 | 0 | 6330.1363 | 0 | 52597.2683 | 0 | 1218.5419 | 0 | 832.4098 | 0 | 719.8582 | 0 | 351.5605 | 1104.6952 | 4227.0656 | 959.4 | 4428 | 4428 | 24.6 | 9827.7 | 26.2994 | 23.6015 | 20.7092 | 23.367 | 23.6015 |  | 0 | 0 | 0 | 20 | 24 | 23.9 | 0 | 0 | 1 | 0 | 0 | 0 | 0 | 2799 | 0 | 0 | 23.6015 | 0 | 0 | 0
|  | 2011 | 9 | 6 | 11 | 5963 | 1411.344 | 656.9978 | 130.9915 | 2199.3333 | 740.214 | 177.6514 | 11280.8614 | 3117.1986 | 14220.4086 | 189.625 | 0 | 13935.9497 | 0 | 15128.5471 | 0 | 17074.1025 | 0 | 7301.4254 | 0 | 53440.0247 | 0 | 1030.6752 | 0 | 840.2031 | 0 | 830.3124 | 0 | 405.5036 | 1261.885 | 4368.5793 | 959.4 | 4428 | 4428 | 24.6 | 9827.7 | 26.4186 | 23.7207 | 20.8545 | 23.5123 | 23.7207 |  | 0 | 0 | 0 | 20 | 24 | 23.9 | 0 | 0 | 1 | 0 | 0 | 0 | 0 | 2798 | 0 | 0 | 23.7207 | 0 | 0 | 0
|  | 2011 | 9 | 6 | 12 | 5964 | 1411.344 | 656.9978 | 130.9915 | 2199.3333 | 740.214 | 177.6514 | 11280.8614 | 3117.1986 | 14220.4086 | 189.625 | 0 | 9054.7168 | 0 | 5413.8525 | 0 | 12202.202 | 0 | 5162.7771 | 0 | 31833.5485 | 0 | 669.6689 | 0 | 300.6723 | 0 | 593.3922 | 0 | 286.7282 | 737.9189 | 2588.3806 | 959.4 | 4428 | 4428 | 24.6 | 9827.7 | 26.4711 | 23.7732 | 20.8956 | 23.5534 | 23.7732 |  | 0 | 0 | 0 | 20 | 24 | 23.9 | 0 | 0 | 1 | 0 | 0 | 0 | 0 | 2797 | 0 | 0 | 23.7732 | 0 | 0 | 0
|  | 2011 | 9 | 6 | 13 | 5965 | 1411.344 | 656.9978 | 130.9915 | 2199.3333 | 740.214 | 177.6514 | 11280.8614 | 3117.1986 | 14220.4086 | 189.625 | 0 | 5103.0015 | 0 | 2958.3419 | 0 | 6875.0051 | 0 | 2909.6061 | 0 | 17845.9546 | 0 | 377.4079 | 0 | 164.2992 | 0 | 334.331 | 0 | 161.5925 | 423.5393 | 1461.1699 | 959.4 | 4428 | 4428 | 24.6 | 9827.7 | 26.4723 | 23.7744 | 20.8606 | 23.5184 | 23.7744 |  | 0 | 0 | 0 | 20 | 24 | 23.9 | 0 | 0 | 1 | 0 | 0 | 0 | 0 | 2796 | 0 | 0 | 23.7744 | 0 | 0 | 0
|  | 2011 | 9 | 6 | 14 | 5966 | 1411.344 | 656.9978 | 130.9915 | 2199.3333 | 740.214 | 177.6514 | 11280.8614 | 3117.1986 | 14220.4086 | 189.625 | 0 | 6629.3992 | 0 | 3841.7722 | 0 | 9028.9218 | 0 | 3779.9206 | 0 | 23280.0137 | 0 | 490.2972 | 0 | 213.3628 | 0 | 439.0758 | 0 | 209.9277 | 545.798 | 1898.4616 | 959.4 | 4428 | 4428 | 24.6 | 9827.7 | 26.4935 | 23.7956 | 20.8962 | 23.554 | 23.7956 |  | 0 | 0 | 0 | 20 | 24 | 23.9 | 0 | 0 | 1 | 0 | 0 | 0 | 0 | 2795 | 0 | 0 | 23.7956 | 0 | 0 | 0
|  | 2011 | 9 | 6 | 15 | 5967 | 1411.344 | 656.9978 | 130.9915 | 2199.3333 | 740.214 | 177.6514 | 11280.8614 | 3117.1986 | 14220.4086 | 189.625 | 0 | 3328.2741 | 0 | 1907.9246 | 0 | 4514.3646 | 0 | 1897.7001 | 0 | 11648.2633 | 0 | 246.1526 | 0 | 105.9615 | 0 | 219.5332 | 0 | 105.3937 | 279.4486 | 956.4896 | 959.4 | 4428 | 4428 | 24.6 | 9827.7 | 26.4781 | 23.7802 | 20.8719 | 23.5297 | 23.7802 |  | 0 | 0 | 0 | 20 | 24 | 23.9 | 0 | 0 | 1 | 0 | 0 | 0 | 0 | 2794 | 0 | 0 | 23.7802 | 0 | 0 | 0
|  | 2011 | 9 | 6 | 16 | 5968 | 1411.344 | 656.9978 | 130.9915 | 2199.3333 | 740.214 | 177.6514 | 11280.8614 | 3117.1986 | 14220.4086 | 189.625 | 0 | 2741.0979 | 0 | 1562.9067 | 0 | 3740.2669 | 0 | 1563.2017 | 0 | 9607.4732 | 0 | 202.7262 | 0 | 86.8001 | 0 | 181.8889 | 0 | 86.8165 | 231.4184 | 789.65 | 959.4 | 4428 | 4428 | 24.6 | 9827.7 | 26.461 | 23.7631 | 20.8701 | 23.5279 | 23.7631 |  | 0 | 0 | 0 | 20 | 24 | 23.9 | 0 | 0 | 1 | 0 | 0 | 0 | 0 | 2793 | 0 | 0 | 23.7631 | 0 | 0 | 0
|  | 2011 | 9 | 6 | 17 | 5969 | 1411.344 | 656.9978 | 130.9915 | 2199.3333 | 740.214 | 177.6514 | 11280.8614 | 3117.1986 | 14220.4086 | 189.625 | 0 | 2737.1722 | 0 | 1560.6684 | 0 | 3810.2139 | 0 | 1580.1197 | 0 | 9688.1742 | 0 | 202.4358 | 0 | 86.6758 | 0 | 185.2904 | 0 | 87.756 | 231.4184 | 793.5764 | 959.4 | 4428 | 4428 | 24.6 | 9827.7 | 26.4427 | 23.7448 | 20.8464 | 23.5042 | 23.7448 |  | 0 | 0 | 0 | 20 | 24 | 23.9 | 0 | 0 | 1 | 0 | 0 | 0 | 0 | 2792 | 0 | 0 | 23.7448 | 0 | 0 | 0
|  | 2011 | 9 | 6 | 18 | 5970 | 1411.344 | 656.9978 | 130.9915 | 2199.3333 | 740.214 | 444.1284 | 11547.3384 | 3383.6757 | 14486.8857 | 189.625 | 0 | 1272.2128 | 0 | 725.3845 | 0 | 1790.641 | 0 | 747.9903 | 0 | 4536.2287 | 0 | 94.0903 | 0 | 40.2861 | 0 | 87.0787 | 0 | 41.5416 | 109.1596 | 372.1564 | 2398.5 | 11070 | 11070 | 61.5 | 24569.25 | 26.4406 | 23.7437 | 20.8407 | 23.4975 | 23.7437 |  | 0 | 0 | 0 | 20 | 24 | 23.9 | 0 | 0 | 1 | 0 | 0 | 0 | 0 | 2791 | 0 | 0 | 23.7437 | 0 | 0 | 0
|  | 2011 | 9 | 6 | 19 | 5971 | 1411.344 | 656.9978 | 130.9915 | 2199.3333 | 740.214 | 444.1284 | 11547.3384 | 3383.6757 | 14486.8857 | 189.625 | 0 | 300.2253 | 0 | 171.1811 | 0 | 451.4354 | 0 | 190.5593 | 0 | 1113.4012 | 0 | 22.2041 | 0 | 9.507 | 0 | 21.9533 | 0 | 10.5832 | 26.1983 | 90.4458 | 2398.5 | 11070 | 11070 | 61.5 | 24569.25 | 26.4313 | 23.7344 | 20.8374 | 23.4943 | 23.7344 |  | 0 | 0 | 0 | 20 | 24 | 23.9 | 0 | 0 | 1 | 0 | 0 | 0 | 0 | 2790 | 0 | 0 | 23.7344 | 0 | 0 | 0
|  | 2011 | 9 | 6 | 20 | 5972 | 1411.344 | 656.9978 | 130.9915 | 2199.3333 | 740.214 | 444.1284 | 11547.3384 | 3383.6757 | 14486.8857 | 189.625 | 0 | 0 | 0 | 0 | 0 | 0 | 0 | 0 | 0 | 0 | 0 | 0 | 0 | 0 | 0 | 0 | 0 | 0 | 0 | 0 | 2398.5 | 11070 | 11070 | 61.5 | 24569.25 | 26.4216 | 23.7247 | 20.8369 | 23.4937 | 23.7247 |  | 0 | 0 | 0 | 20 | 24 | 23.9 | 0 | 0 | 1 | 0 | 0 | 0 | 0 | 2789 | 0 | 0 | 23.7247 | 0 | 0 | 0
|  | 2011 | 9 | 6 | 21 | 5973 | 1411.344 | 656.9978 | 130.9915 | 2199.3333 | 740.214 | 444.1284 | 11547.3384 | 3383.6757 | 14486.8857 | 189.625 | 0 | 0 | 0 | 0 | 0 | 0 | 0 | 0 | 0 | 0 | 0 | 0 | 0 | 0 | 0 | 0 | 0 | 0 | 0 | 0 | 2398.5 | 11070 | 11070 | 61.5 | 24569.25 | 26.4111 | 23.7142 | 20.8237 | 23.4805 | 23.7142 |  | 0 | 0 | 0 | 20 | 24 | 23.9 | 0 | 0 | 1 | 0 | 0 | 0 | 0 | 2788 | 0 | 0 | 23.7142 | 0 | 0 | 0
|  | 2011 | 9 | 6 | 22 | 5974 | 1411.344 | 656.9978 | 130.9915 | 2199.3333 | 740.214 | 444.1284 | 11547.3384 | 3383.6757 | 14486.8857 | 189.625 | 0 | 0 | 0 | 0 | 0 | 0 | 0 | 0 | 0 | 0 | 0 | 0 | 0 | 0 | 0 | 0 | 0 | 0 | 0 | 0 | 2398.5 | 11070 | 11070 | 61.5 | 24569.25 | 26.3998 | 23.7028 | 20.8097 | 23.4666 | 23.7028 |  | 0 | 0 | 0 | 20 | 24 | 23.9 | 0 | 0 | 1 | 0 | 0 | 0 | 0 | 2787 | 0 | 0 | 23.7028 | 0 | 0 | 0
|  | 2011 | 9 | 6 | 23 | 5975 | 1411.344 | 656.9978 | 130.9915 | 2199.3333 | 740.214 | 444.1284 | 11547.3384 | 3383.6757 | 14486.8857 | 189.625 | 0 | 0 | 0 | 0 | 0 | 0 | 0 | 0 | 0 | 0 | 0 | 0 | 0 | 0 | 0 | 0 | 0 | 0 | 0 | 0 | 2398.5 | 11070 | 11070 | 61.5 | 24569.25 | 26.3886 | 23.6916 | 20.7989 | 23.4557 | 23.6916 |  | 0 | 0 | 0 | 20 | 24 | 23.9 | 0 | 0 | 1 | 0 | 0 | 0 | 0 | 2786 | 0 | 0 | 23.6916 | 0 | 0 | 0
|  | 2011 | 9 | 6 | 24 | 5976 | 1411.344 | 656.9978 | 130.9915 | 2199.3333 | 740.214 | 444.1284 | 11547.3384 | 3383.6757 | 14486.8857 | 189.625 | 0 | 0 | 0 | 0 | 0 | 0 | 0 | 0 | 0 | 0 | 0 | 0 | 0 | 0 | 0 | 0 | 0 | 0 | 0 | 0 | 2398.5 | 11070 | 11070 | 61.5 | 24569.25 | 26.3729 | 23.6759 | 20.7688 | 23.4257 | 23.6759 |  | 0 | 0 | 0 | 20 | 24 | 23.9 | 0 | 0 | 1 | 0 | 0 | 0 | 0 | 2785 | 0 | 0 | 23.6759 | 0 | 0 | 0
|  | 2011 | 9 | 7 | 1 | 5977 | 1411.344 | 656.9978 | 130.9915 | 2199.3333 | 740.214 | 444.1284 | 11547.3384 | 3383.6757 | 14486.8857 | 189.625 | 0 | 0 | 0 | 0 | 0 | 0 | 0 | 0 | 0 | 0 | 0 | 0 | 0 | 0 | 0 | 0 | 0 | 0 | 0 | 0 | 2398.5 | 2214 | 2214 | 61.5 | 6857.25 | 26.3059 | 23.609 | 20.6913 | 23.3482 | 23.609 |  | 0 | 0 | 0 | 16 | 24 | 23.9 | 0 | 0 | 1 | 0 | 0 | 0 | 0 | 2784 | 0 | 0 | 23.609 | 0 | 0 | 0
|  | 2011 | 9 | 7 | 2 | 5978 | 1411.344 | 656.9978 | 130.9915 | 2199.3333 | 740.214 | 444.1284 | 11547.3384 | 3383.6757 | 14486.8857 | 189.625 | 0 | 0 | 0 | 0 | 0 | 0 | 0 | 0 | 0 | 0 | 0 | 0 | 0 | 0 | 0 | 0 | 0 | 0 | 0 | 0 | 2398.5 | 2214 | 2214 | 61.5 | 6857.25 | 26.2369 | 23.54 | 20.6154 | 23.2723 | 23.54 |  | 0 | 0 | 0 | 16 | 24 | 23.9 | 0 | 0 | 1 | 0 | 0 | 0 | 0 | 2783 | 0 | 0 | 23.54 | 0 | 0 | 0
|  | 2011 | 9 | 7 | 3 | 5979 | 1411.344 | 656.9978 | 130.9915 | 2199.3333 | 740.214 | 444.1284 | 11547.3384 | 3383.6757 | 14486.8857 | 189.625 | 0 | 0 | 0 | 0 | 0 | 0 | 0 | 0 | 0 | 0 | 0 | 0 | 0 | 0 | 0 | 0 | 0 | 0 | 0 | 0 | 2398.5 | 2214 | 2214 | 61.5 | 6857.25 | 26.1685 | 23.4716 | 20.5491 | 23.2059 | 23.4716 |  | 0 | 0 | 0 | 16 | 24 | 23.9 | 0 | 0 | 1 | 0 | 0 | 0 | 0 | 2782 | 0 | 0 | 23.4716 | 0 | 0 | 0
|  | 2011 | 9 | 7 | 4 | 5980 | 1411.344 | 656.9978 | 130.9915 | 2199.3333 | 740.214 | 444.1284 | 11547.3384 | 3383.6757 | 14486.8857 | 189.625 | 0 | 0 | 0 | 0 | 0 | 0 | 0 | 0 | 0 | 0 | 0 | 0 | 0 | 0 | 0 | 0 | 0 | 0 | 0 | 0 | 2398.5 | 2214 | 2214 | 61.5 | 6857.25 | 26.0999 | 23.403 | 20.4795 | 23.1364 | 23.403 |  | 0 | 0 | 0 | 16 | 24 | 23.9 | 0 | 0 | 1 | 0 | 0 | 0 | 0 | 2781 | 0 | 0 | 23.403 | 0 | 0 | 0
|  | 2011 | 9 | 7 | 5 | 5981 | 1411.344 | 656.9978 | 130.9915 | 2199.3333 | 740.214 | 444.1284 | 11547.3384 | 3383.6757 | 14486.8857 | 189.625 | 0 | 0 | 0 | 0 | 0 | 0 | 0 | 0 | 0 | 0 | 0 | 0 | 0 | 0 | 0 | 0 | 0 | 0 | 0 | 0 | 2398.5 | 2214 | 2214 | 61.5 | 6857.25 | 26.0274 | 23.3304 | 20.3943 | 23.0512 | 23.3304 |  | 0 | 0 | 0 | 16 | 24 | 23.9 | 0 | 0 | 1 | 0 | 0 | 0 | 0 | 2780 | 0 | 0 | 23.3304 | 0 | 0 | 0
|  | 2011 | 9 | 7 | 6 | 5982 | 1411.344 | 656.9978 | 130.9915 | 2199.3333 | 740.214 | 444.1284 | 11547.3384 | 3383.6757 | 14486.8857 | 189.625 | 0 | 0 | 0 | 0 | 0 | 0 | 0 | 0 | 0 | 0 | 0 | 0 | 0 | 0 | 0 | 0 | 0 | 0 | 0 | 0 | 2398.5 | 2214 | 2214 | 61.5 | 6857.25 | 25.9583 | 23.2614 | 20.3362 | 22.993 | 23.2614 |  | 0 | 0 | 0 | 16 | 24 | 23.9 | 0 | 0 | 1 | 0 | 0 | 0 | 0 | 2779 | 0 | 0 | 23.2614 | 0 | 0 | 0
|  | 2011 | 9 | 7 | 7 | 5983 | 1411.344 | 656.9978 | 130.9915 | 2199.3333 | 740.214 | 444.1284 | 11547.3384 | 3383.6757 | 14486.8857 | 189.625 | 0 | 456.4975 | 0 | 253.5024 | 0 | 560.5779 | 0 | 239.7208 | 0 | 1510.2986 | 0 | 33.7617 | 0 | 14.0789 | 0 | 27.2609 | 0 | 13.3135 | 34.9311 | 123.346 | 2398.5 | 2214 | 2214 | 61.5 | 6857.25 | 25.8943 | 23.1973 | 20.2741 | 22.931 | 23.1973 |  | 0 | 0 | 0 | 16 | 24 | 23.9 | 0 | 0 | 1 | 0 | 0 | 0 | 0 | 2778 | 0 | 0 | 23.1973 | 0 | 0 | 0
|  | 2011 | 9 | 7 | 8 | 5984 | 1411.344 | 656.9978 | 130.9915 | 2199.3333 | 740.214 | 177.6514 | 11280.8614 | 3117.1986 | 14220.4086 | 189.625 | 0 | 6150.781 | 0 | 3549.4084 | 0 | 3796.9761 | 0 | 1623.7069 | 0 | 15120.8725 | 0 | 454.8996 | 0 | 197.1256 | 0 | 184.6467 | 0 | 90.1768 | 253.2503 | 1180.0989 | 959.4 | 4428 | 4428 | 24.6 | 9827.7 | 25.8909 | 23.193 | 20.2875 | 22.9453 | 23.193 |  | 0 | 0 | 0 | 20 | 24 | 23.9 | 0 | 0 | 1 | 0 | 0 | 0 | 0 | 2777 | 0 | 0 | 23.193 | 0 | 0 | 0
|  | 2011 | 9 | 7 | 9 | 5985 | 1411.344 | 656.9978 | 130.9915 | 2199.3333 | 740.214 | 177.6514 | 11280.8614 | 3117.1986 | 14220.4086 | 189.625 | 0 | 9528.8707 | 0 | 6553.0872 | 0 | 8225.0256 | 0 | 3517.2807 | 0 | 27824.2642 | 0 | 704.7364 | 0 | 363.9427 | 0 | 399.9824 | 0 | 195.3413 | 558.8972 | 2222.9 | 959.4 | 4428 | 4428 | 24.6 | 9827.7 | 25.9279 | 23.23 | 20.3388 | 22.9966 | 23.23 |  | 0 | 0 | 0 | 20 | 24 | 23.9 | 0 | 0 | 1 | 0 | 0 | 0 | 0 | 2776 | 0 | 0 | 23.23 | 0 | 0 | 0
|  | 2011 | 9 | 7 | 10 | 5986 | 1411.344 | 656.9978 | 130.9915 | 2199.3333 | 740.214 | 177.6514 | 11280.8614 | 3117.1986 | 14220.4086 | 189.625 | 0 | 18217.8773 | 0 | 17458.6927 | 0 | 15472.5698 | 0 | 6616.5594 | 0 | 57765.6992 | 0 | 1347.3581 | 0 | 969.6137 | 0 | 752.43 | 0 | 367.4678 | 1213.8548 | 4650.7244 | 959.4 | 4428 | 4428 | 24.6 | 9827.7 | 26.0629 | 23.365 | 20.5095 | 23.1673 | 23.365 |  | 0 | 0 | 0 | 20 | 24 | 23.9 | 0 | 0 | 1 | 0 | 0 | 0 | 0 | 2775 | 0 | 0 | 23.365 | 0 | 0 | 0
|  | 2011 | 9 | 7 | 11 | 5987 | 1411.344 | 656.9978 | 130.9915 | 2199.3333 | 740.214 | 177.6514 | 11280.8614 | 3117.1986 | 14220.4086 | 189.625 | 0 | 14980.1358 | 0 | 17998.8417 | 0 | 18128.1674 | 0 | 7752.1769 | 0 | 58859.3218 | 0 | 1107.9012 | 0 | 999.6123 | 0 | 881.5715 | 0 | 430.5372 | 1419.0749 | 4838.6971 | 959.4 | 4428 | 4428 | 24.6 | 9827.7 | 26.2009 | 23.503 | 20.6465 | 23.3043 | 23.503 |  | 0 | 0 | 0 | 20 | 24 | 23.9 | 0 | 0 | 1 | 0 | 0 | 0 | 0 | 2774 | 0 | 0 | 23.503 | 0 | 0 | 0
|  | 2011 | 9 | 7 | 12 | 5988 | 1411.344 | 656.9978 | 130.9915 | 2199.3333 | 740.214 | 177.6514 | 11280.8614 | 3117.1986 | 14220.4086 | 189.625 | 0 | 15269.5553 | 0 | 22510.7793 | 0 | 27623.8145 | 0 | 8706.3254 | 0 | 74110.4745 | 0 | 1129.3061 | 0 | 1250.1945 | 0 | 1343.3442 | 0 | 483.5283 | 1746.5537 | 5952.9267 | 959.4 | 4428 | 4428 | 24.6 | 9827.7 | 26.3819 | 23.684 | 20.8227 | 23.4805 | 23.684 |  | 0 | 0 | 0 | 20 | 24 | 23.9 | 0 | 0 | 1 | 0 | 0 | 0 | 0 | 2773 | 0 | 0 | 23.684 | 0 | 0 | 0
|  | 2011 | 9 | 7 | 13 | 5989 | 1411.344 | 656.9978 | 130.9915 | 2199.3333 | 740.214 | 177.6514 | 11280.8614 | 3117.1986 | 14220.4086 | 189.625 | 0 | 8635.2178 | 0 | 5060.1287 | 0 | 11714.0127 | 0 | 4923.5891 | 0 | 30332.9483 | 0 | 638.6436 | 0 | 281.0274 | 0 | 569.6516 | 0 | 273.4443 | 702.9879 | 2465.7547 | 959.4 | 4428 | 4428 | 24.6 | 9827.7 | 26.4211 | 23.7232 | 20.8144 | 23.4722 | 23.7232 |  | 0 | 0 | 0 | 20 | 24 | 23.9 | 0 | 0 | 1 | 0 | 0 | 0 | 0 | 2772 | 0 | 0 | 23.7232 | 0 | 0 | 0
|  | 2011 | 9 | 7 | 14 | 5990 | 1411.344 | 656.9978 | 130.9915 | 2199.3333 | 740.214 | 177.6514 | 11280.8614 | 3117.1986 | 14220.4086 | 189.625 | 0 | 8013.9231 | 0 | 4660.0404 | 0 | 10964.2011 | 0 | 4569.3421 | 0 | 28207.5067 | 0 | 592.6939 | 0 | 258.8074 | 0 | 533.1883 | 0 | 253.7703 | 654.9576 | 2293.4175 | 959.4 | 4428 | 4428 | 24.6 | 9827.7 | 26.4596 | 23.7617 | 20.8725 | 23.5303 | 23.7617 |  | 0 | 0 | 0 | 20 | 24 | 23.9 | 0 | 0 | 1 | 0 | 0 | 0 | 0 | 2771 | 0 | 0 | 23.7617 | 0 | 0 | 0
|  | 2011 | 9 | 7 | 15 | 5991 | 1411.344 | 656.9978 | 130.9915 | 2199.3333 | 740.214 | 177.6514 | 11280.8614 | 3117.1986 | 14220.4086 | 189.625 | 0 | 7845.2906 | 0 | 4528.3807 | 0 | 10873.3581 | 0 | 4473.192 | 0 | 27720.2214 | 0 | 580.2222 | 0 | 251.4954 | 0 | 528.7707 | 0 | 248.4303 | 641.8585 | 2250.7769 | 959.4 | 4428 | 4428 | 24.6 | 9827.7 | 26.4897 | 23.7918 | 20.8779 | 23.5357 | 23.7918 |  | 0 | 0 | 0 | 20 | 24 | 23.9 | 0 | 0 | 1 | 0 | 0 | 0 | 0 | 2770 | 0 | 0 | 23.7918 | 0 | 0 | 0
|  | 2011 | 9 | 7 | 16 | 5992 | 1411.344 | 656.9978 | 130.9915 | 2199.3333 | 740.214 | 177.6514 | 11280.8614 | 3117.1986 | 14220.4086 | 189.625 | 0 | 6961.5083 | 0 | 3969.2811 | 0 | 9816.4612 | 0 | 3970.695 | 0 | 24717.9456 | 0 | 514.8594 | 0 | 220.4443 | 0 | 477.3738 | 0 | 220.5228 | 571.9963 | 2005.1967 | 959.4 | 4428 | 4428 | 24.6 | 9827.7 | 26.5115 | 23.8136 | 20.902 | 23.5598 | 23.8136 |  | 0 | 0 | 0 | 20 | 24 | 23.9 | 0 | 0 | 1 | 0 | 0 | 0 | 0 | 2769 | 0 | 0 | 23.8136 | 0 | 0 | 0
|  | 2011 | 9 | 7 | 17 | 5993 | 1411.344 | 656.9978 | 130.9915 | 2199.3333 | 740.214 | 177.6514 | 11280.8614 | 3117.1986 | 14220.4086 | 189.625 | 0 | 7366.3654 | 0 | 4200.1206 | 0 | 12959.0868 | 0 | 4576.2569 | 0 | 29101.8296 | 0 | 544.8018 | 0 | 233.2646 | 0 | 630.1995 | 0 | 254.1543 | 628.7593 | 2291.1795 | 959.4 | 4428 | 4428 | 24.6 | 9827.7 | 26.5475 | 23.8496 | 20.9429 | 23.6007 | 23.8496 |  | 0 | 0 | 0 | 20 | 24 | 23.9 | 0 | 0 | 1 | 0 | 0 | 0 | 0 | 2768 | 0 | 0 | 23.8496 | 0 | 0 | 0
|  | 2011 | 9 | 7 | 18 | 5994 | 1411.344 | 656.9978 | 130.9915 | 2199.3333 | 740.214 | 444.1284 | 11547.3384 | 3383.6757 | 14486.8857 | 189.625 | 0 | 5894.7538 | 0 | 3361.0438 | 0 | 43781.7702 | 0 | 11909.7347 | 0 | 64947.3025 | 0 | 435.9643 | 0 | 186.6643 | 0 | 2129.1045 | 0 | 661.438 | 641.8585 | 4055.0295 | 2398.5 | 11070 | 11070 | 61.5 | 24569.25 | 26.7218 | 24.0249 | 21.1309 | 23.7877 | 23.9 |  | 0 | 0 | 0 | 20 | 24 | 23.9 | 0 | 0 | 0 | 1 | 0 | 0 | 0 | 2767 | 0 | 0 | 23.9 | 0 | 0 | 0
|  | 2011 | 9 | 7 | 19 | 5995 | 1411.344 | 656.9978 | 130.9915 | 2199.3333 | 740.214 | 444.1284 | 11547.3384 | 3383.6757 | 14486.8857 | 189.625 | 0 | 764.0297 | 0 | 435.631 | 0 | 3489.1314 | 0 | 1366.3708 | 0 | 6055.1629 | 0 | 113.0122 | 0 | 48.3878 | 0 | 339.3524 | 0 | 151.7699 | 122.2588 | 774.7811 | 2398.5 | 11070 | 11070 | 61.5 | 24569.25 | 26.6013 | 23.9044 | 21.0026 | 23.6595 | 23.9 |  | 0 | 0 | 0 | 20 | 24 | 23.9 | 0 | 0 | 0 | 1 | 0 | 0 | 0 | 2766 | 0 | 0 | 23.9 | 0 | 0 | 0
|  | 2011 | 9 | 7 | 20 | 5996 | 1411.344 | 656.9978 | 130.9915 | 2199.3333 | 740.214 | 444.1284 | 11547.3384 | 3383.6757 | 14486.8857 | 189.625 | 0 | 0 | 0 | 0 | 0 | 0 | 0 | 0 | 0 | 0 | 0 | 0 | 0 | 0 | 0 | 0 | 0 | 0 | 0 | 0 | 2398.5 | 11070 | 11070 | 61.5 | 24569.25 | 26.5784 | 23.8814 | 20.9652 | 23.6221 | 23.8814 |  | 0 | 0 | 0 | 20 | 24 | 23.9 | 0 | 0 | 1 | 0 | 0 | 0 | 0 | 2765 | 0 | 0 | 23.8814 | 0 | 0 | 0
|  | 2011 | 9 | 7 | 21 | 5997 | 1411.344 | 656.9978 | 130.9915 | 2199.3333 | 740.214 | 444.1284 | 11547.3384 | 3383.6757 | 14486.8857 | 189.625 | 0 | 0 | 0 | 0 | 0 | 0 | 0 | 0 | 0 | 0 | 0 | 0 | 0 | 0 | 0 | 0 | 0 | 0 | 0 | 0 | 2398.5 | 11070 | 11070 | 61.5 | 24569.25 | 26.5554 | 23.8584 | 20.9281 | 23.585 | 23.8584 |  | 0 | 0 | 0 | 20 | 24 | 23.9 | 0 | 0 | 1 | 0 | 0 | 0 | 0 | 2764 | 0 | 0 | 23.8584 | 0 | 0 | 0
|  | 2011 | 9 | 7 | 22 | 5998 | 1411.344 | 656.9978 | 130.9915 | 2199.3333 | 740.214 | 444.1284 | 11547.3384 | 3383.6757 | 14486.8857 | 189.625 | 0 | 0 | 0 | 0 | 0 | 0 | 0 | 0 | 0 | 0 | 0 | 0 | 0 | 0 | 0 | 0 | 0 | 0 | 0 | 0 | 2398.5 | 11070 | 11070 | 61.5 | 24569.25 | 26.5253 | 23.8284 | 20.8753 | 23.5321 | 23.8284 |  | 0 | 0 | 0 | 20 | 24 | 23.9 | 0 | 0 | 1 | 0 | 0 | 0 | 0 | 2763 | 0 | 0 | 23.8284 | 0 | 0 | 0
|  | 2011 | 9 | 7 | 23 | 5999 | 1411.344 | 656.9978 | 130.9915 | 2199.3333 | 740.214 | 444.1284 | 11547.3384 | 3383.6757 | 14486.8857 | 189.625 | 0 | 0 | 0 | 0 | 0 | 0 | 0 | 0 | 0 | 0 | 0 | 0 | 0 | 0 | 0 | 0 | 0 | 0 | 0 | 0 | 2398.5 | 11070 | 11070 | 61.5 | 24569.25 | 26.4946 | 23.7977 | 20.8425 | 23.4994 | 23.7977 |  | 0 | 0 | 0 | 20 | 24 | 23.9 | 0 | 0 | 1 | 0 | 0 | 0 | 0 | 2762 | 0 | 0 | 23.7977 | 0 | 0 | 0
|  | 2011 | 9 | 7 | 24 | 6000 | 1411.344 | 656.9978 | 130.9915 | 2199.3333 | 740.214 | 444.1284 | 11547.3384 | 3383.6757 | 14486.8857 | 189.625 | 0 | 0 | 0 | 0 | 0 | 0 | 0 | 0 | 0 | 0 | 0 | 0 | 0 | 0 | 0 | 0 | 0 | 0 | 0 | 0 | 2398.5 | 11070 | 11070 | 61.5 | 24569.25 | 26.457 | 23.76 | 20.7822 | 23.4391 | 23.76 |  | 0 | 0 | 0 | 20 | 24 | 23.9 | 0 | 0 | 1 | 0 | 0 | 0 | 0 | 2761 | 0 | 0 | 23.76 | 0 | 0 | 0
|  | 2011 | 9 | 8 | 1 | 6001 | 1411.344 | 656.9978 | 130.9915 | 2199.3333 | 740.214 | 444.1284 | 11547.3384 | 3383.6757 | 14486.8857 | 189.625 | 0 | 0 | 0 | 0 | 0 | 0 | 0 | 0 | 0 | 0 | 0 | 0 | 0 | 0 | 0 | 0 | 0 | 0 | 0 | 0 | 2398.5 | 2214 | 2214 | 61.5 | 6857.25 | 26.3719 | 23.6749 | 20.699 | 23.3558 | 23.6749 |  | 0 | 0 | 0 | 16 | 24 | 23.9 | 0 | 0 | 1 | 0 | 0 | 0 | 0 | 2760 | 0 | 0 | 23.6749 | 0 | 0 | 0
|  | 2011 | 9 | 8 | 2 | 6002 | 1411.344 | 656.9978 | 130.9915 | 2199.3333 | 740.214 | 444.1284 | 11547.3384 | 3383.6757 | 14486.8857 | 189.625 | 0 | 0 | 0 | 0 | 0 | 0 | 0 | 0 | 0 | 0 | 0 | 0 | 0 | 0 | 0 | 0 | 0 | 0 | 0 | 0 | 2398.5 | 2214 | 2214 | 61.5 | 6857.25 | 26.2885 | 23.5916 | 20.6211 | 23.2779 | 23.5916 |  | 0 | 0 | 0 | 16 | 24 | 23.9 | 0 | 0 | 1 | 0 | 0 | 0 | 0 | 2759 | 0 | 0 | 23.5916 | 0 | 0 | 0
|  | 2011 | 9 | 8 | 3 | 6003 | 1411.344 | 656.9978 | 130.9915 | 2199.3333 | 740.214 | 444.1284 | 11547.3384 | 3383.6757 | 14486.8857 | 189.625 | 0 | 0 | 0 | 0 | 0 | 0 | 0 | 0 | 0 | 0 | 0 | 0 | 0 | 0 | 0 | 0 | 0 | 0 | 0 | 0 | 2398.5 | 2214 | 2214 | 61.5 | 6857.25 | 26.205 | 23.5081 | 20.5371 | 23.1939 | 23.5081 |  | 0 | 0 | 0 | 16 | 24 | 23.9 | 0 | 0 | 1 | 0 | 0 | 0 | 0 | 2758 | 0 | 0 | 23.5081 | 0 | 0 | 0
|  | 2011 | 9 | 8 | 4 | 6004 | 1411.344 | 656.9978 | 130.9915 | 2199.3333 | 740.214 | 444.1284 | 11547.3384 | 3383.6757 | 14486.8857 | 189.625 | 0 | 0 | 0 | 0 | 0 | 0 | 0 | 0 | 0 | 0 | 0 | 0 | 0 | 0 | 0 | 0 | 0 | 0 | 0 | 0 | 2398.5 | 2214 | 2214 | 61.5 | 6857.25 | 26.1196 | 23.4227 | 20.4453 | 23.1022 | 23.4227 |  | 0 | 0 | 0 | 16 | 24 | 23.9 | 0 | 0 | 1 | 0 | 0 | 0 | 0 | 2757 | 0 | 0 | 23.4227 | 0 | 0 | 0
|  | 2011 | 9 | 8 | 5 | 6005 | 1411.344 | 656.9978 | 130.9915 | 2199.3333 | 740.214 | 444.1284 | 11547.3384 | 3383.6757 | 14486.8857 | 189.625 | 0 | 0 | 0 | 0 | 0 | 0 | 0 | 0 | 0 | 0 | 0 | 0 | 0 | 0 | 0 | 0 | 0 | 0 | 0 | 0 | 2398.5 | 2214 | 2214 | 61.5 | 6857.25 | 26.0378 | 23.3408 | 20.3748 | 23.0317 | 23.3408 |  | 0 | 0 | 0 | 16 | 24 | 23.9 | 0 | 0 | 1 | 0 | 0 | 0 | 0 | 2756 | 0 | 0 | 23.3408 | 0 | 0 | 0
|  | 2011 | 9 | 8 | 6 | 6006 | 1411.344 | 656.9978 | 130.9915 | 2199.3333 | 740.214 | 444.1284 | 11547.3384 | 3383.6757 | 14486.8857 | 189.625 | 0 | 0 | 0 | 0 | 0 | 0 | 0 | 0 | 0 | 0 | 0 | 0 | 0 | 0 | 0 | 0 | 0 | 0 | 0 | 0 | 2398.5 | 2214 | 2214 | 61.5 | 6857.25 | 25.9586 | 23.2616 | 20.3039 | 22.9607 | 23.2616 |  | 0 | 0 | 0 | 16 | 24 | 23.9 | 0 | 0 | 1 | 0 | 0 | 0 | 0 | 2755 | 0 | 0 | 23.2616 | 0 | 0 | 0
|  | 2011 | 9 | 8 | 7 | 6007 | 1411.344 | 656.9978 | 130.9915 | 2199.3333 | 740.214 | 444.1284 | 11547.3384 | 3383.6757 | 14486.8857 | 189.625 | 0 | 460.1102 | 0 | 255.0369 | 0 | 560.4575 | 0 | 239.6693 | 0 | 1515.274 | 0 | 34.0288 | 0 | 14.1641 | 0 | 27.255 | 0 | 13.3107 | 34.9311 | 123.6897 | 2398.5 | 2214 | 2214 | 61.5 | 6857.25 | 25.8873 | 23.1903 | 20.2436 | 22.9005 | 23.1903 |  | 0 | 0 | 0 | 16 | 24 | 23.9 | 0 | 0 | 1 | 0 | 0 | 0 | 0 | 2754 | 0 | 0 | 23.1903 | 0 | 0 | 0
|  | 2011 | 9 | 8 | 8 | 6008 | 1411.344 | 656.9978 | 130.9915 | 2199.3333 | 740.214 | 444.1284 | 11547.3384 | 3383.6757 | 14486.8857 | 189.625 | 0 | 1819.0746 | 0 | 1038.7753 | 0 | 2314.549 | 0 | 989.7742 | 0 | 6162.1732 | 0 | 134.5352 | 0 | 57.6911 | 0 | 112.5564 | 0 | 54.9697 | 144.0907 | 503.8429 | 2398.5 | 11070 | 11070 | 61.5 | 24569.25 | 25.8816 | 23.1847 | 20.2509 | 22.9078 | 23.1847 |  | 0 | 0 | 0 | 20 | 24 | 23.9 | 0 | 0 | 1 | 0 | 0 | 0 | 0 | 2753 | 0 | 0 | 23.1847 | 0 | 0 | 0
|  | 2011 | 9 | 8 | 9 | 6009 | 1411.344 | 656.9978 | 130.9915 | 2199.3333 | 740.214 | 444.1284 | 11547.3384 | 3383.6757 | 14486.8857 | 189.625 | 0 | 1612.9313 | 0 | 927.1894 | 0 | 2121.3865 | 0 | 907.1719 | 0 | 5568.6791 | 0 | 119.2892 | 0 | 51.4939 | 0 | 103.1629 | 0 | 50.3821 | 135.3579 | 459.686 | 2398.5 | 11070 | 11070 | 61.5 | 24569.25 | 25.8707 | 23.1737 | 20.2284 | 22.8852 | 23.1737 |  | 0 | 0 | 0 | 20 | 24 | 23.9 | 0 | 0 | 1 | 0 | 0 | 0 | 0 | 2752 | 0 | 0 | 23.1737 | 0 | 0 | 0
|  | 2011 | 9 | 8 | 10 | 6010 | 1411.344 | 656.9978 | 130.9915 | 2199.3333 | 740.214 | 444.1284 | 11547.3384 | 3383.6757 | 14486.8857 | 189.625 | 0 | 6196.7616 | 0 | 3670.5472 | 0 | 8095.6914 | 0 | 3461.9733 | 0 | 21424.9735 | 0 | 458.3002 | 0 | 203.8533 | 0 | 393.6929 | 0 | 192.2697 | 497.7678 | 1745.8839 | 2398.5 | 11070 | 11070 | 61.5 | 24569.25 | 25.9161 | 23.2191 | 20.3058 | 22.9626 | 23.2191 |  | 0 | 0 | 0 | 20 | 24 | 23.9 | 0 | 0 | 1 | 0 | 0 | 0 | 0 | 2751 | 0 | 0 | 23.2191 | 0 | 0 | 0
|  | 2011 | 9 | 8 | 11 | 6011 | 1411.344 | 656.9978 | 130.9915 | 2199.3333 | 740.214 | 444.1284 | 11547.3384 | 3383.6757 | 14486.8857 | 189.625 | 0 | 7631.0278 | 0 | 4527.0182 | 0 | 10142.9227 | 0 | 4337.434 | 0 | 26638.4027 | 0 | 564.3757 | 0 | 251.4197 | 0 | 493.2496 | 0 | 240.8906 | 620.0266 | 2169.9622 | 2398.5 | 11070 | 11070 | 61.5 | 24569.25 | 25.9808 | 23.2839 | 20.3836 | 23.0405 | 23.2839 |  | 0 | 0 | 0 | 20 | 24 | 23.9 | 0 | 0 | 1 | 0 | 0 | 0 | 0 | 2750 | 0 | 0 | 23.2839 | 0 | 0 | 0
|  | 2011 | 9 | 8 | 12 | 6012 | 1411.344 | 656.9978 | 130.9915 | 2199.3333 | 740.214 | 444.1284 | 11547.3384 | 3383.6757 | 14486.8857 | 189.625 | 0 | 4669.7528 | 0 | 2716.6912 | 0 | 6255.434 | 0 | 2662.5784 | 0 | 16304.4564 | 0 | 345.3657 | 0 | 150.8785 | 0 | 304.2013 | 0 | 147.8732 | 388.6082 | 1336.9269 | 2398.5 | 11070 | 11070 | 61.5 | 24569.25 | 26.0112 | 23.3142 | 20.4008 | 23.0576 | 23.3142 |  | 0 | 0 | 0 | 20 | 24 | 23.9 | 0 | 0 | 1 | 0 | 0 | 0 | 0 | 2749 | 0 | 0 | 23.3142 | 0 | 0 | 0
|  | 2011 | 9 | 8 | 13 | 6013 | 1411.344 | 656.9978 | 130.9915 | 2199.3333 | 740.214 | 444.1284 | 11547.3384 | 3383.6757 | 14486.8857 | 189.625 | 0 | 5700.4775 | 0 | 3312.7656 | 0 | 7693.0254 | 0 | 3250.2723 | 0 | 19956.5408 | 0 | 421.596 | 0 | 183.983 | 0 | 374.1113 | 0 | 180.5123 | 471.5695 | 1631.7721 | 2398.5 | 11070 | 11070 | 61.5 | 24569.25 | 26.0519 | 23.355 | 20.4404 | 23.0973 | 23.355 |  | 0 | 0 | 0 | 20 | 24 | 23.9 | 0 | 0 | 1 | 0 | 0 | 0 | 0 | 2748 | 0 | 0 | 23.355 | 0 | 0 | 0
|  | 2011 | 9 | 8 | 14 | 6014 | 1411.344 | 656.9978 | 130.9915 | 2199.3333 | 740.214 | 444.1284 | 11547.3384 | 3383.6757 | 14486.8857 | 189.625 | 0 | 5263.3503 | 0 | 3042.0893 | 0 | 7144.43 | 0 | 3001.0331 | 0 | 18450.9027 | 0 | 389.267 | 0 | 168.9503 | 0 | 347.4331 | 0 | 166.6701 | 436.6384 | 1508.959 | 2398.5 | 11070 | 11070 | 61.5 | 24569.25 | 26.0878 | 23.3909 | 20.4752 | 23.1321 | 23.3909 |  | 0 | 0 | 0 | 20 | 24 | 23.9 | 0 | 0 | 1 | 0 | 0 | 0 | 0 | 2747 | 0 | 0 | 23.3909 | 0 | 0 | 0
|  | 2011 | 9 | 8 | 15 | 6015 | 1411.344 | 656.9978 | 130.9915 | 2199.3333 | 740.214 | 444.1284 | 11547.3384 | 3383.6757 | 14486.8857 | 189.625 | 0 | 4234.7138 | 0 | 2431.6769 | 0 | 5774.3409 | 0 | 2414.5298 | 0 | 14855.2614 | 0 | 313.191 | 0 | 135.0495 | 0 | 280.8058 | 0 | 134.0972 | 353.6771 | 1216.8206 | 2398.5 | 11070 | 11070 | 61.5 | 24569.25 | 26.1175 | 23.4205 | 20.5187 | 23.1755 | 23.4205 |  | 0 | 0 | 0 | 20 | 24 | 23.9 | 0 | 0 | 1 | 0 | 0 | 0 | 0 | 2746 | 0 | 0 | 23.4205 | 0 | 0 | 0
|  | 2011 | 9 | 8 | 16 | 6016 | 1411.344 | 656.9978 | 130.9915 | 2199.3333 | 740.214 | 444.1284 | 11547.3384 | 3383.6757 | 14486.8857 | 189.625 | 0 | 8000.1228 | 0 | 4561.4735 | 0 | 11474.3677 | 0 | 4562.9673 | 0 | 28598.9313 | 0 | 591.6732 | 0 | 253.3333 | 0 | 557.9977 | 0 | 253.4162 | 654.9576 | 2311.378 | 2398.5 | 11070 | 11070 | 61.5 | 24569.25 | 26.1942 | 23.4972 | 20.6174 | 23.2742 | 23.4972 |  | 0 | 0 | 0 | 20 | 24 | 23.9 | 0 | 0 | 1 | 0 | 0 | 0 | 0 | 2745 | 0 | 0 | 23.4972 | 0 | 0 | 0
|  | 2011 | 9 | 8 | 17 | 6017 | 1411.344 | 656.9978 | 130.9915 | 2199.3333 | 740.214 | 444.1284 | 11547.3384 | 3383.6757 | 14486.8857 | 189.625 | 0 | 7484.8931 | 0 | 4267.7022 | 0 | 18963.6825 | 0 | 5334.2404 | 0 | 36050.5182 | 0 | 553.5679 | 0 | 237.0179 | 0 | 922.2026 | 0 | 296.2509 | 668.0568 | 2677.096 | 2398.5 | 11070 | 11070 | 61.5 | 24569.25 | 26.2967 | 23.5997 | 20.735 | 23.3918 | 23.5997 |  | 0 | 0 | 0 | 20 | 24 | 23.9 | 0 | 0 | 1 | 0 | 0 | 0 | 0 | 2744 | 0 | 0 | 23.5997 | 0 | 0 | 0
|  | 2011 | 9 | 8 | 18 | 6018 | 1411.344 | 656.9978 | 130.9915 | 2199.3333 | 740.214 | 444.1284 | 11547.3384 | 3383.6757 | 14486.8857 | 189.625 | 0 | 4413.3542 | 0 | 2516.3862 | 0 | 11236.3619 | 0 | 3781.5275 | 0 | 21947.6297 | 0 | 326.4029 | 0 | 139.754 | 0 | 546.4235 | 0 | 210.0169 | 375.509 | 1598.1064 | 2398.5 | 11070 | 11070 | 61.5 | 24569.25 | 26.3536 | 23.6567 | 20.7777 | 23.4346 | 23.6567 |  | 0 | 0 | 0 | 20 | 24 | 23.9 | 0 | 0 | 1 | 0 | 0 | 0 | 0 | 2743 | 0 | 0 | 23.6567 | 0 | 0 | 0
|  | 2011 | 9 | 8 | 19 | 6019 | 1411.344 | 656.9978 | 130.9915 | 2199.3333 | 740.214 | 444.1284 | 11547.3384 | 3383.6757 | 14486.8857 | 189.625 | 0 | 551.8607 | 0 | 314.6574 | 0 | 972.6936 | 0 | 403.3824 | 0 | 2242.594 | 0 | 40.8145 | 0 | 17.4753 | 0 | 47.302 | 0 | 22.4029 | 48.0302 | 176.025 | 2398.5 | 11070 | 11070 | 61.5 | 24569.25 | 26.343 | 23.646 | 20.734 | 23.3908 | 23.646 |  | 0 | 0 | 0 | 20 | 24 | 23.9 | 0 | 0 | 1 | 0 | 0 | 0 | 0 | 2742 | 0 | 0 | 23.646 | 0 | 0 | 0
|  | 2011 | 9 | 8 | 20 | 6020 | 1411.344 | 656.9978 | 130.9915 | 2199.3333 | 740.214 | 444.1284 | 11547.3384 | 3383.6757 | 14486.8857 | 189.625 | 0 | 0 | 0 | 0 | 0 | 0 | 0 | 0 | 0 | 0 | 0 | 0 | 0 | 0 | 0 | 0 | 0 | 0 | 0 | 0 | 2398.5 | 11070 | 11070 | 61.5 | 24569.25 | 26.3259 | 23.629 | 20.7173 | 23.3742 | 23.629 |  | 0 | 0 | 0 | 20 | 24 | 23.9 | 0 | 0 | 1 | 0 | 0 | 0 | 0 | 2741 | 0 | 0 | 23.629 | 0 | 0 | 0
|  | 2011 | 9 | 8 | 21 | 6021 | 1411.344 | 656.9978 | 130.9915 | 2199.3333 | 740.214 | 444.1284 | 11547.3384 | 3383.6757 | 14486.8857 | 189.625 | 0 | 0 | 0 | 0 | 0 | 0 | 0 | 0 | 0 | 0 | 0 | 0 | 0 | 0 | 0 | 0 | 0 | 0 | 0 | 0 | 2398.5 | 11070 | 11070 | 61.5 | 24569.25 | 26.3081 | 23.6112 | 20.6971 | 23.3539 | 23.6112 |  | 0 | 0 | 0 | 20 | 24 | 23.9 | 0 | 0 | 1 | 0 | 0 | 0 | 0 | 2740 | 0 | 0 | 23.6112 | 0 | 0 | 0
|  | 2011 | 9 | 8 | 22 | 6022 | 1411.344 | 656.9978 | 130.9915 | 2199.3333 | 740.214 | 444.1284 | 11547.3384 | 3383.6757 | 14486.8857 | 189.625 | 0 | 0 | 0 | 0 | 0 | 0 | 0 | 0 | 0 | 0 | 0 | 0 | 0 | 0 | 0 | 0 | 0 | 0 | 0 | 0 | 2398.5 | 11070 | 11070 | 61.5 | 24569.25 | 26.2868 | 23.5899 | 20.6646 | 23.3214 | 23.5899 |  | 0 | 0 | 0 | 20 | 24 | 23.9 | 0 | 0 | 1 | 0 | 0 | 0 | 0 | 2739 | 0 | 0 | 23.5899 | 0 | 0 | 0
|  | 2011 | 9 | 8 | 23 | 6023 | 1411.344 | 656.9978 | 130.9915 | 2199.3333 | 740.214 | 444.1284 | 11547.3384 | 3383.6757 | 14486.8857 | 189.625 | 0 | 0 | 0 | 0 | 0 | 0 | 0 | 0 | 0 | 0 | 0 | 0 | 0 | 0 | 0 | 0 | 0 | 0 | 0 | 0 | 2398.5 | 11070 | 11070 | 61.5 | 24569.25 | 26.2712 | 23.5743 | 20.6672 | 23.3241 | 23.5743 |  | 0 | 0 | 0 | 20 | 24 | 23.9 | 0 | 0 | 1 | 0 | 0 | 0 | 0 | 2738 | 0 | 0 | 23.5743 | 0 | 0 | 0
|  | 2011 | 9 | 8 | 24 | 6024 | 1411.344 | 656.9978 | 130.9915 | 2199.3333 | 740.214 | 444.1284 | 11547.3384 | 3383.6757 | 14486.8857 | 189.625 | 0 | 0 | 0 | 0 | 0 | 0 | 0 | 0 | 0 | 0 | 0 | 0 | 0 | 0 | 0 | 0 | 0 | 0 | 0 | 0 | 2398.5 | 11070 | 11070 | 61.5 | 24569.25 | 26.2594 | 23.5625 | 20.6676 | 23.3244 | 23.5625 |  | 0 | 0 | 0 | 20 | 24 | 23.9 | 0 | 0 | 1 | 0 | 0 | 0 | 0 | 2737 | 0 | 0 | 23.5625 | 0 | 0 | 0
|  | 2011 | 9 | 9 | 1 | 6025 | 1411.344 | 656.9978 | 130.9915 | 2199.3333 | 740.214 | 444.1284 | 11547.3384 | 3383.6757 | 14486.8857 | 189.625 | 0 | 0 | 0 | 0 | 0 | 0 | 0 | 0 | 0 | 0 | 0 | 0 | 0 | 0 | 0 | 0 | 0 | 0 | 0 | 0 | 2398.5 | 2214 | 2214 | 61.5 | 6857.25 | 26.2009 | 23.5039 | 20.6131 | 23.2699 | 23.5039 |  | 0 | 0 | 0 | 16 | 24 | 23.9 | 0 | 0 | 1 | 0 | 0 | 0 | 0 | 2736 | 0 | 0 | 23.5039 | 0 | 0 | 0
|  | 2011 | 9 | 9 | 2 | 6026 | 1411.344 | 656.9978 | 130.9915 | 2199.3333 | 740.214 | 444.1284 | 11547.3384 | 3383.6757 | 14486.8857 | 189.625 | 0 | 0 | 0 | 0 | 0 | 0 | 0 | 0 | 0 | 0 | 0 | 0 | 0 | 0 | 0 | 0 | 0 | 0 | 0 | 0 | 2398.5 | 2214 | 2214 | 61.5 | 6857.25 | 26.1429 | 23.4459 | 20.5568 | 23.2136 | 23.4459 |  | 0 | 0 | 0 | 16 | 24 | 23.9 | 0 | 0 | 1 | 0 | 0 | 0 | 0 | 2735 | 0 | 0 | 23.4459 | 0 | 0 | 0
|  | 2011 | 9 | 9 | 3 | 6027 | 1411.344 | 656.9978 | 130.9915 | 2199.3333 | 740.214 | 444.1284 | 11547.3384 | 3383.6757 | 14486.8857 | 189.625 | 0 | 0 | 0 | 0 | 0 | 0 | 0 | 0 | 0 | 0 | 0 | 0 | 0 | 0 | 0 | 0 | 0 | 0 | 0 | 0 | 2398.5 | 2214 | 2214 | 61.5 | 6857.25 | 26.0864 | 23.3894 | 20.5049 | 23.1618 | 23.3894 |  | 0 | 0 | 0 | 16 | 24 | 23.9 | 0 | 0 | 1 | 0 | 0 | 0 | 0 | 2734 | 0 | 0 | 23.3894 | 0 | 0 | 0
|  | 2011 | 9 | 9 | 4 | 6028 | 1411.344 | 656.9978 | 130.9915 | 2199.3333 | 740.214 | 444.1284 | 11547.3384 | 3383.6757 | 14486.8857 | 189.625 | 0 | 0 | 0 | 0 | 0 | 0 | 0 | 0 | 0 | 0 | 0 | 0 | 0 | 0 | 0 | 0 | 0 | 0 | 0 | 0 | 2398.5 | 2214 | 2214 | 61.5 | 6857.25 | 26.0313 | 23.3344 | 20.4545 | 23.1113 | 23.3344 |  | 0 | 0 | 0 | 16 | 24 | 23.9 | 0 | 0 | 1 | 0 | 0 | 0 | 0 | 2733 | 0 | 0 | 23.3344 | 0 | 0 | 0
|  | 2011 | 9 | 9 | 5 | 6029 | 1411.344 | 656.9978 | 130.9915 | 2199.3333 | 740.214 | 444.1284 | 11547.3384 | 3383.6757 | 14486.8857 | 189.625 | 0 | 0 | 0 | 0 | 0 | 0 | 0 | 0 | 0 | 0 | 0 | 0 | 0 | 0 | 0 | 0 | 0 | 0 | 0 | 0 | 2398.5 | 2214 | 2214 | 61.5 | 6857.25 | 25.9795 | 23.2826 | 20.4131 | 23.0699 | 23.2826 |  | 0 | 0 | 0 | 16 | 24 | 23.9 | 0 | 0 | 1 | 0 | 0 | 0 | 0 | 2732 | 0 | 0 | 23.2826 | 0 | 0 | 0
|  | 2011 | 9 | 9 | 6 | 6030 | 1411.344 | 656.9978 | 130.9915 | 2199.3333 | 740.214 | 444.1284 | 11547.3384 | 3383.6757 | 14486.8857 | 189.625 | 0 | 0 | 0 | 0 | 0 | 0 | 0 | 0 | 0 | 0 | 0 | 0 | 0 | 0 | 0 | 0 | 0 | 0 | 0 | 0 | 2398.5 | 2214 | 2214 | 61.5 | 6857.25 | 25.9291 | 23.2322 | 20.3672 | 23.024 | 23.2322 |  | 0 | 0 | 0 | 16 | 24 | 23.9 | 0 | 0 | 1 | 0 | 0 | 0 | 0 | 2731 | 0 | 0 | 23.2322 | 0 | 0 | 0
|  | 2011 | 9 | 9 | 7 | 6031 | 1411.344 | 656.9978 | 130.9915 | 2199.3333 | 740.214 | 444.1284 | 11547.3384 | 3383.6757 | 14486.8857 | 189.625 | 0 | 1416.7353 | 0 | 706.807 | 0 | 1138.3943 | 0 | 486.8134 | 0 | 3748.75 | 0 | 104.7789 | 0 | 39.2544 | 0 | 55.36 | 0 | 27.0364 | 74.2285 | 300.6583 | 2398.5 | 2214 | 2214 | 61.5 | 6857.25 | 25.892 | 23.1951 | 20.3372 | 22.9941 | 23.1951 |  | 0 | 0 | 0 | 16 | 24 | 23.9 | 0 | 0 | 1 | 0 | 0 | 0 | 0 | 2730 | 0 | 0 | 23.1951 | 0 | 0 | 0
|  | 2011 | 9 | 9 | 8 | 6032 | 1411.344 | 656.9978 | 130.9915 | 2199.3333 | 740.214 | 444.1284 | 11547.3384 | 3383.6757 | 14486.8857 | 189.625 | 0 | 3424.4548 | 0 | 1982.0641 | 0 | 3013.2616 | 0 | 1288.5658 | 0 | 9708.3463 | 0 | 253.2659 | 0 | 110.0791 | 0 | 146.5347 | 0 | 71.5638 | 192.1209 | 773.5644 | 2398.5 | 11070 | 11070 | 61.5 | 24569.25 | 25.9222 | 23.2252 | 20.3734 | 23.0302 | 23.2252 |  | 0 | 0 | 0 | 20 | 24 | 23.9 | 0 | 0 | 1 | 0 | 0 | 0 | 0 | 2729 | 0 | 0 | 23.2252 | 0 | 0 | 0
|  | 2011 | 9 | 9 | 9 | 6033 | 1411.344 | 656.9978 | 130.9915 | 2199.3333 | 740.214 | 444.1284 | 11547.3384 | 3383.6757 | 14486.8857 | 189.625 | 0 | 10785.9878 | 0 | 7712.7287 | 0 | 8517.5412 | 0 | 3642.3696 | 0 | 30658.6272 | 0 | 797.7103 | 0 | 428.3464 | 0 | 414.2074 | 0 | 202.2884 | 593.8282 | 2436.3808 | 2398.5 | 11070 | 11070 | 61.5 | 24569.25 | 26.0194 | 23.3225 | 20.4894 | 23.1462 | 23.3225 |  | 0 | 0 | 0 | 20 | 24 | 23.9 | 0 | 0 | 1 | 0 | 0 | 0 | 0 | 2728 | 0 | 0 | 23.3225 | 0 | 0 | 0
|  | 2011 | 9 | 9 | 10 | 6034 | 1411.344 | 656.9978 | 130.9915 | 2199.3333 | 740.214 | 444.1284 | 11547.3384 | 3383.6757 | 14486.8857 | 189.625 | 0 | 7984.5529 | 0 | 5350.8296 | 0 | 9703.191 | 0 | 4149.3909 | 0 | 27187.9643 | 0 | 590.5217 | 0 | 297.1722 | 0 | 471.8655 | 0 | 230.4472 | 620.0266 | 2210.0331 | 2398.5 | 11070 | 11070 | 61.5 | 24569.25 | 26.1057 | 23.4088 | 20.573 | 23.2298 | 23.4088 |  | 0 | 0 | 0 | 20 | 24 | 23.9 | 0 | 0 | 1 | 0 | 0 | 0 | 0 | 2727 | 0 | 0 | 23.4088 | 0 | 0 | 0
|  | 2011 | 9 | 9 | 11 | 6035 | 1411.344 | 656.9978 | 130.9915 | 2199.3333 | 740.214 | 444.1284 | 11547.3384 | 3383.6757 | 14486.8857 | 189.625 | 0 | 4356.2929 | 0 | 2542.8595 | 0 | 5798.5821 | 0 | 2479.6568 | 0 | 15177.3913 | 0 | 322.1828 | 0 | 141.2243 | 0 | 281.9846 | 0 | 137.7142 | 362.4099 | 1245.5158 | 2398.5 | 11070 | 11070 | 61.5 | 24569.25 | 26.1553 | 23.4584 | 20.6176 | 23.2745 | 23.4584 |  | 0 | 0 | 0 | 20 | 24 | 23.9 | 0 | 0 | 1 | 0 | 0 | 0 | 0 | 2726 | 0 | 0 | 23.4584 | 0 | 0 | 0
|  | 2011 | 9 | 9 | 12 | 6036 | 1411.344 | 656.9978 | 130.9915 | 2199.3333 | 740.214 | 444.1284 | 11547.3384 | 3383.6757 | 14486.8857 | 189.625 | 0 | 5703.247 | 0 | 3332.9306 | 0 | 7648.8563 | 0 | 3251.8514 | 0 | 19936.8853 | 0 | 421.8009 | 0 | 185.1029 | 0 | 371.9634 | 0 | 180.6 | 471.5695 | 1631.0366 | 2398.5 | 11070 | 11070 | 61.5 | 24569.25 | 26.2265 | 23.5296 | 20.7136 | 23.3705 | 23.5296 |  | 0 | 0 | 0 | 20 | 24 | 23.9 | 0 | 0 | 1 | 0 | 0 | 0 | 0 | 2725 | 0 | 0 | 23.5296 | 0 | 0 | 0
|  | 2011 | 9 | 9 | 13 | 6037 | 1411.344 | 656.9978 | 130.9915 | 2199.3333 | 740.214 | 444.1284 | 11547.3384 | 3383.6757 | 14486.8857 | 189.625 | 0 | 8636.1789 | 0 | 5065.4225 | 0 | 11725.299 | 0 | 4924.1371 | 0 | 30351.0375 | 0 | 638.7147 | 0 | 281.3214 | 0 | 570.2005 | 0 | 273.4747 | 702.9879 | 2466.6991 | 2398.5 | 11070 | 11070 | 61.5 | 24569.25 | 26.3329 | 23.6359 | 20.835 | 23.4919 | 23.6359 |  | 0 | 0 | 0 | 20 | 24 | 23.9 | 0 | 0 | 1 | 0 | 0 | 0 | 0 | 2724 | 0 | 0 | 23.6359 | 0 | 0 | 0
|  | 2011 | 9 | 9 | 14 | 6038 | 1411.344 | 656.9978 | 130.9915 | 2199.3333 | 740.214 | 444.1284 | 11547.3384 | 3383.6757 | 14486.8857 | 189.625 | 0 | 7402.501 | 0 | 4301.5315 | 0 | 10119.9252 | 0 | 4220.7243 | 0 | 26044.682 | 0 | 547.4743 | 0 | 238.8967 | 0 | 492.1313 | 0 | 234.4089 | 606.9274 | 2119.8385 | 2398.5 | 11070 | 11070 | 61.5 | 24569.25 | 26.4256 | 23.7287 | 20.9249 | 23.5817 | 23.7287 |  | 0 | 0 | 0 | 20 | 24 | 23.9 | 0 | 0 | 1 | 0 | 0 | 0 | 0 | 2723 | 0 | 0 | 23.7287 | 0 | 0 | 0
|  | 2011 | 9 | 9 | 15 | 6039 | 1411.344 | 656.9978 | 130.9915 | 2199.3333 | 740.214 | 444.1284 | 11547.3384 | 3383.6757 | 14486.8857 | 189.625 | 0 | 11763.2049 | 0 | 8228.2593 | 0 | 27022.7854 | 0 | 6707.0905 | 0 | 53721.3402 | 0 | 869.9833 | 0 | 456.9777 | 0 | 1314.1162 | 0 | 372.4957 | 1104.6952 | 4118.2681 | 2398.5 | 11070 | 11070 | 61.5 | 24569.25 | 26.6048 | 23.9079 | 21.1236 | 23.7805 | 23.9 |  | 0 | 0 | 0 | 20 | 24 | 23.9 | 0 | 0 | 0 | 1 | 0 | 0 | 0 | 2722 | 0 | 0 | 23.9 | 0 | 0 | 0
|  | 2011 | 9 | 9 | 16 | 6040 | 1411.344 | 656.9978 | 130.9915 | 2199.3333 | 740.214 | 444.1284 | 11547.3384 | 3383.6757 | 14486.8857 | 189.625 | 0 | 2169.2828 | 0 | 1236.8718 | 0 | 3004.8657 | 0 | 1236.9914 | 0 | 7648.0117 | 0 | 320.8717 | 0 | 137.3858 | 0 | 292.2528 | 0 | 137.399 | 362.4099 | 1250.3192 | 2398.5 | 11070 | 11070 | 61.5 | 24569.25 | 26.6389 | 23.9419 | 21.1428 | 23.7997 | 23.9 |  | 0 | 0 | 0 | 20 | 24 | 23.9 | 0 | 0 | 0 | 1 | 0 | 0 | 0 | 2721 | 0 | 0 | 23.9 | 0 | 0 | 0
|  | 2011 | 9 | 9 | 17 | 6041 | 1411.344 | 656.9978 | 130.9915 | 2199.3333 | 740.214 | 444.1284 | 11547.3384 | 3383.6757 | 14486.8857 | 189.625 | 0 | 1131.658 | 0 | 645.2436 | 0 | 1569.5005 | 0 | 652.37 | 0 | 3998.772 | 0 | 167.3904 | 0 | 71.6705 | 0 | 152.6494 | 0 | 72.4621 | 192.1209 | 656.2933 | 2398.5 | 11070 | 11070 | 61.5 | 24569.25 | 26.6256 | 23.9286 | 21.1239 | 23.7807 | 23.9 |  | 0 | 0 | 0 | 20 | 24 | 23.9 | 0 | 0 | 0 | 1 | 0 | 0 | 0 | 2720 | 0 | 0 | 23.9 | 0 | 0 | 0
|  | 2011 | 9 | 9 | 18 | 6042 | 1411.344 | 656.9978 | 130.9915 | 2199.3333 | 740.214 | 444.1284 | 11547.3384 | 3383.6757 | 14486.8857 | 189.625 | 0 | 430.4165 | 0 | 245.4129 | 0 | 599.1463 | 0 | 251.3438 | 0 | 1526.3195 | 0 | 63.6655 | 0 | 27.2593 | 0 | 58.2729 | 0 | 27.9181 | 74.2285 | 251.3443 | 2398.5 | 11070 | 11070 | 61.5 | 24569.25 | 26.6151 | 23.9181 | 21.1047 | 23.7615 | 23.9 |  | 0 | 0 | 0 | 20 | 24 | 23.9 | 0 | 0 | 0 | 1 | 0 | 0 | 0 | 2719 | 0 | 0 | 23.9 | 0 | 0 | 0
|  | 2011 | 9 | 9 | 19 | 6043 | 1411.344 | 656.9978 | 130.9915 | 2199.3333 | 740.214 | 444.1284 | 11547.3384 | 3383.6757 | 14486.8857 | 189.625 | 0 | 149.9423 | 0 | 85.4934 | 0 | 242.213 | 0 | 101.2412 | 0 | 578.8898 | 0 | 22.1789 | 0 | 9.4962 | 0 | 23.5576 | 0 | 11.2454 | 26.1983 | 92.6763 | 2398.5 | 11070 | 11070 | 61.5 | 24569.25 | 26.6085 | 23.9115 | 21.0863 | 23.7432 | 23.9 |  | 0 | 0 | 0 | 20 | 24 | 23.9 | 0 | 0 | 0 | 1 | 0 | 0 | 0 | 2718 | 0 | 0 | 23.9 | 0 | 0 | 0
|  | 2011 | 9 | 9 | 20 | 6044 | 1411.344 | 656.9978 | 130.9915 | 2199.3333 | 740.214 | 444.1284 | 11547.3384 | 3383.6757 | 14486.8857 | 189.625 | 0 | 0 | 0 | 0 | 0 | 0 | 0 | 0 | 0 | 0 | 0 | 0 | 0 | 0 | 0 | 0 | 0 | 0 | 0 | 0 | 2398.5 | 11070 | 11070 | 61.5 | 24569.25 | 26.6021 | 23.9051 | 21.0653 | 23.7222 | 23.9 |  | 0 | 0 | 0 | 20 | 24 | 23.9 | 0 | 0 | 0 | 1 | 0 | 0 | 0 | 2717 | 0 | 0 | 23.9 | 0 | 0 | 0
|  | 2011 | 9 | 9 | 21 | 6045 | 1411.344 | 656.9978 | 130.9915 | 2199.3333 | 740.214 | 444.1284 | 11547.3384 | 3383.6757 | 14486.8857 | 189.625 | 0 | 0 | 0 | 0 | 0 | 0 | 0 | 0 | 0 | 0 | 0 | 0 | 0 | 0 | 0 | 0 | 0 | 0 | 0 | 0 | 2398.5 | 11070 | 11070 | 61.5 | 24569.25 | 26.6021 | 23.9051 | 21.0653 | 23.7222 | 23.9 |  | 0 | 0 | 0 | 20 | 24 | 23.9 | 0 | 0 | 0 | 1 | 0 | 0 | 0 | 2716 | 0 | 0 | 23.9 | 0 | 0 | 0
|  | 2011 | 9 | 9 | 22 | 6046 | 1411.344 | 656.9978 | 130.9915 | 2199.3333 | 740.214 | 444.1284 | 11547.3384 | 3383.6757 | 14486.8857 | 189.625 | 0 | 0 | 0 | 0 | 0 | 0 | 0 | 0 | 0 | 0 | 0 | 0 | 0 | 0 | 0 | 0 | 0 | 0 | 0 | 0 | 2398.5 | 11070 | 11070 | 61.5 | 24569.25 | 26.6021 | 23.9051 | 21.0653 | 23.7222 | 23.9 |  | 0 | 0 | 0 | 20 | 24 | 23.9 | 0 | 0 | 0 | 1 | 0 | 0 | 0 | 2715 | 0 | 0 | 23.9 | 0 | 0 | 0
|  | 2011 | 9 | 9 | 23 | 6047 | 1411.344 | 656.9978 | 130.9915 | 2199.3333 | 740.214 | 444.1284 | 11547.3384 | 3383.6757 | 14486.8857 | 189.625 | 0 | 0 | 0 | 0 | 0 | 0 | 0 | 0 | 0 | 0 | 0 | 0 | 0 | 0 | 0 | 0 | 0 | 0 | 0 | 0 | 2398.5 | 11070 | 11070 | 61.5 | 24569.25 | 26.6039 | 23.907 | 21.073 | 23.7299 | 23.9 |  | 0 | 0 | 0 | 20 | 24 | 23.9 | 0 | 0 | 0 | 1 | 0 | 0 | 0 | 2714 | 0 | 0 | 23.9 | 0 | 0 | 0
|  | 2011 | 9 | 9 | 24 | 6048 | 1411.344 | 656.9978 | 130.9915 | 2199.3333 | 740.214 | 444.1284 | 11547.3384 | 3383.6757 | 14486.8857 | 189.625 | 0 | 0 | 0 | 0 | 0 | 0 | 0 | 0 | 0 | 0 | 0 | 0 | 0 | 0 | 0 | 0 | 0 | 0 | 0 | 0 | 2398.5 | 11070 | 11070 | 61.5 | 24569.25 | 26.6021 | 23.9051 | 21.0653 | 23.7222 | 23.9 |  | 0 | 0 | 0 | 20 | 24 | 23.9 | 0 | 0 | 0 | 1 | 0 | 0 | 0 | 2713 | 0 | 0 | 23.9 | 0 | 0 | 0
|  | 2011 | 9 | 10 | 1 | 6049 | 1411.344 | 656.9978 | 130.9915 | 2199.3333 | 740.214 | 444.1284 | 11547.3384 | 3383.6757 | 14486.8857 | 189.625 | 0 | 0 | 0 | 0 | 0 | 0 | 0 | 0 | 0 | 0 | 0 | 0 | 0 | 0 | 0 | 0 | 0 | 0 | 0 | 0 | 2398.5 | 2214 | 2214 | 61.5 | 6857.25 | 26.5452 | 23.8482 | 20.9798 | 23.6366 | 23.8482 |  | 0 | 0 | 0 | 16 | 24 | 23.9 | 0 | 0 | 1 | 0 | 0 | 0 | 0 | 2712 | 0 | 0 | 23.8482 | 0 | 0 | 0
|  | 2011 | 9 | 10 | 2 | 6050 | 1411.344 | 656.9978 | 130.9915 | 2199.3333 | 740.214 | 444.1284 | 11547.3384 | 3383.6757 | 14486.8857 | 189.625 | 0 | 0 | 0 | 0 | 0 | 0 | 0 | 0 | 0 | 0 | 0 | 0 | 0 | 0 | 0 | 0 | 0 | 0 | 0 | 0 | 2398.5 | 2214 | 2214 | 61.5 | 6857.25 | 26.4884 | 23.7915 | 20.9069 | 23.5638 | 23.7915 |  | 0 | 0 | 0 | 16 | 24 | 23.9 | 0 | 0 | 1 | 0 | 0 | 0 | 0 | 2711 | 0 | 0 | 23.7915 | 0 | 0 | 0
|  | 2011 | 9 | 10 | 3 | 6051 | 1411.344 | 656.9978 | 130.9915 | 2199.3333 | 740.214 | 444.1284 | 11547.3384 | 3383.6757 | 14486.8857 | 189.625 | 0 | 0 | 0 | 0 | 0 | 0 | 0 | 0 | 0 | 0 | 0 | 0 | 0 | 0 | 0 | 0 | 0 | 0 | 0 | 0 | 2398.5 | 2214 | 2214 | 61.5 | 6857.25 | 26.4313 | 23.7344 | 20.8486 | 23.5054 | 23.7344 |  | 0 | 0 | 0 | 16 | 24 | 23.9 | 0 | 0 | 1 | 0 | 0 | 0 | 0 | 2710 | 0 | 0 | 23.7344 | 0 | 0 | 0
|  | 2011 | 9 | 10 | 4 | 6052 | 1411.344 | 656.9978 | 130.9915 | 2199.3333 | 740.214 | 444.1284 | 11547.3384 | 3383.6757 | 14486.8857 | 189.625 | 0 | 0 | 0 | 0 | 0 | 0 | 0 | 0 | 0 | 0 | 0 | 0 | 0 | 0 | 0 | 0 | 0 | 0 | 0 | 0 | 2398.5 | 2214 | 2214 | 61.5 | 6857.25 | 26.3757 | 23.6788 | 20.7975 | 23.4544 | 23.6788 |  | 0 | 0 | 0 | 16 | 24 | 23.9 | 0 | 0 | 1 | 0 | 0 | 0 | 0 | 2709 | 0 | 0 | 23.6788 | 0 | 0 | 0
|  | 2011 | 9 | 10 | 5 | 6053 | 1411.344 | 656.9978 | 130.9915 | 2199.3333 | 740.214 | 444.1284 | 11547.3384 | 3383.6757 | 14486.8857 | 189.625 | 0 | 0 | 0 | 0 | 0 | 0 | 0 | 0 | 0 | 0 | 0 | 0 | 0 | 0 | 0 | 0 | 0 | 0 | 0 | 0 | 2398.5 | 2214 | 2214 | 61.5 | 6857.25 | 26.3261 | 23.6291 | 20.7672 | 23.424 | 23.6291 |  | 0 | 0 | 0 | 16 | 24 | 23.9 | 0 | 0 | 1 | 0 | 0 | 0 | 0 | 2708 | 0 | 0 | 23.6291 | 0 | 0 | 0
|  | 2011 | 9 | 10 | 6 | 6054 | 1411.344 | 656.9978 | 130.9915 | 2199.3333 | 740.214 | 444.1284 | 11547.3384 | 3383.6757 | 14486.8857 | 189.625 | 0 | 0 | 0 | 0 | 0 | 0 | 0 | 0 | 0 | 0 | 0 | 0 | 0 | 0 | 0 | 0 | 0 | 0 | 0 | 0 | 2398.5 | 2214 | 2214 | 61.5 | 6857.25 | 26.2806 | 23.5836 | 20.7349 | 23.3917 | 23.5836 |  | 0 | 0 | 0 | 16 | 24 | 23.9 | 0 | 0 | 1 | 0 | 0 | 0 | 0 | 2707 | 0 | 0 | 23.5836 | 0 | 0 | 0
|  | 2011 | 9 | 10 | 7 | 6055 | 1411.344 | 656.9978 | 130.9915 | 2199.3333 | 740.214 | 444.1284 | 11547.3384 | 3383.6757 | 14486.8857 | 189.625 | 0 | 623.5338 | 0 | 317.3016 | 0 | 540.1126 | 0 | 230.9692 | 0 | 1711.9171 | 0 | 46.1153 | 0 | 17.6222 | 0 | 26.2656 | 0 | 12.8275 | 34.9311 | 137.7617 | 2398.5 | 2214 | 2214 | 61.5 | 6857.25 | 26.2451 | 23.5481 | 20.7153 | 23.3721 | 23.5481 |  | 0 | 0 | 0 | 16 | 24 | 23.9 | 0 | 0 | 1 | 0 | 0 | 0 | 0 | 2706 | 0 | 0 | 23.5481 | 0 | 0 | 0
|  | 2011 | 9 | 10 | 8 | 6056 | 1411.344 | 656.9978 | 130.9915 | 2199.3333 | 740.214 | 177.6514 | 11280.8614 | 3117.1986 | 14220.4086 | 189.625 | 0 | 10816.8186 | 0 | 6410.7158 | 0 | 4211.74 | 0 | 1801.073 | 0 | 23240.3474 | 0 | 799.9905 | 0 | 356.0357 | 0 | 204.8166 | 0 | 100.0273 | 301.2805 | 1762.1506 | 959.4 | 4428 | 4428 | 24.6 | 9827.7 | 26.294 | 23.5961 | 20.7916 | 23.4494 | 23.5961 |  | 0 | 0 | 0 | 20 | 24 | 23.9 | 0 | 0 | 1 | 0 | 0 | 0 | 0 | 2705 | 0 | 0 | 23.5961 | 0 | 0 | 0
|  | 2011 | 9 | 10 | 9 | 6057 | 1411.344 | 656.9978 | 130.9915 | 2199.3333 | 740.214 | 177.6514 | 11280.8614 | 3117.1986 | 14220.4086 | 189.625 | 0 | 12022.1427 | 0 | 8841.4979 | 0 | 8806.2202 | 0 | 3765.8179 | 0 | 33435.6786 | 0 | 889.1339 | 0 | 491.0355 | 0 | 428.2459 | 0 | 209.1445 | 628.7593 | 2646.319 | 959.4 | 4428 | 4428 | 24.6 | 9827.7 | 26.3816 | 23.6836 | 20.9125 | 23.5703 | 23.6836 |  | 0 | 0 | 0 | 20 | 24 | 23.9 | 0 | 0 | 1 | 0 | 0 | 0 | 0 | 2704 | 0 | 0 | 23.6836 | 0 | 0 | 0
|  | 2011 | 9 | 10 | 10 | 6058 | 1411.344 | 656.9978 | 130.9915 | 2199.3333 | 740.214 | 177.6514 | 11280.8614 | 3117.1986 | 14220.4086 | 189.625 | 0 | 20113.2512 | 0 | 21063.015 | 0 | 15790.0543 | 0 | 6752.3259 | 0 | 63718.6463 | 0 | 1487.5362 | 0 | 1169.7891 | 0 | 767.8692 | 0 | 375.0079 | 1336.1136 | 5136.3161 | 959.4 | 4428 | 4428 | 24.6 | 9827.7 | 26.571 | 23.8731 | 21.1481 | 23.8058 | 23.8731 |  | 0 | 0 | 0 | 20 | 24 | 23.9 | 0 | 0 | 1 | 0 | 0 | 0 | 0 | 2703 | 0 | 0 | 23.8731 | 0 | 0 | 0
|  | 2011 | 9 | 10 | 11 | 6059 | 1411.344 | 656.9978 | 130.9915 | 2199.3333 | 740.214 | 177.6514 | 11280.8614 | 3117.1986 | 14220.4086 | 189.625 | 0 | 16473.8841 | 0 | 29705.9676 | 0 | 18876.6814 | 0 | 8072.2651 | 0 | 73128.7982 | 0 | 1218.3758 | 0 | 1649.7979 | 0 | 917.9717 | 0 | 448.3142 | 1855.7133 | 6090.1729 | 959.4 | 4428 | 4428 | 24.6 | 9827.7 | 26.7952 | 24.0973 | 21.3956 | 24.0534 | 24 |  | 0 | -20.0929 | -20.0929 | 20 | 24 | 23.9 | 0 | 0 | 0 | 0 | 0 | 1 | 0 | 2702 | 0 | 0 | 24 | 0 | 0 | 0
|  | 2011 | 9 | 10 | 12 | 6060 | 1411.344 | 656.9978 | 130.9915 | 2199.3333 | 740.214 | 177.6514 | 11280.8614 | 3117.1986 | 14220.4086 | 189.625 | 0 | 7685.9432 | 0 | 13900.8856 | 0 | 15584.4394 | 0 | 4382.3361 | 0 | 41553.6043 | 0 | 1136.8743 | 0 | 1544.0434 | 0 | 1515.7404 | 0 | 486.7688 | 1999.804 | 6683.2308 | 959.4 | 4428 | 4428 | 24.6 | 9827.7 | 26.8441 | 24.1462 | 21.4655 | 24.1233 | 24 |  | 0 | -46.4036 | -46.4036 | 20 | 24 | 23.9 | 0 | 0 | 0 | 0 | 0 | 1 | 0 | 2701 | 0 | 0 | 24 | 0 | 0 | 0
|  | 2011 | 9 | 10 | 13 | 6061 | 1411.344 | 656.9978 | 130.9915 | 2199.3333 | 740.214 | 177.6514 | 177.6514 | 3117.1986 | 3117.1986 | 189.625 | 0 | 7650.6569 | 0 | 9882.143 | 0 | 18480.2776 | 0 | 4362.2166 | 0 | 40375.294 | 0 | 1131.6549 | 0 | 1097.6608 | 0 | 1797.3892 | 0 | 484.534 | 1733.4545 | 6244.6935 | 959.4 | 4428 | 4428 | 24.6 | 9827.7 | 26.8456 | 24.1477 | 21.4498 | 24.1477 | 24 |  | 0 | -54.7411 | -54.7411 | 20 | 24 | 23.9 | 0 | 0 | 0 | 0 | 0 | 1 | 0 | 2700 | 0 | 0 | 24 | 0 | 0 | 0
|  | 2011 | 9 | 10 | 14 | 6062 | 1411.344 | 656.9978 | 130.9915 | 2199.3333 | 740.214 | 177.6514 | 177.6514 | 3117.1986 | 3117.1986 | 189.625 | 0 | 7596.9352 | 0 | 9164.0938 | 0 | 25116.9402 | 0 | 4331.5859 | 0 | 46209.5551 | 0 | 1123.7086 | 0 | 1017.9034 | 0 | 2442.8701 | 0 | 481.1317 | 1868.8124 | 6934.4262 | 959.4 | 4428 | 4428 | 24.6 | 9827.7 | 26.8691 | 24.1712 | 21.4733 | 24.1712 | 24 |  | 0 | -63.4471 | -63.4471 | 20 | 24 | 23.9 | 0 | 0 | 0 | 0 | 0 | 1 | 0 | 2699 | 0 | 0 | 24 | 0 | 0 | 0
|  | 2011 | 9 | 10 | 15 | 6063 | 1411.344 | 656.9978 | 130.9915 | 2199.3333 | 740.214 | 177.6514 | 177.6514 | 3117.1986 | 3117.1986 | 189.625 | 0 | 6952.1055 | 0 | 6386.4086 | 0 | 27292.8682 | 0 | 3963.9198 | 0 | 44595.3022 | 0 | 1028.3279 | 0 | 709.3715 | 0 | 2654.5006 | 0 | 440.2931 | 1685.4243 | 6517.9174 | 959.4 | 4428 | 4428 | 24.6 | 9827.7 | 26.8653 | 24.1674 | 21.4695 | 24.1674 | 24 |  | 0 | -62.0398 | -62.0398 | 20 | 24 | 23.9 | 0 | 0 | 0 | 0 | 0 | 1 | 0 | 2698 | 0 | 0 | 24 | 0 | 0 | 0
|  | 2011 | 9 | 10 | 16 | 6064 | 1411.344 | 656.9978 | 130.9915 | 2199.3333 | 740.214 | 177.6514 | 177.6514 | 3117.1986 | 3117.1986 | 189.625 | 0 | 4981.7241 | 0 | 2840.4567 | 0 | 12416.8082 | 0 | 2842.1047 | 0 | 23081.0938 | 0 | 736.8769 | 0 | 315.5043 | 0 | 1207.657 | 0 | 315.6873 | 921.3071 | 3497.0326 | 959.4 | 4428 | 4428 | 24.6 | 9827.7 | 26.7974 | 24.0995 | 21.4016 | 24.0995 | 24 |  | 0 | -36.8812 | -36.8812 | 20 | 24 | 23.9 | 0 | 0 | 0 | 0 | 0 | 1 | 0 | 2697 | 0 | 0 | 24 | 0 | 0 | 0
|  | 2011 | 9 | 10 | 17 | 6065 | 1411.344 | 656.9978 | 130.9915 | 2199.3333 | 740.214 | 177.6514 | 177.6514 | 3117.1986 | 3117.1986 | 189.625 | 0 | 3851.6441 | 0 | 2196.1129 | 0 | 10620.2275 | 0 | 2834.5045 | 0 | 19502.489 | 0 | 569.7199 | 0 | 243.9336 | 0 | 1032.9219 | 0 | 314.8431 | 702.9879 | 2864.4064 | 959.4 | 4428 | 4428 | 24.6 | 9827.7 | 26.7844 | 24.0865 | 21.3885 | 24.0865 | 24 |  | 0 | -32.0466 | -32.0466 | 20 | 24 | 23.9 | 0 | 0 | 0 | 0 | 0 | 1 | 0 | 2696 | 0 | 0 | 24 | 0 | 0 | 0
|  | 2011 | 9 | 10 | 18 | 6066 | 1411.344 | 656.9978 | 130.9915 | 2199.3333 | 740.214 | 444.1284 | 444.1284 | 3383.6757 | 3383.6757 | 189.625 | 0 | 2378.3037 | 0 | 1356.0503 | 0 | 7616.2181 | 0 | 2392.8742 | 0 | 13743.4463 | 0 | 351.7893 | 0 | 150.6235 | 0 | 740.7523 | 0 | 265.7889 | 423.5393 | 1932.4933 | 2398.5 | 11070 | 11070 | 61.5 | 24569.25 | 26.8009 | 24.1039 | 21.407 | 24.1039 | 24 |  | 0 | -38.5386 | -38.5386 | 20 | 24 | 23.9 | 0 | 0 | 0 | 0 | 0 | 1 | 0 | 2695 | 0 | 0 | 24 | 0 | 0 | 0
|  | 2011 | 9 | 10 | 19 | 6067 | 1411.344 | 656.9978 | 130.9915 | 2199.3333 | 740.214 | 444.1284 | 11547.3384 | 3383.6757 | 14486.8857 | 189.625 | 0 | 602.2166 | 0 | 343.3691 | 0 | 3323.7744 | 0 | 1276.5942 | 0 | 5545.9542 | 0 | 89.0775 | 0 | 38.1398 | 0 | 323.2698 | 0 | 141.7979 | 96.0605 | 688.3455 | 2398.5 | 11070 | 11070 | 61.5 | 24569.25 | 26.7699 | 24.073 | 21.3974 | 24.0542 | 24 |  | 0 | -20.4048 | -20.4048 | 20 | 24 | 23.9 | 0 | 0 | 0 | 0 | 0 | 1 | 0 | 2694 | 0 | 0 | 24 | 0 | 0 | 0
|  | 2011 | 9 | 10 | 20 | 6068 | 1411.344 | 656.9978 | 130.9915 | 2199.3333 | 740.214 | 444.1284 | 11547.3384 | 3383.6757 | 14486.8857 | 189.625 | 0 | 0 | 0 | 0 | 0 | 0 | 0 | 0 | 0 | 0 | 0 | 0 | 0 | 0 | 0 | 0 | 0 | 0 | 0 | 0 | 2398.5 | 11070 | 11070 | 61.5 | 24569.25 | 26.7504 | 24.0534 | 21.3693 | 24.0261 | 24 |  | 0 | -9.8244 | -9.8244 | 20 | 24 | 23.9 | 0 | 0 | 0 | 0 | 0 | 1 | 0 | 2693 | 0 | 0 | 24 | 0 | 0 | 0
|  | 2011 | 9 | 10 | 21 | 6069 | 1411.344 | 656.9978 | 130.9915 | 2199.3333 | 740.214 | 444.1284 | 11547.3384 | 3383.6757 | 14486.8857 | 189.625 | 0 | 0 | 0 | 0 | 0 | 0 | 0 | 0 | 0 | 0 | 0 | 0 | 0 | 0 | 0 | 0 | 0 | 0 | 0 | 0 | 2398.5 | 11070 | 11070 | 61.5 | 24569.25 | 26.7431 | 24.0461 | 21.3385 | 23.9953 | 23.9953 |  | 0 | 0 | 0 | 20 | 24 | 23.9 | 0 | 0 | 0 | 0 | 1 | 0 | 0 | 2692 | 0 | 0 | 23.9953 | 0 | 0 | 0
|  | 2011 | 9 | 10 | 22 | 6070 | 1411.344 | 656.9978 | 130.9915 | 2199.3333 | 740.214 | 444.1284 | 11547.3384 | 3383.6757 | 14486.8857 | 189.625 | 0 | 0 | 0 | 0 | 0 | 0 | 0 | 0 | 0 | 0 | 0 | 0 | 0 | 0 | 0 | 0 | 0 | 0 | 0 | 0 | 2398.5 | 11070 | 11070 | 61.5 | 24569.25 | 26.7083 | 24.0114 | 21.2069 | 23.8638 | 23.9 |  | 0 | 0 | 0 | 20 | 24 | 23.9 | 0 | 0 | 0 | 1 | 0 | 0 | 0 | 2691 | 0 | 0 | 23.9 | 0 | 0 | 0
|  | 2011 | 9 | 10 | 23 | 6071 | 1411.344 | 656.9978 | 130.9915 | 2199.3333 | 740.214 | 444.1284 | 11547.3384 | 3383.6757 | 14486.8857 | 189.625 | 0 | 0 | 0 | 0 | 0 | 0 | 0 | 0 | 0 | 0 | 0 | 0 | 0 | 0 | 0 | 0 | 0 | 0 | 0 | 0 | 2398.5 | 11070 | 11070 | 61.5 | 24569.25 | 26.6139 | 23.917 | 21.1154 | 23.7722 | 23.9 |  | 0 | 0 | 0 | 20 | 24 | 23.9 | 0 | 0 | 0 | 1 | 0 | 0 | 0 | 2690 | 0 | 0 | 23.9 | 0 | 0 | 0
|  | 2011 | 9 | 10 | 24 | 6072 | 1411.344 | 656.9978 | 130.9915 | 2199.3333 | 740.214 | 444.1284 | 11547.3384 | 3383.6757 | 14486.8857 | 189.625 | 0 | 0 | 0 | 0 | 0 | 0 | 0 | 0 | 0 | 0 | 0 | 0 | 0 | 0 | 0 | 0 | 0 | 0 | 0 | 0 | 2398.5 | 11070 | 11070 | 61.5 | 24569.25 | 26.6121 | 23.9152 | 21.1077 | 23.7645 | 23.9 |  | 0 | 0 | 0 | 20 | 24 | 23.9 | 0 | 0 | 0 | 1 | 0 | 0 | 0 | 2689 | 0 | 0 | 23.9 | 0 | 0 | 0
|  | 2011 | 9 | 11 | 1 | 6073 | 1411.344 | 656.9978 | 130.9915 | 2199.3333 | 740.214 | 444.1284 | 11547.3384 | 3383.6757 | 14486.8857 | 189.625 | 0 | 0 | 0 | 0 | 0 | 0 | 0 | 0 | 0 | 0 | 0 | 0 | 0 | 0 | 0 | 0 | 0 | 0 | 0 | 0 | 2398.5 | 2214 | 2214 | 61.5 | 6857.25 | 26.5598 | 23.8628 | 21.0414 | 23.6982 | 23.8628 |  | 0 | 0 | 0 | 16 | 24 | 23.9 | 0 | 0 | 1 | 0 | 0 | 0 | 0 | 2688 | 0 | 0 | 23.8628 | 0 | 0 | 0
|  | 2011 | 9 | 11 | 2 | 6074 | 1411.344 | 656.9978 | 130.9915 | 2199.3333 | 740.214 | 444.1284 | 11547.3384 | 3383.6757 | 14486.8857 | 189.625 | 0 | 0 | 0 | 0 | 0 | 0 | 0 | 0 | 0 | 0 | 0 | 0 | 0 | 0 | 0 | 0 | 0 | 0 | 0 | 0 | 2398.5 | 2214 | 2214 | 61.5 | 6857.25 | 26.5202 | 23.8233 | 20.9941 | 23.6509 | 23.8233 |  | 0 | 0 | 0 | 16 | 24 | 23.9 | 0 | 0 | 1 | 0 | 0 | 0 | 0 | 2687 | 0 | 0 | 23.8233 | 0 | 0 | 0
|  | 2011 | 9 | 11 | 3 | 6075 | 1411.344 | 656.9978 | 130.9915 | 2199.3333 | 740.214 | 444.1284 | 11547.3384 | 3383.6757 | 14486.8857 | 189.625 | 0 | 0 | 0 | 0 | 0 | 0 | 0 | 0 | 0 | 0 | 0 | 0 | 0 | 0 | 0 | 0 | 0 | 0 | 0 | 0 | 2398.5 | 2214 | 2214 | 61.5 | 6857.25 | 26.4783 | 23.7814 | 20.9445 | 23.6014 | 23.7814 |  | 0 | 0 | 0 | 16 | 24 | 23.9 | 0 | 0 | 1 | 0 | 0 | 0 | 0 | 2686 | 0 | 0 | 23.7814 | 0 | 0 | 0
|  | 2011 | 9 | 11 | 4 | 6076 | 1411.344 | 656.9978 | 130.9915 | 2199.3333 | 740.214 | 444.1284 | 11547.3384 | 3383.6757 | 14486.8857 | 189.625 | 0 | 0 | 0 | 0 | 0 | 0 | 0 | 0 | 0 | 0 | 0 | 0 | 0 | 0 | 0 | 0 | 0 | 0 | 0 | 0 | 2398.5 | 2214 | 2214 | 61.5 | 6857.25 | 26.4332 | 23.7363 | 20.8889 | 23.5457 | 23.7363 |  | 0 | 0 | 0 | 16 | 24 | 23.9 | 0 | 0 | 1 | 0 | 0 | 0 | 0 | 2685 | 0 | 0 | 23.7363 | 0 | 0 | 0
|  | 2011 | 9 | 11 | 5 | 6077 | 1411.344 | 656.9978 | 130.9915 | 2199.3333 | 740.214 | 444.1284 | 11547.3384 | 3383.6757 | 14486.8857 | 189.625 | 0 | 0 | 0 | 0 | 0 | 0 | 0 | 0 | 0 | 0 | 0 | 0 | 0 | 0 | 0 | 0 | 0 | 0 | 0 | 0 | 2398.5 | 2214 | 2214 | 61.5 | 6857.25 | 26.3839 | 23.687 | 20.8263 | 23.4831 | 23.687 |  | 0 | 0 | 0 | 16 | 24 | 23.9 | 0 | 0 | 1 | 0 | 0 | 0 | 0 | 2684 | 0 | 0 | 23.687 | 0 | 0 | 0
|  | 2011 | 9 | 11 | 6 | 6078 | 1411.344 | 656.9978 | 130.9915 | 2199.3333 | 740.214 | 444.1284 | 11547.3384 | 3383.6757 | 14486.8857 | 189.625 | 0 | 0 | 0 | 0 | 0 | 0 | 0 | 0 | 0 | 0 | 0 | 0 | 0 | 0 | 0 | 0 | 0 | 0 | 0 | 0 | 2398.5 | 2214 | 2214 | 61.5 | 6857.25 | 26.3297 | 23.6327 | 20.7558 | 23.4127 | 23.6327 |  | 0 | 0 | 0 | 16 | 24 | 23.9 | 0 | 0 | 1 | 0 | 0 | 0 | 0 | 2683 | 0 | 0 | 23.6327 | 0 | 0 | 0
|  | 2011 | 9 | 11 | 7 | 6079 | 1411.344 | 656.9978 | 130.9915 | 2199.3333 | 740.214 | 444.1284 | 11547.3384 | 3383.6757 | 14486.8857 | 189.625 | 0 | 1985.2286 | 0 | 980.6646 | 0 | 1464.0859 | 0 | 626.0894 | 0 | 5056.0685 | 0 | 146.8236 | 0 | 54.4638 | 0 | 71.1984 | 0 | 34.7715 | 96.0605 | 403.3177 | 2398.5 | 2214 | 2214 | 61.5 | 6857.25 | 26.2952 | 23.5983 | 20.7374 | 23.3943 | 23.5983 |  | 0 | 0 | 0 | 16 | 24 | 23.9 | 0 | 0 | 1 | 0 | 0 | 0 | 0 | 2682 | 0 | 0 | 23.5983 | 0 | 0 | 0
|  | 2011 | 9 | 11 | 8 | 6080 | 1411.344 | 656.9978 | 130.9915 | 2199.3333 | 740.214 | 177.6514 | 11280.8614 | 3117.1986 | 14220.4086 | 189.625 | 0 | 24282.2489 | 0 | 14595.2354 | 0 | 6241.8365 | 0 | 2669.2064 | 0 | 47788.5272 | 0 | 1795.867 | 0 | 810.5842 | 0 | 303.5401 | 0 | 148.2413 | 497.7678 | 3556.0004 | 959.4 | 4428 | 4428 | 24.6 | 9827.7 | 26.4072 | 23.7093 | 20.8758 | 23.5336 | 23.7093 |  | 0 | 0 | 0 | 20 | 24 | 23.9 | 0 | 0 | 1 | 0 | 0 | 0 | 0 | 2681 | 0 | 0 | 23.7093 | 0 | 0 | 0
|  | 2011 | 9 | 11 | 9 | 6081 | 1411.344 | 656.9978 | 130.9915 | 2199.3333 | 740.214 | 177.6514 | 11280.8614 | 3117.1986 | 14220.4086 | 189.625 | 0 | 9199.4574 | 0 | 6506.036 | 0 | 7822.8856 | 0 | 3345.3129 | 0 | 26873.6918 | 0 | 680.3736 | 0 | 361.3296 | 0 | 380.4264 | 0 | 185.7906 | 532.6989 | 2140.6191 | 959.4 | 4428 | 4428 | 24.6 | 9827.7 | 26.4604 | 23.7624 | 20.9383 | 23.5961 | 23.7624 |  | 0 | 0 | 0 | 20 | 24 | 23.9 | 0 | 0 | 1 | 0 | 0 | 0 | 0 | 2680 | 0 | 0 | 23.7624 | 0 | 0 | 0
|  | 2011 | 9 | 11 | 10 | 6082 | 1411.344 | 656.9978 | 130.9915 | 2199.3333 | 740.214 | 177.6514 | 11280.8614 | 3117.1986 | 14220.4086 | 189.625 | 0 | 22290.317 | 0 | 25083.5488 | 0 | 15885.0613 | 0 | 6792.9538 | 0 | 70051.8809 | 0 | 1648.5477 | 0 | 1393.0799 | 0 | 772.4894 | 0 | 377.2643 | 1419.0749 | 5610.4562 | 959.4 | 4428 | 4428 | 24.6 | 9827.7 | 26.6498 | 23.9519 | 21.1626 | 23.8204 | 23.9 |  | 0 | 0 | 0 | 20 | 24 | 23.9 | 0 | 0 | 0 | 1 | 0 | 0 | 0 | 2679 | 0 | 0 | 23.9 | 0 | 0 | 0
|  | 2011 | 9 | 11 | 11 | 6083 | 1411.344 | 656.9978 | 130.9915 | 2199.3333 | 740.214 | 177.6514 | 11280.8614 | 3117.1986 | 14220.4086 | 189.625 | 0 | 7957.9235 | 0 | 13560.3798 | 0 | 9364.9008 | 0 | 4004.7273 | 0 | 34887.9315 | 0 | 1177.1045 | 0 | 1506.2217 | 0 | 910.829 | 0 | 444.8258 | 1733.4545 | 5772.4355 | 959.4 | 4428 | 4428 | 24.6 | 9827.7 | 26.6909 | 23.993 | 21.1981 | 23.8558 | 23.9 |  | 0 | 0 | 0 | 20 | 24 | 23.9 | 0 | 0 | 0 | 1 | 0 | 0 | 0 | 2678 | 0 | 0 | 23.9 | 0 | 0 | 0
|  | 2011 | 9 | 11 | 12 | 6084 | 1411.344 | 656.9978 | 130.9915 | 2199.3333 | 740.214 | 177.6514 | 11280.8614 | 3117.1986 | 14220.4086 | 189.625 | 0 | 6580.5594 | 0 | 6967.2932 | 0 | 10613.4955 | 0 | 3752.0734 | 0 | 27913.4215 | 0 | 973.3703 | 0 | 773.8934 | 0 | 1032.2671 | 0 | 416.7622 | 1274.9842 | 4471.2772 | 959.4 | 4428 | 4428 | 24.6 | 9827.7 | 26.666 | 23.9681 | 21.1647 | 23.8225 | 23.9 |  | 0 | 0 | 0 | 20 | 24 | 23.9 | 0 | 0 | 0 | 1 | 0 | 0 | 0 | 2677 | 0 | 0 | 23.9 | 0 | 0 | 0
|  | 2011 | 9 | 11 | 13 | 6085 | 1411.344 | 656.9978 | 130.9915 | 2199.3333 | 740.214 | 177.6514 | 11280.8614 | 3117.1986 | 14220.4086 | 189.625 | 0 | 5483.1905 | 0 | 3530.8111 | 0 | 7921.8867 | 0 | 3126.3806 | 0 | 20062.2689 | 0 | 811.0518 | 0 | 392.1855 | 0 | 770.4816 | 0 | 347.2633 | 921.3071 | 3242.2893 | 959.4 | 4428 | 4428 | 24.6 | 9827.7 | 26.6407 | 23.9428 | 21.1368 | 23.7946 | 23.9 |  | 0 | 0 | 0 | 20 | 24 | 23.9 | 0 | 0 | 0 | 1 | 0 | 0 | 0 | 2676 | 0 | 0 | 23.9 | 0 | 0 | 0
|  | 2011 | 9 | 11 | 14 | 6086 | 1411.344 | 656.9978 | 130.9915 | 2199.3333 | 740.214 | 177.6514 | 11280.8614 | 3117.1986 | 14220.4086 | 189.625 | 0 | 4876.7571 | 0 | 2898.7256 | 0 | 6869.6979 | 0 | 2780.6071 | 0 | 17425.7878 | 0 | 721.3506 | 0 | 321.9765 | 0 | 668.1459 | 0 | 308.8564 | 799.0483 | 2819.3777 | 959.4 | 4428 | 4428 | 24.6 | 9827.7 | 26.6308 | 23.9328 | 21.1211 | 23.7789 | 23.9 |  | 0 | 0 | 0 | 20 | 24 | 23.9 | 0 | 0 | 0 | 1 | 0 | 0 | 0 | 2675 | 0 | 0 | 23.9 | 0 | 0 | 0
|  | 2011 | 9 | 11 | 15 | 6087 | 1411.344 | 656.9978 | 130.9915 | 2199.3333 | 740.214 | 177.6514 | 11280.8614 | 3117.1986 | 14220.4086 | 189.625 | 0 | 5233.2922 | 0 | 3159.7782 | 0 | 8283.9538 | 0 | 2983.8947 | 0 | 19660.9189 | 0 | 774.0879 | 0 | 350.9729 | 0 | 805.6962 | 0 | 331.4366 | 886.376 | 3148.5696 | 959.4 | 4428 | 4428 | 24.6 | 9827.7 | 26.6394 | 23.9414 | 21.1355 | 23.7933 | 23.9 |  | 0 | 0 | 0 | 20 | 24 | 23.9 | 0 | 0 | 0 | 1 | 0 | 0 | 0 | 2674 | 0 | 0 | 23.9 | 0 | 0 | 0
|  | 2011 | 9 | 11 | 16 | 6088 | 1411.344 | 656.9978 | 130.9915 | 2199.3333 | 740.214 | 177.6514 | 11280.8614 | 3117.1986 | 14220.4086 | 189.625 | 0 | 5671.6892 | 0 | 3239.1687 | 0 | 18530.4606 | 0 | 3233.8579 | 0 | 30675.1764 | 0 | 838.9338 | 0 | 359.7913 | 0 | 1802.27 | 0 | 359.2014 | 1174.5573 | 4534.7538 | 959.4 | 4428 | 4428 | 24.6 | 9827.7 | 26.6753 | 23.9774 | 21.1798 | 23.8376 | 23.9 |  | 0 | 0 | 0 | 20 | 24 | 23.9 | 0 | 0 | 0 | 1 | 0 | 0 | 0 | 2673 | 0 | 0 | 23.9 | 0 | 0 | 0
|  | 2011 | 9 | 11 | 17 | 6089 | 1411.344 | 656.9978 | 130.9915 | 2199.3333 | 740.214 | 177.6514 | 11280.8614 | 3117.1986 | 14220.4086 | 189.625 | 0 | 2635.5668 | 0 | 1502.7354 | 0 | 3847.6389 | 0 | 1541.176 | 0 | 9527.1171 | 0 | 389.8426 | 0 | 166.9166 | 0 | 374.2208 | 0 | 171.1864 | 436.6384 | 1538.8049 | 959.4 | 4428 | 4428 | 24.6 | 9827.7 | 26.5925 | 23.8946 | 21.0362 | 23.694 | 23.8946 |  | 0 | 0 | 0 | 20 | 24 | 23.9 | 0 | 0 | 1 | 0 | 0 | 0 | 0 | 2672 | 0 | 0 | 23.8946 | 0 | 0 | 0
|  | 2011 | 9 | 11 | 18 | 6090 | 1411.344 | 656.9978 | 130.9915 | 2199.3333 | 740.214 | 444.1284 | 11547.3384 | 3383.6757 | 14486.8857 | 189.625 | 0 | 3890.8641 | 0 | 2218.4752 | 0 | 6762.2895 | 0 | 2583.267 | 0 | 15454.8958 | 0 | 287.7606 | 0 | 123.2088 | 0 | 328.8497 | 0 | 143.4684 | 327.4788 | 1210.7663 | 2398.5 | 11070 | 11070 | 61.5 | 24569.25 | 26.639 | 23.942 | 21.0929 | 23.7497 | 23.9 |  | 0 | 0 | 0 | 20 | 24 | 23.9 | 0 | 0 | 0 | 1 | 0 | 0 | 0 | 2671 | 0 | 0 | 23.9 | 0 | 0 | 0
|  | 2011 | 9 | 11 | 19 | 6091 | 1411.344 | 656.9978 | 130.9915 | 2199.3333 | 740.214 | 444.1284 | 11547.3384 | 3383.6757 | 14486.8857 | 189.625 | 0 | 482.1119 | 0 | 274.8883 | 0 | 2106.9292 | 0 | 813.7564 | 0 | 3677.6858 | 0 | 71.3121 | 0 | 30.5333 | 0 | 204.9196 | 0 | 90.3881 | 74.2285 | 471.3817 | 2398.5 | 11070 | 11070 | 61.5 | 24569.25 | 26.5895 | 23.8926 | 20.9763 | 23.6331 | 23.8926 |  | 0 | 0 | 0 | 20 | 24 | 23.9 | 0 | 0 | 1 | 0 | 0 | 0 | 0 | 2670 | 0 | 0 | 23.8926 | 0 | 0 | 0
|  | 2011 | 9 | 11 | 20 | 6092 | 1411.344 | 656.9978 | 130.9915 | 2199.3333 | 740.214 | 444.1284 | 11547.3384 | 3383.6757 | 14486.8857 | 189.625 | 0 | 0 | 0 | 0 | 0 | 0 | 0 | 0 | 0 | 0 | 0 | 0 | 0 | 0 | 0 | 0 | 0 | 0 | 0 | 0 | 2398.5 | 11070 | 11070 | 61.5 | 24569.25 | 26.5719 | 23.875 | 20.962 | 23.6188 | 23.875 |  | 0 | 0 | 0 | 20 | 24 | 23.9 | 0 | 0 | 1 | 0 | 0 | 0 | 0 | 2669 | 0 | 0 | 23.875 | 0 | 0 | 0
|  | 2011 | 9 | 11 | 21 | 6093 | 1411.344 | 656.9978 | 130.9915 | 2199.3333 | 740.214 | 444.1284 | 11547.3384 | 3383.6757 | 14486.8857 | 189.625 | 0 | 0 | 0 | 0 | 0 | 0 | 0 | 0 | 0 | 0 | 0 | 0 | 0 | 0 | 0 | 0 | 0 | 0 | 0 | 0 | 2398.5 | 11070 | 11070 | 61.5 | 24569.25 | 26.5554 | 23.8585 | 20.9489 | 23.6057 | 23.8585 |  | 0 | 0 | 0 | 20 | 24 | 23.9 | 0 | 0 | 1 | 0 | 0 | 0 | 0 | 2668 | 0 | 0 | 23.8585 | 0 | 0 | 0
|  | 2011 | 9 | 11 | 22 | 6094 | 1411.344 | 656.9978 | 130.9915 | 2199.3333 | 740.214 | 444.1284 | 11547.3384 | 3383.6757 | 14486.8857 | 189.625 | 0 | 0 | 0 | 0 | 0 | 0 | 0 | 0 | 0 | 0 | 0 | 0 | 0 | 0 | 0 | 0 | 0 | 0 | 0 | 0 | 2398.5 | 11070 | 11070 | 61.5 | 24569.25 | 26.5363 | 23.8393 | 20.9215 | 23.5783 | 23.8393 |  | 0 | 0 | 0 | 20 | 24 | 23.9 | 0 | 0 | 1 | 0 | 0 | 0 | 0 | 2667 | 0 | 0 | 23.8393 | 0 | 0 | 0
|  | 2011 | 9 | 11 | 23 | 6095 | 1411.344 | 656.9978 | 130.9915 | 2199.3333 | 740.214 | 444.1284 | 11547.3384 | 3383.6757 | 14486.8857 | 189.625 | 0 | 0 | 0 | 0 | 0 | 0 | 0 | 0 | 0 | 0 | 0 | 0 | 0 | 0 | 0 | 0 | 0 | 0 | 0 | 0 | 2398.5 | 11070 | 11070 | 61.5 | 24569.25 | 26.5174 | 23.8204 | 20.9031 | 23.56 | 23.8204 |  | 0 | 0 | 0 | 20 | 24 | 23.9 | 0 | 0 | 1 | 0 | 0 | 0 | 0 | 2666 | 0 | 0 | 23.8204 | 0 | 0 | 0
|  | 2011 | 9 | 11 | 24 | 6096 | 1411.344 | 656.9978 | 130.9915 | 2199.3333 | 740.214 | 444.1284 | 11547.3384 | 3383.6757 | 14486.8857 | 189.625 | 0 | 0 | 0 | 0 | 0 | 0 | 0 | 0 | 0 | 0 | 0 | 0 | 0 | 0 | 0 | 0 | 0 | 0 | 0 | 0 | 2398.5 | 11070 | 11070 | 61.5 | 24569.25 | 26.4977 | 23.8008 | 20.8811 | 23.5379 | 23.8008 |  | 0 | 0 | 0 | 20 | 24 | 23.9 | 0 | 0 | 1 | 0 | 0 | 0 | 0 | 2665 | 0 | 0 | 23.8008 | 0 | 0 | 0
|  | 2011 | 9 | 12 | 1 | 6097 | 1411.344 | 656.9978 | 130.9915 | 2199.3333 | 740.214 | 444.1284 | 11547.3384 | 3383.6757 | 14486.8857 | 189.625 | 0 | 0 | 0 | 0 | 0 | 0 | 0 | 0 | 0 | 0 | 0 | 0 | 0 | 0 | 0 | 0 | 0 | 0 | 0 | 0 | 2398.5 | 2214 | 2214 | 61.5 | 6857.25 | 26.4305 | 23.7335 | 20.8151 | 23.472 | 23.7335 |  | 0 | 0 | 0 | 16 | 24 | 23.9 | 0 | 0 | 1 | 0 | 0 | 0 | 0 | 2664 | 0 | 0 | 23.7335 | 0 | 0 | 0
|  | 2011 | 9 | 12 | 2 | 6098 | 1411.344 | 656.9978 | 130.9915 | 2199.3333 | 740.214 | 444.1284 | 11547.3384 | 3383.6757 | 14486.8857 | 189.625 | 0 | 0 | 0 | 0 | 0 | 0 | 0 | 0 | 0 | 0 | 0 | 0 | 0 | 0 | 0 | 0 | 0 | 0 | 0 | 0 | 2398.5 | 2214 | 2214 | 61.5 | 6857.25 | 26.3593 | 23.6624 | 20.7313 | 23.3881 | 23.6624 |  | 0 | 0 | 0 | 16 | 24 | 23.9 | 0 | 0 | 1 | 0 | 0 | 0 | 0 | 2663 | 0 | 0 | 23.6624 | 0 | 0 | 0
|  | 2011 | 9 | 12 | 3 | 6099 | 1411.344 | 656.9978 | 130.9915 | 2199.3333 | 740.214 | 444.1284 | 11547.3384 | 3383.6757 | 14486.8857 | 189.625 | 0 | 0 | 0 | 0 | 0 | 0 | 0 | 0 | 0 | 0 | 0 | 0 | 0 | 0 | 0 | 0 | 0 | 0 | 0 | 0 | 2398.5 | 2214 | 2214 | 61.5 | 6857.25 | 26.2889 | 23.5919 | 20.6629 | 23.3197 | 23.5919 |  | 0 | 0 | 0 | 16 | 24 | 23.9 | 0 | 0 | 1 | 0 | 0 | 0 | 0 | 2662 | 0 | 0 | 23.5919 | 0 | 0 | 0
|  | 2011 | 9 | 12 | 4 | 6100 | 1411.344 | 656.9978 | 130.9915 | 2199.3333 | 740.214 | 444.1284 | 11547.3384 | 3383.6757 | 14486.8857 | 189.625 | 0 | 0 | 0 | 0 | 0 | 0 | 0 | 0 | 0 | 0 | 0 | 0 | 0 | 0 | 0 | 0 | 0 | 0 | 0 | 0 | 2398.5 | 2214 | 2214 | 61.5 | 6857.25 | 26.2182 | 23.5212 | 20.5913 | 23.2482 | 23.5212 |  | 0 | 0 | 0 | 16 | 24 | 23.9 | 0 | 0 | 1 | 0 | 0 | 0 | 0 | 2661 | 0 | 0 | 23.5212 | 0 | 0 | 0
|  | 2011 | 9 | 12 | 5 | 6101 | 1411.344 | 656.9978 | 130.9915 | 2199.3333 | 740.214 | 444.1284 | 11547.3384 | 3383.6757 | 14486.8857 | 189.625 | 0 | 0 | 0 | 0 | 0 | 0 | 0 | 0 | 0 | 0 | 0 | 0 | 0 | 0 | 0 | 0 | 0 | 0 | 0 | 0 | 2398.5 | 2214 | 2214 | 61.5 | 6857.25 | 26.1509 | 23.454 | 20.535 | 23.1918 | 23.454 |  | 0 | 0 | 0 | 16 | 24 | 23.9 | 0 | 0 | 1 | 0 | 0 | 0 | 0 | 2660 | 0 | 0 | 23.454 | 0 | 0 | 0
|  | 2011 | 9 | 12 | 6 | 6102 | 1411.344 | 656.9978 | 130.9915 | 2199.3333 | 740.214 | 444.1284 | 11547.3384 | 3383.6757 | 14486.8857 | 189.625 | 0 | 0 | 0 | 0 | 0 | 0 | 0 | 0 | 0 | 0 | 0 | 0 | 0 | 0 | 0 | 0 | 0 | 0 | 0 | 0 | 2398.5 | 2214 | 2214 | 61.5 | 6857.25 | 26.0861 | 23.3892 | 20.478 | 23.1348 | 23.3892 |  | 0 | 0 | 0 | 16 | 24 | 23.9 | 0 | 0 | 1 | 0 | 0 | 0 | 0 | 2659 | 0 | 0 | 23.3892 | 0 | 0 | 0
|  | 2011 | 9 | 12 | 7 | 6103 | 1411.344 | 656.9978 | 130.9915 | 2199.3333 | 740.214 | 444.1284 | 11547.3384 | 3383.6757 | 14486.8857 | 189.625 | 0 | 166.614 | 0 | 93.5318 | 0 | 210.3644 | 0 | 89.9585 | 0 | 560.4686 | 0 | 12.3224 | 0 | 5.1945 | 0 | 10.23 | 0 | 4.9961 | 13.0992 | 45.8422 | 2398.5 | 2214 | 2214 | 61.5 | 6857.25 | 26.0263 | 23.3294 | 20.4289 | 23.0857 | 23.3294 |  | 0 | 0 | 0 | 16 | 24 | 23.9 | 0 | 0 | 1 | 0 | 0 | 0 | 0 | 2658 | 0 | 0 | 23.3294 | 0 | 0 | 0
|  | 2011 | 9 | 12 | 8 | 6104 | 1411.344 | 656.9978 | 130.9915 | 2199.3333 | 740.214 | 177.6514 | 11280.8614 | 3117.1986 | 14220.4086 | 189.625 | 0 | 7455.0013 | 0 | 4465.1259 | 0 | 3567.4493 | 0 | 1525.554 | 0 | 17013.1305 | 0 | 551.3571 | 0 | 247.9823 | 0 | 173.4848 | 0 | 84.7256 | 244.5175 | 1302.0674 | 959.4 | 4428 | 4428 | 24.6 | 9827.7 | 26.0339 | 23.336 | 20.45 | 23.1078 | 23.336 |  | 0 | 0 | 0 | 20 | 24 | 23.9 | 0 | 0 | 1 | 0 | 0 | 0 | 0 | 2657 | 0 | 0 | 23.336 | 0 | 0 | 0
|  | 2011 | 9 | 12 | 9 | 6105 | 1411.344 | 656.9978 | 130.9915 | 2199.3333 | 740.214 | 177.6514 | 11280.8614 | 3117.1986 | 14220.4086 | 189.625 | 0 | 7593.2016 | 0 | 5210.8847 | 0 | 7112.2212 | 0 | 3041.4104 | 0 | 22957.7178 | 0 | 561.5782 | 0 | 289.4 | 0 | 345.8668 | 0 | 168.9126 | 471.5695 | 1837.3271 | 959.4 | 4428 | 4428 | 24.6 | 9827.7 | 26.0639 | 23.366 | 20.5001 | 23.1579 | 23.366 |  | 0 | 0 | 0 | 20 | 24 | 23.9 | 0 | 0 | 1 | 0 | 0 | 0 | 0 | 2656 | 0 | 0 | 23.366 | 0 | 0 | 0
|  | 2011 | 9 | 12 | 10 | 6106 | 1411.344 | 656.9978 | 130.9915 | 2199.3333 | 740.214 | 177.6514 | 11280.8614 | 3117.1986 | 14220.4086 | 189.625 | 0 | 5735.9582 | 0 | 3377.9169 | 0 | 7531.1306 | 0 | 3220.5493 | 0 | 19865.5549 | 0 | 424.2201 | 0 | 187.6014 | 0 | 366.2384 | 0 | 178.8615 | 462.8367 | 1619.7581 | 959.4 | 4428 | 4428 | 24.6 | 9827.7 | 26.0864 | 23.3884 | 20.5277 | 23.1855 | 23.3884 |  | 0 | 0 | 0 | 20 | 24 | 23.9 | 0 | 0 | 1 | 0 | 0 | 0 | 0 | 2655 | 0 | 0 | 23.3884 | 0 | 0 | 0
|  | 2011 | 9 | 12 | 11 | 6107 | 1411.344 | 656.9978 | 130.9915 | 2199.3333 | 740.214 | 177.6514 | 11280.8614 | 3117.1986 | 14220.4086 | 189.625 | 0 | 6675.2086 | 0 | 3950.299 | 0 | 8882.3537 | 0 | 3798.3749 | 0 | 23306.2362 | 0 | 493.6852 | 0 | 219.3901 | 0 | 431.9482 | 0 | 210.9526 | 545.798 | 1901.7742 | 959.4 | 4428 | 4428 | 24.6 | 9827.7 | 26.1254 | 23.4275 | 20.5894 | 23.2472 | 23.4275 |  | 0 | 0 | 0 | 20 | 24 | 23.9 | 0 | 0 | 1 | 0 | 0 | 0 | 0 | 2654 | 0 | 0 | 23.4275 | 0 | 0 | 0
|  | 2011 | 9 | 12 | 12 | 6108 | 1411.344 | 656.9978 | 130.9915 | 2199.3333 | 740.214 | 177.6514 | 11280.8614 | 3117.1986 | 14220.4086 | 189.625 | 0 | 5594.1114 | 0 | 3272.0027 | 0 | 7506.8853 | 0 | 3189.6249 | 0 | 19562.6243 | 0 | 413.7294 | 0 | 181.7191 | 0 | 365.0593 | 0 | 177.1441 | 462.8367 | 1600.4887 | 959.4 | 4428 | 4428 | 24.6 | 9827.7 | 26.1574 | 23.4594 | 20.6351 | 23.2929 | 23.4594 |  | 0 | 0 | 0 | 20 | 24 | 23.9 | 0 | 0 | 1 | 0 | 0 | 0 | 0 | 2653 | 0 | 0 | 23.4594 | 0 | 0 | 0
|  | 2011 | 9 | 12 | 13 | 6109 | 1411.344 | 656.9978 | 130.9915 | 2199.3333 | 740.214 | 177.6514 | 11280.8614 | 3117.1986 | 14220.4086 | 189.625 | 0 | 6027.9065 | 0 | 3511.6285 | 0 | 8150.8063 | 0 | 3436.9643 | 0 | 21127.3056 | 0 | 445.812 | 0 | 195.0274 | 0 | 396.3731 | 0 | 190.8807 | 497.7678 | 1725.8611 | 959.4 | 4428 | 4428 | 24.6 | 9827.7 | 26.1978 | 23.4999 | 20.6892 | 23.347 | 23.4999 |  | 0 | 0 | 0 | 20 | 24 | 23.9 | 0 | 0 | 1 | 0 | 0 | 0 | 0 | 2652 | 0 | 0 | 23.4999 | 0 | 0 | 0
|  | 2011 | 9 | 12 | 14 | 6110 | 1411.344 | 656.9978 | 130.9915 | 2199.3333 | 740.214 | 177.6514 | 11280.8614 | 3117.1986 | 14220.4086 | 189.625 | 0 | 6299.187 | 0 | 3654.3208 | 0 | 8594.3931 | 0 | 3591.6417 | 0 | 22139.5425 | 0 | 465.8754 | 0 | 202.9522 | 0 | 417.9447 | 0 | 199.4711 | 519.5997 | 1805.8432 | 959.4 | 4428 | 4428 | 24.6 | 9827.7 | 26.2442 | 23.5463 | 20.7462 | 23.404 | 23.5463 |  | 0 | 0 | 0 | 20 | 24 | 23.9 | 0 | 0 | 1 | 0 | 0 | 0 | 0 | 2651 | 0 | 0 | 23.5463 | 0 | 0 | 0
|  | 2011 | 9 | 12 | 15 | 6111 | 1411.344 | 656.9978 | 130.9915 | 2199.3333 | 740.214 | 177.6514 | 11280.8614 | 3117.1986 | 14220.4086 | 189.625 | 0 | 5695.0234 | 0 | 3280.6469 | 0 | 7841.6083 | 0 | 3247.1625 | 0 | 20064.4412 | 0 | 421.1927 | 0 | 182.1992 | 0 | 381.3369 | 0 | 180.3396 | 471.5695 | 1636.6378 | 959.4 | 4428 | 4428 | 24.6 | 9827.7 | 26.2766 | 23.5787 | 20.7508 | 23.4086 | 23.5787 |  | 0 | 0 | 0 | 20 | 24 | 23.9 | 0 | 0 | 1 | 0 | 0 | 0 | 0 | 2650 | 0 | 0 | 23.5787 | 0 | 0 | 0
|  | 2011 | 9 | 12 | 16 | 6112 | 1411.344 | 656.9978 | 130.9915 | 2199.3333 | 740.214 | 177.6514 | 11280.8614 | 3117.1986 | 14220.4086 | 189.625 | 0 | 10873.2573 | 0 | 6222.0861 | 0 | 32490.6266 | 0 | 6199.6643 | 0 | 55785.6343 | 0 | 804.1646 | 0 | 345.5597 | 0 | 1580.0169 | 0 | 344.3144 | 1078.4969 | 4152.5525 | 959.4 | 4428 | 4428 | 24.6 | 9827.7 | 26.4328 | 23.7349 | 20.9781 | 23.6358 | 23.7349 |  | 0 | 0 | 0 | 20 | 24 | 23.9 | 0 | 0 | 1 | 0 | 0 | 0 | 0 | 2649 | 0 | 0 | 23.7349 | 0 | 0 | 0
|  | 2011 | 9 | 12 | 17 | 6113 | 1411.344 | 656.9978 | 130.9915 | 2199.3333 | 740.214 | 177.6514 | 11280.8614 | 3117.1986 | 14220.4086 | 189.625 | 0 | 8204.2517 | 0 | 4677.8628 | 0 | 27979.6736 | 0 | 6622.3203 | 0 | 47484.1083 | 0 | 606.7702 | 0 | 259.7972 | 0 | 1360.6496 | 0 | 367.7877 | 799.0483 | 3394.0531 | 959.4 | 4428 | 4428 | 24.6 | 9827.7 | 26.5675 | 23.8696 | 21.1231 | 23.7809 | 23.8696 |  | 0 | 0 | 0 | 20 | 24 | 23.9 | 0 | 0 | 1 | 0 | 0 | 0 | 0 | 2648 | 0 | 0 | 23.8696 | 0 | 0 | 0
|  | 2011 | 9 | 12 | 18 | 6114 | 1411.344 | 656.9978 | 130.9915 | 2199.3333 | 740.214 | 444.1284 | 11547.3384 | 3383.6757 | 14486.8857 | 189.625 | 0 | 4751.9702 | 0 | 2709.4567 | 0 | 70245.2991 | 0 | 17417.8153 | 0 | 95124.5412 | 0 | 351.4463 | 0 | 150.4767 | 0 | 3416.024 | 0 | 967.3435 | 729.1862 | 5614.4767 | 2398.5 | 11070 | 11070 | 61.5 | 24569.25 | 26.8655 | 24.1686 | 21.3961 | 24.0529 | 24 |  | 0 | -19.9191 | -19.9191 | 20 | 24 | 23.9 | 0 | 0 | 0 | 0 | 0 | 1 | 0 | 2647 | 0 | 0 | 24 | 0 | 0 | 0
|  | 2011 | 9 | 12 | 19 | 6115 | 1411.344 | 656.9978 | 130.9915 | 2199.3333 | 740.214 | 444.1284 | 11547.3384 | 3383.6757 | 14486.8857 | 189.625 | 0 | 558.4037 | 0 | 318.3881 | 0 | 2789.9554 | 0 | 1066.8192 | 0 | 4733.5665 | 0 | 82.5969 | 0 | 35.365 | 0 | 271.3507 | 0 | 118.4971 | 122.2588 | 630.0685 | 2398.5 | 11070 | 11070 | 61.5 | 24569.25 | 26.7284 | 24.0314 | 21.2296 | 23.8864 | 23.9 |  | 0 | 0 | 0 | 20 | 24 | 23.9 | 0 | 0 | 0 | 1 | 0 | 0 | 0 | 2646 | 0 | 0 | 23.9 | 0 | 0 | 0
|  | 2011 | 9 | 12 | 20 | 6116 | 1411.344 | 656.9978 | 130.9915 | 2199.3333 | 740.214 | 444.1284 | 11547.3384 | 3383.6757 | 14486.8857 | 189.625 | 0 | 0 | 0 | 0 | 0 | 0 | 0 | 0 | 0 | 0 | 0 | 0 | 0 | 0 | 0 | 0 | 0 | 0 | 0 | 0 | 2398.5 | 11070 | 11070 | 61.5 | 24569.25 | 26.5966 | 23.8997 | 21.0422 | 23.6991 | 23.8997 |  | 0 | 0 | 0 | 20 | 24 | 23.9 | 0 | 0 | 1 | 0 | 0 | 0 | 0 | 2645 | 0 | 0 | 23.8997 | 0 | 0 | 0
|  | 2011 | 9 | 12 | 21 | 6117 | 1411.344 | 656.9978 | 130.9915 | 2199.3333 | 740.214 | 444.1284 | 11547.3384 | 3383.6757 | 14486.8857 | 189.625 | 0 | 0 | 0 | 0 | 0 | 0 | 0 | 0 | 0 | 0 | 0 | 0 | 0 | 0 | 0 | 0 | 0 | 0 | 0 | 0 | 2398.5 | 11070 | 11070 | 61.5 | 24569.25 | 26.5926 | 23.8957 | 21.0265 | 23.6833 | 23.8957 |  | 0 | 0 | 0 | 20 | 24 | 23.9 | 0 | 0 | 1 | 0 | 0 | 0 | 0 | 2644 | 0 | 0 | 23.8957 | 0 | 0 | 0
|  | 2011 | 9 | 12 | 22 | 6118 | 1411.344 | 656.9978 | 130.9915 | 2199.3333 | 740.214 | 444.1284 | 11547.3384 | 3383.6757 | 14486.8857 | 189.625 | 0 | 0 | 0 | 0 | 0 | 0 | 0 | 0 | 0 | 0 | 0 | 0 | 0 | 0 | 0 | 0 | 0 | 0 | 0 | 0 | 2398.5 | 11070 | 11070 | 61.5 | 24569.25 | 26.585 | 23.8881 | 21.0073 | 23.6641 | 23.8881 |  | 0 | 0 | 0 | 20 | 24 | 23.9 | 0 | 0 | 1 | 0 | 0 | 0 | 0 | 2643 | 0 | 0 | 23.8881 | 0 | 0 | 0
|  | 2011 | 9 | 12 | 23 | 6119 | 1411.344 | 656.9978 | 130.9915 | 2199.3333 | 740.214 | 444.1284 | 11547.3384 | 3383.6757 | 14486.8857 | 189.625 | 0 | 0 | 0 | 0 | 0 | 0 | 0 | 0 | 0 | 0 | 0 | 0 | 0 | 0 | 0 | 0 | 0 | 0 | 0 | 0 | 2398.5 | 11070 | 11070 | 61.5 | 24569.25 | 26.5711 | 23.8741 | 20.973 | 23.6299 | 23.8741 |  | 0 | 0 | 0 | 20 | 24 | 23.9 | 0 | 0 | 1 | 0 | 0 | 0 | 0 | 2642 | 0 | 0 | 23.8741 | 0 | 0 | 0
|  | 2011 | 9 | 12 | 24 | 6120 | 1411.344 | 656.9978 | 130.9915 | 2199.3333 | 740.214 | 444.1284 | 11547.3384 | 3383.6757 | 14486.8857 | 189.625 | 0 | 0 | 0 | 0 | 0 | 0 | 0 | 0 | 0 | 0 | 0 | 0 | 0 | 0 | 0 | 0 | 0 | 0 | 0 | 0 | 2398.5 | 11070 | 11070 | 61.5 | 24569.25 | 26.5591 | 23.8622 | 20.9673 | 23.6242 | 23.8622 |  | 0 | 0 | 0 | 20 | 24 | 23.9 | 0 | 0 | 1 | 0 | 0 | 0 | 0 | 2641 | 0 | 0 | 23.8622 | 0 | 0 | 0
|  | 2011 | 9 | 13 | 1 | 6121 | 1411.344 | 656.9978 | 130.9915 | 2199.3333 | 740.214 | 444.1284 | 11547.3384 | 3383.6757 | 14486.8857 | 189.625 | 0 | 0 | 0 | 0 | 0 | 0 | 0 | 0 | 0 | 0 | 0 | 0 | 0 | 0 | 0 | 0 | 0 | 0 | 0 | 0 | 2398.5 | 2214 | 2214 | 61.5 | 6857.25 | 26.4986 | 23.8017 | 20.9049 | 23.5618 | 23.8017 |  | 0 | 0 | 0 | 16 | 24 | 23.9 | 0 | 0 | 1 | 0 | 0 | 0 | 0 | 2640 | 0 | 0 | 23.8017 | 0 | 0 | 0
|  | 2011 | 9 | 13 | 2 | 6122 | 1411.344 | 656.9978 | 130.9915 | 2199.3333 | 740.214 | 444.1284 | 11547.3384 | 3383.6757 | 14486.8857 | 189.625 | 0 | 0 | 0 | 0 | 0 | 0 | 0 | 0 | 0 | 0 | 0 | 0 | 0 | 0 | 0 | 0 | 0 | 0 | 0 | 0 | 2398.5 | 2214 | 2214 | 61.5 | 6857.25 | 26.435 | 23.7381 | 20.8314 | 23.4882 | 23.7381 |  | 0 | 0 | 0 | 16 | 24 | 23.9 | 0 | 0 | 1 | 0 | 0 | 0 | 0 | 2639 | 0 | 0 | 23.7381 | 0 | 0 | 0
|  | 2011 | 9 | 13 | 3 | 6123 | 1411.344 | 656.9978 | 130.9915 | 2199.3333 | 740.214 | 444.1284 | 11547.3384 | 3383.6757 | 14486.8857 | 189.625 | 0 | 0 | 0 | 0 | 0 | 0 | 0 | 0 | 0 | 0 | 0 | 0 | 0 | 0 | 0 | 0 | 0 | 0 | 0 | 0 | 2398.5 | 2214 | 2214 | 61.5 | 6857.25 | 26.3702 | 23.6733 | 20.7626 | 23.4194 | 23.6733 |  | 0 | 0 | 0 | 16 | 24 | 23.9 | 0 | 0 | 1 | 0 | 0 | 0 | 0 | 2638 | 0 | 0 | 23.6733 | 0 | 0 | 0
|  | 2011 | 9 | 13 | 4 | 6124 | 1411.344 | 656.9978 | 130.9915 | 2199.3333 | 740.214 | 444.1284 | 11547.3384 | 3383.6757 | 14486.8857 | 189.625 | 0 | 0 | 0 | 0 | 0 | 0 | 0 | 0 | 0 | 0 | 0 | 0 | 0 | 0 | 0 | 0 | 0 | 0 | 0 | 0 | 2398.5 | 2214 | 2214 | 61.5 | 6857.25 | 26.2997 | 23.6027 | 20.6734 | 23.3302 | 23.6027 |  | 0 | 0 | 0 | 16 | 24 | 23.9 | 0 | 0 | 1 | 0 | 0 | 0 | 0 | 2637 | 0 | 0 | 23.6027 | 0 | 0 | 0
|  | 2011 | 9 | 13 | 5 | 6125 | 1411.344 | 656.9978 | 130.9915 | 2199.3333 | 740.214 | 444.1284 | 11547.3384 | 3383.6757 | 14486.8857 | 189.625 | 0 | 0 | 0 | 0 | 0 | 0 | 0 | 0 | 0 | 0 | 0 | 0 | 0 | 0 | 0 | 0 | 0 | 0 | 0 | 0 | 2398.5 | 2214 | 2214 | 61.5 | 6857.25 | 26.2298 | 23.5328 | 20.6055 | 23.2624 | 23.5328 |  | 0 | 0 | 0 | 16 | 24 | 23.9 | 0 | 0 | 1 | 0 | 0 | 0 | 0 | 2636 | 0 | 0 | 23.5328 | 0 | 0 | 0
|  | 2011 | 9 | 13 | 6 | 6126 | 1411.344 | 656.9978 | 130.9915 | 2199.3333 | 740.214 | 444.1284 | 11547.3384 | 3383.6757 | 14486.8857 | 189.625 | 0 | 0 | 0 | 0 | 0 | 0 | 0 | 0 | 0 | 0 | 0 | 0 | 0 | 0 | 0 | 0 | 0 | 0 | 0 | 0 | 2398.5 | 2214 | 2214 | 61.5 | 6857.25 | 26.156 | 23.459 | 20.5191 | 23.176 | 23.459 |  | 0 | 0 | 0 | 16 | 24 | 23.9 | 0 | 0 | 1 | 0 | 0 | 0 | 0 | 2635 | 0 | 0 | 23.459 | 0 | 0 | 0
|  | 2011 | 9 | 13 | 7 | 6127 | 1411.344 | 656.9978 | 130.9915 | 2199.3333 | 740.214 | 444.1284 | 11547.3384 | 3383.6757 | 14486.8857 | 189.625 | 0 | 2055.5267 | 0 | 984.9294 | 0 | 1195.2474 | 0 | 511.1255 | 0 | 4746.8291 | 0 | 152.0227 | 0 | 54.7006 | 0 | 58.1248 | 0 | 28.3867 | 82.9613 | 376.1961 | 2398.5 | 2214 | 2214 | 61.5 | 6857.25 | 26.0986 | 23.4016 | 20.4695 | 23.1264 | 23.4016 |  | 0 | 0 | 0 | 16 | 24 | 23.9 | 0 | 0 | 1 | 0 | 0 | 0 | 0 | 2634 | 0 | 0 | 23.4016 | 0 | 0 | 0
|  | 2011 | 9 | 13 | 8 | 6128 | 1411.344 | 656.9978 | 130.9915 | 2199.3333 | 740.214 | 177.6514 | 11280.8614 | 3117.1986 | 14220.4086 | 189.625 | 0 | 32907.4106 | 0 | 20205.748 | 0 | 6578.5957 | 0 | 2813.2153 | 0 | 62504.9696 | 0 | 2433.7669 | 0 | 1122.1786 | 0 | 319.9167 | 0 | 156.2392 | 593.8282 | 4625.9296 | 959.4 | 4428 | 4428 | 24.6 | 9827.7 | 26.2347 | 23.5368 | 20.6379 | 23.2957 | 23.5368 |  | 0 | 0 | 0 | 20 | 24 | 23.9 | 0 | 0 | 1 | 0 | 0 | 0 | 0 | 2633 | 0 | 0 | 23.5368 | 0 | 0 | 0
|  | 2011 | 9 | 13 | 9 | 6129 | 1411.344 | 656.9978 | 130.9915 | 2199.3333 | 740.214 | 177.6514 | 11280.8614 | 3117.1986 | 14220.4086 | 189.625 | 0 | 21841.2013 | 0 | 17853.3302 | 0 | 11222.6562 | 0 | 4799.1622 | 0 | 55716.3499 | 0 | 1615.332 | 0 | 991.531 | 0 | 545.757 | 0 | 266.5339 | 921.3071 | 4340.4609 | 959.4 | 4428 | 4428 | 24.6 | 9827.7 | 26.3572 | 23.6593 | 20.7832 | 23.441 | 23.6593 |  | 0 | 0 | 0 | 20 | 24 | 23.9 | 0 | 0 | 1 | 0 | 0 | 0 | 0 | 2632 | 0 | 0 | 23.6593 | 0 | 0 | 0
|  | 2011 | 9 | 13 | 10 | 6130 | 1411.344 | 656.9978 | 130.9915 | 2199.3333 | 740.214 | 177.6514 | 11280.8614 | 3117.1986 | 14220.4086 | 189.625 | 0 | 31938.7448 | 0 | 45592.5429 | 0 | 13626.8151 | 0 | 5827.2565 | 0 | 96985.3592 | 0 | 2362.1263 | 0 | 2532.1 | 0 | 662.6711 | 0 | 323.6318 | 1964.8729 | 7845.4021 | 959.4 | 4428 | 4428 | 24.6 | 9827.7 | 26.6036 | 23.9057 | 21.0388 | 23.6966 | 23.9 |  | 0 | 0 | 0 | 20 | 24 | 23.9 | 0 | 0 | 0 | 1 | 0 | 0 | 0 | 2631 | 0 | 0 | 23.9 | 0 | 0 | 0
|  | 2011 | 9 | 13 | 11 | 6131 | 1411.344 | 656.9978 | 130.9915 | 2199.3333 | 740.214 | 177.6514 | 11280.8614 | 3117.1986 | 14220.4086 | 189.625 | 0 | 7771.3613 | 0 | 14457.3716 | 0 | 9252.526 | 0 | 3956.6723 | 0 | 35437.9312 | 0 | 1149.509 | 0 | 1605.8552 | 0 | 899.8994 | 0 | 439.4881 | 1781.4847 | 5876.2364 | 959.4 | 4428 | 4428 | 24.6 | 9827.7 | 26.6742 | 23.9762 | 21.1166 | 23.7744 | 23.9 |  | 0 | 0 | 0 | 20 | 24 | 23.9 | 0 | 0 | 0 | 1 | 0 | 0 | 0 | 2630 | 0 | 0 | 23.9 | 0 | 0 | 0
|  | 2011 | 9 | 13 | 12 | 6132 | 1411.344 | 656.9978 | 130.9915 | 2199.3333 | 740.214 | 177.6514 | 11280.8614 | 3117.1986 | 14220.4086 | 189.625 | 0 | 7091.9487 | 0 | 8529.7216 | 0 | 12124.887 | 0 | 4043.6549 | 0 | 31790.2121 | 0 | 1049.013 | 0 | 947.4404 | 0 | 1179.2648 | 0 | 449.1497 | 1467.1051 | 5091.973 | 959.4 | 4428 | 4428 | 24.6 | 9827.7 | 26.663 | 23.9651 | 21.1086 | 23.7664 | 23.9 |  | 0 | 0 | 0 | 20 | 24 | 23.9 | 0 | 0 | 0 | 1 | 0 | 0 | 0 | 2629 | 0 | 0 | 23.9 | 0 | 0 | 0
|  | 2011 | 9 | 13 | 13 | 6133 | 1411.344 | 656.9978 | 130.9915 | 2199.3333 | 740.214 | 177.6514 | 11280.8614 | 3117.1986 | 14220.4086 | 189.625 | 0 | 7392.8018 | 0 | 8101.746 | 0 | 15812.0098 | 0 | 4215.194 | 0 | 35521.7516 | 0 | 1093.514 | 0 | 899.9029 | 0 | 1537.8739 | 0 | 468.2034 | 1554.4328 | 5553.927 | 959.4 | 4428 | 4428 | 24.6 | 9827.7 | 26.6744 | 23.9764 | 21.1198 | 23.7776 | 23.9 |  | 0 | 0 | 0 | 20 | 24 | 23.9 | 0 | 0 | 0 | 1 | 0 | 0 | 0 | 2628 | 0 | 0 | 23.9 | 0 | 0 | 0
|  | 2011 | 9 | 13 | 14 | 6134 | 1411.344 | 656.9978 | 130.9915 | 2199.3333 | 740.214 | 177.6514 | 11280.8614 | 3117.1986 | 14220.4086 | 189.625 | 0 | 7474.3803 | 0 | 9363.7904 | 0 | 25921.827 | 0 | 4261.7081 | 0 | 47021.7058 | 0 | 1105.5807 | 0 | 1040.0847 | 0 | 2521.1533 | 0 | 473.37 | 1868.8124 | 7009.0012 | 959.4 | 4428 | 4428 | 24.6 | 9827.7 | 26.7118 | 24.0139 | 21.1656 | 23.8233 | 23.9 |  | 0 | 0 | 0 | 20 | 24 | 23.9 | 0 | 0 | 0 | 1 | 0 | 0 | 0 | 2627 | 0 | 0 | 23.9 | 0 | 0 | 0
|  | 2011 | 9 | 13 | 15 | 6135 | 1411.344 | 656.9978 | 130.9915 | 2199.3333 | 740.214 | 177.6514 | 11280.8614 | 3117.1986 | 14220.4086 | 189.625 | 0 | 5425.6567 | 0 | 9524.5299 | 0 | 54830.1581 | 0 | 3093.5762 | 0 | 72873.9208 | 0 | 802.5416 | 0 | 1057.9389 | 0 | 5332.7736 | 0 | 343.6195 | 2510.6709 | 10047.5446 | 959.4 | 4428 | 4428 | 24.6 | 9827.7 | 26.7973 | 24.0994 | 21.2764 | 23.9342 | 23.9342 |  | 0 | 0 | 0 | 20 | 24 | 23.9 | 0 | 0 | 0 | 0 | 1 | 0 | 0 | 2626 | 0 | 0 | 23.9342 | 0 | 0 | 0
|  | 2011 | 9 | 13 | 16 | 6136 | 1411.344 | 656.9978 | 130.9915 | 2199.3333 | 740.214 | 177.6514 | 11280.8614 | 3117.1986 | 14220.4086 | 189.625 | 0 | 4559.2414 | 0 | 2707.304 | 0 | 59919.3043 | 0 | 2599.5675 | 0 | 69785.4173 | 0 | 674.3849 | 0 | 300.7143 | 0 | 5827.7432 | 0 | 288.7474 | 2087.1316 | 9178.7215 | 959.4 | 4428 | 4428 | 24.6 | 9827.7 | 26.8214 | 24.1234 | 21.3025 | 23.9603 | 23.9603 |  | 0 | 0 | 0 | 20 | 24 | 23.9 | 0 | 0 | 0 | 0 | 1 | 0 | 0 | 2625 | 0 | 0 | 23.9603 | 0 | 0 | 0
|  | 2011 | 9 | 13 | 17 | 6137 | 1411.344 | 656.9978 | 130.9915 | 2199.3333 | 740.214 | 177.6514 | 11280.8614 | 3117.1986 | 14220.4086 | 189.625 | 0 | 3613.9944 | 0 | 2060.6109 | 0 | 53149.0498 | 0 | 7520.7171 | 0 | 66344.3722 | 0 | 534.5677 | 0 | 228.8827 | 0 | 5169.2692 | 0 | 835.365 | 1405.9757 | 8174.0604 | 959.4 | 4428 | 4428 | 24.6 | 9827.7 | 26.8327 | 24.1348 | 21.3044 | 23.9622 | 23.9622 |  | 0 | 0 | 0 | 20 | 24 | 23.9 | 0 | 0 | 0 | 0 | 1 | 0 | 0 | 2624 | 0 | 0 | 23.9622 | 0 | 0 | 0
|  | 2011 | 9 | 13 | 18 | 6138 | 1411.344 | 656.9978 | 130.9915 | 2199.3333 | 740.214 | 444.1284 | 11547.3384 | 3383.6757 | 14486.8857 | 189.625 | 0 | 2564.3126 | 0 | 1462.108 | 0 | 25609.5057 | 0 | 6534.9551 | 0 | 36170.8813 | 0 | 379.303 | 0 | 162.4039 | 0 | 2490.777 | 0 | 725.8713 | 593.8282 | 4352.1834 | 2398.5 | 11070 | 11070 | 61.5 | 24569.25 | 26.7684 | 24.0715 | 21.2135 | 23.8704 | 23.9 |  | 0 | 0 | 0 | 20 | 24 | 23.9 | 0 | 0 | 0 | 1 | 0 | 0 | 0 | 2623 | 0 | 0 | 23.9 | 0 | 0 | 0
|  | 2011 | 9 | 13 | 19 | 6139 | 1411.344 | 656.9978 | 130.9915 | 2199.3333 | 740.214 | 444.1284 | 11547.3384 | 3383.6757 | 14486.8857 | 189.625 | 0 | 365.6127 | 0 | 208.4634 | 0 | 2646.9678 | 0 | 994.026 | 0 | 4215.0698 | 0 | 54.08 | 0 | 23.1551 | 0 | 257.4437 | 0 | 110.4116 | 144.0907 | 589.1811 | 2398.5 | 11070 | 11070 | 61.5 | 24569.25 | 26.6023 | 23.9053 | 21.0242 | 23.681 | 23.9 |  | 0 | 0 | 0 | 20 | 24 | 23.9 | 0 | 0 | 0 | 1 | 0 | 0 | 0 | 2622 | 0 | 0 | 23.9 | 0 | 0 | 0
|  | 2011 | 9 | 13 | 20 | 6140 | 1411.344 | 656.9978 | 130.9915 | 2199.3333 | 740.214 | 444.1284 | 11547.3384 | 3383.6757 | 14486.8857 | 189.625 | 0 | 0 | 0 | 0 | 0 | 0 | 0 | 0 | 0 | 0 | 0 | 0 | 0 | 0 | 0 | 0 | 0 | 0 | 0 | 0 | 2398.5 | 11070 | 11070 | 61.5 | 24569.25 | 26.5683 | 23.8714 | 20.9229 | 23.5797 | 23.8714 |  | 0 | 0 | 0 | 20 | 24 | 23.9 | 0 | 0 | 1 | 0 | 0 | 0 | 0 | 2621 | 0 | 0 | 23.8714 | 0 | 0 | 0
|  | 2011 | 9 | 13 | 21 | 6141 | 1411.344 | 656.9978 | 130.9915 | 2199.3333 | 740.214 | 444.1284 | 11547.3384 | 3383.6757 | 14486.8857 | 189.625 | 0 | 0 | 0 | 0 | 0 | 0 | 0 | 0 | 0 | 0 | 0 | 0 | 0 | 0 | 0 | 0 | 0 | 0 | 0 | 0 | 2398.5 | 11070 | 11070 | 61.5 | 24569.25 | 26.5363 | 23.8394 | 20.88 | 23.5368 | 23.8394 |  | 0 | 0 | 0 | 20 | 24 | 23.9 | 0 | 0 | 1 | 0 | 0 | 0 | 0 | 2620 | 0 | 0 | 23.8394 | 0 | 0 | 0
|  | 2011 | 9 | 13 | 22 | 6142 | 1411.344 | 656.9978 | 130.9915 | 2199.3333 | 740.214 | 444.1284 | 11547.3384 | 3383.6757 | 14486.8857 | 189.625 | 0 | 0 | 0 | 0 | 0 | 0 | 0 | 0 | 0 | 0 | 0 | 0 | 0 | 0 | 0 | 0 | 0 | 0 | 0 | 0 | 2398.5 | 11070 | 11070 | 61.5 | 24569.25 | 26.5083 | 23.8113 | 20.8646 | 23.5215 | 23.8113 |  | 0 | 0 | 0 | 20 | 24 | 23.9 | 0 | 0 | 1 | 0 | 0 | 0 | 0 | 2619 | 0 | 0 | 23.8113 | 0 | 0 | 0
|  | 2011 | 9 | 13 | 23 | 6143 | 1411.344 | 656.9978 | 130.9915 | 2199.3333 | 740.214 | 444.1284 | 11547.3384 | 3383.6757 | 14486.8857 | 189.625 | 0 | 0 | 0 | 0 | 0 | 0 | 0 | 0 | 0 | 0 | 0 | 0 | 0 | 0 | 0 | 0 | 0 | 0 | 0 | 0 | 2398.5 | 11070 | 11070 | 61.5 | 24569.25 | 26.4641 | 23.7671 | 20.7684 | 23.4252 | 23.7671 |  | 0 | 0 | 0 | 20 | 24 | 23.9 | 0 | 0 | 1 | 0 | 0 | 0 | 0 | 2618 | 0 | 0 | 23.7671 | 0 | 0 | 0
|  | 2011 | 9 | 13 | 24 | 6144 | 1411.344 | 656.9978 | 130.9915 | 2199.3333 | 740.214 | 444.1284 | 11547.3384 | 3383.6757 | 14486.8857 | 189.625 | 0 | 0 | 0 | 0 | 0 | 0 | 0 | 0 | 0 | 0 | 0 | 0 | 0 | 0 | 0 | 0 | 0 | 0 | 0 | 0 | 2398.5 | 11070 | 11070 | 61.5 | 24569.25 | 26.4203 | 23.7233 | 20.7259 | 23.3828 | 23.7233 |  | 0 | 0 | 0 | 20 | 24 | 23.9 | 0 | 0 | 1 | 0 | 0 | 0 | 0 | 2617 | 0 | 0 | 23.7233 | 0 | 0 | 0
|  | 2011 | 9 | 14 | 1 | 6145 | 1411.344 | 656.9978 | 130.9915 | 2199.3333 | 740.214 | 444.1284 | 11547.3384 | 3383.6757 | 14486.8857 | 189.625 | 0 | 0 | 0 | 0 | 0 | 0 | 0 | 0 | 0 | 0 | 0 | 0 | 0 | 0 | 0 | 0 | 0 | 0 | 0 | 0 | 2398.5 | 2214 | 2214 | 61.5 | 6857.25 | 26.3337 | 23.6368 | 20.656 | 23.3129 | 23.6368 |  | 0 | 0 | 0 | 16 | 24 | 23.9 | 0 | 0 | 1 | 0 | 0 | 0 | 0 | 2616 | 0 | 0 | 23.6368 | 0 | 0 | 0
|  | 2011 | 9 | 14 | 2 | 6146 | 1411.344 | 656.9978 | 130.9915 | 2199.3333 | 740.214 | 444.1284 | 11547.3384 | 3383.6757 | 14486.8857 | 189.625 | 0 | 0 | 0 | 0 | 0 | 0 | 0 | 0 | 0 | 0 | 0 | 0 | 0 | 0 | 0 | 0 | 0 | 0 | 0 | 0 | 2398.5 | 2214 | 2214 | 61.5 | 6857.25 | 26.2516 | 23.5547 | 20.5882 | 23.2451 | 23.5547 |  | 0 | 0 | 0 | 16 | 24 | 23.9 | 0 | 0 | 1 | 0 | 0 | 0 | 0 | 2615 | 0 | 0 | 23.5547 | 0 | 0 | 0
|  | 2011 | 9 | 14 | 3 | 6147 | 1411.344 | 656.9978 | 130.9915 | 2199.3333 | 740.214 | 444.1284 | 11547.3384 | 3383.6757 | 14486.8857 | 189.625 | 0 | 0 | 0 | 0 | 0 | 0 | 0 | 0 | 0 | 0 | 0 | 0 | 0 | 0 | 0 | 0 | 0 | 0 | 0 | 0 | 2398.5 | 2214 | 2214 | 61.5 | 6857.25 | 26.1676 | 23.4707 | 20.4978 | 23.1547 | 23.4707 |  | 0 | 0 | 0 | 16 | 24 | 23.9 | 0 | 0 | 1 | 0 | 0 | 0 | 0 | 2614 | 0 | 0 | 23.4707 | 0 | 0 | 0
|  | 2011 | 9 | 14 | 4 | 6148 | 1411.344 | 656.9978 | 130.9915 | 2199.3333 | 740.214 | 444.1284 | 11547.3384 | 3383.6757 | 14486.8857 | 189.625 | 0 | 0 | 0 | 0 | 0 | 0 | 0 | 0 | 0 | 0 | 0 | 0 | 0 | 0 | 0 | 0 | 0 | 0 | 0 | 0 | 2398.5 | 2214 | 2214 | 61.5 | 6857.25 | 26.0771 | 23.3801 | 20.3863 | 23.0431 | 23.3801 |  | 0 | 0 | 0 | 16 | 24 | 23.9 | 0 | 0 | 1 | 0 | 0 | 0 | 0 | 2613 | 0 | 0 | 23.3801 | 0 | 0 | 0
|  | 2011 | 9 | 14 | 5 | 6149 | 1411.344 | 656.9978 | 130.9915 | 2199.3333 | 740.214 | 444.1284 | 11547.3384 | 3383.6757 | 14486.8857 | 189.625 | 0 | 0 | 0 | 0 | 0 | 0 | 0 | 0 | 0 | 0 | 0 | 0 | 0 | 0 | 0 | 0 | 0 | 0 | 0 | 0 | 2398.5 | 2214 | 2214 | 61.5 | 6857.25 | 25.9838 | 23.2869 | 20.2839 | 22.9407 | 23.2869 |  | 0 | 0 | 0 | 16 | 24 | 23.9 | 0 | 0 | 1 | 0 | 0 | 0 | 0 | 2612 | 0 | 0 | 23.2869 | 0 | 0 | 0
|  | 2011 | 9 | 14 | 6 | 6150 | 1411.344 | 656.9978 | 130.9915 | 2199.3333 | 740.214 | 444.1284 | 11547.3384 | 3383.6757 | 14486.8857 | 189.625 | 0 | 0 | 0 | 0 | 0 | 0 | 0 | 0 | 0 | 0 | 0 | 0 | 0 | 0 | 0 | 0 | 0 | 0 | 0 | 0 | 2398.5 | 2214 | 2214 | 61.5 | 6857.25 | 25.8923 | 23.1954 | 20.1981 | 22.8549 | 23.1954 |  | 0 | 0 | 0 | 16 | 24 | 23.9 | 0 | 0 | 1 | 0 | 0 | 0 | 0 | 2611 | 0 | 0 | 23.1954 | 0 | 0 | 0
|  | 2011 | 9 | 14 | 7 | 6151 | 1411.344 | 656.9978 | 130.9915 | 2199.3333 | 740.214 | 444.1284 | 11547.3384 | 3383.6757 | 14486.8857 | 189.625 | 0 | 2599.8238 | 0 | 1236.4231 | 0 | 1374.8067 | 0 | 587.9108 | 0 | 5798.9644 | 0 | 192.2778 | 0 | 68.668 | 0 | 66.8568 | 0 | 32.6511 | 96.0605 | 456.5141 | 2398.5 | 2214 | 2214 | 61.5 | 6857.25 | 25.8232 | 23.1262 | 20.146 | 22.8029 | 23.1262 |  | 0 | 0 | 0 | 16 | 24 | 23.9 | 0 | 0 | 1 | 0 | 0 | 0 | 0 | 2610 | 0 | 0 | 23.1262 | 0 | 0 | 0
|  | 2011 | 9 | 14 | 8 | 6152 | 1411.344 | 656.9978 | 130.9915 | 2199.3333 | 740.214 | 177.6514 | 11280.8614 | 3117.1986 | 14220.4086 | 189.625 | 0 | 35969.0106 | 0 | 22322.4769 | 0 | 6529.8277 | 0 | 2792.3605 | 0 | 67613.6757 | 0 | 2660.1968 | 0 | 1239.7366 | 0 | 317.5451 | 0 | 155.081 | 620.0266 | 4992.586 | 959.4 | 4428 | 4428 | 24.6 | 9827.7 | 25.9639 | 23.266 | 20.3309 | 22.9887 | 23.266 |  | 0 | 0 | 0 | 20 | 24 | 23.9 | 0 | 0 | 1 | 0 | 0 | 0 | 0 | 2609 | 0 | 0 | 23.266 | 0 | 0 | 0
|  | 2011 | 9 | 14 | 9 | 6153 | 1411.344 | 656.9978 | 130.9915 | 2199.3333 | 740.214 | 177.6514 | 11280.8614 | 3117.1986 | 14220.4086 | 189.625 | 0 | 34149.6706 | 0 | 29936.4794 | 0 | 11875.9529 | 0 | 5078.5325 | 0 | 81040.6354 | 0 | 2525.642 | 0 | 1662.6 | 0 | 577.5268 | 0 | 282.0495 | 1226.954 | 6274.7722 | 959.4 | 4428 | 4428 | 24.6 | 9827.7 | 26.1548 | 23.4569 | 20.5612 | 23.219 | 23.4569 |  | 0 | 0 | 0 | 20 | 24 | 23.9 | 0 | 0 | 1 | 0 | 0 | 0 | 0 | 2608 | 0 | 0 | 23.4569 | 0 | 0 | 0
|  | 2011 | 9 | 14 | 10 | 6154 | 1411.344 | 656.9978 | 130.9915 | 2199.3333 | 740.214 | 177.6514 | 11280.8614 | 3117.1986 | 14220.4086 | 189.625 | 0 | 31417.3685 | 0 | 45089.9968 | 0 | 13945.0907 | 0 | 5963.3612 | 0 | 96415.8172 | 0 | 2323.5664 | 0 | 2504.1898 | 0 | 678.1488 | 0 | 331.1907 | 1916.8427 | 7753.9383 | 959.4 | 4428 | 4428 | 24.6 | 9827.7 | 26.3978 | 23.6999 | 20.8273 | 23.4851 | 23.6999 |  | 0 | 0 | 0 | 20 | 24 | 23.9 | 0 | 0 | 1 | 0 | 0 | 0 | 0 | 2607 | 0 | 0 | 23.6999 | 0 | 0 | 0
|  | 2011 | 9 | 14 | 11 | 6155 | 1411.344 | 656.9978 | 130.9915 | 2199.3333 | 740.214 | 177.6514 | 11280.8614 | 3117.1986 | 14220.4086 | 189.625 | 0 | 13931.8451 | 0 | 18694.0191 | 0 | 17530.69 | 0 | 7496.6767 | 0 | 57653.2309 | 0 | 1030.3717 | 0 | 1038.2208 | 0 | 852.5162 | 0 | 416.3474 | 1392.8766 | 4730.3326 | 959.4 | 4428 | 4428 | 24.6 | 9827.7 | 26.5201 | 23.8222 | 20.9235 | 23.5813 | 23.8222 |  | 0 | 0 | 0 | 20 | 24 | 23.9 | 0 | 0 | 1 | 0 | 0 | 0 | 0 | 2606 | 0 | 0 | 23.8222 | 0 | 0 | 0
|  | 2011 | 9 | 14 | 12 | 6156 | 1411.344 | 656.9978 | 130.9915 | 2199.3333 | 740.214 | 177.6514 | 11280.8614 | 3117.1986 | 14220.4086 | 189.625 | 0 | 14684.4252 | 0 | 31658.2761 | 0 | 33697.876 | 0 | 8372.6986 | 0 | 88413.2759 | 0 | 1086.031 | 0 | 1758.2244 | 0 | 1638.7254 | 0 | 464.9995 | 2060.9333 | 7008.9136 | 959.4 | 4428 | 4428 | 24.6 | 9827.7 | 26.7396 | 24.0417 | 21.1705 | 23.8283 | 23.9 |  | 0 | 0 | 0 | 20 | 24 | 23.9 | 0 | 0 | 0 | 1 | 0 | 0 | 0 | 2605 | 0 | 0 | 23.9 | 0 | 0 | 0
|  | 2011 | 9 | 14 | 13 | 6157 | 1411.344 | 656.9978 | 130.9915 | 2199.3333 | 740.214 | 177.6514 | 11280.8614 | 3117.1986 | 14220.4086 | 189.625 | 0 | 7459.6497 | 0 | 13784.9551 | 0 | 24652.7113 | 0 | 4253.309 | 0 | 50150.6251 | 0 | 1103.4018 | 0 | 1531.1664 | 0 | 2397.7193 | 0 | 472.4371 | 2100.2308 | 7604.9554 | 959.4 | 4428 | 4428 | 24.6 | 9827.7 | 26.7118 | 24.0139 | 21.1301 | 23.7879 | 23.9 |  | 0 | 0 | 0 | 20 | 24 | 23.9 | 0 | 0 | 0 | 1 | 0 | 0 | 0 | 2604 | 0 | 0 | 23.9 | 0 | 0 | 0
|  | 2011 | 9 | 14 | 14 | 6158 | 1411.344 | 656.9978 | 130.9915 | 2199.3333 | 740.214 | 177.6514 | 11280.8614 | 3117.1986 | 14220.4086 | 189.625 | 0 | 5614.8539 | 0 | 3594.4143 | 0 | 8718.7981 | 0 | 3201.4518 | 0 | 21129.5182 | 0 | 830.527 | 0 | 399.2502 | 0 | 847.9891 | 0 | 355.6018 | 956.2381 | 3389.6063 | 959.4 | 4428 | 4428 | 24.6 | 9827.7 | 26.6204 | 23.9225 | 21.0342 | 23.692 | 23.9 |  | 0 | 0 | 0 | 20 | 24 | 23.9 | 0 | 0 | 0 | 1 | 0 | 0 | 0 | 2603 | 0 | 0 | 23.9 | 0 | 0 | 0
|  | 2011 | 9 | 14 | 15 | 6159 | 1411.344 | 656.9978 | 130.9915 | 2199.3333 | 740.214 | 177.6514 | 11280.8614 | 3117.1986 | 14220.4086 | 189.625 | 0 | 5740.0434 | 0 | 3648.0029 | 0 | 10425.4247 | 0 | 3272.8317 | 0 | 23086.3027 | 0 | 849.0445 | 0 | 405.2026 | 0 | 1013.9754 | 0 | 363.5304 | 1017.3675 | 3649.1203 | 959.4 | 4428 | 4428 | 24.6 | 9827.7 | 26.6273 | 23.9293 | 21.0439 | 23.7017 | 23.9 |  | 0 | 0 | 0 | 20 | 24 | 23.9 | 0 | 0 | 0 | 1 | 0 | 0 | 0 | 2602 | 0 | 0 | 23.9 | 0 | 0 | 0
|  | 2011 | 9 | 14 | 16 | 6160 | 1411.344 | 656.9978 | 130.9915 | 2199.3333 | 740.214 | 177.6514 | 11280.8614 | 3117.1986 | 14220.4086 | 189.625 | 0 | 4665.6196 | 0 | 2666.5546 | 0 | 8524.133 | 0 | 2660.2217 | 0 | 18516.529 | 0 | 690.12 | 0 | 296.188 | 0 | 829.056 | 0 | 295.4846 | 812.1475 | 2922.9961 | 959.4 | 4428 | 4428 | 24.6 | 9827.7 | 26.6096 | 23.9117 | 21.0147 | 23.6725 | 23.9 |  | 0 | 0 | 0 | 20 | 24 | 23.9 | 0 | 0 | 0 | 1 | 0 | 0 | 0 | 2601 | 0 | 0 | 23.9 | 0 | 0 | 0
|  | 2011 | 9 | 14 | 17 | 6161 | 1411.344 | 656.9978 | 130.9915 | 2199.3333 | 740.214 | 177.6514 | 11280.8614 | 3117.1986 | 14220.4086 | 189.625 | 0 | 2472.905 | 0 | 1409.9897 | 0 | 3622.5682 | 0 | 1446.3812 | 0 | 8951.8441 | 0 | 365.7823 | 0 | 156.6149 | 0 | 352.3305 | 0 | 160.6571 | 410.4401 | 1445.8248 | 959.4 | 4428 | 4428 | 24.6 | 9827.7 | 26.5798 | 23.8819 | 20.9853 | 23.6431 | 23.8819 |  | 0 | 0 | 0 | 20 | 24 | 23.9 | 0 | 0 | 1 | 0 | 0 | 0 | 0 | 2600 | 0 | 0 | 23.8819 | 0 | 0 | 0
|  | 2011 | 9 | 14 | 18 | 6162 | 1411.344 | 656.9978 | 130.9915 | 2199.3333 | 740.214 | 444.1284 | 11547.3384 | 3383.6757 | 14486.8857 | 189.625 | 0 | 4776.6282 | 0 | 2723.5161 | 0 | 24542.1492 | 0 | 6850.2141 | 0 | 38892.5076 | 0 | 353.27 | 0 | 151.2575 | 0 | 1193.483 | 0 | 380.4444 | 449.7376 | 2528.1925 | 2398.5 | 11070 | 11070 | 61.5 | 24569.25 | 26.6803 | 23.9834 | 21.0925 | 23.7494 | 23.9 |  | 0 | 0 | 0 | 20 | 24 | 23.9 | 0 | 0 | 0 | 1 | 0 | 0 | 0 | 2599 | 0 | 0 | 23.9 | 0 | 0 | 0
|  | 2011 | 9 | 14 | 19 | 6163 | 1411.344 | 656.9978 | 130.9915 | 2199.3333 | 740.214 | 444.1284 | 11547.3384 | 3383.6757 | 14486.8857 | 189.625 | 0 | 343.5417 | 0 | 195.879 | 0 | 2166.9523 | 0 | 813.903 | 0 | 3520.2759 | 0 | 50.8153 | 0 | 21.7573 | 0 | 210.7575 | 0 | 90.4044 | 157.1898 | 530.9244 | 2398.5 | 11070 | 11070 | 61.5 | 24569.25 | 26.5865 | 23.8896 | 20.9645 | 23.6213 | 23.8896 |  | 0 | 0 | 0 | 20 | 24 | 23.9 | 0 | 0 | 1 | 0 | 0 | 0 | 0 | 2598 | 0 | 0 | 23.8896 | 0 | 0 | 0
|  | 2011 | 9 | 14 | 20 | 6164 | 1411.344 | 656.9978 | 130.9915 | 2199.3333 | 740.214 | 444.1284 | 11547.3384 | 3383.6757 | 14486.8857 | 189.625 | 0 | 0 | 0 | 0 | 0 | 0 | 0 | 0 | 0 | 0 | 0 | 0 | 0 | 0 | 0 | 0 | 0 | 0 | 0 | 0 | 2398.5 | 11070 | 11070 | 61.5 | 24569.25 | 26.5516 | 23.8547 | 20.886 | 23.5428 | 23.8547 |  | 0 | 0 | 0 | 20 | 24 | 23.9 | 0 | 0 | 1 | 0 | 0 | 0 | 0 | 2597 | 0 | 0 | 23.8547 | 0 | 0 | 0
|  | 2011 | 9 | 14 | 21 | 6165 | 1411.344 | 656.9978 | 130.9915 | 2199.3333 | 740.214 | 444.1284 | 11547.3384 | 3383.6757 | 14486.8857 | 189.625 | 0 | 0 | 0 | 0 | 0 | 0 | 0 | 0 | 0 | 0 | 0 | 0 | 0 | 0 | 0 | 0 | 0 | 0 | 0 | 0 | 2398.5 | 11070 | 11070 | 61.5 | 24569.25 | 26.5134 | 23.8164 | 20.837 | 23.4939 | 23.8164 |  | 0 | 0 | 0 | 20 | 24 | 23.9 | 0 | 0 | 1 | 0 | 0 | 0 | 0 | 2596 | 0 | 0 | 23.8164 | 0 | 0 | 0
|  | 2011 | 9 | 14 | 22 | 6166 | 1411.344 | 656.9978 | 130.9915 | 2199.3333 | 740.214 | 444.1284 | 11547.3384 | 3383.6757 | 14486.8857 | 189.625 | 0 | 0 | 0 | 0 | 0 | 0 | 0 | 0 | 0 | 0 | 0 | 0 | 0 | 0 | 0 | 0 | 0 | 0 | 0 | 0 | 2398.5 | 11070 | 11070 | 61.5 | 24569.25 | 26.4773 | 23.7804 | 20.808 | 23.4648 | 23.7804 |  | 0 | 0 | 0 | 20 | 24 | 23.9 | 0 | 0 | 1 | 0 | 0 | 0 | 0 | 2595 | 0 | 0 | 23.7804 | 0 | 0 | 0
|  | 2011 | 9 | 14 | 23 | 6167 | 1411.344 | 656.9978 | 130.9915 | 2199.3333 | 740.214 | 444.1284 | 11547.3384 | 3383.6757 | 14486.8857 | 189.625 | 0 | 0 | 0 | 0 | 0 | 0 | 0 | 0 | 0 | 0 | 0 | 0 | 0 | 0 | 0 | 0 | 0 | 0 | 0 | 0 | 2398.5 | 11070 | 11070 | 61.5 | 24569.25 | 26.4426 | 23.7456 | 20.7772 | 23.434 | 23.7456 |  | 0 | 0 | 0 | 20 | 24 | 23.9 | 0 | 0 | 1 | 0 | 0 | 0 | 0 | 2594 | 0 | 0 | 23.7456 | 0 | 0 | 0
|  | 2011 | 9 | 14 | 24 | 6168 | 1411.344 | 656.9978 | 130.9915 | 2199.3333 | 740.214 | 444.1284 | 11547.3384 | 3383.6757 | 14486.8857 | 189.625 | 0 | 0 | 0 | 0 | 0 | 0 | 0 | 0 | 0 | 0 | 0 | 0 | 0 | 0 | 0 | 0 | 0 | 0 | 0 | 0 | 2398.5 | 11070 | 11070 | 61.5 | 24569.25 | 26.4145 | 23.7176 | 20.7707 | 23.4275 | 23.7176 |  | 0 | 0 | 0 | 20 | 24 | 23.9 | 0 | 0 | 1 | 0 | 0 | 0 | 0 | 2593 | 0 | 0 | 23.7176 | 0 | 0 | 0
|  | 2011 | 9 | 15 | 1 | 6169 | 1411.344 | 656.9978 | 130.9915 | 2199.3333 | 740.214 | 444.1284 | 11547.3384 | 3383.6757 | 14486.8857 | 189.625 | 0 | 0 | 0 | 0 | 0 | 0 | 0 | 0 | 0 | 0 | 0 | 0 | 0 | 0 | 0 | 0 | 0 | 0 | 0 | 0 | 2398.5 | 2214 | 2214 | 61.5 | 6857.25 | 26.3353 | 23.6384 | 20.6813 | 23.3381 | 23.6384 |  | 0 | 0 | 0 | 16 | 24 | 23.9 | 0 | 0 | 1 | 0 | 0 | 0 | 0 | 2592 | 0 | 0 | 23.6384 | 0 | 0 | 0
|  | 2011 | 9 | 15 | 2 | 6170 | 1411.344 | 656.9978 | 130.9915 | 2199.3333 | 740.214 | 444.1284 | 11547.3384 | 3383.6757 | 14486.8857 | 189.625 | 0 | 0 | 0 | 0 | 0 | 0 | 0 | 0 | 0 | 0 | 0 | 0 | 0 | 0 | 0 | 0 | 0 | 0 | 0 | 0 | 2398.5 | 2214 | 2214 | 61.5 | 6857.25 | 26.2514 | 23.5544 | 20.5821 | 23.2389 | 23.5544 |  | 0 | 0 | 0 | 16 | 24 | 23.9 | 0 | 0 | 1 | 0 | 0 | 0 | 0 | 2591 | 0 | 0 | 23.5544 | 0 | 0 | 0
|  | 2011 | 9 | 15 | 3 | 6171 | 1411.344 | 656.9978 | 130.9915 | 2199.3333 | 740.214 | 444.1284 | 11547.3384 | 3383.6757 | 14486.8857 | 189.625 | 0 | 0 | 0 | 0 | 0 | 0 | 0 | 0 | 0 | 0 | 0 | 0 | 0 | 0 | 0 | 0 | 0 | 0 | 0 | 0 | 2398.5 | 2214 | 2214 | 61.5 | 6857.25 | 26.1637 | 23.4668 | 20.4822 | 23.139 | 23.4668 |  | 0 | 0 | 0 | 16 | 24 | 23.9 | 0 | 0 | 1 | 0 | 0 | 0 | 0 | 2590 | 0 | 0 | 23.4668 | 0 | 0 | 0
|  | 2011 | 9 | 15 | 4 | 6172 | 1411.344 | 656.9978 | 130.9915 | 2199.3333 | 740.214 | 444.1284 | 11547.3384 | 3383.6757 | 14486.8857 | 189.625 | 0 | 0 | 0 | 0 | 0 | 0 | 0 | 0 | 0 | 0 | 0 | 0 | 0 | 0 | 0 | 0 | 0 | 0 | 0 | 0 | 2398.5 | 2214 | 2214 | 61.5 | 6857.25 | 26.0769 | 23.3799 | 20.3979 | 23.0548 | 23.3799 |  | 0 | 0 | 0 | 16 | 24 | 23.9 | 0 | 0 | 1 | 0 | 0 | 0 | 0 | 2589 | 0 | 0 | 23.3799 | 0 | 0 | 0
|  | 2011 | 9 | 15 | 5 | 6173 | 1411.344 | 656.9978 | 130.9915 | 2199.3333 | 740.214 | 444.1284 | 11547.3384 | 3383.6757 | 14486.8857 | 189.625 | 0 | 0 | 0 | 0 | 0 | 0 | 0 | 0 | 0 | 0 | 0 | 0 | 0 | 0 | 0 | 0 | 0 | 0 | 0 | 0 | 2398.5 | 2214 | 2214 | 61.5 | 6857.25 | 25.9827 | 23.2857 | 20.2798 | 22.9367 | 23.2857 |  | 0 | 0 | 0 | 16 | 24 | 23.9 | 0 | 0 | 1 | 0 | 0 | 0 | 0 | 2588 | 0 | 0 | 23.2857 | 0 | 0 | 0
|  | 2011 | 9 | 15 | 6 | 6174 | 1411.344 | 656.9978 | 130.9915 | 2199.3333 | 740.214 | 444.1284 | 11547.3384 | 3383.6757 | 14486.8857 | 189.625 | 0 | 0 | 0 | 0 | 0 | 0 | 0 | 0 | 0 | 0 | 0 | 0 | 0 | 0 | 0 | 0 | 0 | 0 | 0 | 0 | 2398.5 | 2214 | 2214 | 61.5 | 6857.25 | 25.8839 | 23.187 | 20.1662 | 22.8231 | 23.187 |  | 0 | 0 | 0 | 16 | 24 | 23.9 | 0 | 0 | 1 | 0 | 0 | 0 | 0 | 2587 | 0 | 0 | 23.187 | 0 | 0 | 0
|  | 2011 | 9 | 15 | 7 | 6175 | 1411.344 | 656.9978 | 130.9915 | 2199.3333 | 740.214 | 444.1284 | 11547.3384 | 3383.6757 | 14486.8857 | 189.625 | 0 | 4542.3572 | 0 | 2044.4005 | 0 | 1273.8423 | 0 | 544.7352 | 0 | 8405.3353 | 0 | 335.9437 | 0 | 113.5411 | 0 | 61.9469 | 0 | 30.2533 | 109.1596 | 650.8446 | 2398.5 | 2214 | 2214 | 61.5 | 6857.25 | 25.8078 | 23.1108 | 20.0838 | 22.7407 | 23.1108 |  | 0 | 0 | 0 | 16 | 24 | 23.9 | 0 | 0 | 1 | 0 | 0 | 0 | 0 | 2586 | 0 | 0 | 23.1108 | 0 | 0 | 0
|  | 2011 | 9 | 15 | 8 | 6176 | 1411.344 | 656.9978 | 130.9915 | 2199.3333 | 740.214 | 444.1284 | 11547.3384 | 3383.6757 | 14486.8857 | 189.625 | 0 | 32382.1992 | 0 | 20272.9137 | 0 | 6215.9903 | 0 | 2658.1537 | 0 | 61529.2569 | 0 | 2394.9233 | 0 | 1125.9088 | 0 | 302.2832 | 0 | 147.6275 | 558.8972 | 4529.6399 | 2398.5 | 11070 | 11070 | 61.5 | 24569.25 | 25.9667 | 23.2698 | 20.3477 | 23.0046 | 23.2698 |  | 0 | 0 | 0 | 20 | 24 | 23.9 | 0 | 0 | 1 | 0 | 0 | 0 | 0 | 2585 | 0 | 0 | 23.2698 | 0 | 0 | 0
|  | 2011 | 9 | 15 | 9 | 6177 | 1411.344 | 656.9978 | 130.9915 | 2199.3333 | 740.214 | 444.1284 | 11547.3384 | 3383.6757 | 14486.8857 | 189.625 | 0 | 33972.9726 | 0 | 30128.9402 | 0 | 11715.3686 | 0 | 5009.8616 | 0 | 80827.143 | 0 | 2512.5738 | 0 | 1673.2888 | 0 | 569.7176 | 0 | 278.2356 | 1213.8548 | 6247.6706 | 2398.5 | 11070 | 11070 | 61.5 | 24569.25 | 26.1936 | 23.4967 | 20.6102 | 23.267 | 23.4967 |  | 0 | 0 | 0 | 20 | 24 | 23.9 | 0 | 0 | 1 | 0 | 0 | 0 | 0 | 2584 | 0 | 0 | 23.4967 | 0 | 0 | 0
|  | 2011 | 9 | 15 | 10 | 6178 | 1411.344 | 656.9978 | 130.9915 | 2199.3333 | 740.214 | 444.1284 | 11547.3384 | 3383.6757 | 14486.8857 | 189.625 | 0 | 28042.3148 | 0 | 38669.0552 | 0 | 14719.0978 | 0 | 6294.351 | 0 | 87724.8188 | 0 | 2073.9541 | 0 | 2147.5862 | 0 | 715.7887 | 0 | 349.5731 | 1746.5537 | 7033.4557 | 2398.5 | 11070 | 11070 | 61.5 | 24569.25 | 26.4491 | 23.7521 | 20.891 | 23.5478 | 23.7521 |  | 0 | 0 | 0 | 20 | 24 | 23.9 | 0 | 0 | 1 | 0 | 0 | 0 | 0 | 2583 | 0 | 0 | 23.7521 | 0 | 0 | 0
|  | 2011 | 9 | 15 | 11 | 6179 | 1411.344 | 656.9978 | 130.9915 | 2199.3333 | 740.214 | 444.1284 | 11547.3384 | 3383.6757 | 14486.8857 | 189.625 | 0 | 14795.3753 | 0 | 40049.5956 | 0 | 17072.0734 | 0 | 7300.5577 | 0 | 79217.602 | 0 | 1094.2367 | 0 | 2224.2581 | 0 | 830.2137 | 0 | 405.4554 | 2087.1316 | 6641.2955 | 2398.5 | 11070 | 11070 | 61.5 | 24569.25 | 26.6826 | 23.9857 | 21.1321 | 23.7889 | 23.9 |  | 0 | 0 | 0 | 20 | 24 | 23.9 | 0 | 0 | 0 | 1 | 0 | 0 | 0 | 2582 | 0 | 0 | 23.9 | 0 | 0 | 0
|  | 2011 | 9 | 15 | 12 | 6180 | 1411.344 | 656.9978 | 130.9915 | 2199.3333 | 740.214 | 444.1284 | 11547.3384 | 3383.6757 | 14486.8857 | 189.625 | 0 | 6818.2797 | 0 | 19488.5373 | 0 | 18727.3053 | 0 | 3887.6156 | 0 | 48921.7379 | 0 | 1008.5329 | 0 | 2164.6928 | 0 | 1821.4151 | 0 | 431.8176 | 2327.2828 | 7753.7413 | 2398.5 | 11070 | 11070 | 61.5 | 24569.25 | 26.7522 | 24.0552 | 21.2043 | 23.8612 | 23.9 |  | 0 | 0 | 0 | 20 | 24 | 23.9 | 0 | 0 | 0 | 1 | 0 | 0 | 0 | 2581 | 0 | 0 | 23.9 | 0 | 0 | 0
|  | 2011 | 9 | 15 | 13 | 6181 | 1411.344 | 656.9978 | 130.9915 | 2199.3333 | 740.214 | 444.1284 | 11547.3384 | 3383.6757 | 14486.8857 | 189.625 | 0 | 6597.1641 | 0 | 6363.2108 | 0 | 12838.1883 | 0 | 3761.5409 | 0 | 29560.104 | 0 | 975.8264 | 0 | 706.7948 | 0 | 1248.6404 | 0 | 417.8138 | 1274.9842 | 4624.0596 | 2398.5 | 11070 | 11070 | 61.5 | 24569.25 | 26.6924 | 23.9955 | 21.1484 | 23.8053 | 23.9 |  | 0 | 0 | 0 | 20 | 24 | 23.9 | 0 | 0 | 0 | 1 | 0 | 0 | 0 | 2580 | 0 | 0 | 23.9 | 0 | 0 | 0
|  | 2011 | 9 | 15 | 14 | 6182 | 1411.344 | 656.9978 | 130.9915 | 2199.3333 | 740.214 | 444.1284 | 11547.3384 | 3383.6757 | 14486.8857 | 189.625 | 0 | 6669.304 | 0 | 12970.2202 | 0 | 37720.7516 | 0 | 3802.6733 | 0 | 61162.9491 | 0 | 986.497 | 0 | 1440.6696 | 0 | 3668.7151 | 0 | 422.3826 | 2292.3517 | 8810.616 | 2398.5 | 11070 | 11070 | 61.5 | 24569.25 | 26.7972 | 24.1002 | 21.2782 | 23.935 | 23.935 |  | 0 | 0 | 0 | 20 | 24 | 23.9 | 0 | 0 | 0 | 0 | 1 | 0 | 0 | 2579 | 0 | 0 | 23.935 | 0 | 0 | 0
|  | 2011 | 9 | 15 | 15 | 6183 | 1411.344 | 656.9978 | 130.9915 | 2199.3333 | 740.214 | 444.1284 | 11547.3384 | 3383.6757 | 14486.8857 | 189.625 | 0 | 5394.7086 | 0 | 3347.6941 | 0 | 9197.636 | 0 | 3075.9303 | 0 | 21015.969 | 0 | 797.9639 | 0 | 371.8457 | 0 | 894.5608 | 0 | 341.6595 | 934.4062 | 3340.4362 | 2398.5 | 11070 | 11070 | 61.5 | 24569.25 | 26.6988 | 24.0018 | 21.1483 | 23.8051 | 23.9 |  | 0 | 0 | 0 | 20 | 24 | 23.9 | 0 | 0 | 0 | 1 | 0 | 0 | 0 | 2578 | 0 | 0 | 23.9 | 0 | 0 | 0
|  | 2011 | 9 | 15 | 16 | 6184 | 1411.344 | 656.9978 | 130.9915 | 2199.3333 | 740.214 | 444.1284 | 11547.3384 | 3383.6757 | 14486.8857 | 189.625 | 0 | 5111.5432 | 0 | 2941.2851 | 0 | 14492.474 | 0 | 2914.4764 | 0 | 25459.7787 | 0 | 756.0792 | 0 | 326.7038 | 0 | 1409.536 | 0 | 323.726 | 982.4364 | 3798.4815 | 2398.5 | 11070 | 11070 | 61.5 | 24569.25 | 26.681 | 23.984 | 21.1431 | 23.7999 | 23.9 |  | 0 | 0 | 0 | 20 | 24 | 23.9 | 0 | 0 | 0 | 1 | 0 | 0 | 0 | 2577 | 0 | 0 | 23.9 | 0 | 0 | 0
|  | 2011 | 9 | 15 | 17 | 6185 | 1411.344 | 656.9978 | 130.9915 | 2199.3333 | 740.214 | 444.1284 | 11547.3384 | 3383.6757 | 14486.8857 | 189.625 | 0 | 4216.4947 | 0 | 2404.1417 | 0 | 26343.14 | 0 | 4698.6191 | 0 | 37662.3955 | 0 | 623.6872 | 0 | 267.0405 | 0 | 2562.1301 | 0 | 521.9 | 956.2381 | 4930.9959 | 2398.5 | 11070 | 11070 | 61.5 | 24569.25 | 26.7124 | 24.0154 | 21.1592 | 23.8161 | 23.9 |  | 0 | 0 | 0 | 20 | 24 | 23.9 | 0 | 0 | 0 | 1 | 0 | 0 | 0 | 2576 | 0 | 0 | 23.9 | 0 | 0 | 0
|  | 2011 | 9 | 15 | 18 | 6186 | 1411.344 | 656.9978 | 130.9915 | 2199.3333 | 740.214 | 444.1284 | 11547.3384 | 3383.6757 | 14486.8857 | 189.625 | 0 | 2417.7291 | 0 | 1378.5298 | 0 | 27548.2325 | 0 | 6864.9849 | 0 | 38209.4763 | 0 | 357.6209 | 0 | 153.1204 | 0 | 2679.3373 | 0 | 762.5295 | 580.7291 | 4533.3372 | 2398.5 | 11070 | 11070 | 61.5 | 24569.25 | 26.7055 | 24.0085 | 21.1288 | 23.7857 | 23.9 |  | 0 | 0 | 0 | 20 | 24 | 23.9 | 0 | 0 | 0 | 1 | 0 | 0 | 0 | 2575 | 0 | 0 | 23.9 | 0 | 0 | 0
|  | 2011 | 9 | 15 | 19 | 6187 | 1411.344 | 656.9978 | 130.9915 | 2199.3333 | 740.214 | 444.1284 | 11547.3384 | 3383.6757 | 14486.8857 | 189.625 | 0 | 315.2538 | 0 | 179.75 | 0 | 2121.213 | 0 | 791.2801 | 0 | 3407.4968 | 0 | 46.6311 | 0 | 19.9658 | 0 | 206.3089 | 0 | 87.8916 | 144.0907 | 504.888 | 2398.5 | 11070 | 11070 | 61.5 | 24569.25 | 26.5816 | 23.8847 | 20.9448 | 23.6017 | 23.8847 |  | 0 | 0 | 0 | 20 | 24 | 23.9 | 0 | 0 | 1 | 0 | 0 | 0 | 0 | 2574 | 0 | 0 | 23.8847 | 0 | 0 | 0
|  | 2011 | 9 | 15 | 20 | 6188 | 1411.344 | 656.9978 | 130.9915 | 2199.3333 | 740.214 | 444.1284 | 11547.3384 | 3383.6757 | 14486.8857 | 189.625 | 0 | 0 | 0 | 0 | 0 | 0 | 0 | 0 | 0 | 0 | 0 | 0 | 0 | 0 | 0 | 0 | 0 | 0 | 0 | 0 | 2398.5 | 11070 | 11070 | 61.5 | 24569.25 | 26.5422 | 23.8452 | 20.862 | 23.5188 | 23.8452 |  | 0 | 0 | 0 | 20 | 24 | 23.9 | 0 | 0 | 1 | 0 | 0 | 0 | 0 | 2573 | 0 | 0 | 23.8452 | 0 | 0 | 0
|  | 2011 | 9 | 15 | 21 | 6189 | 1411.344 | 656.9978 | 130.9915 | 2199.3333 | 740.214 | 444.1284 | 11547.3384 | 3383.6757 | 14486.8857 | 189.625 | 0 | 0 | 0 | 0 | 0 | 0 | 0 | 0 | 0 | 0 | 0 | 0 | 0 | 0 | 0 | 0 | 0 | 0 | 0 | 0 | 2398.5 | 11070 | 11070 | 61.5 | 24569.25 | 26.4931 | 23.7961 | 20.7817 | 23.4386 | 23.7961 |  | 0 | 0 | 0 | 20 | 24 | 23.9 | 0 | 0 | 1 | 0 | 0 | 0 | 0 | 2572 | 0 | 0 | 23.7961 | 0 | 0 | 0
|  | 2011 | 9 | 15 | 22 | 6190 | 1411.344 | 656.9978 | 130.9915 | 2199.3333 | 740.214 | 444.1284 | 11547.3384 | 3383.6757 | 14486.8857 | 189.625 | 0 | 0 | 0 | 0 | 0 | 0 | 0 | 0 | 0 | 0 | 0 | 0 | 0 | 0 | 0 | 0 | 0 | 0 | 0 | 0 | 2398.5 | 11070 | 11070 | 61.5 | 24569.25 | 26.439 | 23.742 | 20.7115 | 23.3683 | 23.742 |  | 0 | 0 | 0 | 20 | 24 | 23.9 | 0 | 0 | 1 | 0 | 0 | 0 | 0 | 2571 | 0 | 0 | 23.742 | 0 | 0 | 0
|  | 2011 | 9 | 15 | 23 | 6191 | 1411.344 | 656.9978 | 130.9915 | 2199.3333 | 740.214 | 444.1284 | 11547.3384 | 3383.6757 | 14486.8857 | 189.625 | 0 | 0 | 0 | 0 | 0 | 0 | 0 | 0 | 0 | 0 | 0 | 0 | 0 | 0 | 0 | 0 | 0 | 0 | 0 | 0 | 2398.5 | 11070 | 11070 | 61.5 | 24569.25 | 26.3781 | 23.6812 | 20.6287 | 23.2855 | 23.6812 |  | 0 | 0 | 0 | 20 | 24 | 23.9 | 0 | 0 | 1 | 0 | 0 | 0 | 0 | 2570 | 0 | 0 | 23.6812 | 0 | 0 | 0
|  | 2011 | 9 | 15 | 24 | 6192 | 1411.344 | 656.9978 | 130.9915 | 2199.3333 | 740.214 | 444.1284 | 11547.3384 | 3383.6757 | 14486.8857 | 189.625 | 0 | 0 | 0 | 0 | 0 | 0 | 0 | 0 | 0 | 0 | 0 | 0 | 0 | 0 | 0 | 0 | 0 | 0 | 0 | 0 | 2398.5 | 11070 | 11070 | 61.5 | 24569.25 | 26.3142 | 23.6172 | 20.5548 | 23.2116 | 23.6172 |  | 0 | 0 | 0 | 20 | 24 | 23.9 | 0 | 0 | 1 | 0 | 0 | 0 | 0 | 2569 | 0 | 0 | 23.6172 | 0 | 0 | 0
|  | 2011 | 9 | 16 | 1 | 6193 | 1411.344 | 656.9978 | 130.9915 | 2199.3333 | 740.214 | 444.1284 | 11547.3384 | 3383.6757 | 14486.8857 | 189.625 | 0 | 0 | 0 | 0 | 0 | 0 | 0 | 0 | 0 | 0 | 0 | 0 | 0 | 0 | 0 | 0 | 0 | 0 | 0 | 0 | 2398.5 | 2214 | 2214 | 61.5 | 6857.25 | 26.1949 | 23.4979 | 20.4116 | 23.0685 | 23.4979 |  | 0 | 0 | 0 | 16 | 24 | 23.9 | 0 | 0 | 1 | 0 | 0 | 0 | 0 | 2568 | 0 | 0 | 23.4979 | 0 | 0 | 0
|  | 2011 | 9 | 16 | 2 | 6194 | 1411.344 | 656.9978 | 130.9915 | 2199.3333 | 740.214 | 444.1284 | 11547.3384 | 3383.6757 | 14486.8857 | 189.625 | 0 | 0 | 0 | 0 | 0 | 0 | 0 | 0 | 0 | 0 | 0 | 0 | 0 | 0 | 0 | 0 | 0 | 0 | 0 | 0 | 2398.5 | 2214 | 2214 | 61.5 | 6857.25 | 26.0776 | 23.3807 | 20.3008 | 22.9577 | 23.3807 |  | 0 | 0 | 0 | 16 | 24 | 23.9 | 0 | 0 | 1 | 0 | 0 | 0 | 0 | 2567 | 0 | 0 | 23.3807 | 0 | 0 | 0
|  | 2011 | 9 | 16 | 3 | 6195 | 1411.344 | 656.9978 | 130.9915 | 2199.3333 | 740.214 | 444.1284 | 11547.3384 | 3383.6757 | 14486.8857 | 189.625 | 0 | 0 | 0 | 0 | 0 | 0 | 0 | 0 | 0 | 0 | 0 | 0 | 0 | 0 | 0 | 0 | 0 | 0 | 0 | 0 | 2398.5 | 2214 | 2214 | 61.5 | 6857.25 | 25.9506 | 23.2536 | 20.142 | 22.7988 | 23.2536 |  | 0 | 0 | 0 | 16 | 24 | 23.9 | 0 | 0 | 1 | 0 | 0 | 0 | 0 | 2566 | 0 | 0 | 23.2536 | 0 | 0 | 0
|  | 2011 | 9 | 16 | 4 | 6196 | 1411.344 | 656.9978 | 130.9915 | 2199.3333 | 740.214 | 444.1284 | 11547.3384 | 3383.6757 | 14486.8857 | 189.625 | 0 | 0 | 0 | 0 | 0 | 0 | 0 | 0 | 0 | 0 | 0 | 0 | 0 | 0 | 0 | 0 | 0 | 0 | 0 | 0 | 2398.5 | 2214 | 2214 | 61.5 | 6857.25 | 25.8238 | 23.1269 | 20.016 | 22.6729 | 23.1269 |  | 0 | 0 | 0 | 16 | 24 | 23.9 | 0 | 0 | 1 | 0 | 0 | 0 | 0 | 2565 | 0 | 0 | 23.1269 | 0 | 0 | 0
|  | 2011 | 9 | 16 | 5 | 6197 | 1411.344 | 656.9978 | 130.9915 | 2199.3333 | 740.214 | 444.1284 | 11547.3384 | 3383.6757 | 14486.8857 | 189.625 | 0 | 0 | 0 | 0 | 0 | 0 | 0 | 0 | 0 | 0 | 0 | 0 | 0 | 0 | 0 | 0 | 0 | 0 | 0 | 0 | 2398.5 | 2214 | 2214 | 61.5 | 6857.25 | 25.6992 | 23.0022 | 19.8981 | 22.5549 | 23.0022 |  | 0 | 0 | 0 | 16 | 24 | 23.9 | 0 | 0 | 1 | 0 | 0 | 0 | 0 | 2564 | 0 | 0 | 23.0022 | 0 | 0 | 0
|  | 2011 | 9 | 16 | 6 | 6198 | 1411.344 | 656.9978 | 130.9915 | 2199.3333 | 740.214 | 444.1284 | 11547.3384 | 3383.6757 | 14486.8857 | 189.625 | 0 | 0 | 0 | 0 | 0 | 0 | 0 | 0 | 0 | 0 | 0 | 0 | 0 | 0 | 0 | 0 | 0 | 0 | 0 | 0 | 2398.5 | 2214 | 2214 | 61.5 | 6857.25 | 25.5803 | 22.8834 | 19.7976 | 22.4544 | 22.8834 |  | 0 | 0 | 0 | 16 | 24 | 23.9 | 0 | 0 | 1 | 0 | 0 | 0 | 0 | 2563 | 0 | 0 | 22.8834 | 0 | 0 | 0
|  | 2011 | 9 | 16 | 7 | 6199 | 1411.344 | 656.9978 | 130.9915 | 2199.3333 | 740.214 | 444.1284 | 11547.3384 | 3383.6757 | 14486.8857 | 189.625 | 0 | 2395.5442 | 0 | 1144.0974 | 0 | 1187.2425 | 0 | 507.7024 | 0 | 5234.5865 | 0 | 177.1697 | 0 | 63.5404 | 0 | 57.7355 | 0 | 28.1966 | 82.9613 | 409.6035 | 2398.5 | 2214 | 2214 | 61.5 | 6857.25 | 25.4842 | 22.7873 | 19.7253 | 22.3821 | 22.7873 |  | 0 | 0 | 0 | 16 | 24 | 23.9 | 0 | 0 | 1 | 0 | 0 | 0 | 0 | 2562 | 0 | 0 | 22.7873 | 0 | 0 | 0
|  | 2011 | 9 | 16 | 8 | 6200 | 1411.344 | 656.9978 | 130.9915 | 2199.3333 | 740.214 | 444.1284 | 11547.3384 | 3383.6757 | 14486.8857 | 189.625 | 0 | 31455.1992 | 0 | 19882.9708 | 0 | 5999.5521 | 0 | 2565.5979 | 0 | 59903.3201 | 0 | 2326.3642 | 0 | 1104.2523 | 0 | 291.7578 | 0 | 142.4871 | 532.6989 | 4397.5604 | 2398.5 | 11070 | 11070 | 61.5 | 24569.25 | 25.6151 | 22.9182 | 19.9205 | 22.5773 | 22.9182 |  | 0 | 0 | 0 | 20 | 24 | 23.9 | 0 | 0 | 1 | 0 | 0 | 0 | 0 | 2561 | 0 | 0 | 22.9182 | 0 | 0 | 0
|  | 2011 | 9 | 16 | 9 | 6201 | 1411.344 | 656.9978 | 130.9915 | 2199.3333 | 740.214 | 444.1284 | 11547.3384 | 3383.6757 | 14486.8857 | 189.625 | 0 | 28752.4091 | 0 | 25306.9466 | 0 | 11325.2071 | 0 | 4843.0162 | 0 | 70227.579 | 0 | 2126.4712 | 0 | 1405.4869 | 0 | 550.744 | 0 | 268.9695 | 1065.3977 | 5417.0693 | 2398.5 | 11070 | 11070 | 61.5 | 24569.25 | 25.7853 | 23.0884 | 20.1187 | 22.7756 | 23.0884 |  | 0 | 0 | 0 | 20 | 24 | 23.9 | 0 | 0 | 1 | 0 | 0 | 0 | 0 | 2560 | 0 | 0 | 23.0884 | 0 | 0 | 0
|  | 2011 | 9 | 16 | 10 | 6202 | 1411.344 | 656.9978 | 130.9915 | 2199.3333 | 740.214 | 444.1284 | 11547.3384 | 3383.6757 | 14486.8857 | 189.625 | 0 | 23847.1741 | 0 | 30376.3467 | 0 | 15494.7361 | 0 | 6626.0385 | 0 | 76344.2954 | 0 | 1763.6898 | 0 | 1687.0291 | 0 | 753.5079 | 0 | 367.9942 | 1515.1353 | 6087.3564 | 2398.5 | 11070 | 11070 | 61.5 | 24569.25 | 25.9896 | 23.2926 | 20.3735 | 23.0303 | 23.2926 |  | 0 | 0 | 0 | 20 | 24 | 23.9 | 0 | 0 | 1 | 0 | 0 | 0 | 0 | 2559 | 0 | 0 | 23.2926 | 0 | 0 | 0
|  | 2011 | 9 | 16 | 11 | 6203 | 1411.344 | 656.9978 | 130.9915 | 2199.3333 | 740.214 | 444.1284 | 11547.3384 | 3383.6757 | 14486.8857 | 189.625 | 0 | 14775.9156 | 0 | 34243.487 | 0 | 17869.366 | 0 | 7641.5052 | 0 | 74530.2738 | 0 | 1092.7975 | 0 | 1901.8008 | 0 | 868.986 | 0 | 424.3908 | 1890.6444 | 6178.6194 | 2398.5 | 11070 | 11070 | 61.5 | 24569.25 | 26.1991 | 23.5021 | 20.6152 | 23.2721 | 23.5021 |  | 0 | 0 | 0 | 20 | 24 | 23.9 | 0 | 0 | 1 | 0 | 0 | 0 | 0 | 2558 | 0 | 0 | 23.5021 | 0 | 0 | 0
|  | 2011 | 9 | 16 | 12 | 6204 | 1411.344 | 656.9978 | 130.9915 | 2199.3333 | 740.214 | 444.1284 | 11547.3384 | 3383.6757 | 14486.8857 | 189.625 | 0 | 13573.0828 | 0 | 38886.0302 | 0 | 37688.2539 | 0 | 7739.0385 | 0 | 97886.4054 | 0 | 1003.8383 | 0 | 2159.6365 | 0 | 1832.7772 | 0 | 429.8076 | 2305.4508 | 7731.5104 | 2398.5 | 11070 | 11070 | 61.5 | 24569.25 | 26.4847 | 23.7877 | 20.9289 | 23.5858 | 23.7877 |  | 0 | 0 | 0 | 20 | 24 | 23.9 | 0 | 0 | 1 | 0 | 0 | 0 | 0 | 2557 | 0 | 0 | 23.7877 | 0 | 0 | 0
|  | 2011 | 9 | 16 | 13 | 6205 | 1411.344 | 656.9978 | 130.9915 | 2199.3333 | 740.214 | 444.1284 | 11547.3384 | 3383.6757 | 14486.8857 | 189.625 | 0 | 15155.2056 | 0 | 23023.6343 | 0 | 42704.9035 | 0 | 8641.126 | 0 | 89524.8694 | 0 | 1120.849 | 0 | 1278.6772 | 0 | 2076.7365 | 0 | 479.9073 | 1881.9116 | 6838.0816 | 2398.5 | 11070 | 11070 | 61.5 | 24569.25 | 26.7489 | 24.052 | 21.2057 | 23.8626 | 23.9 |  | 0 | 0 | 0 | 20 | 24 | 23.9 | 0 | 0 | 0 | 1 | 0 | 0 | 0 | 2556 | 0 | 0 | 23.9 | 0 | 0 | 0
|  | 2011 | 9 | 16 | 14 | 6206 | 1411.344 | 656.9978 | 130.9915 | 2199.3333 | 740.214 | 444.1284 | 11547.3384 | 3383.6757 | 14486.8857 | 189.625 | 0 | 6527.2728 | 0 | 13362.2318 | 0 | 39101.5207 | 0 | 3721.6906 | 0 | 62712.7158 | 0 | 965.4883 | 0 | 1484.2123 | 0 | 3803.0085 | 0 | 413.3875 | 2327.2828 | 8993.3794 | 2398.5 | 11070 | 11070 | 61.5 | 24569.25 | 26.8028 | 24.1058 | 21.2866 | 23.9435 | 23.9435 |  | 0 | 0 | 0 | 20 | 24 | 23.9 | 0 | 0 | 0 | 0 | 1 | 0 | 0 | 2555 | 0 | 0 | 23.9435 | 0 | 0 | 0
|  | 2011 | 9 | 16 | 15 | 6207 | 1411.344 | 656.9978 | 130.9915 | 2199.3333 | 740.214 | 444.1284 | 11547.3384 | 3383.6757 | 14486.8857 | 189.625 | 0 | 5607.2667 | 0 | 8844.2013 | 0 | 49065.1637 | 0 | 3197.1258 | 0 | 66713.7574 | 0 | 829.4047 | 0 | 982.3713 | 0 | 4772.071 | 0 | 355.1213 | 2218.1232 | 9157.0915 | 2398.5 | 11070 | 11070 | 61.5 | 24569.25 | 26.8607 | 24.1637 | 21.3548 | 24.0117 | 24 |  | 0 | -4.3999 | -4.3999 | 20 | 24 | 23.9 | 0 | 0 | 0 | 0 | 0 | 1 | 0 | 2554 | 0 | 0 | 24 | 0 | 0 | 0
|  | 2011 | 9 | 16 | 16 | 6208 | 1411.344 | 656.9978 | 130.9915 | 2199.3333 | 740.214 | 444.1284 | 11547.3384 | 3383.6757 | 14486.8857 | 189.625 | 0 | 5222.1428 | 0 | 3015.3797 | 0 | 15910.3583 | 0 | 2977.5376 | 0 | 27125.4183 | 0 | 772.4387 | 0 | 334.9339 | 0 | 1547.4392 | 0 | 330.7305 | 1030.4667 | 4016.009 | 2398.5 | 11070 | 11070 | 61.5 | 24569.25 | 26.7897 | 24.0927 | 21.2634 | 23.9202 | 23.9202 |  | 0 | 0 | 0 | 20 | 24 | 23.9 | 0 | 0 | 0 | 0 | 1 | 0 | 0 | 2553 | 0 | 0 | 23.9202 | 0 | 0 | 0
|  | 2011 | 9 | 16 | 17 | 6209 | 1411.344 | 656.9978 | 130.9915 | 2199.3333 | 740.214 | 444.1284 | 11547.3384 | 3383.6757 | 14486.8857 | 189.625 | 0 | 4025.2309 | 0 | 2295.0878 | 0 | 17893.6924 | 0 | 3668.2549 | 0 | 27882.266 | 0 | 595.3962 | 0 | 254.9273 | 0 | 1740.338 | 0 | 407.4521 | 812.1475 | 3810.2611 | 2398.5 | 11070 | 11070 | 61.5 | 24569.25 | 26.7158 | 24.0189 | 21.2036 | 23.8605 | 23.9 |  | 0 | 0 | 0 | 20 | 24 | 23.9 | 0 | 0 | 0 | 1 | 0 | 0 | 0 | 2552 | 0 | 0 | 23.9 | 0 | 0 | 0
|  | 2011 | 9 | 16 | 18 | 6210 | 1411.344 | 656.9978 | 130.9915 | 2199.3333 | 740.214 | 444.1284 | 11547.3384 | 3383.6757 | 14486.8857 | 189.625 | 0 | 2208.21 | 0 | 1259.0671 | 0 | 10565.4642 | 0 | 2966.4881 | 0 | 16999.2294 | 0 | 326.6297 | 0 | 139.8511 | 0 | 1027.5956 | 0 | 329.5032 | 401.7073 | 2225.2869 | 2398.5 | 11070 | 11070 | 61.5 | 24569.25 | 26.6466 | 23.9497 | 21.0856 | 23.7424 | 23.9 |  | 0 | 0 | 0 | 20 | 24 | 23.9 | 0 | 0 | 0 | 1 | 0 | 0 | 0 | 2551 | 0 | 0 | 23.9 | 0 | 0 | 0
|  | 2011 | 9 | 16 | 19 | 6211 | 1411.344 | 656.9978 | 130.9915 | 2199.3333 | 740.214 | 444.1284 | 11547.3384 | 3383.6757 | 14486.8857 | 189.625 | 0 | 267.0931 | 0 | 152.2899 | 0 | 1538.1208 | 0 | 574.7779 | 0 | 2532.2817 | 0 | 39.5073 | 0 | 16.9156 | 0 | 149.5974 | 0 | 63.8436 | 48.0302 | 317.8942 | 2398.5 | 11070 | 11070 | 61.5 | 24569.25 | 26.597 | 23.9 | 21.019 | 23.6758 | 23.9 |  | 0 | 0 | 0 | 20 | 24 | 23.9 | 0 | 0 | 0 | 1 | 0 | 0 | 0 | 2550 | 0 | 0 | 23.9 | 0 | 0 | 0
|  | 2011 | 9 | 16 | 20 | 6212 | 1411.344 | 656.9978 | 130.9915 | 2199.3333 | 740.214 | 444.1284 | 11547.3384 | 3383.6757 | 14486.8857 | 189.625 | 0 | 0 | 0 | 0 | 0 | 0 | 0 | 0 | 0 | 0 | 0 | 0 | 0 | 0 | 0 | 0 | 0 | 0 | 0 | 0 | 2398.5 | 11070 | 11070 | 61.5 | 24569.25 | 26.582 | 23.8851 | 20.9806 | 23.6375 | 23.8851 |  | 0 | 0 | 0 | 20 | 24 | 23.9 | 0 | 0 | 1 | 0 | 0 | 0 | 0 | 2549 | 0 | 0 | 23.8851 | 0 | 0 | 0
|  | 2011 | 9 | 16 | 21 | 6213 | 1411.344 | 656.9978 | 130.9915 | 2199.3333 | 740.214 | 444.1284 | 11547.3384 | 3383.6757 | 14486.8857 | 189.625 | 0 | 0 | 0 | 0 | 0 | 0 | 0 | 0 | 0 | 0 | 0 | 0 | 0 | 0 | 0 | 0 | 0 | 0 | 0 | 0 | 2398.5 | 11070 | 11070 | 61.5 | 24569.25 | 26.569 | 23.8721 | 20.974 | 23.6308 | 23.8721 |  | 0 | 0 | 0 | 20 | 24 | 23.9 | 0 | 0 | 1 | 0 | 0 | 0 | 0 | 2548 | 0 | 0 | 23.8721 | 0 | 0 | 0
|  | 2011 | 9 | 16 | 22 | 6214 | 1411.344 | 656.9978 | 130.9915 | 2199.3333 | 740.214 | 444.1284 | 11547.3384 | 3383.6757 | 14486.8857 | 189.625 | 0 | 0 | 0 | 0 | 0 | 0 | 0 | 0 | 0 | 0 | 0 | 0 | 0 | 0 | 0 | 0 | 0 | 0 | 0 | 0 | 2398.5 | 11070 | 11070 | 61.5 | 24569.25 | 26.5598 | 23.8629 | 20.9769 | 23.6337 | 23.8629 |  | 0 | 0 | 0 | 20 | 24 | 23.9 | 0 | 0 | 1 | 0 | 0 | 0 | 0 | 2547 | 0 | 0 | 23.8629 | 0 | 0 | 0
|  | 2011 | 9 | 16 | 23 | 6215 | 1411.344 | 656.9978 | 130.9915 | 2199.3333 | 740.214 | 444.1284 | 11547.3384 | 3383.6757 | 14486.8857 | 189.625 | 0 | 0 | 0 | 0 | 0 | 0 | 0 | 0 | 0 | 0 | 0 | 0 | 0 | 0 | 0 | 0 | 0 | 0 | 0 | 0 | 2398.5 | 11070 | 11070 | 61.5 | 24569.25 | 26.5416 | 23.8446 | 20.9296 | 23.5864 | 23.8446 |  | 0 | 0 | 0 | 20 | 24 | 23.9 | 0 | 0 | 1 | 0 | 0 | 0 | 0 | 2546 | 0 | 0 | 23.8446 | 0 | 0 | 0
|  | 2011 | 9 | 16 | 24 | 6216 | 1411.344 | 656.9978 | 130.9915 | 2199.3333 | 740.214 | 444.1284 | 11547.3384 | 3383.6757 | 14486.8857 | 189.625 | 0 | 0 | 0 | 0 | 0 | 0 | 0 | 0 | 0 | 0 | 0 | 0 | 0 | 0 | 0 | 0 | 0 | 0 | 0 | 0 | 2398.5 | 11070 | 11070 | 61.5 | 24569.25 | 26.5254 | 23.8284 | 20.9197 | 23.5766 | 23.8284 |  | 0 | 0 | 0 | 20 | 24 | 23.9 | 0 | 0 | 1 | 0 | 0 | 0 | 0 | 2545 | 0 | 0 | 23.8284 | 0 | 0 | 0
|  | 2011 | 9 | 17 | 1 | 6217 | 1411.344 | 656.9978 | 130.9915 | 2199.3333 | 740.214 | 444.1284 | 11547.3384 | 3383.6757 | 14486.8857 | 189.625 | 0 | 0 | 0 | 0 | 0 | 0 | 0 | 0 | 0 | 0 | 0 | 0 | 0 | 0 | 0 | 0 | 0 | 0 | 0 | 0 | 2398.5 | 2214 | 2214 | 61.5 | 6857.25 | 26.4652 | 23.7682 | 20.8725 | 23.5293 | 23.7682 |  | 0 | 0 | 0 | 16 | 24 | 23.9 | 0 | 0 | 1 | 0 | 0 | 0 | 0 | 2544 | 0 | 0 | 23.7682 | 0 | 0 | 0
|  | 2011 | 9 | 17 | 2 | 6218 | 1411.344 | 656.9978 | 130.9915 | 2199.3333 | 740.214 | 444.1284 | 11547.3384 | 3383.6757 | 14486.8857 | 189.625 | 0 | 0 | 0 | 0 | 0 | 0 | 0 | 0 | 0 | 0 | 0 | 0 | 0 | 0 | 0 | 0 | 0 | 0 | 0 | 0 | 2398.5 | 2214 | 2214 | 61.5 | 6857.25 | 26.4046 | 23.7077 | 20.8108 | 23.4676 | 23.7077 |  | 0 | 0 | 0 | 16 | 24 | 23.9 | 0 | 0 | 1 | 0 | 0 | 0 | 0 | 2543 | 0 | 0 | 23.7077 | 0 | 0 | 0
|  | 2011 | 9 | 17 | 3 | 6219 | 1411.344 | 656.9978 | 130.9915 | 2199.3333 | 740.214 | 444.1284 | 11547.3384 | 3383.6757 | 14486.8857 | 189.625 | 0 | 0 | 0 | 0 | 0 | 0 | 0 | 0 | 0 | 0 | 0 | 0 | 0 | 0 | 0 | 0 | 0 | 0 | 0 | 0 | 2398.5 | 2214 | 2214 | 61.5 | 6857.25 | 26.3429 | 23.6459 | 20.7449 | 23.4018 | 23.6459 |  | 0 | 0 | 0 | 16 | 24 | 23.9 | 0 | 0 | 1 | 0 | 0 | 0 | 0 | 2542 | 0 | 0 | 23.6459 | 0 | 0 | 0
|  | 2011 | 9 | 17 | 4 | 6220 | 1411.344 | 656.9978 | 130.9915 | 2199.3333 | 740.214 | 444.1284 | 11547.3384 | 3383.6757 | 14486.8857 | 189.625 | 0 | 0 | 0 | 0 | 0 | 0 | 0 | 0 | 0 | 0 | 0 | 0 | 0 | 0 | 0 | 0 | 0 | 0 | 0 | 0 | 2398.5 | 2214 | 2214 | 61.5 | 6857.25 | 26.2799 | 23.5829 | 20.6779 | 23.3347 | 23.5829 |  | 0 | 0 | 0 | 16 | 24 | 23.9 | 0 | 0 | 1 | 0 | 0 | 0 | 0 | 2541 | 0 | 0 | 23.5829 | 0 | 0 | 0
|  | 2011 | 9 | 17 | 5 | 6221 | 1411.344 | 656.9978 | 130.9915 | 2199.3333 | 740.214 | 444.1284 | 11547.3384 | 3383.6757 | 14486.8857 | 189.625 | 0 | 0 | 0 | 0 | 0 | 0 | 0 | 0 | 0 | 0 | 0 | 0 | 0 | 0 | 0 | 0 | 0 | 0 | 0 | 0 | 2398.5 | 2214 | 2214 | 61.5 | 6857.25 | 26.2111 | 23.5141 | 20.5904 | 23.2472 | 23.5141 |  | 0 | 0 | 0 | 16 | 24 | 23.9 | 0 | 0 | 1 | 0 | 0 | 0 | 0 | 2540 | 0 | 0 | 23.5141 | 0 | 0 | 0
|  | 2011 | 9 | 17 | 6 | 6222 | 1411.344 | 656.9978 | 130.9915 | 2199.3333 | 740.214 | 444.1284 | 11547.3384 | 3383.6757 | 14486.8857 | 189.625 | 0 | 0 | 0 | 0 | 0 | 0 | 0 | 0 | 0 | 0 | 0 | 0 | 0 | 0 | 0 | 0 | 0 | 0 | 0 | 0 | 2398.5 | 2214 | 2214 | 61.5 | 6857.25 | 26.1439 | 23.4469 | 20.5281 | 23.185 | 23.4469 |  | 0 | 0 | 0 | 16 | 24 | 23.9 | 0 | 0 | 1 | 0 | 0 | 0 | 0 | 2539 | 0 | 0 | 23.4469 | 0 | 0 | 0
|  | 2011 | 9 | 17 | 7 | 6223 | 1411.344 | 656.9978 | 130.9915 | 2199.3333 | 740.214 | 444.1284 | 11547.3384 | 3383.6757 | 14486.8857 | 189.625 | 0 | 505.9372 | 0 | 259.6303 | 0 | 404.8351 | 0 | 173.1203 | 0 | 1343.5229 | 0 | 37.4181 | 0 | 14.4192 | 0 | 19.6871 | 0 | 9.6147 | 26.1983 | 107.3375 | 2398.5 | 2214 | 2214 | 61.5 | 6857.25 | 26.0821 | 23.3852 | 20.4712 | 23.1281 | 23.3852 |  | 0 | 0 | 0 | 16 | 24 | 23.9 | 0 | 0 | 1 | 0 | 0 | 0 | 0 | 2538 | 0 | 0 | 23.3852 | 0 | 0 | 0
|  | 2011 | 9 | 17 | 8 | 6224 | 1411.344 | 656.9978 | 130.9915 | 2199.3333 | 740.214 | 177.6514 | 11280.8614 | 3117.1986 | 14220.4086 | 189.625 | 0 | 9269.0279 | 0 | 5826.0752 | 0 | 3267.207 | 0 | 1397.1609 | 0 | 19759.471 | 0 | 685.5189 | 0 | 323.5662 | 0 | 158.8841 | 0 | 77.595 | 231.4184 | 1476.9825 | 959.4 | 4428 | 4428 | 24.6 | 9827.7 | 26.0879 | 23.39 | 20.4699 | 23.1277 | 23.39 |  | 0 | 0 | 0 | 20 | 24 | 23.9 | 0 | 0 | 1 | 0 | 0 | 0 | 0 | 2537 | 0 | 0 | 23.39 | 0 | 0 | 0
|  | 2011 | 9 | 17 | 9 | 6225 | 1411.344 | 656.9978 | 130.9915 | 2199.3333 | 740.214 | 177.6514 | 11280.8614 | 3117.1986 | 14220.4086 | 189.625 | 0 | 3498.3693 | 0 | 2044.6089 | 0 | 4517.5566 | 0 | 1931.8499 | 0 | 11992.3846 | 0 | 258.7325 | 0 | 113.5527 | 0 | 219.6885 | 0 | 107.2903 | 279.4486 | 978.7125 | 959.4 | 4428 | 4428 | 24.6 | 9827.7 | 26.0703 | 23.3724 | 20.4526 | 23.1103 | 23.3724 |  | 0 | 0 | 0 | 20 | 24 | 23.9 | 0 | 0 | 1 | 0 | 0 | 0 | 0 | 2536 | 0 | 0 | 23.3724 | 0 | 0 | 0
|  | 2011 | 9 | 17 | 10 | 6226 | 1411.344 | 656.9978 | 130.9915 | 2199.3333 | 740.214 | 177.6514 | 11280.8614 | 3117.1986 | 14220.4086 | 189.625 | 0 | 8042.149 | 0 | 5836.8181 | 0 | 9541.471 | 0 | 4080.2343 | 0 | 27500.6724 | 0 | 594.7814 | 0 | 324.1628 | 0 | 464.0011 | 0 | 226.6064 | 620.0266 | 2229.5782 | 959.4 | 4428 | 4428 | 24.6 | 9827.7 | 26.1083 | 23.4103 | 20.5256 | 23.1834 | 23.4103 |  | 0 | 0 | 0 | 20 | 24 | 23.9 | 0 | 0 | 1 | 0 | 0 | 0 | 0 | 2535 | 0 | 0 | 23.4103 | 0 | 0 | 0
|  | 2011 | 9 | 17 | 11 | 6227 | 1411.344 | 656.9978 | 130.9915 | 2199.3333 | 740.214 | 177.6514 | 11280.8614 | 3117.1986 | 14220.4086 | 189.625 | 0 | 10789.9747 | 0 | 9750.1105 | 0 | 14177.5498 | 0 | 6062.768 | 0 | 40780.403 | 0 | 798.0052 | 0 | 541.4977 | 0 | 689.4533 | 0 | 336.7115 | 969.3373 | 3335.0049 | 959.4 | 4428 | 4428 | 24.6 | 9827.7 | 26.1905 | 23.4926 | 20.6267 | 23.2845 | 23.4926 |  | 0 | 0 | 0 | 20 | 24 | 23.9 | 0 | 0 | 1 | 0 | 0 | 0 | 0 | 2534 | 0 | 0 | 23.4926 | 0 | 0 | 0
|  | 2011 | 9 | 17 | 12 | 6228 | 1411.344 | 656.9978 | 130.9915 | 2199.3333 | 740.214 | 177.6514 | 11280.8614 | 3117.1986 | 14220.4086 | 189.625 | 0 | 12412.7146 | 0 | 10728.9149 | 0 | 18888.1122 | 0 | 7077.425 | 0 | 49107.1667 | 0 | 918.0198 | 0 | 595.8581 | 0 | 918.5276 | 0 | 393.0631 | 1139.6263 | 3965.0949 | 959.4 | 4428 | 4428 | 24.6 | 9827.7 | 26.2996 | 23.6017 | 20.7448 | 23.4026 | 23.6017 |  | 0 | 0 | 0 | 20 | 24 | 23.9 | 0 | 0 | 1 | 0 | 0 | 0 | 0 | 2533 | 0 | 0 | 23.6017 | 0 | 0 | 0
|  | 2011 | 9 | 17 | 13 | 6229 | 1411.344 | 656.9978 | 130.9915 | 2199.3333 | 740.214 | 177.6514 | 11280.8614 | 3117.1986 | 14220.4086 | 189.625 | 0 | 8023.9685 | 0 | 4716.7257 | 0 | 10921.7136 | 0 | 4575.0698 | 0 | 28237.4775 | 0 | 593.4368 | 0 | 261.9556 | 0 | 531.1222 | 0 | 254.0884 | 654.9576 | 2295.5606 | 959.4 | 4428 | 4428 | 24.6 | 9827.7 | 26.3427 | 23.6448 | 20.7709 | 23.4287 | 23.6448 |  | 0 | 0 | 0 | 20 | 24 | 23.9 | 0 | 0 | 1 | 0 | 0 | 0 | 0 | 2532 | 0 | 0 | 23.6448 | 0 | 0 | 0
|  | 2011 | 9 | 17 | 14 | 6230 | 1411.344 | 656.9978 | 130.9915 | 2199.3333 | 740.214 | 177.6514 | 11280.8614 | 3117.1986 | 14220.4086 | 189.625 | 0 | 7683.3499 | 0 | 4482.1226 | 0 | 10564.6397 | 0 | 4380.8574 | 0 | 27110.9695 | 0 | 568.2453 | 0 | 248.9263 | 0 | 513.7577 | 0 | 243.3023 | 628.7593 | 2202.9909 | 959.4 | 4428 | 4428 | 24.6 | 9827.7 | 26.3829 | 23.685 | 20.8128 | 23.4706 | 23.685 |  | 0 | 0 | 0 | 20 | 24 | 23.9 | 0 | 0 | 1 | 0 | 0 | 0 | 0 | 2531 | 0 | 0 | 23.685 | 0 | 0 | 0
|  | 2011 | 9 | 17 | 15 | 6231 | 1411.344 | 656.9978 | 130.9915 | 2199.3333 | 740.214 | 177.6514 | 11280.8614 | 3117.1986 | 14220.4086 | 189.625 | 0 | 9780.0935 | 0 | 5903.02 | 0 | 15441.9464 | 0 | 5576.3691 | 0 | 36701.4289 | 0 | 723.3163 | 0 | 327.8395 | 0 | 750.9408 | 0 | 309.6981 | 825.2466 | 2937.0414 | 959.4 | 4428 | 4428 | 24.6 | 9827.7 | 26.4549 | 23.757 | 20.8979 | 23.5557 | 23.757 |  | 0 | 0 | 0 | 20 | 24 | 23.9 | 0 | 0 | 1 | 0 | 0 | 0 | 0 | 2530 | 0 | 0 | 23.757 | 0 | 0 | 0
|  | 2011 | 9 | 17 | 16 | 6232 | 1411.344 | 656.9978 | 130.9915 | 2199.3333 | 740.214 | 177.6514 | 11280.8614 | 3117.1986 | 14220.4086 | 189.625 | 0 | 3481.3855 | 0 | 1985.8915 | 0 | 4821.4182 | 0 | 1985.0005 | 0 | 12273.6957 | 0 | 257.4764 | 0 | 110.2916 | 0 | 234.4652 | 0 | 110.2421 | 292.5477 | 1005.0231 | 959.4 | 4428 | 4428 | 24.6 | 9827.7 | 26.4467 | 23.7488 | 20.8592 | 23.517 | 23.7488 |  | 0 | 0 | 0 | 20 | 24 | 23.9 | 0 | 0 | 1 | 0 | 0 | 0 | 0 | 2529 | 0 | 0 | 23.7488 | 0 | 0 | 0
|  | 2011 | 9 | 17 | 17 | 6233 | 1411.344 | 656.9978 | 130.9915 | 2199.3333 | 740.214 | 177.6514 | 11280.8614 | 3117.1986 | 14220.4086 | 189.625 | 0 | 2263.163 | 0 | 1290.3999 | 0 | 3175.7848 | 0 | 1307.5703 | 0 | 8036.918 | 0 | 167.3791 | 0 | 71.6657 | 0 | 154.4382 | 0 | 72.6193 | 192.1209 | 658.2232 | 959.4 | 4428 | 4428 | 24.6 | 9827.7 | 26.4253 | 23.7274 | 20.8354 | 23.4932 | 23.7274 |  | 0 | 0 | 0 | 20 | 24 | 23.9 | 0 | 0 | 1 | 0 | 0 | 0 | 0 | 2528 | 0 | 0 | 23.7274 | 0 | 0 | 0
|  | 2011 | 9 | 17 | 18 | 6234 | 1411.344 | 656.9978 | 130.9915 | 2199.3333 | 740.214 | 444.1284 | 11547.3384 | 3383.6757 | 14486.8857 | 189.625 | 0 | 962.8399 | 0 | 548.9877 | 0 | 1383.3504 | 0 | 571.1433 | 0 | 3466.3213 | 0 | 71.2097 | 0 | 30.4895 | 0 | 67.2722 | 0 | 31.7199 | 82.9613 | 283.6526 | 2398.5 | 11070 | 11070 | 61.5 | 24569.25 | 26.4166 | 23.7197 | 20.8055 | 23.4623 | 23.7197 |  | 0 | 0 | 0 | 20 | 24 | 23.9 | 0 | 0 | 1 | 0 | 0 | 0 | 0 | 2527 | 0 | 0 | 23.7197 | 0 | 0 | 0
|  | 2011 | 9 | 17 | 19 | 6235 | 1411.344 | 656.9978 | 130.9915 | 2199.3333 | 740.214 | 444.1284 | 11547.3384 | 3383.6757 | 14486.8857 | 189.625 | 0 | 346.3048 | 0 | 197.4545 | 0 | 6626.9443 | 0 | 2388.211 | 0 | 9558.9145 | 0 | 25.612 | 0 | 10.9661 | 0 | 322.2678 | 0 | 132.6355 | 26.1983 | 517.6798 | 2398.5 | 11070 | 11070 | 61.5 | 24569.25 | 26.426 | 23.7291 | 20.8149 | 23.4717 | 23.7291 |  | 0 | 0 | 0 | 20 | 24 | 23.9 | 0 | 0 | 1 | 0 | 0 | 0 | 0 | 2526 | 0 | 0 | 23.7291 | 0 | 0 | 0
|  | 2011 | 9 | 17 | 20 | 6236 | 1411.344 | 656.9978 | 130.9915 | 2199.3333 | 740.214 | 444.1284 | 11547.3384 | 3383.6757 | 14486.8857 | 189.625 | 0 | 0 | 0 | 0 | 0 | 0 | 0 | 0 | 0 | 0 | 0 | 0 | 0 | 0 | 0 | 0 | 0 | 0 | 0 | 0 | 2398.5 | 11070 | 11070 | 61.5 | 24569.25 | 26.4073 | 23.7103 | 20.7933 | 23.4501 | 23.7103 |  | 0 | 0 | 0 | 20 | 24 | 23.9 | 0 | 0 | 1 | 0 | 0 | 0 | 0 | 2525 | 0 | 0 | 23.7103 | 0 | 0 | 0
|  | 2011 | 9 | 17 | 21 | 6237 | 1411.344 | 656.9978 | 130.9915 | 2199.3333 | 740.214 | 444.1284 | 11547.3384 | 3383.6757 | 14486.8857 | 189.625 | 0 | 0 | 0 | 0 | 0 | 0 | 0 | 0 | 0 | 0 | 0 | 0 | 0 | 0 | 0 | 0 | 0 | 0 | 0 | 0 | 2398.5 | 11070 | 11070 | 61.5 | 24569.25 | 26.3868 | 23.6899 | 20.7676 | 23.4244 | 23.6899 |  | 0 | 0 | 0 | 20 | 24 | 23.9 | 0 | 0 | 1 | 0 | 0 | 0 | 0 | 2524 | 0 | 0 | 23.6899 | 0 | 0 | 0
|  | 2011 | 9 | 17 | 22 | 6238 | 1411.344 | 656.9978 | 130.9915 | 2199.3333 | 740.214 | 444.1284 | 11547.3384 | 3383.6757 | 14486.8857 | 189.625 | 0 | 0 | 0 | 0 | 0 | 0 | 0 | 0 | 0 | 0 | 0 | 0 | 0 | 0 | 0 | 0 | 0 | 0 | 0 | 0 | 2398.5 | 11070 | 11070 | 61.5 | 24569.25 | 26.3621 | 23.6651 | 20.7287 | 23.3855 | 23.6651 |  | 0 | 0 | 0 | 20 | 24 | 23.9 | 0 | 0 | 1 | 0 | 0 | 0 | 0 | 2523 | 0 | 0 | 23.6651 | 0 | 0 | 0
|  | 2011 | 9 | 17 | 23 | 6239 | 1411.344 | 656.9978 | 130.9915 | 2199.3333 | 740.214 | 444.1284 | 11547.3384 | 3383.6757 | 14486.8857 | 189.625 | 0 | 0 | 0 | 0 | 0 | 0 | 0 | 0 | 0 | 0 | 0 | 0 | 0 | 0 | 0 | 0 | 0 | 0 | 0 | 0 | 2398.5 | 11070 | 11070 | 61.5 | 24569.25 | 26.3339 | 23.6369 | 20.6895 | 23.3463 | 23.6369 |  | 0 | 0 | 0 | 20 | 24 | 23.9 | 0 | 0 | 1 | 0 | 0 | 0 | 0 | 2522 | 0 | 0 | 23.6369 | 0 | 0 | 0
|  | 2011 | 9 | 17 | 24 | 6240 | 1411.344 | 656.9978 | 130.9915 | 2199.3333 | 740.214 | 444.1284 | 11547.3384 | 3383.6757 | 14486.8857 | 189.625 | 0 | 0 | 0 | 0 | 0 | 0 | 0 | 0 | 0 | 0 | 0 | 0 | 0 | 0 | 0 | 0 | 0 | 0 | 0 | 0 | 2398.5 | 11070 | 11070 | 61.5 | 24569.25 | 26.3041 | 23.6072 | 20.6547 | 23.3115 | 23.6072 |  | 0 | 0 | 0 | 20 | 24 | 23.9 | 0 | 0 | 1 | 0 | 0 | 0 | 0 | 2521 | 0 | 0 | 23.6072 | 0 | 0 | 0
|  | 2011 | 9 | 18 | 1 | 6241 | 1411.344 | 656.9978 | 130.9915 | 2199.3333 | 740.214 | 444.1284 | 11547.3384 | 3383.6757 | 14486.8857 | 189.625 | 0 | 0 | 0 | 0 | 0 | 0 | 0 | 0 | 0 | 0 | 0 | 0 | 0 | 0 | 0 | 0 | 0 | 0 | 0 | 0 | 2398.5 | 2214 | 2214 | 61.5 | 6857.25 | 26.2123 | 23.5153 | 20.5175 | 23.1743 | 23.5153 |  | 0 | 0 | 0 | 16 | 24 | 23.9 | 0 | 0 | 1 | 0 | 0 | 0 | 0 | 2520 | 0 | 0 | 23.5153 | 0 | 0 | 0
|  | 2011 | 9 | 18 | 2 | 6242 | 1411.344 | 656.9978 | 130.9915 | 2199.3333 | 740.214 | 444.1284 | 11547.3384 | 3383.6757 | 14486.8857 | 189.625 | 0 | 0 | 0 | 0 | 0 | 0 | 0 | 0 | 0 | 0 | 0 | 0 | 0 | 0 | 0 | 0 | 0 | 0 | 0 | 0 | 2398.5 | 2214 | 2214 | 61.5 | 6857.25 | 26.1168 | 23.4198 | 20.41 | 23.0668 | 23.4198 |  | 0 | 0 | 0 | 16 | 24 | 23.9 | 0 | 0 | 1 | 0 | 0 | 0 | 0 | 2519 | 0 | 0 | 23.4198 | 0 | 0 | 0
|  | 2011 | 9 | 18 | 3 | 6243 | 1411.344 | 656.9978 | 130.9915 | 2199.3333 | 740.214 | 444.1284 | 11547.3384 | 3383.6757 | 14486.8857 | 189.625 | 0 | 0 | 0 | 0 | 0 | 0 | 0 | 0 | 0 | 0 | 0 | 0 | 0 | 0 | 0 | 0 | 0 | 0 | 0 | 0 | 2398.5 | 2214 | 2214 | 61.5 | 6857.25 | 26.0213 | 23.3243 | 20.3143 | 22.9712 | 23.3243 |  | 0 | 0 | 0 | 16 | 24 | 23.9 | 0 | 0 | 1 | 0 | 0 | 0 | 0 | 2518 | 0 | 0 | 23.3243 | 0 | 0 | 0
|  | 2011 | 9 | 18 | 4 | 6244 | 1411.344 | 656.9978 | 130.9915 | 2199.3333 | 740.214 | 444.1284 | 11547.3384 | 3383.6757 | 14486.8857 | 189.625 | 0 | 0 | 0 | 0 | 0 | 0 | 0 | 0 | 0 | 0 | 0 | 0 | 0 | 0 | 0 | 0 | 0 | 0 | 0 | 0 | 2398.5 | 2214 | 2214 | 61.5 | 6857.25 | 25.9258 | 23.2288 | 20.2187 | 22.8755 | 23.2288 |  | 0 | 0 | 0 | 16 | 24 | 23.9 | 0 | 0 | 1 | 0 | 0 | 0 | 0 | 2517 | 0 | 0 | 23.2288 | 0 | 0 | 0
|  | 2011 | 9 | 18 | 5 | 6245 | 1411.344 | 656.9978 | 130.9915 | 2199.3333 | 740.214 | 444.1284 | 11547.3384 | 3383.6757 | 14486.8857 | 189.625 | 0 | 0 | 0 | 0 | 0 | 0 | 0 | 0 | 0 | 0 | 0 | 0 | 0 | 0 | 0 | 0 | 0 | 0 | 0 | 0 | 2398.5 | 2214 | 2214 | 61.5 | 6857.25 | 25.8349 | 23.1379 | 20.1423 | 22.7992 | 23.1379 |  | 0 | 0 | 0 | 16 | 24 | 23.9 | 0 | 0 | 1 | 0 | 0 | 0 | 0 | 2516 | 0 | 0 | 23.1379 | 0 | 0 | 0
|  | 2011 | 9 | 18 | 6 | 6246 | 1411.344 | 656.9978 | 130.9915 | 2199.3333 | 740.214 | 444.1284 | 11547.3384 | 3383.6757 | 14486.8857 | 189.625 | 0 | 0 | 0 | 0 | 0 | 0 | 0 | 0 | 0 | 0 | 0 | 0 | 0 | 0 | 0 | 0 | 0 | 0 | 0 | 0 | 2398.5 | 2214 | 2214 | 61.5 | 6857.25 | 25.7466 | 23.0497 | 20.0626 | 22.7195 | 23.0497 |  | 0 | 0 | 0 | 16 | 24 | 23.9 | 0 | 0 | 1 | 0 | 0 | 0 | 0 | 2515 | 0 | 0 | 23.0497 | 0 | 0 | 0
|  | 2011 | 9 | 18 | 7 | 6247 | 1411.344 | 656.9978 | 130.9915 | 2199.3333 | 740.214 | 444.1284 | 11547.3384 | 3383.6757 | 14486.8857 | 189.625 | 0 | 238.1029 | 0 | 123.9563 | 0 | 203.1961 | 0 | 86.8931 | 0 | 652.1484 | 0 | 17.6096 | 0 | 6.8842 | 0 | 9.8814 | 0 | 4.8258 | 13.0992 | 52.3002 | 2398.5 | 2214 | 2214 | 61.5 | 6857.25 | 25.6612 | 22.9642 | 19.9797 | 22.6366 | 22.9642 |  | 0 | 0 | 0 | 16 | 24 | 23.9 | 0 | 0 | 1 | 0 | 0 | 0 | 0 | 2514 | 0 | 0 | 22.9642 | 0 | 0 | 0
|  | 2011 | 9 | 18 | 8 | 6248 | 1411.344 | 656.9978 | 130.9915 | 2199.3333 | 740.214 | 177.6514 | 11280.8614 | 3117.1986 | 14220.4086 | 189.625 | 0 | 7483.6586 | 0 | 4722.0861 | 0 | 2966.7808 | 0 | 1268.6892 | 0 | 16441.2146 | 0 | 553.4766 | 0 | 262.2533 | 0 | 144.2743 | 0 | 70.4599 | 205.2201 | 1235.6842 | 959.4 | 4428 | 4428 | 24.6 | 9827.7 | 25.6426 | 22.9447 | 19.9725 | 22.6303 | 22.9447 |  | 0 | 0 | 0 | 20 | 24 | 23.9 | 0 | 0 | 1 | 0 | 0 | 0 | 0 | 2513 | 0 | 0 | 22.9447 | 0 | 0 | 0
|  | 2011 | 9 | 18 | 9 | 6249 | 1411.344 | 656.9978 | 130.9915 | 2199.3333 | 740.214 | 177.6514 | 11280.8614 | 3117.1986 | 14220.4086 | 189.625 | 0 | 15984.8438 | 0 | 13204.4224 | 0 | 9618.6612 | 0 | 4113.2433 | 0 | 42921.1707 | 0 | 1182.2074 | 0 | 733.3418 | 0 | 467.7548 | 0 | 228.4396 | 716.087 | 3327.8307 | 959.4 | 4428 | 4428 | 24.6 | 9827.7 | 25.7028 | 23.0049 | 20.0409 | 22.6987 | 23.0049 |  | 0 | 0 | 0 | 20 | 24 | 23.9 | 0 | 0 | 1 | 0 | 0 | 0 | 0 | 2512 | 0 | 0 | 23.0049 | 0 | 0 | 0
|  | 2011 | 9 | 18 | 10 | 6250 | 1411.344 | 656.9978 | 130.9915 | 2199.3333 | 740.214 | 177.6514 | 11280.8614 | 3117.1986 | 14220.4086 | 189.625 | 0 | 23126.8268 | 0 | 30208.169 | 0 | 15223.0882 | 0 | 6509.8732 | 0 | 75067.9572 | 0 | 1710.4143 | 0 | 1677.6889 | 0 | 740.2977 | 0 | 361.5427 | 1480.2042 | 5970.1479 | 959.4 | 4428 | 4428 | 24.6 | 9827.7 | 25.8665 | 23.1685 | 20.2367 | 22.8945 | 23.1685 |  | 0 | 0 | 0 | 20 | 24 | 23.9 | 0 | 0 | 1 | 0 | 0 | 0 | 0 | 2511 | 0 | 0 | 23.1685 | 0 | 0 | 0
|  | 2011 | 9 | 18 | 11 | 6251 | 1411.344 | 656.9978 | 130.9915 | 2199.3333 | 740.214 | 177.6514 | 11280.8614 | 3117.1986 | 14220.4086 | 189.625 | 0 | 13478.8579 | 0 | 20378.1926 | 0 | 17394.6613 | 0 | 7438.5065 | 0 | 58690.2183 | 0 | 996.8696 | 0 | 1131.7557 | 0 | 845.9012 | 0 | 413.1167 | 1432.174 | 4819.8173 | 959.4 | 4428 | 4428 | 24.6 | 9827.7 | 25.9813 | 23.2834 | 20.3475 | 23.0053 | 23.2834 |  | 0 | 0 | 0 | 20 | 24 | 23.9 | 0 | 0 | 1 | 0 | 0 | 0 | 0 | 2510 | 0 | 0 | 23.2834 | 0 | 0 | 0
|  | 2011 | 9 | 18 | 12 | 6252 | 1411.344 | 656.9978 | 130.9915 | 2199.3333 | 740.214 | 177.6514 | 11280.8614 | 3117.1986 | 14220.4086 | 189.625 | 0 | 14425.9598 | 0 | 29931.1335 | 0 | 33374.7798 | 0 | 8225.328 | 0 | 85957.2012 | 0 | 1066.9154 | 0 | 1662.3031 | 0 | 1623.0132 | 0 | 456.8149 | 1929.9418 | 6738.9884 | 959.4 | 4428 | 4428 | 24.6 | 9827.7 | 26.1824 | 23.4844 | 20.5733 | 23.2311 | 23.4844 |  | 0 | 0 | 0 | 20 | 24 | 23.9 | 0 | 0 | 1 | 0 | 0 | 0 | 0 | 2509 | 0 | 0 | 23.4844 | 0 | 0 | 0
|  | 2011 | 9 | 18 | 13 | 6253 | 1411.344 | 656.9978 | 130.9915 | 2199.3333 | 740.214 | 177.6514 | 11280.8614 | 3117.1986 | 14220.4086 | 189.625 | 0 | 12200.0432 | 0 | 40323.3469 | 0 | 69167.6048 | 0 | 6956.165 | 0 | 128647.1599 | 0 | 902.291 | 0 | 2239.4616 | 0 | 3363.6158 | 0 | 386.3286 | 2667.8607 | 9559.5578 | 959.4 | 4428 | 4428 | 24.6 | 9827.7 | 26.5145 | 23.8165 | 20.9329 | 23.5907 | 23.8165 |  | 0 | 0 | 0 | 20 | 24 | 23.9 | 0 | 0 | 1 | 0 | 0 | 0 | 0 | 2508 | 0 | 0 | 23.8165 | 0 | 0 | 0
|  | 2011 | 9 | 18 | 14 | 6254 | 1411.344 | 656.9978 | 130.9915 | 2199.3333 | 740.214 | 177.6514 | 11280.8614 | 3117.1986 | 14220.4086 | 189.625 | 0 | 11499.7596 | 0 | 32608.3521 | 0 | 97921.5015 | 0 | 6556.8805 | 0 | 148586.4937 | 0 | 850.4994 | 0 | 1810.9893 | 0 | 4761.9158 | 0 | 364.1533 | 2755.1884 | 10542.7464 | 959.4 | 4428 | 4428 | 24.6 | 9827.7 | 26.8849 | 24.187 | 21.2399 | 23.8977 | 23.9 |  | 0 | 0 | 0 | 20 | 24 | 23.9 | 0 | 0 | 0 | 1 | 0 | 0 | 0 | 2507 | 0 | 0 | 23.9 | 0 | 0 | 0
|  | 2011 | 9 | 18 | 15 | 6255 | 1411.344 | 656.9978 | 130.9915 | 2199.3333 | 740.214 | 177.6514 | 11280.8614 | 3117.1986 | 14220.4086 | 189.625 | 0 | 5037.1109 | 0 | 3084.457 | 0 | 8275.5606 | 0 | 2872.0369 | 0 | 19269.1654 | 0 | 745.0695 | 0 | 342.6066 | 0 | 804.8799 | 0 | 319.012 | 860.1777 | 3071.7457 | 959.4 | 4428 | 4428 | 24.6 | 9827.7 | 26.591 | 23.8931 | 20.9226 | 23.5804 | 23.8931 |  | 0 | 0 | 0 | 20 | 24 | 23.9 | 0 | 0 | 1 | 0 | 0 | 0 | 0 | 2506 | 0 | 0 | 23.8931 | 0 | 0 | 0
|  | 2011 | 9 | 18 | 16 | 6256 | 1411.344 | 656.9978 | 130.9915 | 2199.3333 | 740.214 | 177.6514 | 11280.8614 | 3117.1986 | 14220.4086 | 189.625 | 0 | 9652.2147 | 0 | 5581.2724 | 0 | 26544.1549 | 0 | 5503.4557 | 0 | 47281.0977 | 0 | 713.8587 | 0 | 309.9704 | 0 | 1290.8404 | 0 | 305.6487 | 908.2079 | 3528.5261 | 959.4 | 4428 | 4428 | 24.6 | 9827.7 | 26.6677 | 23.9698 | 21.0218 | 23.6796 | 23.9 |  | 0 | 0 | 0 | 20 | 24 | 23.9 | 0 | 0 | 0 | 1 | 0 | 0 | 0 | 2505 | 0 | 0 | 23.9 | 0 | 0 | 0
|  | 2011 | 9 | 18 | 17 | 6257 | 1411.344 | 656.9978 | 130.9915 | 2199.3333 | 740.214 | 177.6514 | 11280.8614 | 3117.1986 | 14220.4086 | 189.625 | 0 | 3889.5192 | 0 | 2217.7083 | 0 | 36663.4572 | 0 | 5598.7433 | 0 | 48369.4279 | 0 | 575.3223 | 0 | 246.3324 | 0 | 3565.8828 | 0 | 621.8814 | 1065.3977 | 6074.8166 | 959.4 | 4428 | 4428 | 24.6 | 9827.7 | 26.6911 | 23.9932 | 21.0684 | 23.7262 | 23.9 |  | 0 | 0 | 0 | 20 | 24 | 23.9 | 0 | 0 | 0 | 1 | 0 | 0 | 0 | 2504 | 0 | 0 | 23.9 | 0 | 0 | 0
|  | 2011 | 9 | 18 | 18 | 6258 | 1411.344 | 656.9978 | 130.9915 | 2199.3333 | 740.214 | 444.1284 | 11547.3384 | 3383.6757 | 14486.8857 | 189.625 | 0 | 2144.7274 | 0 | 1222.8709 | 0 | 11926.417 | 0 | 3226.854 | 0 | 18520.8693 | 0 | 317.2396 | 0 | 135.8306 | 0 | 1159.9617 | 0 | 358.4234 | 401.7073 | 2373.1626 | 2398.5 | 11070 | 11070 | 61.5 | 24569.25 | 26.6247 | 23.9277 | 20.9784 | 23.6353 | 23.9 |  | 0 | 0 | 0 | 20 | 24 | 23.9 | 0 | 0 | 0 | 1 | 0 | 0 | 0 | 2503 | 0 | 0 | 23.9 | 0 | 0 | 0
|  | 2011 | 9 | 18 | 19 | 6259 | 1411.344 | 656.9978 | 130.9915 | 2199.3333 | 740.214 | 444.1284 | 11547.3384 | 3383.6757 | 14486.8857 | 189.625 | 0 | 209.2182 | 0 | 119.2911 | 0 | 750.3555 | 0 | 285.8155 | 0 | 1364.6803 | 0 | 30.9467 | 0 | 13.2503 | 0 | 72.9795 | 0 | 31.747 | 96.0605 | 244.9839 | 2398.5 | 11070 | 11070 | 61.5 | 24569.25 | 26.5617 | 23.8648 | 20.881 | 23.5378 | 23.8648 |  | 0 | 0 | 0 | 20 | 24 | 23.9 | 0 | 0 | 1 | 0 | 0 | 0 | 0 | 2502 | 0 | 0 | 23.8648 | 0 | 0 | 0
|  | 2011 | 9 | 18 | 20 | 6260 | 1411.344 | 656.9978 | 130.9915 | 2199.3333 | 740.214 | 444.1284 | 11547.3384 | 3383.6757 | 14486.8857 | 189.625 | 0 | 0 | 0 | 0 | 0 | 0 | 0 | 0 | 0 | 0 | 0 | 0 | 0 | 0 | 0 | 0 | 0 | 0 | 0 | 0 | 2398.5 | 11070 | 11070 | 61.5 | 24569.25 | 26.5152 | 23.8182 | 20.8121 | 23.4689 | 23.8182 |  | 0 | 0 | 0 | 20 | 24 | 23.9 | 0 | 0 | 1 | 0 | 0 | 0 | 0 | 2501 | 0 | 0 | 23.8182 | 0 | 0 | 0
|  | 2011 | 9 | 18 | 21 | 6261 | 1411.344 | 656.9978 | 130.9915 | 2199.3333 | 740.214 | 444.1284 | 11547.3384 | 3383.6757 | 14486.8857 | 189.625 | 0 | 0 | 0 | 0 | 0 | 0 | 0 | 0 | 0 | 0 | 0 | 0 | 0 | 0 | 0 | 0 | 0 | 0 | 0 | 0 | 2398.5 | 11070 | 11070 | 61.5 | 24569.25 | 26.4545 | 23.7575 | 20.7057 | 23.3626 | 23.7575 |  | 0 | 0 | 0 | 20 | 24 | 23.9 | 0 | 0 | 1 | 0 | 0 | 0 | 0 | 2500 | 0 | 0 | 23.7575 | 0 | 0 | 0
|  | 2011 | 9 | 18 | 22 | 6262 | 1411.344 | 656.9978 | 130.9915 | 2199.3333 | 740.214 | 444.1284 | 11547.3384 | 3383.6757 | 14486.8857 | 189.625 | 0 | 0 | 0 | 0 | 0 | 0 | 0 | 0 | 0 | 0 | 0 | 0 | 0 | 0 | 0 | 0 | 0 | 0 | 0 | 0 | 2398.5 | 11070 | 11070 | 61.5 | 24569.25 | 26.3788 | 23.6819 | 20.582 | 23.2388 | 23.6819 |  | 0 | 0 | 0 | 20 | 24 | 23.9 | 0 | 0 | 1 | 0 | 0 | 0 | 0 | 2499 | 0 | 0 | 23.6819 | 0 | 0 | 0
|  | 2011 | 9 | 18 | 23 | 6263 | 1411.344 | 656.9978 | 130.9915 | 2199.3333 | 740.214 | 444.1284 | 11547.3384 | 3383.6757 | 14486.8857 | 189.625 | 0 | 0 | 0 | 0 | 0 | 0 | 0 | 0 | 0 | 0 | 0 | 0 | 0 | 0 | 0 | 0 | 0 | 0 | 0 | 0 | 2398.5 | 11070 | 11070 | 61.5 | 24569.25 | 26.3058 | 23.6088 | 20.517 | 23.1738 | 23.6088 |  | 0 | 0 | 0 | 20 | 24 | 23.9 | 0 | 0 | 1 | 0 | 0 | 0 | 0 | 2498 | 0 | 0 | 23.6088 | 0 | 0 | 0
|  | 2011 | 9 | 18 | 24 | 6264 | 1411.344 | 656.9978 | 130.9915 | 2199.3333 | 740.214 | 444.1284 | 11547.3384 | 3383.6757 | 14486.8857 | 189.625 | 0 | 0 | 0 | 0 | 0 | 0 | 0 | 0 | 0 | 0 | 0 | 0 | 0 | 0 | 0 | 0 | 0 | 0 | 0 | 0 | 2398.5 | 11070 | 11070 | 61.5 | 24569.25 | 26.2361 | 23.5392 | 20.4583 | 23.1152 | 23.5392 |  | 0 | 0 | 0 | 20 | 24 | 23.9 | 0 | 0 | 1 | 0 | 0 | 0 | 0 | 2497 | 0 | 0 | 23.5392 | 0 | 0 | 0
|  | 2011 | 9 | 19 | 1 | 6265 | 1411.344 | 656.9978 | 130.9915 | 2199.3333 | 740.214 | 444.1284 | 11547.3384 | 3383.6757 | 14486.8857 | 189.625 | 0 | 0 | 0 | 0 | 0 | 0 | 0 | 0 | 0 | 0 | 0 | 0 | 0 | 0 | 0 | 0 | 0 | 0 | 0 | 0 | 2398.5 | 2214 | 2214 | 61.5 | 6857.25 | 26.1048 | 23.4079 | 20.2828 | 22.9396 | 23.4079 |  | 0 | 0 | 0 | 16 | 24 | 23.9 | 0 | 0 | 1 | 0 | 0 | 0 | 0 | 2496 | 0 | 0 | 23.4079 | 0 | 0 | 0
|  | 2011 | 9 | 19 | 2 | 6266 | 1411.344 | 656.9978 | 130.9915 | 2199.3333 | 740.214 | 444.1284 | 11547.3384 | 3383.6757 | 14486.8857 | 189.625 | 0 | 0 | 0 | 0 | 0 | 0 | 0 | 0 | 0 | 0 | 0 | 0 | 0 | 0 | 0 | 0 | 0 | 0 | 0 | 0 | 2398.5 | 2214 | 2214 | 61.5 | 6857.25 | 25.9757 | 23.2787 | 20.1604 | 22.8173 | 23.2787 |  | 0 | 0 | 0 | 16 | 24 | 23.9 | 0 | 0 | 1 | 0 | 0 | 0 | 0 | 2495 | 0 | 0 | 23.2787 | 0 | 0 | 0
|  | 2011 | 9 | 19 | 3 | 6267 | 1411.344 | 656.9978 | 130.9915 | 2199.3333 | 740.214 | 444.1284 | 11547.3384 | 3383.6757 | 14486.8857 | 189.625 | 0 | 0 | 0 | 0 | 0 | 0 | 0 | 0 | 0 | 0 | 0 | 0 | 0 | 0 | 0 | 0 | 0 | 0 | 0 | 0 | 2398.5 | 2214 | 2214 | 61.5 | 6857.25 | 25.8478 | 23.1508 | 20.0363 | 22.6931 | 23.1508 |  | 0 | 0 | 0 | 16 | 24 | 23.9 | 0 | 0 | 1 | 0 | 0 | 0 | 0 | 2494 | 0 | 0 | 23.1508 | 0 | 0 | 0
|  | 2011 | 9 | 19 | 4 | 6268 | 1411.344 | 656.9978 | 130.9915 | 2199.3333 | 740.214 | 444.1284 | 11547.3384 | 3383.6757 | 14486.8857 | 189.625 | 0 | 0 | 0 | 0 | 0 | 0 | 0 | 0 | 0 | 0 | 0 | 0 | 0 | 0 | 0 | 0 | 0 | 0 | 0 | 0 | 2398.5 | 2214 | 2214 | 61.5 | 6857.25 | 25.7238 | 23.0269 | 19.9249 | 22.5818 | 23.0269 |  | 0 | 0 | 0 | 16 | 24 | 23.9 | 0 | 0 | 1 | 0 | 0 | 0 | 0 | 2493 | 0 | 0 | 23.0269 | 0 | 0 | 0
|  | 2011 | 9 | 19 | 5 | 6269 | 1411.344 | 656.9978 | 130.9915 | 2199.3333 | 740.214 | 444.1284 | 11547.3384 | 3383.6757 | 14486.8857 | 189.625 | 0 | 0 | 0 | 0 | 0 | 0 | 0 | 0 | 0 | 0 | 0 | 0 | 0 | 0 | 0 | 0 | 0 | 0 | 0 | 0 | 2398.5 | 2214 | 2214 | 61.5 | 6857.25 | 25.5929 | 22.8959 | 19.7712 | 22.428 | 22.8959 |  | 0 | 0 | 0 | 16 | 24 | 23.9 | 0 | 0 | 1 | 0 | 0 | 0 | 0 | 2492 | 0 | 0 | 22.8959 | 0 | 0 | 0
|  | 2011 | 9 | 19 | 6 | 6270 | 1411.344 | 656.9978 | 130.9915 | 2199.3333 | 740.214 | 444.1284 | 11547.3384 | 3383.6757 | 14486.8857 | 189.625 | 0 | 0 | 0 | 0 | 0 | 0 | 0 | 0 | 0 | 0 | 0 | 0 | 0 | 0 | 0 | 0 | 0 | 0 | 0 | 0 | 2398.5 | 2214 | 2214 | 61.5 | 6857.25 | 25.4714 | 22.7744 | 19.68 | 22.3368 | 22.7744 |  | 0 | 0 | 0 | 16 | 24 | 23.9 | 0 | 0 | 1 | 0 | 0 | 0 | 0 | 2491 | 0 | 0 | 22.7744 | 0 | 0 | 0
|  | 2011 | 9 | 19 | 7 | 6271 | 1411.344 | 656.9978 | 130.9915 | 2199.3333 | 740.214 | 444.1284 | 11547.3384 | 3383.6757 | 14486.8857 | 189.625 | 0 | 1366.8222 | 0 | 666.9049 | 0 | 694.0299 | 0 | 296.7891 | 0 | 3024.5462 | 0 | 101.0875 | 0 | 37.0383 | 0 | 33.7506 | 0 | 16.483 | 48.0302 | 236.3896 | 2398.5 | 2214 | 2214 | 61.5 | 6857.25 | 25.3617 | 22.6648 | 19.5796 | 22.2364 | 22.6648 |  | 0 | 0 | 0 | 16 | 24 | 23.9 | 0 | 0 | 1 | 0 | 0 | 0 | 0 | 2490 | 0 | 0 | 22.6648 | 0 | 0 | 0
|  | 2011 | 9 | 19 | 8 | 6272 | 1411.344 | 656.9978 | 130.9915 | 2199.3333 | 740.214 | 177.6514 | 11280.8614 | 3117.1986 | 14220.4086 | 189.625 | 0 | 35273.2621 | 0 | 23025.6587 | 0 | 5623.4713 | 0 | 2404.7739 | 0 | 66327.166 | 0 | 2608.7406 | 0 | 1278.7896 | 0 | 273.469 | 0 | 133.5554 | 532.6989 | 4827.2535 | 959.4 | 4428 | 4428 | 24.6 | 9827.7 | 25.4716 | 22.7736 | 19.7434 | 22.4012 | 22.7736 |  | 0 | 0 | 0 | 20 | 24 | 23.9 | 0 | 0 | 1 | 0 | 0 | 0 | 0 | 2489 | 0 | 0 | 22.7736 | 0 | 0 | 0
|  | 2011 | 9 | 19 | 9 | 6273 | 1411.344 | 656.9978 | 130.9915 | 2199.3333 | 740.214 | 177.6514 | 11280.8614 | 3117.1986 | 14220.4086 | 189.625 | 0 | 25910.3332 | 0 | 23321.0948 | 0 | 10799.5786 | 0 | 4618.2408 | 0 | 64649.2474 | 0 | 1916.2769 | 0 | 1295.1974 | 0 | 525.1828 | 0 | 256.486 | 969.3373 | 4962.4804 | 959.4 | 4428 | 4428 | 24.6 | 9827.7 | 25.6039 | 22.906 | 19.9726 | 22.6304 | 22.906 |  | 0 | 0 | 0 | 20 | 24 | 23.9 | 0 | 0 | 1 | 0 | 0 | 0 | 0 | 2488 | 0 | 0 | 22.906 | 0 | 0 | 0
|  | 2011 | 9 | 19 | 10 | 6274 | 1411.344 | 656.9978 | 130.9915 | 2199.3333 | 740.214 | 177.6514 | 11280.8614 | 3117.1986 | 14220.4086 | 189.625 | 0 | 24808.6394 | 0 | 34685.4938 | 0 | 14777.8942 | 0 | 6319.4942 | 0 | 80591.5216 | 0 | 1834.7978 | 0 | 1926.3488 | 0 | 718.648 | 0 | 350.9695 | 1576.2647 | 6407.0288 | 959.4 | 4428 | 4428 | 24.6 | 9827.7 | 25.7955 | 23.0975 | 20.2065 | 22.8643 | 23.0975 |  | 0 | 0 | 0 | 20 | 24 | 23.9 | 0 | 0 | 1 | 0 | 0 | 0 | 0 | 2487 | 0 | 0 | 23.0975 | 0 | 0 | 0
|  | 2011 | 9 | 19 | 11 | 6275 | 1411.344 | 656.9978 | 130.9915 | 2199.3333 | 740.214 | 177.6514 | 11280.8614 | 3117.1986 | 14220.4086 | 189.625 | 0 | 12924.5679 | 0 | 18505.0053 | 0 | 16864.9797 | 0 | 7211.9979 | 0 | 55506.5509 | 0 | 955.8754 | 0 | 1027.7234 | 0 | 820.1428 | 0 | 400.537 | 1336.1136 | 4540.3922 | 959.4 | 4428 | 4428 | 24.6 | 9827.7 | 25.9151 | 23.2172 | 20.3304 | 22.9882 | 23.2172 |  | 0 | 0 | 0 | 20 | 24 | 23.9 | 0 | 0 | 1 | 0 | 0 | 0 | 0 | 2486 | 0 | 0 | 23.2172 | 0 | 0 | 0
|  | 2011 | 9 | 19 | 12 | 6276 | 1411.344 | 656.9978 | 130.9915 | 2199.3333 | 740.214 | 177.6514 | 11280.8614 | 3117.1986 | 14220.4086 | 189.625 | 0 | 12568.15 | 0 | 11450.6777 | 0 | 19596.5083 | 0 | 7166.0505 | 0 | 50781.3865 | 0 | 929.5155 | 0 | 635.9431 | 0 | 952.9768 | 0 | 397.9852 | 1174.5573 | 4090.9779 | 959.4 | 4428 | 4428 | 24.6 | 9827.7 | 26.029 | 23.331 | 20.4733 | 23.1311 | 23.331 |  | 0 | 0 | 0 | 20 | 24 | 23.9 | 0 | 0 | 1 | 0 | 0 | 0 | 0 | 2485 | 0 | 0 | 23.331 | 0 | 0 | 0
|  | 2011 | 9 | 19 | 13 | 6277 | 1411.344 | 656.9978 | 130.9915 | 2199.3333 | 740.214 | 177.6514 | 11280.8614 | 3117.1986 | 14220.4086 | 189.625 | 0 | 13854.988 | 0 | 31680.988 | 0 | 56425.9026 | 0 | 7899.7738 | 0 | 109861.6525 | 0 | 1024.6875 | 0 | 1759.4858 | 0 | 2743.9877 | 0 | 438.7344 | 2218.1232 | 8185.0186 | 959.4 | 4428 | 4428 | 24.6 | 9827.7 | 26.3156 | 23.6177 | 20.7658 | 23.4236 | 23.6177 |  | 0 | 0 | 0 | 20 | 24 | 23.9 | 0 | 0 | 1 | 0 | 0 | 0 | 0 | 2484 | 0 | 0 | 23.6177 | 0 | 0 | 0
|  | 2011 | 9 | 19 | 14 | 6278 | 1411.344 | 656.9978 | 130.9915 | 2199.3333 | 740.214 | 177.6514 | 11280.8614 | 3117.1986 | 14220.4086 | 189.625 | 0 | 13767.3483 | 0 | 23147.2213 | 0 | 66980.889 | 0 | 7849.8039 | 0 | 111745.2625 | 0 | 1018.2058 | 0 | 1285.5409 | 0 | 3257.276 | 0 | 435.9592 | 2047.8342 | 8044.8161 | 959.4 | 4428 | 4428 | 24.6 | 9827.7 | 26.6052 | 23.9073 | 21.0499 | 23.7077 | 23.9 |  | 0 | 0 | 0 | 20 | 24 | 23.9 | 0 | 0 | 0 | 1 | 0 | 0 | 0 | 2483 | 0 | 0 | 23.9 | 0 | 0 | 0
|  | 2011 | 9 | 19 | 15 | 6279 | 1411.344 | 656.9978 | 130.9915 | 2199.3333 | 740.214 | 177.6514 | 11280.8614 | 3117.1986 | 14220.4086 | 189.625 | 0 | 6466.2539 | 0 | 5930.1659 | 0 | 25063.7526 | 0 | 3686.8991 | 0 | 41147.0715 | 0 | 956.4627 | 0 | 658.6943 | 0 | 2437.6971 | 0 | 409.523 | 1480.2042 | 5942.5813 | 959.4 | 4428 | 4428 | 24.6 | 9827.7 | 26.6847 | 23.9868 | 21.1093 | 23.7671 | 23.9 |  | 0 | 0 | 0 | 20 | 24 | 23.9 | 0 | 0 | 0 | 1 | 0 | 0 | 0 | 2482 | 0 | 0 | 23.9 | 0 | 0 | 0
|  | 2011 | 9 | 19 | 16 | 6280 | 1411.344 | 656.9978 | 130.9915 | 2199.3333 | 740.214 | 177.6514 | 11280.8614 | 3117.1986 | 14220.4086 | 189.625 | 0 | 5244.05 | 0 | 3061.2919 | 0 | 18099.5285 | 0 | 2990.0285 | 0 | 29394.8988 | 0 | 775.6791 | 0 | 340.0336 | 0 | 1760.3576 | 0 | 332.118 | 1078.4969 | 4286.6851 | 959.4 | 4428 | 4428 | 24.6 | 9827.7 | 26.6477 | 23.9498 | 21.0699 | 23.7277 | 23.9 |  | 0 | 0 | 0 | 20 | 24 | 23.9 | 0 | 0 | 0 | 1 | 0 | 0 | 0 | 2481 | 0 | 0 | 23.9 | 0 | 0 | 0
|  | 2011 | 9 | 19 | 17 | 6281 | 1411.344 | 656.9978 | 130.9915 | 2199.3333 | 740.214 | 177.6514 | 11280.8614 | 3117.1986 | 14220.4086 | 189.625 | 0 | 3801.221 | 0 | 2167.3628 | 0 | 37951.0178 | 0 | 5663.2843 | 0 | 49582.8859 | 0 | 562.2615 | 0 | 240.7402 | 0 | 3691.1107 | 0 | 629.0503 | 1065.3977 | 6188.5606 | 959.4 | 4428 | 4428 | 24.6 | 9827.7 | 26.7048 | 24.0068 | 21.1173 | 23.7751 | 23.9 |  | 0 | 0 | 0 | 20 | 24 | 23.9 | 0 | 0 | 0 | 1 | 0 | 0 | 0 | 2480 | 0 | 0 | 23.9 | 0 | 0 | 0
|  | 2011 | 9 | 19 | 18 | 6282 | 1411.344 | 656.9978 | 130.9915 | 2199.3333 | 740.214 | 444.1284 | 11547.3384 | 3383.6757 | 14486.8857 | 189.625 | 0 | 2014.5957 | 0 | 1148.673 | 0 | 9954.5628 | 0 | 2744.2978 | 0 | 15862.1292 | 0 | 297.991 | 0 | 127.5891 | 0 | 968.1794 | 0 | 304.8234 | 362.4099 | 2060.9927 | 2398.5 | 11070 | 11070 | 61.5 | 24569.25 | 26.6322 | 23.9352 | 21.036 | 23.6928 | 23.9 |  | 0 | 0 | 0 | 20 | 24 | 23.9 | 0 | 0 | 0 | 1 | 0 | 0 | 0 | 2479 | 0 | 0 | 23.9 | 0 | 0 | 0
|  | 2011 | 9 | 19 | 19 | 6283 | 1411.344 | 656.9978 | 130.9915 | 2199.3333 | 740.214 | 444.1284 | 11547.3384 | 3383.6757 | 14486.8857 | 189.625 | 0 | 209.2631 | 0 | 119.3167 | 0 | 642.23 | 0 | 246.8692 | 0 | 1217.6789 | 0 | 30.9534 | 0 | 13.2531 | 0 | 62.4632 | 0 | 27.421 | 96.0605 | 230.1512 | 2398.5 | 11070 | 11070 | 61.5 | 24569.25 | 26.5704 | 23.8734 | 20.9191 | 23.5759 | 23.8734 |  | 0 | 0 | 0 | 20 | 24 | 23.9 | 0 | 0 | 1 | 0 | 0 | 0 | 0 | 2478 | 0 | 0 | 23.8734 | 0 | 0 | 0
|  | 2011 | 9 | 19 | 20 | 6284 | 1411.344 | 656.9978 | 130.9915 | 2199.3333 | 740.214 | 444.1284 | 11547.3384 | 3383.6757 | 14486.8857 | 189.625 | 0 | 0 | 0 | 0 | 0 | 0 | 0 | 0 | 0 | 0 | 0 | 0 | 0 | 0 | 0 | 0 | 0 | 0 | 0 | 0 | 2398.5 | 11070 | 11070 | 61.5 | 24569.25 | 26.5329 | 23.8359 | 20.8589 | 23.5157 | 23.8359 |  | 0 | 0 | 0 | 20 | 24 | 23.9 | 0 | 0 | 1 | 0 | 0 | 0 | 0 | 2477 | 0 | 0 | 23.8359 | 0 | 0 | 0
|  | 2011 | 9 | 19 | 21 | 6285 | 1411.344 | 656.9978 | 130.9915 | 2199.3333 | 740.214 | 444.1284 | 11547.3384 | 3383.6757 | 14486.8857 | 189.625 | 0 | 0 | 0 | 0 | 0 | 0 | 0 | 0 | 0 | 0 | 0 | 0 | 0 | 0 | 0 | 0 | 0 | 0 | 0 | 0 | 2398.5 | 11070 | 11070 | 61.5 | 24569.25 | 26.4875 | 23.7906 | 20.7882 | 23.4451 | 23.7906 |  | 0 | 0 | 0 | 20 | 24 | 23.9 | 0 | 0 | 1 | 0 | 0 | 0 | 0 | 2476 | 0 | 0 | 23.7906 | 0 | 0 | 0
|  | 2011 | 9 | 19 | 22 | 6286 | 1411.344 | 656.9978 | 130.9915 | 2199.3333 | 740.214 | 444.1284 | 11547.3384 | 3383.6757 | 14486.8857 | 189.625 | 0 | 0 | 0 | 0 | 0 | 0 | 0 | 0 | 0 | 0 | 0 | 0 | 0 | 0 | 0 | 0 | 0 | 0 | 0 | 0 | 2398.5 | 11070 | 11070 | 61.5 | 24569.25 | 26.4335 | 23.7365 | 20.7061 | 23.363 | 23.7365 |  | 0 | 0 | 0 | 20 | 24 | 23.9 | 0 | 0 | 1 | 0 | 0 | 0 | 0 | 2475 | 0 | 0 | 23.7365 | 0 | 0 | 0
|  | 2011 | 9 | 19 | 23 | 6287 | 1411.344 | 656.9978 | 130.9915 | 2199.3333 | 740.214 | 444.1284 | 11547.3384 | 3383.6757 | 14486.8857 | 189.625 | 0 | 0 | 0 | 0 | 0 | 0 | 0 | 0 | 0 | 0 | 0 | 0 | 0 | 0 | 0 | 0 | 0 | 0 | 0 | 0 | 2398.5 | 11070 | 11070 | 61.5 | 24569.25 | 26.39 | 23.6931 | 20.6965 | 23.3534 | 23.6931 |  | 0 | 0 | 0 | 20 | 24 | 23.9 | 0 | 0 | 1 | 0 | 0 | 0 | 0 | 2474 | 0 | 0 | 23.6931 | 0 | 0 | 0
|  | 2011 | 9 | 19 | 24 | 6288 | 1411.344 | 656.9978 | 130.9915 | 2199.3333 | 740.214 | 444.1284 | 11547.3384 | 3383.6757 | 14486.8857 | 189.625 | 0 | 0 | 0 | 0 | 0 | 0 | 0 | 0 | 0 | 0 | 0 | 0 | 0 | 0 | 0 | 0 | 0 | 0 | 0 | 0 | 2398.5 | 11070 | 11070 | 61.5 | 24569.25 | 26.3451 | 23.6482 | 20.6471 | 23.3039 | 23.6482 |  | 0 | 0 | 0 | 20 | 24 | 23.9 | 0 | 0 | 1 | 0 | 0 | 0 | 0 | 2473 | 0 | 0 | 23.6482 | 0 | 0 | 0
|  | 2011 | 9 | 20 | 1 | 6289 | 1411.344 | 656.9978 | 130.9915 | 2199.3333 | 740.214 | 444.1284 | 11547.3384 | 3383.6757 | 14486.8857 | 189.625 | 0 | 0 | 0 | 0 | 0 | 0 | 0 | 0 | 0 | 0 | 0 | 0 | 0 | 0 | 0 | 0 | 0 | 0 | 0 | 0 | 2398.5 | 2214 | 2214 | 61.5 | 6857.25 | 26.2511 | 23.5541 | 20.5492 | 23.206 | 23.5541 |  | 0 | 0 | 0 | 16 | 24 | 23.9 | 0 | 0 | 1 | 0 | 0 | 0 | 0 | 2472 | 0 | 0 | 23.5541 | 0 | 0 | 0
|  | 2011 | 9 | 20 | 2 | 6290 | 1411.344 | 656.9978 | 130.9915 | 2199.3333 | 740.214 | 444.1284 | 11547.3384 | 3383.6757 | 14486.8857 | 189.625 | 0 | 0 | 0 | 0 | 0 | 0 | 0 | 0 | 0 | 0 | 0 | 0 | 0 | 0 | 0 | 0 | 0 | 0 | 0 | 0 | 2398.5 | 2214 | 2214 | 61.5 | 6857.25 | 26.1552 | 23.4582 | 20.4472 | 23.1041 | 23.4582 |  | 0 | 0 | 0 | 16 | 24 | 23.9 | 0 | 0 | 1 | 0 | 0 | 0 | 0 | 2471 | 0 | 0 | 23.4582 | 0 | 0 | 0
|  | 2011 | 9 | 20 | 3 | 6291 | 1411.344 | 656.9978 | 130.9915 | 2199.3333 | 740.214 | 444.1284 | 11547.3384 | 3383.6757 | 14486.8857 | 189.625 | 0 | 0 | 0 | 0 | 0 | 0 | 0 | 0 | 0 | 0 | 0 | 0 | 0 | 0 | 0 | 0 | 0 | 0 | 0 | 0 | 2398.5 | 2214 | 2214 | 61.5 | 6857.25 | 26.0602 | 23.3633 | 20.3551 | 23.0119 | 23.3633 |  | 0 | 0 | 0 | 16 | 24 | 23.9 | 0 | 0 | 1 | 0 | 0 | 0 | 0 | 2470 | 0 | 0 | 23.3633 | 0 | 0 | 0
|  | 2011 | 9 | 20 | 4 | 6292 | 1411.344 | 656.9978 | 130.9915 | 2199.3333 | 740.214 | 444.1284 | 11547.3384 | 3383.6757 | 14486.8857 | 189.625 | 0 | 0 | 0 | 0 | 0 | 0 | 0 | 0 | 0 | 0 | 0 | 0 | 0 | 0 | 0 | 0 | 0 | 0 | 0 | 0 | 2398.5 | 2214 | 2214 | 61.5 | 6857.25 | 25.9689 | 23.272 | 20.2754 | 22.9322 | 23.272 |  | 0 | 0 | 0 | 16 | 24 | 23.9 | 0 | 0 | 1 | 0 | 0 | 0 | 0 | 2469 | 0 | 0 | 23.272 | 0 | 0 | 0
|  | 2011 | 9 | 20 | 5 | 6293 | 1411.344 | 656.9978 | 130.9915 | 2199.3333 | 740.214 | 444.1284 | 11547.3384 | 3383.6757 | 14486.8857 | 189.625 | 0 | 0 | 0 | 0 | 0 | 0 | 0 | 0 | 0 | 0 | 0 | 0 | 0 | 0 | 0 | 0 | 0 | 0 | 0 | 0 | 2398.5 | 2214 | 2214 | 61.5 | 6857.25 | 25.8858 | 23.1889 | 20.2184 | 22.8753 | 23.1889 |  | 0 | 0 | 0 | 16 | 24 | 23.9 | 0 | 0 | 1 | 0 | 0 | 0 | 0 | 2468 | 0 | 0 | 23.1889 | 0 | 0 | 0
|  | 2011 | 9 | 20 | 6 | 6294 | 1411.344 | 656.9978 | 130.9915 | 2199.3333 | 740.214 | 444.1284 | 11547.3384 | 3383.6757 | 14486.8857 | 189.625 | 0 | 0 | 0 | 0 | 0 | 0 | 0 | 0 | 0 | 0 | 0 | 0 | 0 | 0 | 0 | 0 | 0 | 0 | 0 | 0 | 2398.5 | 2214 | 2214 | 61.5 | 6857.25 | 25.8099 | 23.1129 | 20.1655 | 22.8223 | 23.1129 |  | 0 | 0 | 0 | 16 | 24 | 23.9 | 0 | 0 | 1 | 0 | 0 | 0 | 0 | 2467 | 0 | 0 | 23.1129 | 0 | 0 | 0
|  | 2011 | 9 | 20 | 7 | 6295 | 1411.344 | 656.9978 | 130.9915 | 2199.3333 | 740.214 | 444.1284 | 11547.3384 | 3383.6757 | 14486.8857 | 189.625 | 0 | 683.2244 | 0 | 338.7521 | 0 | 381.3502 | 0 | 163.0774 | 0 | 1566.404 | 0 | 50.5299 | 0 | 18.8135 | 0 | 18.545 | 0 | 9.0569 | 26.1983 | 123.1437 | 2398.5 | 2214 | 2214 | 61.5 | 6857.25 | 25.7447 | 23.0477 | 20.1201 | 22.7769 | 23.0477 |  | 0 | 0 | 0 | 16 | 24 | 23.9 | 0 | 0 | 1 | 0 | 0 | 0 | 0 | 2466 | 0 | 0 | 23.0477 | 0 | 0 | 0
|  | 2011 | 9 | 20 | 8 | 6296 | 1411.344 | 656.9978 | 130.9915 | 2199.3333 | 740.214 | 177.6514 | 11280.8614 | 3117.1986 | 14220.4086 | 189.625 | 0 | 8942.6088 | 0 | 5783.8142 | 0 | 2898.6701 | 0 | 1239.5629 | 0 | 18864.656 | 0 | 661.3776 | 0 | 321.2191 | 0 | 140.9621 | 0 | 68.8423 | 205.2201 | 1397.6213 | 959.4 | 4428 | 4428 | 24.6 | 9827.7 | 25.7517 | 23.0538 | 20.1466 | 22.8044 | 23.0538 |  | 0 | 0 | 0 | 20 | 24 | 23.9 | 0 | 0 | 1 | 0 | 0 | 0 | 0 | 2465 | 0 | 0 | 23.0538 | 0 | 0 | 0
|  | 2011 | 9 | 20 | 9 | 6297 | 1411.344 | 656.9978 | 130.9915 | 2199.3333 | 740.214 | 177.6514 | 11280.8614 | 3117.1986 | 14220.4086 | 189.625 | 0 | 28070.9281 | 0 | 25901.1671 | 0 | 10704.8543 | 0 | 4577.7337 | 0 | 69254.6833 | 0 | 2076.0703 | 0 | 1438.4884 | 0 | 520.5763 | 0 | 254.2363 | 1017.3675 | 5306.7388 | 959.4 | 4428 | 4428 | 24.6 | 9827.7 | 25.9176 | 23.2197 | 20.3572 | 23.015 | 23.2197 |  | 0 | 0 | 0 | 20 | 24 | 23.9 | 0 | 0 | 1 | 0 | 0 | 0 | 0 | 2464 | 0 | 0 | 23.2197 | 0 | 0 | 0
|  | 2011 | 9 | 20 | 10 | 6298 | 1411.344 | 656.9978 | 130.9915 | 2199.3333 | 740.214 | 177.6514 | 11280.8614 | 3117.1986 | 14220.4086 | 189.625 | 0 | 12039.172 | 0 | 11580.1735 | 0 | 11971.8782 | 0 | 5119.5532 | 0 | 40710.7769 | 0 | 890.3933 | 0 | 643.1349 | 0 | 582.1916 | 0 | 284.3277 | 873.2768 | 3273.3244 | 959.4 | 4428 | 4428 | 24.6 | 9827.7 | 26.0029 | 23.305 | 20.4506 | 23.1084 | 23.305 |  | 0 | 0 | 0 | 20 | 24 | 23.9 | 0 | 0 | 1 | 0 | 0 | 0 | 0 | 2463 | 0 | 0 | 23.305 | 0 | 0 | 0
|  | 2011 | 9 | 20 | 11 | 6299 | 1411.344 | 656.9978 | 130.9915 | 2199.3333 | 740.214 | 177.6514 | 11280.8614 | 3117.1986 | 14220.4086 | 189.625 | 0 | 11610.0169 | 0 | 14312.8186 | 0 | 15320.1424 | 0 | 6551.3767 | 0 | 47794.3546 | 0 | 858.6539 | 0 | 794.8995 | 0 | 745.0175 | 0 | 363.8477 | 1117.7944 | 3880.2128 | 959.4 | 4428 | 4428 | 24.6 | 9827.7 | 26.1166 | 23.4187 | 20.5908 | 23.2486 | 23.4187 |  | 0 | 0 | 0 | 20 | 24 | 23.9 | 0 | 0 | 1 | 0 | 0 | 0 | 0 | 2462 | 0 | 0 | 23.4187 | 0 | 0 | 0
|  | 2011 | 9 | 20 | 12 | 6300 | 1411.344 | 656.9978 | 130.9915 | 2199.3333 | 740.214 | 177.6514 | 11280.8614 | 3117.1986 | 14220.4086 | 189.625 | 0 | 12470.1853 | 0 | 11414.9679 | 0 | 19526.9583 | 0 | 7110.1934 | 0 | 50522.3049 | 0 | 922.2702 | 0 | 633.9598 | 0 | 949.5946 | 0 | 394.883 | 1165.8246 | 4066.5323 | 959.4 | 4428 | 4428 | 24.6 | 9827.7 | 26.2363 | 23.5384 | 20.7042 | 23.3619 | 23.5384 |  | 0 | 0 | 0 | 20 | 24 | 23.9 | 0 | 0 | 1 | 0 | 0 | 0 | 0 | 2461 | 0 | 0 | 23.5384 | 0 | 0 | 0
|  | 2011 | 9 | 20 | 13 | 6301 | 1411.344 | 656.9978 | 130.9915 | 2199.3333 | 740.214 | 177.6514 | 11280.8614 | 3117.1986 | 14220.4086 | 189.625 | 0 | 9409.3449 | 0 | 5812.8805 | 0 | 13265.2716 | 0 | 5364.9774 | 0 | 33852.4744 | 0 | 695.8965 | 0 | 322.8334 | 0 | 645.0892 | 0 | 297.9579 | 777.2164 | 2738.9934 | 959.4 | 4428 | 4428 | 24.6 | 9827.7 | 26.3081 | 23.6102 | 20.779 | 23.4368 | 23.6102 |  | 0 | 0 | 0 | 20 | 24 | 23.9 | 0 | 0 | 1 | 0 | 0 | 0 | 0 | 2460 | 0 | 0 | 23.6102 | 0 | 0 | 0
|  | 2011 | 9 | 20 | 14 | 6302 | 1411.344 | 656.9978 | 130.9915 | 2199.3333 | 740.214 | 177.6514 | 11280.8614 | 3117.1986 | 14220.4086 | 189.625 | 0 | 11803.8797 | 0 | 8166.3234 | 0 | 20315.0455 | 0 | 6730.2823 | 0 | 47015.5309 | 0 | 872.9916 | 0 | 453.5379 | 0 | 987.9193 | 0 | 373.7837 | 1043.5658 | 3731.7982 | 959.4 | 4428 | 4428 | 24.6 | 9827.7 | 26.4208 | 23.7228 | 20.9008 | 23.5586 | 23.7228 |  | 0 | 0 | 0 | 20 | 24 | 23.9 | 0 | 0 | 1 | 0 | 0 | 0 | 0 | 2459 | 0 | 0 | 23.7228 | 0 | 0 | 0
|  | 2011 | 9 | 20 | 15 | 6303 | 1411.344 | 656.9978 | 130.9915 | 2199.3333 | 740.214 | 177.6514 | 11280.8614 | 3117.1986 | 14220.4086 | 189.625 | 0 | 10893.6779 | 0 | 7819.4485 | 0 | 26293.0923 | 0 | 6211.3076 | 0 | 51217.5262 | 0 | 805.6748 | 0 | 434.2733 | 0 | 1278.6313 | 0 | 344.9611 | 1017.3675 | 3880.908 | 959.4 | 4428 | 4428 | 24.6 | 9827.7 | 26.5459 | 23.8479 | 21.0283 | 23.686 | 23.8479 |  | 0 | 0 | 0 | 20 | 24 | 23.9 | 0 | 0 | 1 | 0 | 0 | 0 | 0 | 2458 | 0 | 0 | 23.8479 | 0 | 0 | 0
|  | 2011 | 9 | 20 | 16 | 6304 | 1411.344 | 656.9978 | 130.9915 | 2199.3333 | 740.214 | 177.6514 | 11280.8614 | 3117.1986 | 14220.4086 | 189.625 | 0 | 9353.7159 | 0 | 5426.8768 | 0 | 25586.7075 | 0 | 5333.2591 | 0 | 45700.5593 | 0 | 691.7823 | 0 | 301.3957 | 0 | 1244.2798 | 0 | 296.1964 | 873.2768 | 3406.931 | 959.4 | 4428 | 4428 | 24.6 | 9827.7 | 26.6537 | 23.9558 | 21.1326 | 23.7904 | 23.9 |  | 0 | 0 | 0 | 20 | 24 | 23.9 | 0 | 0 | 0 | 1 | 0 | 0 | 0 | 2457 | 0 | 0 | 23.9 | 0 | 0 | 0
|  | 2011 | 9 | 20 | 17 | 6305 | 1411.344 | 656.9978 | 130.9915 | 2199.3333 | 740.214 | 177.6514 | 11280.8614 | 3117.1986 | 14220.4086 | 189.625 | 0 | 3102.1826 | 0 | 1768.7883 | 0 | 5911.2463 | 0 | 1955.5585 | 0 | 12737.7758 | 0 | 458.8626 | 0 | 196.4685 | 0 | 574.927 | 0 | 217.214 | 532.6989 | 1980.1709 | 959.4 | 4428 | 4428 | 24.6 | 9827.7 | 26.61 | 23.9121 | 21.08 | 23.7378 | 23.9 |  | 0 | 0 | 0 | 20 | 24 | 23.9 | 0 | 0 | 0 | 1 | 0 | 0 | 0 | 2456 | 0 | 0 | 23.9 | 0 | 0 | 0
|  | 2011 | 9 | 20 | 18 | 6306 | 1411.344 | 656.9978 | 130.9915 | 2199.3333 | 740.214 | 444.1284 | 11547.3384 | 3383.6757 | 14486.8857 | 189.625 | 0 | 1530.2814 | 0 | 872.5289 | 0 | 3970.5371 | 0 | 1293.3744 | 0 | 7666.7218 | 0 | 226.3532 | 0 | 96.9163 | 0 | 386.1739 | 0 | 143.6618 | 253.2503 | 1106.3554 | 2398.5 | 11070 | 11070 | 61.5 | 24569.25 | 26.6248 | 23.9279 | 21.0848 | 23.7416 | 23.9 |  | 0 | 0 | 0 | 20 | 24 | 23.9 | 0 | 0 | 0 | 1 | 0 | 0 | 0 | 2455 | 0 | 0 | 23.9 | 0 | 0 | 0
|  | 2011 | 9 | 20 | 19 | 6307 | 1411.344 | 656.9978 | 130.9915 | 2199.3333 | 740.214 | 444.1284 | 11547.3384 | 3383.6757 | 14486.8857 | 189.625 | 0 | 151.2524 | 0 | 86.2404 | 0 | 201.6699 | 0 | 86.2404 | 0 | 525.4031 | 0 | 22.3727 | 0 | 9.5792 | 0 | 19.6144 | 0 | 9.5792 | 26.1983 | 87.3437 | 2398.5 | 11070 | 11070 | 61.5 | 24569.25 | 26.5983 | 23.9013 | 21.0439 | 23.7007 | 23.9 |  | 0 | 0 | 0 | 20 | 24 | 23.9 | 0 | 0 | 0 | 1 | 0 | 0 | 0 | 2454 | 0 | 0 | 23.9 | 0 | 0 | 0
|  | 2011 | 9 | 20 | 20 | 6308 | 1411.344 | 656.9978 | 130.9915 | 2199.3333 | 740.214 | 444.1284 | 11547.3384 | 3383.6757 | 14486.8857 | 189.625 | 0 | 0 | 0 | 0 | 0 | 0 | 0 | 0 | 0 | 0 | 0 | 0 | 0 | 0 | 0 | 0 | 0 | 0 | 0 | 0 | 2398.5 | 11070 | 11070 | 61.5 | 24569.25 | 26.5939 | 23.8969 | 21.0307 | 23.6875 | 23.8969 |  | 0 | 0 | 0 | 20 | 24 | 23.9 | 0 | 0 | 1 | 0 | 0 | 0 | 0 | 2453 | 0 | 0 | 23.8969 | 0 | 0 | 0
|  | 2011 | 9 | 20 | 21 | 6309 | 1411.344 | 656.9978 | 130.9915 | 2199.3333 | 740.214 | 444.1284 | 11547.3384 | 3383.6757 | 14486.8857 | 189.625 | 0 | 0 | 0 | 0 | 0 | 0 | 0 | 0 | 0 | 0 | 0 | 0 | 0 | 0 | 0 | 0 | 0 | 0 | 0 | 0 | 2398.5 | 11070 | 11070 | 61.5 | 24569.25 | 26.5872 | 23.8902 | 21.0123 | 23.6692 | 23.8902 |  | 0 | 0 | 0 | 20 | 24 | 23.9 | 0 | 0 | 1 | 0 | 0 | 0 | 0 | 2452 | 0 | 0 | 23.8902 | 0 | 0 | 0
|  | 2011 | 9 | 20 | 22 | 6310 | 1411.344 | 656.9978 | 130.9915 | 2199.3333 | 740.214 | 444.1284 | 11547.3384 | 3383.6757 | 14486.8857 | 189.625 | 0 | 0 | 0 | 0 | 0 | 0 | 0 | 0 | 0 | 0 | 0 | 0 | 0 | 0 | 0 | 0 | 0 | 0 | 0 | 0 | 2398.5 | 11070 | 11070 | 61.5 | 24569.25 | 26.5778 | 23.8808 | 20.9943 | 23.6512 | 23.8808 |  | 0 | 0 | 0 | 20 | 24 | 23.9 | 0 | 0 | 1 | 0 | 0 | 0 | 0 | 2451 | 0 | 0 | 23.8808 | 0 | 0 | 0
|  | 2011 | 9 | 20 | 23 | 6311 | 1411.344 | 656.9978 | 130.9915 | 2199.3333 | 740.214 | 444.1284 | 11547.3384 | 3383.6757 | 14486.8857 | 189.625 | 0 | 0 | 0 | 0 | 0 | 0 | 0 | 0 | 0 | 0 | 0 | 0 | 0 | 0 | 0 | 0 | 0 | 0 | 0 | 0 | 2398.5 | 11070 | 11070 | 61.5 | 24569.25 | 26.5649 | 23.8679 | 20.9699 | 23.6268 | 23.8679 |  | 0 | 0 | 0 | 20 | 24 | 23.9 | 0 | 0 | 1 | 0 | 0 | 0 | 0 | 2450 | 0 | 0 | 23.8679 | 0 | 0 | 0
|  | 2011 | 9 | 20 | 24 | 6312 | 1411.344 | 656.9978 | 130.9915 | 2199.3333 | 740.214 | 444.1284 | 11547.3384 | 3383.6757 | 14486.8857 | 189.625 | 0 | 0 | 0 | 0 | 0 | 0 | 0 | 0 | 0 | 0 | 0 | 0 | 0 | 0 | 0 | 0 | 0 | 0 | 0 | 0 | 2398.5 | 11070 | 11070 | 61.5 | 24569.25 | 26.5502 | 23.8533 | 20.9498 | 23.6066 | 23.8533 |  | 0 | 0 | 0 | 20 | 24 | 23.9 | 0 | 0 | 1 | 0 | 0 | 0 | 0 | 2449 | 0 | 0 | 23.8533 | 0 | 0 | 0
|  | 2011 | 9 | 21 | 1 | 6313 | 1411.344 | 656.9978 | 130.9915 | 2199.3333 | 740.214 | 444.1284 | 11547.3384 | 3383.6757 | 14486.8857 | 189.625 | 0 | 0 | 0 | 0 | 0 | 0 | 0 | 0 | 0 | 0 | 0 | 0 | 0 | 0 | 0 | 0 | 0 | 0 | 0 | 0 | 2398.5 | 2214 | 2214 | 61.5 | 6857.25 | 26.488 | 23.791 | 20.8887 | 23.5455 | 23.791 |  | 0 | 0 | 0 | 16 | 24 | 23.9 | 0 | 0 | 1 | 0 | 0 | 0 | 0 | 2448 | 0 | 0 | 23.791 | 0 | 0 | 0
|  | 2011 | 9 | 21 | 2 | 6314 | 1411.344 | 656.9978 | 130.9915 | 2199.3333 | 740.214 | 444.1284 | 11547.3384 | 3383.6757 | 14486.8857 | 189.625 | 0 | 0 | 0 | 0 | 0 | 0 | 0 | 0 | 0 | 0 | 0 | 0 | 0 | 0 | 0 | 0 | 0 | 0 | 0 | 0 | 2398.5 | 2214 | 2214 | 61.5 | 6857.25 | 26.4245 | 23.7275 | 20.8211 | 23.478 | 23.7275 |  | 0 | 0 | 0 | 16 | 24 | 23.9 | 0 | 0 | 1 | 0 | 0 | 0 | 0 | 2447 | 0 | 0 | 23.7275 | 0 | 0 | 0
|  | 2011 | 9 | 21 | 3 | 6315 | 1411.344 | 656.9978 | 130.9915 | 2199.3333 | 740.214 | 444.1284 | 11547.3384 | 3383.6757 | 14486.8857 | 189.625 | 0 | 0 | 0 | 0 | 0 | 0 | 0 | 0 | 0 | 0 | 0 | 0 | 0 | 0 | 0 | 0 | 0 | 0 | 0 | 0 | 2398.5 | 2214 | 2214 | 61.5 | 6857.25 | 26.3579 | 23.661 | 20.7447 | 23.4016 | 23.661 |  | 0 | 0 | 0 | 16 | 24 | 23.9 | 0 | 0 | 1 | 0 | 0 | 0 | 0 | 2446 | 0 | 0 | 23.661 | 0 | 0 | 0
|  | 2011 | 9 | 21 | 4 | 6316 | 1411.344 | 656.9978 | 130.9915 | 2199.3333 | 740.214 | 444.1284 | 11547.3384 | 3383.6757 | 14486.8857 | 189.625 | 0 | 0 | 0 | 0 | 0 | 0 | 0 | 0 | 0 | 0 | 0 | 0 | 0 | 0 | 0 | 0 | 0 | 0 | 0 | 0 | 2398.5 | 2214 | 2214 | 61.5 | 6857.25 | 26.2884 | 23.5915 | 20.6654 | 23.3222 | 23.5915 |  | 0 | 0 | 0 | 16 | 24 | 23.9 | 0 | 0 | 1 | 0 | 0 | 0 | 0 | 2445 | 0 | 0 | 23.5915 | 0 | 0 | 0
|  | 2011 | 9 | 21 | 5 | 6317 | 1411.344 | 656.9978 | 130.9915 | 2199.3333 | 740.214 | 444.1284 | 11547.3384 | 3383.6757 | 14486.8857 | 189.625 | 0 | 0 | 0 | 0 | 0 | 0 | 0 | 0 | 0 | 0 | 0 | 0 | 0 | 0 | 0 | 0 | 0 | 0 | 0 | 0 | 2398.5 | 2214 | 2214 | 61.5 | 6857.25 | 26.2195 | 23.5226 | 20.5986 | 23.2554 | 23.5226 |  | 0 | 0 | 0 | 16 | 24 | 23.9 | 0 | 0 | 1 | 0 | 0 | 0 | 0 | 2444 | 0 | 0 | 23.5226 | 0 | 0 | 0
|  | 2011 | 9 | 21 | 6 | 6318 | 1411.344 | 656.9978 | 130.9915 | 2199.3333 | 740.214 | 444.1284 | 11547.3384 | 3383.6757 | 14486.8857 | 189.625 | 0 | 0 | 0 | 0 | 0 | 0 | 0 | 0 | 0 | 0 | 0 | 0 | 0 | 0 | 0 | 0 | 0 | 0 | 0 | 0 | 2398.5 | 2214 | 2214 | 61.5 | 6857.25 | 26.1486 | 23.4517 | 20.5209 | 23.1777 | 23.4517 |  | 0 | 0 | 0 | 16 | 24 | 23.9 | 0 | 0 | 1 | 0 | 0 | 0 | 0 | 2443 | 0 | 0 | 23.4517 | 0 | 0 | 0
|  | 2011 | 9 | 21 | 7 | 6319 | 1411.344 | 656.9978 | 130.9915 | 2199.3333 | 740.214 | 444.1284 | 11547.3384 | 3383.6757 | 14486.8857 | 189.625 | 0 | 745.6995 | 0 | 368.6174 | 0 | 380.7433 | 0 | 162.8178 | 0 | 1657.8781 | 0 | 55.1505 | 0 | 20.4721 | 0 | 18.5155 | 0 | 9.0425 | 26.1983 | 129.3789 | 2398.5 | 2214 | 2214 | 61.5 | 6857.25 | 26.085 | 23.388 | 20.4651 | 23.122 | 23.388 |  | 0 | 0 | 0 | 16 | 24 | 23.9 | 0 | 0 | 1 | 0 | 0 | 0 | 0 | 2442 | 0 | 0 | 23.388 | 0 | 0 | 0
|  | 2011 | 9 | 21 | 8 | 6320 | 1411.344 | 656.9978 | 130.9915 | 2199.3333 | 740.214 | 177.6514 | 11280.8614 | 3117.1986 | 14220.4086 | 189.625 | 0 | 8171.4099 | 0 | 5324.3763 | 0 | 2732.5356 | 0 | 1168.5185 | 0 | 17396.8403 | 0 | 604.3413 | 0 | 295.703 | 0 | 132.883 | 0 | 64.8967 | 192.1209 | 1289.945 | 959.4 | 4428 | 4428 | 24.6 | 9827.7 | 26.0864 | 23.3885 | 20.4772 | 23.135 | 23.3885 |  | 0 | 0 | 0 | 20 | 24 | 23.9 | 0 | 0 | 1 | 0 | 0 | 0 | 0 | 2441 | 0 | 0 | 23.3885 | 0 | 0 | 0
|  | 2011 | 9 | 21 | 9 | 6321 | 1411.344 | 656.9978 | 130.9915 | 2199.3333 | 740.214 | 177.6514 | 11280.8614 | 3117.1986 | 14220.4086 | 189.625 | 0 | 6761.4122 | 0 | 4936.1527 | 0 | 6177.117 | 0 | 2641.5303 | 0 | 20516.2121 | 0 | 500.0607 | 0 | 274.142 | 0 | 300.3928 | 0 | 146.7042 | 410.4401 | 1631.7398 | 959.4 | 4428 | 4428 | 24.6 | 9827.7 | 26.1003 | 23.4024 | 20.5057 | 23.1635 | 23.4024 |  | 0 | 0 | 0 | 20 | 24 | 23.9 | 0 | 0 | 1 | 0 | 0 | 0 | 0 | 2440 | 0 | 0 | 23.4024 | 0 | 0 | 0
|  | 2011 | 9 | 21 | 10 | 6322 | 1411.344 | 656.9978 | 130.9915 | 2199.3333 | 740.214 | 177.6514 | 11280.8614 | 3117.1986 | 14220.4086 | 189.625 | 0 | 5597.3917 | 0 | 3423.9038 | 0 | 7267.9312 | 0 | 3107.9969 | 0 | 19397.2236 | 0 | 413.972 | 0 | 190.1554 | 0 | 353.439 | 0 | 172.6107 | 449.7376 | 1579.9146 | 959.4 | 4428 | 4428 | 24.6 | 9827.7 | 26.1144 | 23.4164 | 20.5311 | 23.1889 | 23.4164 |  | 0 | 0 | 0 | 20 | 24 | 23.9 | 0 | 0 | 1 | 0 | 0 | 0 | 0 | 2439 | 0 | 0 | 23.4164 | 0 | 0 | 0
|  | 2011 | 9 | 21 | 11 | 6323 | 1411.344 | 656.9978 | 130.9915 | 2199.3333 | 740.214 | 177.6514 | 11280.8614 | 3117.1986 | 14220.4086 | 189.625 | 0 | 8419.1538 | 0 | 6091.0192 | 0 | 11214.2612 | 0 | 4795.5722 | 0 | 30520.0064 | 0 | 622.6639 | 0 | 338.2805 | 0 | 545.3487 | 0 | 266.3345 | 716.087 | 2488.7148 | 959.4 | 4428 | 4428 | 24.6 | 9827.7 | 26.1691 | 23.4712 | 20.6144 | 23.2722 | 23.4712 |  | 0 | 0 | 0 | 20 | 24 | 23.9 | 0 | 0 | 1 | 0 | 0 | 0 | 0 | 2438 | 0 | 0 | 23.4712 | 0 | 0 | 0
|  | 2011 | 9 | 21 | 12 | 6324 | 1411.344 | 656.9978 | 130.9915 | 2199.3333 | 740.214 | 177.6514 | 11280.8614 | 3117.1986 | 14220.4086 | 189.625 | 0 | 9935.5123 | 0 | 6972.1279 | 0 | 14142.3462 | 0 | 5664.9851 | 0 | 36714.9714 | 0 | 734.8108 | 0 | 387.2152 | 0 | 687.7413 | 0 | 314.6196 | 847.0785 | 2971.4655 | 959.4 | 4428 | 4428 | 24.6 | 9827.7 | 26.2448 | 23.5469 | 20.7 | 23.3578 | 23.5469 |  | 0 | 0 | 0 | 20 | 24 | 23.9 | 0 | 0 | 1 | 0 | 0 | 0 | 0 | 2437 | 0 | 0 | 23.5469 | 0 | 0 | 0
|  | 2011 | 9 | 21 | 13 | 6325 | 1411.344 | 656.9978 | 130.9915 | 2199.3333 | 740.214 | 177.6514 | 11280.8614 | 3117.1986 | 14220.4086 | 189.625 | 0 | 11312.5013 | 0 | 8013.3148 | 0 | 17610.5179 | 0 | 6450.1104 | 0 | 43386.4445 | 0 | 836.6502 | 0 | 445.0402 | 0 | 856.3983 | 0 | 358.2236 | 982.4364 | 3478.7487 | 959.4 | 4428 | 4428 | 24.6 | 9827.7 | 26.3451 | 23.6471 | 20.8183 | 23.4761 | 23.6471 |  | 0 | 0 | 0 | 20 | 24 | 23.9 | 0 | 0 | 1 | 0 | 0 | 0 | 0 | 2436 | 0 | 0 | 23.6471 | 0 | 0 | 0
|  | 2011 | 9 | 21 | 14 | 6326 | 1411.344 | 656.9978 | 130.9915 | 2199.3333 | 740.214 | 177.6514 | 11280.8614 | 3117.1986 | 14220.4086 | 189.625 | 0 | 7407.4599 | 0 | 4326.0111 | 0 | 10203.9836 | 0 | 4223.5517 | 0 | 26161.0063 | 0 | 547.8411 | 0 | 240.2562 | 0 | 496.219 | 0 | 234.5659 | 606.9274 | 2125.8096 | 959.4 | 4428 | 4428 | 24.6 | 9827.7 | 26.3943 | 23.6964 | 20.8653 | 23.5231 | 23.6964 |  | 0 | 0 | 0 | 20 | 24 | 23.9 | 0 | 0 | 1 | 0 | 0 | 0 | 0 | 2435 | 0 | 0 | 23.6964 | 0 | 0 | 0
|  | 2011 | 9 | 21 | 15 | 6327 | 1411.344 | 656.9978 | 130.9915 | 2199.3333 | 740.214 | 177.6514 | 11280.8614 | 3117.1986 | 14220.4086 | 189.625 | 0 | 10806.4834 | 0 | 7776.1486 | 0 | 26204.9316 | 0 | 6161.5914 | 0 | 50949.155 | 0 | 799.2261 | 0 | 431.8686 | 0 | 1274.344 | 0 | 342.1999 | 1008.6347 | 3856.2734 | 959.4 | 4428 | 4428 | 24.6 | 9827.7 | 26.5188 | 23.8209 | 21.002 | 23.6598 | 23.8209 |  | 0 | 0 | 0 | 20 | 24 | 23.9 | 0 | 0 | 1 | 0 | 0 | 0 | 0 | 2434 | 0 | 0 | 23.8209 | 0 | 0 | 0
|  | 2011 | 9 | 21 | 16 | 6328 | 1411.344 | 656.9978 | 130.9915 | 2199.3333 | 740.214 | 177.6514 | 11280.8614 | 3117.1986 | 14220.4086 | 189.625 | 0 | 8444.0354 | 0 | 4846.4999 | 0 | 15320.4473 | 0 | 4814.5816 | 0 | 33425.5641 | 0 | 624.5041 | 0 | 269.1629 | 0 | 745.0323 | 0 | 267.3903 | 729.1862 | 2635.2758 | 959.4 | 4428 | 4428 | 24.6 | 9827.7 | 26.5925 | 23.8946 | 21.0758 | 23.7336 | 23.8946 |  | 0 | 0 | 0 | 20 | 24 | 23.9 | 0 | 0 | 1 | 0 | 0 | 0 | 0 | 2433 | 0 | 0 | 23.8946 | 0 | 0 | 0
|  | 2011 | 9 | 21 | 17 | 6329 | 1411.344 | 656.9978 | 130.9915 | 2199.3333 | 740.214 | 177.6514 | 11280.8614 | 3117.1986 | 14220.4086 | 189.625 | 0 | 3756.484 | 0 | 2141.8549 | 0 | 5499.8775 | 0 | 2193.0087 | 0 | 13591.2251 | 0 | 277.8221 | 0 | 118.9535 | 0 | 267.4587 | 0 | 121.7944 | 314.3797 | 1100.4083 | 959.4 | 4428 | 4428 | 24.6 | 9827.7 | 26.6004 | 23.9024 | 21.0558 | 23.7136 | 23.9 |  | 0 | 0 | 0 | 20 | 24 | 23.9 | 0 | 0 | 0 | 1 | 0 | 0 | 0 | 2432 | 0 | 0 | 23.9 | 0 | 0 | 0
|  | 2011 | 9 | 21 | 18 | 6330 | 1411.344 | 656.9978 | 130.9915 | 2199.3333 | 740.214 | 444.1284 | 11547.3384 | 3383.6757 | 14486.8857 | 189.625 | 0 | 636.1749 | 0 | 362.7313 | 0 | 961.6212 | 0 | 387.2854 | 0 | 2347.8128 | 0 | 94.1005 | 0 | 40.2904 | 0 | 93.5271 | 0 | 43.0178 | 109.1596 | 380.0955 | 2398.5 | 11070 | 11070 | 61.5 | 24569.25 | 26.604 | 23.907 | 21.0495 | 23.7063 | 23.9 |  | 0 | 0 | 0 | 20 | 24 | 23.9 | 0 | 0 | 0 | 1 | 0 | 0 | 0 | 2431 | 0 | 0 | 23.9 | 0 | 0 | 0
|  | 2011 | 9 | 21 | 19 | 6331 | 1411.344 | 656.9978 | 130.9915 | 2199.3333 | 740.214 | 444.1284 | 11547.3384 | 3383.6757 | 14486.8857 | 189.625 | 0 | 151.346 | 0 | 86.2938 | 0 | 201.7946 | 0 | 86.2938 | 0 | 525.7281 | 0 | 22.3865 | 0 | 9.5851 | 0 | 19.6265 | 0 | 9.5851 | 26.1983 | 87.3815 | 2398.5 | 11070 | 11070 | 61.5 | 24569.25 | 26.5973 | 23.9004 | 21.04 | 23.6968 | 23.9 |  | 0 | 0 | 0 | 20 | 24 | 23.9 | 0 | 0 | 0 | 1 | 0 | 0 | 0 | 2430 | 0 | 0 | 23.9 | 0 | 0 | 0
|  | 2011 | 9 | 21 | 20 | 6332 | 1411.344 | 656.9978 | 130.9915 | 2199.3333 | 740.214 | 444.1284 | 11547.3384 | 3383.6757 | 14486.8857 | 189.625 | 0 | 0 | 0 | 0 | 0 | 0 | 0 | 0 | 0 | 0 | 0 | 0 | 0 | 0 | 0 | 0 | 0 | 0 | 0 | 0 | 2398.5 | 11070 | 11070 | 61.5 | 24569.25 | 26.5939 | 23.8969 | 21.0307 | 23.6875 | 23.8969 |  | 0 | 0 | 0 | 20 | 24 | 23.9 | 0 | 0 | 1 | 0 | 0 | 0 | 0 | 2429 | 0 | 0 | 23.8969 | 0 | 0 | 0
|  | 2011 | 9 | 21 | 21 | 6333 | 1411.344 | 656.9978 | 130.9915 | 2199.3333 | 740.214 | 444.1284 | 11547.3384 | 3383.6757 | 14486.8857 | 189.625 | 0 | 0 | 0 | 0 | 0 | 0 | 0 | 0 | 0 | 0 | 0 | 0 | 0 | 0 | 0 | 0 | 0 | 0 | 0 | 0 | 2398.5 | 11070 | 11070 | 61.5 | 24569.25 | 26.5881 | 23.8911 | 21.0162 | 23.673 | 23.8911 |  | 0 | 0 | 0 | 20 | 24 | 23.9 | 0 | 0 | 1 | 0 | 0 | 0 | 0 | 2428 | 0 | 0 | 23.8911 | 0 | 0 | 0
|  | 2011 | 9 | 21 | 22 | 6334 | 1411.344 | 656.9978 | 130.9915 | 2199.3333 | 740.214 | 444.1284 | 11547.3384 | 3383.6757 | 14486.8857 | 189.625 | 0 | 0 | 0 | 0 | 0 | 0 | 0 | 0 | 0 | 0 | 0 | 0 | 0 | 0 | 0 | 0 | 0 | 0 | 0 | 0 | 2398.5 | 11070 | 11070 | 61.5 | 24569.25 | 26.5787 | 23.8817 | 20.9952 | 23.6521 | 23.8817 |  | 0 | 0 | 0 | 20 | 24 | 23.9 | 0 | 0 | 1 | 0 | 0 | 0 | 0 | 2427 | 0 | 0 | 23.8817 | 0 | 0 | 0
|  | 2011 | 9 | 21 | 23 | 6335 | 1411.344 | 656.9978 | 130.9915 | 2199.3333 | 740.214 | 444.1284 | 11547.3384 | 3383.6757 | 14486.8857 | 189.625 | 0 | 0 | 0 | 0 | 0 | 0 | 0 | 0 | 0 | 0 | 0 | 0 | 0 | 0 | 0 | 0 | 0 | 0 | 0 | 0 | 2398.5 | 11070 | 11070 | 61.5 | 24569.25 | 26.5566 | 23.8597 | 20.9323 | 23.5891 | 23.8597 |  | 0 | 0 | 0 | 20 | 24 | 23.9 | 0 | 0 | 1 | 0 | 0 | 0 | 0 | 2426 | 0 | 0 | 23.8597 | 0 | 0 | 0
|  | 2011 | 9 | 21 | 24 | 6336 | 1411.344 | 656.9978 | 130.9915 | 2199.3333 | 740.214 | 444.1284 | 11547.3384 | 3383.6757 | 14486.8857 | 189.625 | 0 | 0 | 0 | 0 | 0 | 0 | 0 | 0 | 0 | 0 | 0 | 0 | 0 | 0 | 0 | 0 | 0 | 0 | 0 | 0 | 2398.5 | 11070 | 11070 | 61.5 | 24569.25 | 26.5357 | 23.8387 | 20.9149 | 23.5718 | 23.8387 |  | 0 | 0 | 0 | 20 | 24 | 23.9 | 0 | 0 | 1 | 0 | 0 | 0 | 0 | 2425 | 0 | 0 | 23.8387 | 0 | 0 | 0
|  | 2011 | 9 | 22 | 1 | 6337 | 1411.344 | 656.9978 | 130.9915 | 2199.3333 | 740.214 | 444.1284 | 11547.3384 | 3383.6757 | 14486.8857 | 189.625 | 0 | 0 | 0 | 0 | 0 | 0 | 0 | 0 | 0 | 0 | 0 | 0 | 0 | 0 | 0 | 0 | 0 | 0 | 0 | 0 | 2398.5 | 2214 | 2214 | 61.5 | 6857.25 | 26.4608 | 23.7638 | 20.8208 | 23.4777 | 23.7638 |  | 0 | 0 | 0 | 16 | 24 | 23.9 | 0 | 0 | 1 | 0 | 0 | 0 | 0 | 2424 | 0 | 0 | 23.7638 | 0 | 0 | 0
|  | 2011 | 9 | 22 | 2 | 6338 | 1411.344 | 656.9978 | 130.9915 | 2199.3333 | 740.214 | 444.1284 | 11547.3384 | 3383.6757 | 14486.8857 | 189.625 | 0 | 0 | 0 | 0 | 0 | 0 | 0 | 0 | 0 | 0 | 0 | 0 | 0 | 0 | 0 | 0 | 0 | 0 | 0 | 0 | 2398.5 | 2214 | 2214 | 61.5 | 6857.25 | 26.3839 | 23.6869 | 20.7373 | 23.3941 | 23.6869 |  | 0 | 0 | 0 | 16 | 24 | 23.9 | 0 | 0 | 1 | 0 | 0 | 0 | 0 | 2423 | 0 | 0 | 23.6869 | 0 | 0 | 0
|  | 2011 | 9 | 22 | 3 | 6339 | 1411.344 | 656.9978 | 130.9915 | 2199.3333 | 740.214 | 444.1284 | 11547.3384 | 3383.6757 | 14486.8857 | 189.625 | 0 | 0 | 0 | 0 | 0 | 0 | 0 | 0 | 0 | 0 | 0 | 0 | 0 | 0 | 0 | 0 | 0 | 0 | 0 | 0 | 2398.5 | 2214 | 2214 | 61.5 | 6857.25 | 26.3031 | 23.6062 | 20.6441 | 23.301 | 23.6062 |  | 0 | 0 | 0 | 16 | 24 | 23.9 | 0 | 0 | 1 | 0 | 0 | 0 | 0 | 2422 | 0 | 0 | 23.6062 | 0 | 0 | 0
|  | 2011 | 9 | 22 | 4 | 6340 | 1411.344 | 656.9978 | 130.9915 | 2199.3333 | 740.214 | 444.1284 | 11547.3384 | 3383.6757 | 14486.8857 | 189.625 | 0 | 0 | 0 | 0 | 0 | 0 | 0 | 0 | 0 | 0 | 0 | 0 | 0 | 0 | 0 | 0 | 0 | 0 | 0 | 0 | 2398.5 | 2214 | 2214 | 61.5 | 6857.25 | 26.2213 | 23.5244 | 20.5589 | 23.2157 | 23.5244 |  | 0 | 0 | 0 | 16 | 24 | 23.9 | 0 | 0 | 1 | 0 | 0 | 0 | 0 | 2421 | 0 | 0 | 23.5244 | 0 | 0 | 0
|  | 2011 | 9 | 22 | 5 | 6341 | 1411.344 | 656.9978 | 130.9915 | 2199.3333 | 740.214 | 444.1284 | 11547.3384 | 3383.6757 | 14486.8857 | 189.625 | 0 | 0 | 0 | 0 | 0 | 0 | 0 | 0 | 0 | 0 | 0 | 0 | 0 | 0 | 0 | 0 | 0 | 0 | 0 | 0 | 2398.5 | 2214 | 2214 | 61.5 | 6857.25 | 26.1413 | 23.4443 | 20.4841 | 23.1409 | 23.4443 |  | 0 | 0 | 0 | 16 | 24 | 23.9 | 0 | 0 | 1 | 0 | 0 | 0 | 0 | 2420 | 0 | 0 | 23.4443 | 0 | 0 | 0
|  | 2011 | 9 | 22 | 6 | 6342 | 1411.344 | 656.9978 | 130.9915 | 2199.3333 | 740.214 | 444.1284 | 11547.3384 | 3383.6757 | 14486.8857 | 189.625 | 0 | 0 | 0 | 0 | 0 | 0 | 0 | 0 | 0 | 0 | 0 | 0 | 0 | 0 | 0 | 0 | 0 | 0 | 0 | 0 | 2398.5 | 2214 | 2214 | 61.5 | 6857.25 | 26.0638 | 23.3668 | 20.4148 | 23.0717 | 23.3668 |  | 0 | 0 | 0 | 16 | 24 | 23.9 | 0 | 0 | 1 | 0 | 0 | 0 | 0 | 2419 | 0 | 0 | 23.3668 | 0 | 0 | 0
|  | 2011 | 9 | 22 | 7 | 6343 | 1411.344 | 656.9978 | 130.9915 | 2199.3333 | 740.214 | 444.1284 | 11547.3384 | 3383.6757 | 14486.8857 | 189.625 | 0 | 1011.2728 | 0 | 485.3286 | 0 | 316.0922 | 0 | 135.171 | 0 | 1947.8647 | 0 | 74.7917 | 0 | 26.954 | 0 | 15.3715 | 0 | 7.5071 | 26.1983 | 150.8226 | 2398.5 | 2214 | 2214 | 61.5 | 6857.25 | 25.9927 | 23.2958 | 20.346 | 23.0028 | 23.2958 |  | 0 | 0 | 0 | 16 | 24 | 23.9 | 0 | 0 | 1 | 0 | 0 | 0 | 0 | 2418 | 0 | 0 | 23.2958 | 0 | 0 | 0
|  | 2011 | 9 | 22 | 8 | 6344 | 1411.344 | 656.9978 | 130.9915 | 2199.3333 | 740.214 | 444.1284 | 11547.3384 | 3383.6757 | 14486.8857 | 189.625 | 0 | 8694.8772 | 0 | 5733.142 | 0 | 2696.0412 | 0 | 1152.9123 | 0 | 18276.9727 | 0 | 643.0559 | 0 | 318.4049 | 0 | 131.1083 | 0 | 64.03 | 192.1209 | 1348.72 | 2398.5 | 11070 | 11070 | 61.5 | 24569.25 | 26.0237 | 23.3268 | 20.3982 | 23.0551 | 23.3268 |  | 0 | 0 | 0 | 20 | 24 | 23.9 | 0 | 0 | 1 | 0 | 0 | 0 | 0 | 2417 | 0 | 0 | 23.3268 | 0 | 0 | 0
|  | 2011 | 9 | 22 | 9 | 6345 | 1411.344 | 656.9978 | 130.9915 | 2199.3333 | 740.214 | 444.1284 | 11547.3384 | 3383.6757 | 14486.8857 | 189.625 | 0 | 13030.9579 | 0 | 11142.8009 | 0 | 7894.195 | 0 | 3375.8071 | 0 | 35443.7609 | 0 | 963.7438 | 0 | 618.8443 | 0 | 383.8942 | 0 | 187.4842 | 593.8282 | 2747.7948 | 2398.5 | 11070 | 11070 | 61.5 | 24569.25 | 26.1137 | 23.4167 | 20.5159 | 23.1727 | 23.4167 |  | 0 | 0 | 0 | 20 | 24 | 23.9 | 0 | 0 | 1 | 0 | 0 | 0 | 0 | 2416 | 0 | 0 | 23.4167 | 0 | 0 | 0
|  | 2011 | 9 | 22 | 10 | 6346 | 1411.344 | 656.9978 | 130.9915 | 2199.3333 | 740.214 | 444.1284 | 11547.3384 | 3383.6757 | 14486.8857 | 189.625 | 0 | 20646.6928 | 0 | 27873.7015 | 0 | 14396.6148 | 0 | 6156.4471 | 0 | 69073.4562 | 0 | 1526.9885 | 0 | 1548.0382 | 0 | 700.1064 | 0 | 341.9142 | 1357.9455 | 5474.9929 | 2398.5 | 11070 | 11070 | 61.5 | 24569.25 | 26.3117 | 23.6148 | 20.7451 | 23.4019 | 23.6148 |  | 0 | 0 | 0 | 20 | 24 | 23.9 | 0 | 0 | 1 | 0 | 0 | 0 | 0 | 2415 | 0 | 0 | 23.6148 | 0 | 0 | 0
|  | 2011 | 9 | 22 | 11 | 6347 | 1411.344 | 656.9978 | 130.9915 | 2199.3333 | 740.214 | 444.1284 | 11547.3384 | 3383.6757 | 14486.8857 | 189.625 | 0 | 12161.4439 | 0 | 40277.051 | 0 | 16318.9662 | 0 | 6934.1566 | 0 | 75691.6177 | 0 | 899.4363 | 0 | 2236.8904 | 0 | 793.5902 | 0 | 385.1064 | 1964.8729 | 6279.8961 | 2398.5 | 11070 | 11070 | 61.5 | 24569.25 | 26.5343 | 23.8373 | 20.9821 | 23.6389 | 23.8373 |  | 0 | 0 | 0 | 20 | 24 | 23.9 | 0 | 0 | 1 | 0 | 0 | 0 | 0 | 2414 | 0 | 0 | 23.8373 | 0 | 0 | 0
|  | 2011 | 9 | 22 | 12 | 6348 | 1411.344 | 656.9978 | 130.9915 | 2199.3333 | 740.214 | 444.1284 | 11547.3384 | 3383.6757 | 14486.8857 | 189.625 | 0 | 13336.2774 | 0 | 36790.3943 | 0 | 38084.8396 | 0 | 7604.0178 | 0 | 95815.5291 | 0 | 986.3247 | 0 | 2043.2499 | 0 | 1852.0631 | 0 | 422.3088 | 2122.0627 | 7426.0092 | 2398.5 | 11070 | 11070 | 61.5 | 24569.25 | 26.8148 | 24.1179 | 21.264 | 23.9209 | 23.9209 |  | 0 | 0 | 0 | 20 | 24 | 23.9 | 0 | 0 | 0 | 0 | 1 | 0 | 0 | 2413 | 0 | 0 | 23.9209 | 0 | 0 | 0
|  | 2011 | 9 | 22 | 13 | 6349 | 1411.344 | 656.9978 | 130.9915 | 2199.3333 | 740.214 | 444.1284 | 11547.3384 | 3383.6757 | 14486.8857 | 189.625 | 0 | 7292.023 | 0 | 11706.8912 | 0 | 22004.6136 | 0 | 4157.7324 | 0 | 45161.2602 | 0 | 1078.6072 | 0 | 1300.3451 | 0 | 2140.1657 | 0 | 461.8209 | 1829.515 | 6810.4538 | 2398.5 | 11070 | 11070 | 61.5 | 24569.25 | 26.7538 | 24.0568 | 21.1849 | 23.8418 | 23.9 |  | 0 | 0 | 0 | 20 | 24 | 23.9 | 0 | 0 | 0 | 1 | 0 | 0 | 0 | 2412 | 0 | 0 | 23.9 | 0 | 0 | 0
|  | 2011 | 9 | 22 | 14 | 6350 | 1411.344 | 656.9978 | 130.9915 | 2199.3333 | 740.214 | 444.1284 | 11547.3384 | 3383.6757 | 14486.8857 | 189.625 | 0 | 6970.5432 | 0 | 8368.7942 | 0 | 23370.1396 | 0 | 3974.4326 | 0 | 42683.9096 | 0 | 1031.0551 | 0 | 929.5653 | 0 | 2272.9765 | 0 | 441.4608 | 1611.1958 | 6286.2536 | 2398.5 | 11070 | 11070 | 61.5 | 24569.25 | 26.7232 | 24.0263 | 21.1492 | 23.8061 | 23.9 |  | 0 | 0 | 0 | 20 | 24 | 23.9 | 0 | 0 | 0 | 1 | 0 | 0 | 0 | 2411 | 0 | 0 | 23.9 | 0 | 0 | 0
|  | 2011 | 9 | 22 | 15 | 6351 | 1411.344 | 656.9978 | 130.9915 | 2199.3333 | 740.214 | 444.1284 | 11547.3384 | 3383.6757 | 14486.8857 | 189.625 | 0 | 6354.1407 | 0 | 6183.3214 | 0 | 27148.504 | 0 | 3622.9749 | 0 | 43308.9411 | 0 | 939.8793 | 0 | 686.8136 | 0 | 2640.4597 | 0 | 402.4226 | 1515.1353 | 6184.7105 | 2398.5 | 11070 | 11070 | 61.5 | 24569.25 | 26.7255 | 24.0286 | 21.1545 | 23.8113 | 23.9 |  | 0 | 0 | 0 | 20 | 24 | 23.9 | 0 | 0 | 0 | 1 | 0 | 0 | 0 | 2410 | 0 | 0 | 23.9 | 0 | 0 | 0
|  | 2011 | 9 | 22 | 16 | 6352 | 1411.344 | 656.9978 | 130.9915 | 2199.3333 | 740.214 | 444.1284 | 11547.3384 | 3383.6757 | 14486.8857 | 189.625 | 0 | 4548.5211 | 0 | 2973.025 | 0 | 50319.9794 | 0 | 2593.455 | 0 | 60434.9804 | 0 | 672.7992 | 0 | 330.2293 | 0 | 4894.1142 | 0 | 288.0685 | 1650.4932 | 7835.7044 | 2398.5 | 11070 | 11070 | 61.5 | 24569.25 | 26.7762 | 24.0792 | 21.2044 | 23.8612 | 23.9 |  | 0 | 0 | 0 | 20 | 24 | 23.9 | 0 | 0 | 0 | 1 | 0 | 0 | 0 | 2409 | 0 | 0 | 23.9 | 0 | 0 | 0
|  | 2011 | 9 | 22 | 17 | 6353 | 1411.344 | 656.9978 | 130.9915 | 2199.3333 | 740.214 | 444.1284 | 11547.3384 | 3383.6757 | 14486.8857 | 189.625 | 0 | 3808.1394 | 0 | 2171.3076 | 0 | 28091.8024 | 0 | 4542.8857 | 0 | 38614.1351 | 0 | 563.2849 | 0 | 241.1784 | 0 | 2732.2048 | 0 | 504.6019 | 886.376 | 4927.6459 | 2398.5 | 11070 | 11070 | 61.5 | 24569.25 | 26.7095 | 24.0125 | 21.1387 | 23.7955 | 23.9 |  | 0 | 0 | 0 | 20 | 24 | 23.9 | 0 | 0 | 0 | 1 | 0 | 0 | 0 | 2408 | 0 | 0 | 23.9 | 0 | 0 | 0
|  | 2011 | 9 | 22 | 18 | 6354 | 1411.344 | 656.9978 | 130.9915 | 2199.3333 | 740.214 | 444.1284 | 11547.3384 | 3383.6757 | 14486.8857 | 189.625 | 0 | 1895.7106 | 0 | 1080.8876 | 0 | 11645.4474 | 0 | 3041.8328 | 0 | 17663.8785 | 0 | 280.406 | 0 | 120.0598 | 0 | 1132.6346 | 0 | 337.8721 | 353.6771 | 2224.6497 | 2398.5 | 11070 | 11070 | 61.5 | 24569.25 | 26.6302 | 23.9332 | 21.0104 | 23.6672 | 23.9 |  | 0 | 0 | 0 | 20 | 24 | 23.9 | 0 | 0 | 0 | 1 | 0 | 0 | 0 | 2407 | 0 | 0 | 23.9 | 0 | 0 | 0
|  | 2011 | 9 | 22 | 19 | 6355 | 1411.344 | 656.9978 | 130.9915 | 2199.3333 | 740.214 | 444.1284 | 11547.3384 | 3383.6757 | 14486.8857 | 189.625 | 0 | 151.4548 | 0 | 86.3558 | 0 | 201.9397 | 0 | 86.3558 | 0 | 526.106 | 0 | 22.4026 | 0 | 9.592 | 0 | 19.6406 | 0 | 9.592 | 26.1983 | 87.4255 | 2398.5 | 11070 | 11070 | 61.5 | 24569.25 | 26.5691 | 23.8721 | 20.9207 | 23.5775 | 23.8721 |  | 0 | 0 | 0 | 20 | 24 | 23.9 | 0 | 0 | 1 | 0 | 0 | 0 | 0 | 2406 | 0 | 0 | 23.8721 | 0 | 0 | 0
|  | 2011 | 9 | 22 | 20 | 6356 | 1411.344 | 656.9978 | 130.9915 | 2199.3333 | 740.214 | 444.1284 | 11547.3384 | 3383.6757 | 14486.8857 | 189.625 | 0 | 0 | 0 | 0 | 0 | 0 | 0 | 0 | 0 | 0 | 0 | 0 | 0 | 0 | 0 | 0 | 0 | 0 | 0 | 0 | 2398.5 | 11070 | 11070 | 61.5 | 24569.25 | 26.538 | 23.841 | 20.8846 | 23.5414 | 23.841 |  | 0 | 0 | 0 | 20 | 24 | 23.9 | 0 | 0 | 1 | 0 | 0 | 0 | 0 | 2405 | 0 | 0 | 23.841 | 0 | 0 | 0
|  | 2011 | 9 | 22 | 21 | 6357 | 1411.344 | 656.9978 | 130.9915 | 2199.3333 | 740.214 | 444.1284 | 11547.3384 | 3383.6757 | 14486.8857 | 189.625 | 0 | 0 | 0 | 0 | 0 | 0 | 0 | 0 | 0 | 0 | 0 | 0 | 0 | 0 | 0 | 0 | 0 | 0 | 0 | 0 | 2398.5 | 11070 | 11070 | 61.5 | 24569.25 | 26.5062 | 23.8093 | 20.8508 | 23.5077 | 23.8093 |  | 0 | 0 | 0 | 20 | 24 | 23.9 | 0 | 0 | 1 | 0 | 0 | 0 | 0 | 2404 | 0 | 0 | 23.8093 | 0 | 0 | 0
|  | 2011 | 9 | 22 | 22 | 6358 | 1411.344 | 656.9978 | 130.9915 | 2199.3333 | 740.214 | 444.1284 | 11547.3384 | 3383.6757 | 14486.8857 | 189.625 | 0 | 0 | 0 | 0 | 0 | 0 | 0 | 0 | 0 | 0 | 0 | 0 | 0 | 0 | 0 | 0 | 0 | 0 | 0 | 0 | 2398.5 | 11070 | 11070 | 61.5 | 24569.25 | 26.473 | 23.7761 | 20.8126 | 23.4695 | 23.7761 |  | 0 | 0 | 0 | 20 | 24 | 23.9 | 0 | 0 | 1 | 0 | 0 | 0 | 0 | 2403 | 0 | 0 | 23.7761 | 0 | 0 | 0
|  | 2011 | 9 | 22 | 23 | 6359 | 1411.344 | 656.9978 | 130.9915 | 2199.3333 | 740.214 | 444.1284 | 11547.3384 | 3383.6757 | 14486.8857 | 189.625 | 0 | 0 | 0 | 0 | 0 | 0 | 0 | 0 | 0 | 0 | 0 | 0 | 0 | 0 | 0 | 0 | 0 | 0 | 0 | 0 | 2398.5 | 11070 | 11070 | 61.5 | 24569.25 | 26.4419 | 23.745 | 20.7884 | 23.4452 | 23.745 |  | 0 | 0 | 0 | 20 | 24 | 23.9 | 0 | 0 | 1 | 0 | 0 | 0 | 0 | 2402 | 0 | 0 | 23.745 | 0 | 0 | 0
|  | 2011 | 9 | 22 | 24 | 6360 | 1411.344 | 656.9978 | 130.9915 | 2199.3333 | 740.214 | 444.1284 | 11547.3384 | 3383.6757 | 14486.8857 | 189.625 | 0 | 0 | 0 | 0 | 0 | 0 | 0 | 0 | 0 | 0 | 0 | 0 | 0 | 0 | 0 | 0 | 0 | 0 | 0 | 0 | 2398.5 | 11070 | 11070 | 61.5 | 24569.25 | 26.3956 | 23.6987 | 20.6931 | 23.3499 | 23.6987 |  | 0 | 0 | 0 | 20 | 24 | 23.9 | 0 | 0 | 1 | 0 | 0 | 0 | 0 | 2401 | 0 | 0 | 23.6987 | 0 | 0 | 0
|  | 2011 | 9 | 23 | 1 | 6361 | 1411.344 | 656.9978 | 130.9915 | 2199.3333 | 740.214 | 444.1284 | 11547.3384 | 3383.6757 | 14486.8857 | 189.625 | 0 | 0 | 0 | 0 | 0 | 0 | 0 | 0 | 0 | 0 | 0 | 0 | 0 | 0 | 0 | 0 | 0 | 0 | 0 | 0 | 2398.5 | 2214 | 2214 | 61.5 | 6857.25 | 26.2783 | 23.5813 | 20.5015 | 23.1583 | 23.5813 |  | 0 | 0 | 0 | 16 | 24 | 23.9 | 0 | 0 | 1 | 0 | 0 | 0 | 0 | 2400 | 0 | 0 | 23.5813 | 0 | 0 | 0
|  | 2011 | 9 | 23 | 2 | 6362 | 1411.344 | 656.9978 | 130.9915 | 2199.3333 | 740.214 | 444.1284 | 11547.3384 | 3383.6757 | 14486.8857 | 189.625 | 0 | 0 | 0 | 0 | 0 | 0 | 0 | 0 | 0 | 0 | 0 | 0 | 0 | 0 | 0 | 0 | 0 | 0 | 0 | 0 | 2398.5 | 2214 | 2214 | 61.5 | 6857.25 | 26.1557 | 23.4587 | 20.3617 | 23.0186 | 23.4587 |  | 0 | 0 | 0 | 16 | 24 | 23.9 | 0 | 0 | 1 | 0 | 0 | 0 | 0 | 2399 | 0 | 0 | 23.4587 | 0 | 0 | 0
|  | 2011 | 9 | 23 | 3 | 6363 | 1411.344 | 656.9978 | 130.9915 | 2199.3333 | 740.214 | 444.1284 | 11547.3384 | 3383.6757 | 14486.8857 | 189.625 | 0 | 0 | 0 | 0 | 0 | 0 | 0 | 0 | 0 | 0 | 0 | 0 | 0 | 0 | 0 | 0 | 0 | 0 | 0 | 0 | 2398.5 | 2214 | 2214 | 61.5 | 6857.25 | 26.0552 | 23.3583 | 20.3324 | 22.9893 | 23.3583 |  | 0 | 0 | 0 | 16 | 24 | 23.9 | 0 | 0 | 1 | 0 | 0 | 0 | 0 | 2398 | 0 | 0 | 23.3583 | 0 | 0 | 0
|  | 2011 | 9 | 23 | 4 | 6364 | 1411.344 | 656.9978 | 130.9915 | 2199.3333 | 740.214 | 444.1284 | 11547.3384 | 3383.6757 | 14486.8857 | 189.625 | 0 | 0 | 0 | 0 | 0 | 0 | 0 | 0 | 0 | 0 | 0 | 0 | 0 | 0 | 0 | 0 | 0 | 0 | 0 | 0 | 2398.5 | 2214 | 2214 | 61.5 | 6857.25 | 25.9658 | 23.2688 | 20.2783 | 22.9351 | 23.2688 |  | 0 | 0 | 0 | 16 | 24 | 23.9 | 0 | 0 | 1 | 0 | 0 | 0 | 0 | 2397 | 0 | 0 | 23.2688 | 0 | 0 | 0
|  | 2011 | 9 | 23 | 5 | 6365 | 1411.344 | 656.9978 | 130.9915 | 2199.3333 | 740.214 | 444.1284 | 11547.3384 | 3383.6757 | 14486.8857 | 189.625 | 0 | 0 | 0 | 0 | 0 | 0 | 0 | 0 | 0 | 0 | 0 | 0 | 0 | 0 | 0 | 0 | 0 | 0 | 0 | 0 | 2398.5 | 2214 | 2214 | 61.5 | 6857.25 | 25.8754 | 23.1784 | 20.1846 | 22.8415 | 23.1784 |  | 0 | 0 | 0 | 16 | 24 | 23.9 | 0 | 0 | 1 | 0 | 0 | 0 | 0 | 2396 | 0 | 0 | 23.1784 | 0 | 0 | 0
|  | 2011 | 9 | 23 | 6 | 6366 | 1411.344 | 656.9978 | 130.9915 | 2199.3333 | 740.214 | 444.1284 | 11547.3384 | 3383.6757 | 14486.8857 | 189.625 | 0 | 0 | 0 | 0 | 0 | 0 | 0 | 0 | 0 | 0 | 0 | 0 | 0 | 0 | 0 | 0 | 0 | 0 | 0 | 0 | 2398.5 | 2214 | 2214 | 61.5 | 6857.25 | 25.7813 | 23.0844 | 20.0785 | 22.7353 | 23.0844 |  | 0 | 0 | 0 | 16 | 24 | 23.9 | 0 | 0 | 1 | 0 | 0 | 0 | 0 | 2395 | 0 | 0 | 23.0844 | 0 | 0 | 0
|  | 2011 | 9 | 23 | 7 | 6367 | 1411.344 | 656.9978 | 130.9915 | 2199.3333 | 740.214 | 444.1284 | 11547.3384 | 3383.6757 | 14486.8857 | 189.625 | 0 | 1329.0429 | 0 | 633.7481 | 0 | 306.1375 | 0 | 130.9141 | 0 | 2399.8426 | 0 | 98.2934 | 0 | 35.1968 | 0 | 14.8874 | 0 | 7.2707 | 26.1983 | 181.8466 | 2398.5 | 2214 | 2214 | 61.5 | 6857.25 | 25.6978 | 23.0009 | 20.0065 | 22.6633 | 23.0009 |  | 0 | 0 | 0 | 16 | 24 | 23.9 | 0 | 0 | 1 | 0 | 0 | 0 | 0 | 2394 | 0 | 0 | 23.0009 | 0 | 0 | 0
|  | 2011 | 9 | 23 | 8 | 6368 | 1411.344 | 656.9978 | 130.9915 | 2199.3333 | 740.214 | 444.1284 | 11547.3384 | 3383.6757 | 14486.8857 | 189.625 | 0 | 24093.1274 | 0 | 16410.2123 | 0 | 3353.7985 | 0 | 1434.1902 | 0 | 45291.3284 | 0 | 1781.88 | 0 | 911.3837 | 0 | 163.095 | 0 | 79.6515 | 292.5477 | 3228.5579 | 2398.5 | 11070 | 11070 | 61.5 | 24569.25 | 25.8005 | 23.1036 | 20.1531 | 22.81 | 23.1036 |  | 0 | 0 | 0 | 20 | 24 | 23.9 | 0 | 0 | 1 | 0 | 0 | 0 | 0 | 2393 | 0 | 0 | 23.1036 | 0 | 0 | 0
|  | 2011 | 9 | 23 | 9 | 6369 | 1411.344 | 656.9978 | 130.9915 | 2199.3333 | 740.214 | 444.1284 | 11547.3384 | 3383.6757 | 14486.8857 | 189.625 | 0 | 24686.5099 | 0 | 23237.5198 | 0 | 10158.1549 | 0 | 4343.9478 | 0 | 62426.1326 | 0 | 1825.7654 | 0 | 1290.5559 | 0 | 493.9904 | 0 | 241.2524 | 908.2079 | 4759.7719 | 2398.5 | 11070 | 11070 | 61.5 | 24569.25 | 25.9717 | 23.2747 | 20.3822 | 23.039 | 23.2747 |  | 0 | 0 | 0 | 20 | 24 | 23.9 | 0 | 0 | 1 | 0 | 0 | 0 | 0 | 2392 | 0 | 0 | 23.2747 | 0 | 0 | 0
|  | 2011 | 9 | 23 | 10 | 6370 | 1411.344 | 656.9978 | 130.9915 | 2199.3333 | 740.214 | 444.1284 | 11547.3384 | 3383.6757 | 14486.8857 | 189.625 | 0 | 22867.4901 | 0 | 33484.0206 | 0 | 14305.3114 | 0 | 6117.4029 | 0 | 76774.225 | 0 | 1691.2343 | 0 | 1859.6219 | 0 | 695.6663 | 0 | 339.7458 | 1480.2042 | 6066.4725 | 2398.5 | 11070 | 11070 | 61.5 | 24569.25 | 26.1944 | 23.4975 | 20.6345 | 23.2913 | 23.4975 |  | 0 | 0 | 0 | 20 | 24 | 23.9 | 0 | 0 | 1 | 0 | 0 | 0 | 0 | 2391 | 0 | 0 | 23.4975 | 0 | 0 | 0
|  | 2011 | 9 | 23 | 11 | 6371 | 1411.344 | 656.9978 | 130.9915 | 2199.3333 | 740.214 | 444.1284 | 11547.3384 | 3383.6757 | 14486.8857 | 189.625 | 0 | 12658.6887 | 0 | 23756.622 | 0 | 17123.7348 | 0 | 7217.6734 | 0 | 60756.7189 | 0 | 936.2116 | 0 | 1319.3856 | 0 | 832.726 | 0 | 400.8522 | 1445.2732 | 4934.4485 | 2398.5 | 11070 | 11070 | 61.5 | 24569.25 | 26.3724 | 23.6754 | 20.8184 | 23.4752 | 23.6754 |  | 0 | 0 | 0 | 20 | 24 | 23.9 | 0 | 0 | 1 | 0 | 0 | 0 | 0 | 2390 | 0 | 0 | 23.6754 | 0 | 0 | 0
|  | 2011 | 9 | 23 | 12 | 6372 | 1411.344 | 656.9978 | 130.9915 | 2199.3333 | 740.214 | 444.1284 | 11547.3384 | 3383.6757 | 14486.8857 | 189.625 | 0 | 13893.6745 | 0 | 31451.4372 | 0 | 35148.5001 | 0 | 7921.8319 | 0 | 88415.4437 | 0 | 1027.5486 | 0 | 1746.7371 | 0 | 1709.2691 | 0 | 439.9595 | 1916.8427 | 6840.357 | 2398.5 | 11070 | 11070 | 61.5 | 24569.25 | 26.6329 | 23.936 | 21.0872 | 23.744 | 23.9 |  | 0 | 0 | 0 | 20 | 24 | 23.9 | 0 | 0 | 0 | 1 | 0 | 0 | 0 | 2389 | 0 | 0 | 23.9 | 0 | 0 | 0
|  | 2011 | 9 | 23 | 13 | 6373 | 1411.344 | 656.9978 | 130.9915 | 2199.3333 | 740.214 | 444.1284 | 11547.3384 | 3383.6757 | 14486.8857 | 189.625 | 0 | 7079.0009 | 0 | 9741.4749 | 0 | 18778.5934 | 0 | 4036.2724 | 0 | 39635.3417 | 0 | 1047.0978 | 0 | 1082.0361 | 0 | 1826.4034 | 0 | 448.3297 | 1589.3638 | 5993.2308 | 2398.5 | 11070 | 11070 | 61.5 | 24569.25 | 26.7197 | 24.0227 | 21.1635 | 23.8203 | 23.9 |  | 0 | 0 | 0 | 20 | 24 | 23.9 | 0 | 0 | 0 | 1 | 0 | 0 | 0 | 2388 | 0 | 0 | 23.9 | 0 | 0 | 0
|  | 2011 | 9 | 23 | 14 | 6374 | 1411.344 | 656.9978 | 130.9915 | 2199.3333 | 740.214 | 444.1284 | 11547.3384 | 3383.6757 | 14486.8857 | 189.625 | 0 | 6826.7224 | 0 | 7820.5964 | 0 | 21716.3393 | 0 | 3892.4294 | 0 | 40256.0876 | 0 | 1009.7817 | 0 | 868.6742 | 0 | 2112.1282 | 0 | 432.3523 | 1515.1353 | 5938.0717 | 2398.5 | 11070 | 11070 | 61.5 | 24569.25 | 26.7258 | 24.0288 | 21.1842 | 23.841 | 23.9 |  | 0 | 0 | 0 | 20 | 24 | 23.9 | 0 | 0 | 0 | 1 | 0 | 0 | 0 | 2387 | 0 | 0 | 23.9 | 0 | 0 | 0
|  | 2011 | 9 | 23 | 15 | 6375 | 1411.344 | 656.9978 | 130.9915 | 2199.3333 | 740.214 | 444.1284 | 11547.3384 | 3383.6757 | 14486.8857 | 189.625 | 0 | 4763.7045 | 0 | 2923.4725 | 0 | 7861.4667 | 0 | 2716.1473 | 0 | 18264.791 | 0 | 704.6283 | 0 | 324.7252 | 0 | 764.6052 | 0 | 301.6966 | 812.1475 | 2907.8027 | 2398.5 | 11070 | 11070 | 61.5 | 24569.25 | 26.661 | 23.9641 | 21.1293 | 23.7861 | 23.9 |  | 0 | 0 | 0 | 20 | 24 | 23.9 | 0 | 0 | 0 | 1 | 0 | 0 | 0 | 2386 | 0 | 0 | 23.9 | 0 | 0 | 0
|  | 2011 | 9 | 23 | 16 | 6376 | 1411.344 | 656.9978 | 130.9915 | 2199.3333 | 740.214 | 444.1284 | 11547.3384 | 3383.6757 | 14486.8857 | 189.625 | 0 | 5019.4079 | 0 | 2985.0115 | 0 | 19933.7775 | 0 | 2861.9431 | 0 | 30800.14 | 0 | 742.4509 | 0 | 331.5607 | 0 | 1938.7564 | 0 | 317.8909 | 1030.4667 | 4361.1256 | 2398.5 | 11070 | 11070 | 61.5 | 24569.25 | 26.7033 | 24.0063 | 21.1857 | 23.8425 | 23.9 |  | 0 | 0 | 0 | 20 | 24 | 23.9 | 0 | 0 | 0 | 1 | 0 | 0 | 0 | 2385 | 0 | 0 | 23.9 | 0 | 0 | 0
|  | 2011 | 9 | 23 | 17 | 6377 | 1411.344 | 656.9978 | 130.9915 | 2199.3333 | 740.214 | 444.1284 | 11547.3384 | 3383.6757 | 14486.8857 | 189.625 | 0 | 3729.626 | 0 | 2126.5411 | 0 | 30050.6103 | 0 | 4683.5995 | 0 | 40590.3769 | 0 | 551.6715 | 0 | 236.2059 | 0 | 2922.7182 | 0 | 520.2317 | 899.4751 | 5130.3025 | 2398.5 | 11070 | 11070 | 61.5 | 24569.25 | 26.7281 | 24.0312 | 21.1983 | 23.8552 | 23.9 |  | 0 | 0 | 0 | 20 | 24 | 23.9 | 0 | 0 | 0 | 1 | 0 | 0 | 0 | 2384 | 0 | 0 | 23.9 | 0 | 0 | 0
|  | 2011 | 9 | 23 | 18 | 6378 | 1411.344 | 656.9978 | 130.9915 | 2199.3333 | 740.214 | 444.1284 | 11547.3384 | 3383.6757 | 14486.8857 | 189.625 | 0 | 1931.0323 | 0 | 1101.0272 | 0 | 20031.9586 | 0 | 4829.6893 | 0 | 27893.7074 | 0 | 285.6307 | 0 | 122.2968 | 0 | 1948.3055 | 0 | 536.4586 | 401.7073 | 3294.3989 | 2398.5 | 11070 | 11070 | 61.5 | 24569.25 | 26.678 | 23.981 | 21.1135 | 23.7704 | 23.9 |  | 0 | 0 | 0 | 20 | 24 | 23.9 | 0 | 0 | 0 | 1 | 0 | 0 | 0 | 2383 | 0 | 0 | 23.9 | 0 | 0 | 0
|  | 2011 | 9 | 23 | 19 | 6379 | 1411.344 | 656.9978 | 130.9915 | 2199.3333 | 740.214 | 444.1284 | 11547.3384 | 3383.6757 | 14486.8857 | 189.625 | 0 | 203.3486 | 0 | 115.9444 | 0 | 271.1315 | 0 | 115.9444 | 0 | 706.369 | 0 | 30.0785 | 0 | 12.8785 | 0 | 26.3702 | 0 | 12.8785 | 34.9311 | 117.1369 | 2398.5 | 11070 | 11070 | 61.5 | 24569.25 | 26.5578 | 23.8608 | 20.8712 | 23.5281 | 23.8608 |  | 0 | 0 | 0 | 20 | 24 | 23.9 | 0 | 0 | 1 | 0 | 0 | 0 | 0 | 2382 | 0 | 0 | 23.8608 | 0 | 0 | 0
|  | 2011 | 9 | 23 | 20 | 6380 | 1411.344 | 656.9978 | 130.9915 | 2199.3333 | 740.214 | 444.1284 | 11547.3384 | 3383.6757 | 14486.8857 | 189.625 | 0 | 0 | 0 | 0 | 0 | 0 | 0 | 0 | 0 | 0 | 0 | 0 | 0 | 0 | 0 | 0 | 0 | 0 | 0 | 0 | 2398.5 | 11070 | 11070 | 61.5 | 24569.25 | 26.503 | 23.8061 | 20.7736 | 23.4305 | 23.8061 |  | 0 | 0 | 0 | 20 | 24 | 23.9 | 0 | 0 | 1 | 0 | 0 | 0 | 0 | 2381 | 0 | 0 | 23.8061 | 0 | 0 | 0
|  | 2011 | 9 | 23 | 21 | 6381 | 1411.344 | 656.9978 | 130.9915 | 2199.3333 | 740.214 | 444.1284 | 11547.3384 | 3383.6757 | 14486.8857 | 189.625 | 0 | 0 | 0 | 0 | 0 | 0 | 0 | 0 | 0 | 0 | 0 | 0 | 0 | 0 | 0 | 0 | 0 | 0 | 0 | 0 | 2398.5 | 11070 | 11070 | 61.5 | 24569.25 | 26.4406 | 23.7437 | 20.6864 | 23.3432 | 23.7437 |  | 0 | 0 | 0 | 20 | 24 | 23.9 | 0 | 0 | 1 | 0 | 0 | 0 | 0 | 2380 | 0 | 0 | 23.7437 | 0 | 0 | 0
|  | 2011 | 9 | 23 | 22 | 6382 | 1411.344 | 656.9978 | 130.9915 | 2199.3333 | 740.214 | 444.1284 | 11547.3384 | 3383.6757 | 14486.8857 | 189.625 | 0 | 0 | 0 | 0 | 0 | 0 | 0 | 0 | 0 | 0 | 0 | 0 | 0 | 0 | 0 | 0 | 0 | 0 | 0 | 0 | 2398.5 | 11070 | 11070 | 61.5 | 24569.25 | 26.3715 | 23.6746 | 20.5956 | 23.2525 | 23.6746 |  | 0 | 0 | 0 | 20 | 24 | 23.9 | 0 | 0 | 1 | 0 | 0 | 0 | 0 | 2379 | 0 | 0 | 23.6746 | 0 | 0 | 0
|  | 2011 | 9 | 23 | 23 | 6383 | 1411.344 | 656.9978 | 130.9915 | 2199.3333 | 740.214 | 444.1284 | 11547.3384 | 3383.6757 | 14486.8857 | 189.625 | 0 | 0 | 0 | 0 | 0 | 0 | 0 | 0 | 0 | 0 | 0 | 0 | 0 | 0 | 0 | 0 | 0 | 0 | 0 | 0 | 2398.5 | 11070 | 11070 | 61.5 | 24569.25 | 26.2967 | 23.5998 | 20.5023 | 23.1591 | 23.5998 |  | 0 | 0 | 0 | 20 | 24 | 23.9 | 0 | 0 | 1 | 0 | 0 | 0 | 0 | 2378 | 0 | 0 | 23.5998 | 0 | 0 | 0
|  | 2011 | 9 | 23 | 24 | 6384 | 1411.344 | 656.9978 | 130.9915 | 2199.3333 | 740.214 | 444.1284 | 11547.3384 | 3383.6757 | 14486.8857 | 189.625 | 0 | 0 | 0 | 0 | 0 | 0 | 0 | 0 | 0 | 0 | 0 | 0 | 0 | 0 | 0 | 0 | 0 | 0 | 0 | 0 | 2398.5 | 11070 | 11070 | 61.5 | 24569.25 | 26.2208 | 23.5238 | 20.4227 | 23.0795 | 23.5238 |  | 0 | 0 | 0 | 20 | 24 | 23.9 | 0 | 0 | 1 | 0 | 0 | 0 | 0 | 2377 | 0 | 0 | 23.5238 | 0 | 0 | 0
|  | 2011 | 9 | 24 | 1 | 6385 | 1411.344 | 656.9978 | 130.9915 | 2199.3333 | 740.214 | 444.1284 | 11547.3384 | 3383.6757 | 14486.8857 | 189.625 | 0 | 0 | 0 | 0 | 0 | 0 | 0 | 0 | 0 | 0 | 0 | 0 | 0 | 0 | 0 | 0 | 0 | 0 | 0 | 0 | 2398.5 | 2214 | 2214 | 61.5 | 6857.25 | 26.0914 | 23.3945 | 20.2757 | 22.9326 | 23.3945 |  | 0 | 0 | 0 | 16 | 24 | 23.9 | 0 | 0 | 1 | 0 | 0 | 0 | 0 | 2376 | 0 | 0 | 23.3945 | 0 | 0 | 0
|  | 2011 | 9 | 24 | 2 | 6386 | 1411.344 | 656.9978 | 130.9915 | 2199.3333 | 740.214 | 444.1284 | 11547.3384 | 3383.6757 | 14486.8857 | 189.625 | 0 | 0 | 0 | 0 | 0 | 0 | 0 | 0 | 0 | 0 | 0 | 0 | 0 | 0 | 0 | 0 | 0 | 0 | 0 | 0 | 2398.5 | 2214 | 2214 | 61.5 | 6857.25 | 25.9578 | 23.2609 | 20.1283 | 22.7851 | 23.2609 |  | 0 | 0 | 0 | 16 | 24 | 23.9 | 0 | 0 | 1 | 0 | 0 | 0 | 0 | 2375 | 0 | 0 | 23.2609 | 0 | 0 | 0
|  | 2011 | 9 | 24 | 3 | 6387 | 1411.344 | 656.9978 | 130.9915 | 2199.3333 | 740.214 | 444.1284 | 11547.3384 | 3383.6757 | 14486.8857 | 189.625 | 0 | 0 | 0 | 0 | 0 | 0 | 0 | 0 | 0 | 0 | 0 | 0 | 0 | 0 | 0 | 0 | 0 | 0 | 0 | 0 | 2398.5 | 2214 | 2214 | 61.5 | 6857.25 | 25.8255 | 23.1286 | 19.9999 | 22.6568 | 23.1286 |  | 0 | 0 | 0 | 16 | 24 | 23.9 | 0 | 0 | 1 | 0 | 0 | 0 | 0 | 2374 | 0 | 0 | 23.1286 | 0 | 0 | 0
|  | 2011 | 9 | 24 | 4 | 6388 | 1411.344 | 656.9978 | 130.9915 | 2199.3333 | 740.214 | 444.1284 | 11547.3384 | 3383.6757 | 14486.8857 | 189.625 | 0 | 0 | 0 | 0 | 0 | 0 | 0 | 0 | 0 | 0 | 0 | 0 | 0 | 0 | 0 | 0 | 0 | 0 | 0 | 0 | 2398.5 | 2214 | 2214 | 61.5 | 6857.25 | 25.6927 | 22.9957 | 19.8651 | 22.5219 | 22.9957 |  | 0 | 0 | 0 | 16 | 24 | 23.9 | 0 | 0 | 1 | 0 | 0 | 0 | 0 | 2373 | 0 | 0 | 22.9957 | 0 | 0 | 0
|  | 2011 | 9 | 24 | 5 | 6389 | 1411.344 | 656.9978 | 130.9915 | 2199.3333 | 740.214 | 444.1284 | 11547.3384 | 3383.6757 | 14486.8857 | 189.625 | 0 | 0 | 0 | 0 | 0 | 0 | 0 | 0 | 0 | 0 | 0 | 0 | 0 | 0 | 0 | 0 | 0 | 0 | 0 | 0 | 2398.5 | 2214 | 2214 | 61.5 | 6857.25 | 25.5593 | 22.8624 | 19.7297 | 22.3866 | 22.8624 |  | 0 | 0 | 0 | 16 | 24 | 23.9 | 0 | 0 | 1 | 0 | 0 | 0 | 0 | 2372 | 0 | 0 | 22.8624 | 0 | 0 | 0
|  | 2011 | 9 | 24 | 6 | 6390 | 1411.344 | 656.9978 | 130.9915 | 2199.3333 | 740.214 | 444.1284 | 11547.3384 | 3383.6757 | 14486.8857 | 189.625 | 0 | 0 | 0 | 0 | 0 | 0 | 0 | 0 | 0 | 0 | 0 | 0 | 0 | 0 | 0 | 0 | 0 | 0 | 0 | 0 | 2398.5 | 2214 | 2214 | 61.5 | 6857.25 | 25.4235 | 22.7266 | 19.5861 | 22.243 | 22.7266 |  | 0 | 0 | 0 | 16 | 24 | 23.9 | 0 | 0 | 1 | 0 | 0 | 0 | 0 | 2371 | 0 | 0 | 22.7266 | 0 | 0 | 0
|  | 2011 | 9 | 24 | 7 | 6391 | 1411.344 | 656.9978 | 130.9915 | 2199.3333 | 740.214 | 444.1284 | 11547.3384 | 3383.6757 | 14486.8857 | 189.625 | 0 | 1750.4958 | 0 | 838.9799 | 0 | 364.2658 | 0 | 155.7716 | 0 | 3109.5131 | 0 | 129.4632 | 0 | 46.5949 | 0 | 17.7142 | 0 | 8.6512 | 48.0302 | 250.4538 | 2398.5 | 2214 | 2214 | 61.5 | 6857.25 | 25.3064 | 22.6094 | 19.4993 | 22.1561 | 22.6094 |  | 0 | 0 | 0 | 16 | 24 | 23.9 | 0 | 0 | 1 | 0 | 0 | 0 | 0 | 2370 | 0 | 0 | 22.6094 | 0 | 0 | 0
|  | 2011 | 9 | 24 | 8 | 6392 | 1411.344 | 656.9978 | 130.9915 | 2199.3333 | 740.214 | 177.6514 | 11280.8614 | 3117.1986 | 14220.4086 | 189.625 | 0 | 26735.8112 | 0 | 18334.5499 | 0 | 4339.277 | 0 | 1855.6119 | 0 | 51265.25 | 0 | 1977.3277 | 0 | 1018.2567 | 0 | 211.0187 | 0 | 103.0562 | 375.509 | 3685.1684 | 959.4 | 4428 | 4428 | 24.6 | 9827.7 | 25.3747 | 22.6768 | 19.6547 | 22.3125 | 22.6768 |  | 0 | 0 | 0 | 20 | 24 | 23.9 | 0 | 0 | 1 | 0 | 0 | 0 | 0 | 2369 | 0 | 0 | 22.6768 | 0 | 0 | 0
|  | 2011 | 9 | 24 | 9 | 6393 | 1411.344 | 656.9978 | 130.9915 | 2199.3333 | 740.214 | 177.6514 | 11280.8614 | 3117.1986 | 14220.4086 | 189.625 | 0 | 22631.6665 | 0 | 21298.8396 | 0 | 9885.8277 | 0 | 4227.4921 | 0 | 58043.826 | 0 | 1673.7932 | 0 | 1182.8863 | 0 | 480.7471 | 0 | 234.7847 | 847.0785 | 4419.2899 | 959.4 | 4428 | 4428 | 24.6 | 9827.7 | 25.4819 | 22.784 | 19.8302 | 22.488 | 22.784 |  | 0 | 0 | 0 | 20 | 24 | 23.9 | 0 | 0 | 1 | 0 | 0 | 0 | 0 | 2368 | 0 | 0 | 22.784 | 0 | 0 | 0
|  | 2011 | 9 | 24 | 10 | 6394 | 1411.344 | 656.9978 | 130.9915 | 2199.3333 | 740.214 | 177.6514 | 11280.8614 | 3117.1986 | 14220.4086 | 189.625 | 0 | 21142.0808 | 0 | 30064.8605 | 0 | 14354.9932 | 0 | 6138.6484 | 0 | 71700.583 | 0 | 1563.6264 | 0 | 1669.7299 | 0 | 698.0823 | 0 | 340.9257 | 1384.1438 | 5656.5082 | 959.4 | 4428 | 4428 | 24.6 | 9827.7 | 25.6426 | 22.9447 | 20.0371 | 22.6949 | 22.9447 |  | 0 | 0 | 0 | 20 | 24 | 23.9 | 0 | 0 | 1 | 0 | 0 | 0 | 0 | 2367 | 0 | 0 | 22.9447 | 0 | 0 | 0
|  | 2011 | 9 | 24 | 11 | 6395 | 1411.344 | 656.9978 | 130.9915 | 2199.3333 | 740.214 | 177.6514 | 11280.8614 | 3117.1986 | 14220.4086 | 189.625 | 0 | 11713.3807 | 0 | 42702.7701 | 0 | 16572.0164 | 0 | 6678.682 | 0 | 77666.8493 | 0 | 866.2984 | 0 | 2371.609 | 0 | 805.896 | 0 | 370.9179 | 1991.0712 | 6405.7925 | 959.4 | 4428 | 4428 | 24.6 | 9827.7 | 25.8377 | 23.1398 | 20.2889 | 22.9467 | 23.1398 |  | 0 | 0 | 0 | 20 | 24 | 23.9 | 0 | 0 | 1 | 0 | 0 | 0 | 0 | 2366 | 0 | 0 | 23.1398 | 0 | 0 | 0
|  | 2011 | 9 | 24 | 12 | 6396 | 1411.344 | 656.9978 | 130.9915 | 2199.3333 | 740.214 | 177.6514 | 11280.8614 | 3117.1986 | 14220.4086 | 189.625 | 0 | 12388.1135 | 0 | 42521.1297 | 0 | 41950.2702 | 0 | 7063.3981 | 0 | 103922.9115 | 0 | 916.2003 | 0 | 2361.5211 | 0 | 2040.0387 | 0 | 392.2841 | 2279.2525 | 7989.2969 | 959.4 | 4428 | 4428 | 24.6 | 9827.7 | 26.1162 | 23.4183 | 20.5958 | 23.2536 | 23.4183 |  | 0 | 0 | 0 | 20 | 24 | 23.9 | 0 | 0 | 1 | 0 | 0 | 0 | 0 | 2365 | 0 | 0 | 23.4183 | 0 | 0 | 0
|  | 2011 | 9 | 24 | 13 | 6397 | 1411.344 | 656.9978 | 130.9915 | 2199.3333 | 740.214 | 177.6514 | 11280.8614 | 3117.1986 | 14220.4086 | 189.625 | 0 | 12773.7483 | 0 | 35702.3446 | 0 | 63842.2092 | 0 | 7283.2776 | 0 | 119601.5797 | 0 | 944.7211 | 0 | 1982.8222 | 0 | 3104.6422 | 0 | 404.4957 | 2305.4508 | 8742.1321 | 959.4 | 4428 | 4428 | 24.6 | 9827.7 | 26.4475 | 23.7496 | 20.9565 | 23.6143 | 23.7496 |  | 0 | 0 | 0 | 20 | 24 | 23.9 | 0 | 0 | 1 | 0 | 0 | 0 | 0 | 2364 | 0 | 0 | 23.7496 | 0 | 0 | 0
|  | 2011 | 9 | 24 | 14 | 6398 | 1411.344 | 656.9978 | 130.9915 | 2199.3333 | 740.214 | 177.6514 | 11280.8614 | 3117.1986 | 14220.4086 | 189.625 | 0 | 11672.5758 | 0 | 28969.8955 | 0 | 87393.7307 | 0 | 6655.416 | 0 | 134691.6181 | 0 | 863.2806 | 0 | 1608.9182 | 0 | 4249.9511 | 0 | 369.6258 | 2327.2828 | 9419.0584 | 959.4 | 4428 | 4428 | 24.6 | 9827.7 | 26.826 | 24.1281 | 21.3511 | 24.0089 | 24 |  | 0 | -3.3304 | -3.3304 | 20 | 24 | 23.9 | 0 | 0 | 0 | 0 | 0 | 1 | 0 | 2363 | 0 | 0 | 24 | 0 | 0 | 0
|  | 2011 | 9 | 24 | 15 | 6399 | 1411.344 | 656.9978 | 130.9915 | 2199.3333 | 740.214 | 177.6514 | 11280.8614 | 3117.1986 | 14220.4086 | 189.625 | 0 | 5212.027 | 0 | 9071.2209 | 0 | 51295.657 | 0 | 2971.7698 | 0 | 68550.6746 | 0 | 770.9424 | 0 | 1007.5875 | 0 | 4989.0085 | 0 | 330.0899 | 2087.1316 | 9184.7599 | 959.4 | 4428 | 4428 | 24.6 | 9827.7 | 26.8968 | 24.1988 | 21.423 | 24.0808 | 24 |  | 0 | -30.3969 | -30.3969 | 20 | 24 | 23.9 | 0 | 0 | 0 | 0 | 0 | 1 | 0 | 2362 | 0 | 0 | 24 | 0 | 0 | 0
|  | 2011 | 9 | 24 | 16 | 6400 | 1411.344 | 656.9978 | 130.9915 | 2199.3333 | 740.214 | 177.6514 | 11280.8614 | 3117.1986 | 14220.4086 | 189.625 | 0 | 4359.0521 | 0 | 2955.9227 | 0 | 52808.3045 | 0 | 2485.4244 | 0 | 62608.7038 | 0 | 644.7737 | 0 | 328.3297 | 0 | 5136.1284 | 0 | 276.069 | 1650.4932 | 8035.794 | 959.4 | 4428 | 4428 | 24.6 | 9827.7 | 26.8793 | 24.1814 | 21.4117 | 24.0695 | 24 |  | 0 | -26.1501 | -26.1501 | 20 | 24 | 23.9 | 0 | 0 | 0 | 0 | 0 | 1 | 0 | 2361 | 0 | 0 | 24 | 0 | 0 | 0
|  | 2011 | 9 | 24 | 17 | 6401 | 1411.344 | 656.9978 | 130.9915 | 2199.3333 | 740.214 | 177.6514 | 11280.8614 | 3117.1986 | 14220.4086 | 189.625 | 0 | 3424.4495 | 0 | 1952.537 | 0 | 41424.7166 | 0 | 5671.0084 | 0 | 52472.7114 | 0 | 506.531 | 0 | 216.8784 | 0 | 4028.9622 | 0 | 629.9083 | 1017.3675 | 6399.6474 | 959.4 | 4428 | 4428 | 24.6 | 9827.7 | 26.8475 | 24.1496 | 21.3804 | 24.0382 | 24 |  | 0 | -14.3779 | -14.3779 | 20 | 24 | 23.9 | 0 | 0 | 0 | 0 | 0 | 1 | 0 | 2360 | 0 | 0 | 24 | 0 | 0 | 0
|  | 2011 | 9 | 24 | 18 | 6402 | 1411.344 | 656.9978 | 130.9915 | 2199.3333 | 740.214 | 444.1284 | 11547.3384 | 3383.6757 | 14486.8857 | 189.625 | 0 | 1867.8524 | 0 | 1065.0035 | 0 | 20679.0126 | 0 | 4923.0229 | 0 | 28534.8914 | 0 | 276.2853 | 0 | 118.2955 | 0 | 2011.2379 | 0 | 546.8257 | 388.6082 | 3341.2525 | 2398.5 | 11070 | 11070 | 61.5 | 24569.25 | 26.7862 | 24.0892 | 21.2423 | 23.8991 | 23.9 |  | 0 | 0 | 0 | 20 | 24 | 23.9 | 0 | 0 | 0 | 1 | 0 | 0 | 0 | 2359 | 0 | 0 | 23.9 | 0 | 0 | 0
|  | 2011 | 9 | 24 | 19 | 6403 | 1411.344 | 656.9978 | 130.9915 | 2199.3333 | 740.214 | 444.1284 | 11547.3384 | 3383.6757 | 14486.8857 | 189.625 | 0 | 75.1199 | 0 | 42.8315 | 0 | 100.1598 | 0 | 42.8315 | 0 | 260.9426 | 0 | 11.1114 | 0 | 4.7575 | 0 | 9.7415 | 0 | 4.7575 | 13.0992 | 43.4671 | 2398.5 | 11070 | 11070 | 61.5 | 24569.25 | 26.5618 | 23.8649 | 20.8929 | 23.5498 | 23.8649 |  | 0 | 0 | 0 | 20 | 24 | 23.9 | 0 | 0 | 1 | 0 | 0 | 0 | 0 | 2358 | 0 | 0 | 23.8649 | 0 | 0 | 0
|  | 2011 | 9 | 24 | 20 | 6404 | 1411.344 | 656.9978 | 130.9915 | 2199.3333 | 740.214 | 444.1284 | 11547.3384 | 3383.6757 | 14486.8857 | 189.625 | 0 | 0 | 0 | 0 | 0 | 0 | 0 | 0 | 0 | 0 | 0 | 0 | 0 | 0 | 0 | 0 | 0 | 0 | 0 | 0 | 2398.5 | 11070 | 11070 | 61.5 | 24569.25 | 26.5372 | 23.8402 | 20.9046 | 23.5614 | 23.8402 |  | 0 | 0 | 0 | 20 | 24 | 23.9 | 0 | 0 | 1 | 0 | 0 | 0 | 0 | 2357 | 0 | 0 | 23.8402 | 0 | 0 | 0
|  | 2011 | 9 | 24 | 21 | 6405 | 1411.344 | 656.9978 | 130.9915 | 2199.3333 | 740.214 | 444.1284 | 11547.3384 | 3383.6757 | 14486.8857 | 189.625 | 0 | 0 | 0 | 0 | 0 | 0 | 0 | 0 | 0 | 0 | 0 | 0 | 0 | 0 | 0 | 0 | 0 | 0 | 0 | 0 | 2398.5 | 11070 | 11070 | 61.5 | 24569.25 | 26.4863 | 23.7894 | 20.7693 | 23.4261 | 23.7894 |  | 0 | 0 | 0 | 20 | 24 | 23.9 | 0 | 0 | 1 | 0 | 0 | 0 | 0 | 2356 | 0 | 0 | 23.7894 | 0 | 0 | 0
|  | 2011 | 9 | 24 | 22 | 6406 | 1411.344 | 656.9978 | 130.9915 | 2199.3333 | 740.214 | 444.1284 | 11547.3384 | 3383.6757 | 14486.8857 | 189.625 | 0 | 0 | 0 | 0 | 0 | 0 | 0 | 0 | 0 | 0 | 0 | 0 | 0 | 0 | 0 | 0 | 0 | 0 | 0 | 0 | 2398.5 | 11070 | 11070 | 61.5 | 24569.25 | 26.4223 | 23.7253 | 20.6626 | 23.3195 | 23.7253 |  | 0 | 0 | 0 | 20 | 24 | 23.9 | 0 | 0 | 1 | 0 | 0 | 0 | 0 | 2355 | 0 | 0 | 23.7253 | 0 | 0 | 0
|  | 2011 | 9 | 24 | 23 | 6407 | 1411.344 | 656.9978 | 130.9915 | 2199.3333 | 740.214 | 444.1284 | 11547.3384 | 3383.6757 | 14486.8857 | 189.625 | 0 | 0 | 0 | 0 | 0 | 0 | 0 | 0 | 0 | 0 | 0 | 0 | 0 | 0 | 0 | 0 | 0 | 0 | 0 | 0 | 2398.5 | 11070 | 11070 | 61.5 | 24569.25 | 26.3524 | 23.6555 | 20.5741 | 23.231 | 23.6555 |  | 0 | 0 | 0 | 20 | 24 | 23.9 | 0 | 0 | 1 | 0 | 0 | 0 | 0 | 2354 | 0 | 0 | 23.6555 | 0 | 0 | 0
|  | 2011 | 9 | 24 | 24 | 6408 | 1411.344 | 656.9978 | 130.9915 | 2199.3333 | 740.214 | 444.1284 | 11547.3384 | 3383.6757 | 14486.8857 | 189.625 | 0 | 0 | 0 | 0 | 0 | 0 | 0 | 0 | 0 | 0 | 0 | 0 | 0 | 0 | 0 | 0 | 0 | 0 | 0 | 0 | 2398.5 | 11070 | 11070 | 61.5 | 24569.25 | 26.2778 | 23.5808 | 20.4839 | 23.1408 | 23.5808 |  | 0 | 0 | 0 | 20 | 24 | 23.9 | 0 | 0 | 1 | 0 | 0 | 0 | 0 | 2353 | 0 | 0 | 23.5808 | 0 | 0 | 0
|  | 2011 | 9 | 25 | 1 | 6409 | 1411.344 | 656.9978 | 130.9915 | 2199.3333 | 740.214 | 444.1284 | 11547.3384 | 3383.6757 | 14486.8857 | 189.625 | 0 | 0 | 0 | 0 | 0 | 0 | 0 | 0 | 0 | 0 | 0 | 0 | 0 | 0 | 0 | 0 | 0 | 0 | 0 | 0 | 2398.5 | 2214 | 2214 | 61.5 | 6857.25 | 26.1506 | 23.4537 | 20.342 | 22.9989 | 23.4537 |  | 0 | 0 | 0 | 16 | 24 | 23.9 | 0 | 0 | 1 | 0 | 0 | 0 | 0 | 2352 | 0 | 0 | 23.4537 | 0 | 0 | 0
|  | 2011 | 9 | 25 | 2 | 6410 | 1411.344 | 656.9978 | 130.9915 | 2199.3333 | 740.214 | 444.1284 | 11547.3384 | 3383.6757 | 14486.8857 | 189.625 | 0 | 0 | 0 | 0 | 0 | 0 | 0 | 0 | 0 | 0 | 0 | 0 | 0 | 0 | 0 | 0 | 0 | 0 | 0 | 0 | 2398.5 | 2214 | 2214 | 61.5 | 6857.25 | 26.0237 | 23.3268 | 20.216 | 22.8728 | 23.3268 |  | 0 | 0 | 0 | 16 | 24 | 23.9 | 0 | 0 | 1 | 0 | 0 | 0 | 0 | 2351 | 0 | 0 | 23.3268 | 0 | 0 | 0
|  | 2011 | 9 | 25 | 3 | 6411 | 1411.344 | 656.9978 | 130.9915 | 2199.3333 | 740.214 | 444.1284 | 11547.3384 | 3383.6757 | 14486.8857 | 189.625 | 0 | 0 | 0 | 0 | 0 | 0 | 0 | 0 | 0 | 0 | 0 | 0 | 0 | 0 | 0 | 0 | 0 | 0 | 0 | 0 | 2398.5 | 2214 | 2214 | 61.5 | 6857.25 | 25.8936 | 23.1966 | 20.0748 | 22.7317 | 23.1966 |  | 0 | 0 | 0 | 16 | 24 | 23.9 | 0 | 0 | 1 | 0 | 0 | 0 | 0 | 2350 | 0 | 0 | 23.1966 | 0 | 0 | 0
|  | 2011 | 9 | 25 | 4 | 6412 | 1411.344 | 656.9978 | 130.9915 | 2199.3333 | 740.214 | 444.1284 | 11547.3384 | 3383.6757 | 14486.8857 | 189.625 | 0 | 0 | 0 | 0 | 0 | 0 | 0 | 0 | 0 | 0 | 0 | 0 | 0 | 0 | 0 | 0 | 0 | 0 | 0 | 0 | 2398.5 | 2214 | 2214 | 61.5 | 6857.25 | 25.7646 | 23.0677 | 19.9497 | 22.6065 | 23.0677 |  | 0 | 0 | 0 | 16 | 24 | 23.9 | 0 | 0 | 1 | 0 | 0 | 0 | 0 | 2349 | 0 | 0 | 23.0677 | 0 | 0 | 0
|  | 2011 | 9 | 25 | 5 | 6413 | 1411.344 | 656.9978 | 130.9915 | 2199.3333 | 740.214 | 444.1284 | 11547.3384 | 3383.6757 | 14486.8857 | 189.625 | 0 | 0 | 0 | 0 | 0 | 0 | 0 | 0 | 0 | 0 | 0 | 0 | 0 | 0 | 0 | 0 | 0 | 0 | 0 | 0 | 2398.5 | 2214 | 2214 | 61.5 | 6857.25 | 25.636 | 22.9391 | 19.8219 | 22.4788 | 22.9391 |  | 0 | 0 | 0 | 16 | 24 | 23.9 | 0 | 0 | 1 | 0 | 0 | 0 | 0 | 2348 | 0 | 0 | 22.9391 | 0 | 0 | 0
|  | 2011 | 9 | 25 | 6 | 6414 | 1411.344 | 656.9978 | 130.9915 | 2199.3333 | 740.214 | 444.1284 | 11547.3384 | 3383.6757 | 14486.8857 | 189.625 | 0 | 0 | 0 | 0 | 0 | 0 | 0 | 0 | 0 | 0 | 0 | 0 | 0 | 0 | 0 | 0 | 0 | 0 | 0 | 0 | 2398.5 | 2214 | 2214 | 61.5 | 6857.25 | 25.5114 | 22.8144 | 19.7099 | 22.3667 | 22.8144 |  | 0 | 0 | 0 | 16 | 24 | 23.9 | 0 | 0 | 1 | 0 | 0 | 0 | 0 | 2347 | 0 | 0 | 22.8144 | 0 | 0 | 0
|  | 2011 | 9 | 25 | 7 | 6415 | 1411.344 | 656.9978 | 130.9915 | 2199.3333 | 740.214 | 444.1284 | 11547.3384 | 3383.6757 | 14486.8857 | 189.625 | 0 | 974.8663 | 0 | 473.6236 | 0 | 230.7328 | 0 | 98.6686 | 0 | 1777.8912 | 0 | 72.0992 | 0 | 26.3039 | 0 | 11.2205 | 0 | 5.4798 | 26.1983 | 141.3017 | 2398.5 | 2214 | 2214 | 61.5 | 6857.25 | 25.4059 | 22.7089 | 19.6491 | 22.3059 | 22.7089 |  | 0 | 0 | 0 | 16 | 24 | 23.9 | 0 | 0 | 1 | 0 | 0 | 0 | 0 | 2346 | 0 | 0 | 22.7089 | 0 | 0 | 0
|  | 2011 | 9 | 25 | 8 | 6416 | 1411.344 | 656.9978 | 130.9915 | 2199.3333 | 740.214 | 177.6514 | 11280.8614 | 3117.1986 | 14220.4086 | 189.625 | 0 | 23608.2813 | 0 | 16328.9818 | 0 | 4052.7888 | 0 | 1733.1005 | 0 | 45723.1524 | 0 | 1746.0217 | 0 | 906.8723 | 0 | 197.0868 | 0 | 96.2522 | 340.578 | 3286.8111 | 959.4 | 4428 | 4428 | 24.6 | 9827.7 | 25.4674 | 22.7695 | 19.78 | 22.4378 | 22.7695 |  | 0 | 0 | 0 | 20 | 24 | 23.9 | 0 | 0 | 1 | 0 | 0 | 0 | 0 | 2345 | 0 | 0 | 22.7695 | 0 | 0 | 0
|  | 2011 | 9 | 25 | 9 | 6417 | 1411.344 | 656.9978 | 130.9915 | 2199.3333 | 740.214 | 177.6514 | 11280.8614 | 3117.1986 | 14220.4086 | 189.625 | 0 | 25832.4223 | 0 | 25167.3216 | 0 | 9888.3018 | 0 | 4228.5501 | 0 | 65116.5959 | 0 | 1910.5148 | 0 | 1397.7324 | 0 | 480.8674 | 0 | 234.8435 | 921.3071 | 4945.2652 | 959.4 | 4428 | 4428 | 24.6 | 9827.7 | 25.6094 | 22.9115 | 20.0076 | 22.6653 | 22.9115 |  | 0 | 0 | 0 | 20 | 24 | 23.9 | 0 | 0 | 1 | 0 | 0 | 0 | 0 | 2344 | 0 | 0 | 22.9115 | 0 | 0 | 0
|  | 2011 | 9 | 25 | 10 | 6418 | 1411.344 | 656.9978 | 130.9915 | 2199.3333 | 740.214 | 177.6514 | 11280.8614 | 3117.1986 | 14220.4086 | 189.625 | 0 | 23347.7658 | 0 | 36662.5548 | 0 | 13729.0498 | 0 | 5870.9752 | 0 | 79610.3456 | 0 | 1726.7545 | 0 | 2036.15 | 0 | 667.6427 | 0 | 326.0598 | 1515.1353 | 6271.7424 | 959.4 | 4428 | 4428 | 24.6 | 9827.7 | 25.8139 | 23.1159 | 20.2807 | 22.9385 | 23.1159 |  | 0 | 0 | 0 | 20 | 24 | 23.9 | 0 | 0 | 1 | 0 | 0 | 0 | 0 | 2343 | 0 | 0 | 23.1159 | 0 | 0 | 0
|  | 2011 | 9 | 25 | 11 | 6419 | 1411.344 | 656.9978 | 130.9915 | 2199.3333 | 740.214 | 177.6514 | 11280.8614 | 3117.1986 | 14220.4086 | 189.625 | 0 | 11591.1174 | 0 | 42956.7857 | 0 | 16837.4532 | 0 | 6608.9705 | 0 | 77994.3268 | 0 | 857.2561 | 0 | 2385.7164 | 0 | 818.8042 | 0 | 367.0463 | 1977.972 | 6406.795 | 959.4 | 4428 | 4428 | 24.6 | 9827.7 | 26.0293 | 23.3314 | 20.5489 | 23.2067 | 23.3314 |  | 0 | 0 | 0 | 20 | 24 | 23.9 | 0 | 0 | 1 | 0 | 0 | 0 | 0 | 2342 | 0 | 0 | 23.3314 | 0 | 0 | 0
|  | 2011 | 9 | 25 | 12 | 6420 | 1411.344 | 656.9978 | 130.9915 | 2199.3333 | 740.214 | 177.6514 | 11280.8614 | 3117.1986 | 14220.4086 | 189.625 | 0 | 11987.7173 | 0 | 42912.9624 | 0 | 42246.5648 | 0 | 6835.102 | 0 | 103982.3464 | 0 | 886.5878 | 0 | 2383.2826 | 0 | 2054.4475 | 0 | 379.6051 | 2292.3517 | 7996.2747 | 959.4 | 4428 | 4428 | 24.6 | 9827.7 | 26.3307 | 23.6328 | 20.8899 | 23.5477 | 23.6328 |  | 0 | 0 | 0 | 20 | 24 | 23.9 | 0 | 0 | 1 | 0 | 0 | 0 | 0 | 2341 | 0 | 0 | 23.6328 | 0 | 0 | 0
|  | 2011 | 9 | 25 | 13 | 6421 | 1411.344 | 656.9978 | 130.9915 | 2199.3333 | 740.214 | 177.6514 | 11280.8614 | 3117.1986 | 14220.4086 | 189.625 | 0 | 11949.2011 | 0 | 38766.5659 | 0 | 68882.5494 | 0 | 6813.141 | 0 | 126411.4575 | 0 | 883.7393 | 0 | 2153.0017 | 0 | 3349.7536 | 0 | 378.3854 | 2436.4424 | 9201.3224 | 959.4 | 4428 | 4428 | 24.6 | 9827.7 | 26.7016 | 24.0037 | 21.2804 | 23.9382 | 23.9382 |  | 0 | 0 | 0 | 20 | 24 | 23.9 | 0 | 0 | 0 | 0 | 1 | 0 | 0 | 2340 | 0 | 0 | 23.9382 | 0 | 0 | 0
|  | 2011 | 9 | 25 | 14 | 6422 | 1411.344 | 656.9978 | 130.9915 | 2199.3333 | 740.214 | 177.6514 | 11280.8614 | 3117.1986 | 14220.4086 | 189.625 | 0 | 5729.3156 | 0 | 14784.5395 | 0 | 44803.2607 | 0 | 3266.715 | 0 | 68583.8308 | 0 | 847.4577 | 0 | 1642.1954 | 0 | 4357.5589 | 0 | 362.851 | 2340.3819 | 9550.4449 | 959.4 | 4428 | 4428 | 24.6 | 9827.7 | 26.8517 | 24.1538 | 21.4326 | 24.0904 | 24 |  | 0 | -34.0172 | -34.0172 | 20 | 24 | 23.9 | 0 | 0 | 0 | 0 | 0 | 1 | 0 | 2339 | 0 | 0 | 24 | 0 | 0 | 0
|  | 2011 | 9 | 25 | 15 | 6423 | 1411.344 | 656.9978 | 130.9915 | 2199.3333 | 740.214 | 177.6514 | 11280.8614 | 3117.1986 | 14220.4086 | 189.625 | 0 | 5378.1214 | 0 | 8587.4029 | 0 | 47243.4247 | 0 | 3066.4727 | 0 | 64275.4217 | 0 | 795.5104 | 0 | 953.8473 | 0 | 4594.8889 | 0 | 340.609 | 1964.8729 | 8649.7286 | 959.4 | 4428 | 4428 | 24.6 | 9827.7 | 26.9014 | 24.2035 | 21.4896 | 24.1474 | 24 |  | 0 | -55.4495 | -55.4495 | 20 | 24 | 23.9 | 0 | 0 | 0 | 0 | 0 | 1 | 0 | 2338 | 0 | 0 | 24 | 0 | 0 | 0
|  | 2011 | 9 | 25 | 16 | 6424 | 1411.344 | 656.9978 | 130.9915 | 2199.3333 | 740.214 | 177.6514 | 11280.8614 | 3117.1986 | 14220.4086 | 189.625 | 0 | 4648.5741 | 0 | 3075.1185 | 0 | 45775.892 | 0 | 2650.5028 | 0 | 56150.0874 | 0 | 687.5987 | 0 | 341.5694 | 0 | 4452.1569 | 0 | 294.4051 | 1502.0362 | 7277.7662 | 959.4 | 4428 | 4428 | 24.6 | 9827.7 | 26.8767 | 24.1787 | 21.4681 | 24.1259 | 24 |  | 0 | -47.3742 | -47.3742 | 20 | 24 | 23.9 | 0 | 0 | 0 | 0 | 0 | 1 | 0 | 2337 | 0 | 0 | 24 | 0 | 0 | 0
|  | 2011 | 9 | 25 | 17 | 6425 | 1411.344 | 656.9978 | 130.9915 | 2199.3333 | 740.214 | 177.6514 | 11280.8614 | 3117.1986 | 14220.4086 | 189.625 | 0 | 3549.0306 | 0 | 2023.5701 | 0 | 33613.4839 | 0 | 4906.0837 | 0 | 44092.1683 | 0 | 524.9585 | 0 | 224.7684 | 0 | 3269.2428 | 0 | 544.9441 | 908.2079 | 5472.1218 | 959.4 | 4428 | 4428 | 24.6 | 9827.7 | 26.8325 | 24.1346 | 21.401 | 24.0588 | 24 |  | 0 | -22.1343 | -22.1343 | 20 | 24 | 23.9 | 0 | 0 | 0 | 0 | 0 | 1 | 0 | 2336 | 0 | 0 | 24 | 0 | 0 | 0
|  | 2011 | 9 | 25 | 18 | 6426 | 1411.344 | 656.9978 | 130.9915 | 2199.3333 | 740.214 | 444.1284 | 11547.3384 | 3383.6757 | 14486.8857 | 189.625 | 0 | 1667.8572 | 0 | 950.9712 | 0 | 9995.2208 | 0 | 2587.9398 | 0 | 15201.9889 | 0 | 246.7028 | 0 | 105.6293 | 0 | 972.1338 | 0 | 287.4559 | 301.2805 | 1913.2023 | 2398.5 | 11070 | 11070 | 61.5 | 24569.25 | 26.7683 | 24.0713 | 21.2954 | 23.9523 | 23.9523 |  | 0 | 0 | 0 | 20 | 24 | 23.9 | 0 | 0 | 0 | 0 | 1 | 0 | 0 | 2335 | 0 | 0 | 23.9523 | 0 | 0 | 0
|  | 2011 | 9 | 25 | 19 | 6427 | 1411.344 | 656.9978 | 130.9915 | 2199.3333 | 740.214 | 444.1284 | 11547.3384 | 3383.6757 | 14486.8857 | 189.625 | 0 | 151.8997 | 0 | 86.6095 | 0 | 202.533 | 0 | 86.6095 | 0 | 527.6518 | 0 | 22.4684 | 0 | 9.6202 | 0 | 19.6983 | 0 | 9.6202 | 26.1983 | 87.6054 | 2398.5 | 11070 | 11070 | 61.5 | 24569.25 | 26.6546 | 23.9576 | 21.1133 | 23.7702 | 23.9 |  | 0 | 0 | 0 | 20 | 24 | 23.9 | 0 | 0 | 0 | 1 | 0 | 0 | 0 | 2334 | 0 | 0 | 23.9 | 0 | 0 | 0
|  | 2011 | 9 | 25 | 20 | 6428 | 1411.344 | 656.9978 | 130.9915 | 2199.3333 | 740.214 | 444.1284 | 11547.3384 | 3383.6757 | 14486.8857 | 189.625 | 0 | 0 | 0 | 0 | 0 | 0 | 0 | 0 | 0 | 0 | 0 | 0 | 0 | 0 | 0 | 0 | 0 | 0 | 0 | 0 | 2398.5 | 11070 | 11070 | 61.5 | 24569.25 | 26.6048 | 23.9079 | 21.0769 | 23.7337 | 23.9 |  | 0 | 0 | 0 | 20 | 24 | 23.9 | 0 | 0 | 0 | 1 | 0 | 0 | 0 | 2333 | 0 | 0 | 23.9 | 0 | 0 | 0
|  | 2011 | 9 | 25 | 21 | 6429 | 1411.344 | 656.9978 | 130.9915 | 2199.3333 | 740.214 | 444.1284 | 11547.3384 | 3383.6757 | 14486.8857 | 189.625 | 0 | 0 | 0 | 0 | 0 | 0 | 0 | 0 | 0 | 0 | 0 | 0 | 0 | 0 | 0 | 0 | 0 | 0 | 0 | 0 | 2398.5 | 11070 | 11070 | 61.5 | 24569.25 | 26.5957 | 23.8987 | 21.0384 | 23.6952 | 23.8987 |  | 0 | 0 | 0 | 20 | 24 | 23.9 | 0 | 0 | 1 | 0 | 0 | 0 | 0 | 2332 | 0 | 0 | 23.8987 | 0 | 0 | 0
|  | 2011 | 9 | 25 | 22 | 6430 | 1411.344 | 656.9978 | 130.9915 | 2199.3333 | 740.214 | 444.1284 | 11547.3384 | 3383.6757 | 14486.8857 | 189.625 | 0 | 0 | 0 | 0 | 0 | 0 | 0 | 0 | 0 | 0 | 0 | 0 | 0 | 0 | 0 | 0 | 0 | 0 | 0 | 0 | 2398.5 | 11070 | 11070 | 61.5 | 24569.25 | 26.5926 | 23.8957 | 21.0295 | 23.6863 | 23.8957 |  | 0 | 0 | 0 | 20 | 24 | 23.9 | 0 | 0 | 1 | 0 | 0 | 0 | 0 | 2331 | 0 | 0 | 23.8957 | 0 | 0 | 0
|  | 2011 | 9 | 25 | 23 | 6431 | 1411.344 | 656.9978 | 130.9915 | 2199.3333 | 740.214 | 444.1284 | 11547.3384 | 3383.6757 | 14486.8857 | 189.625 | 0 | 0 | 0 | 0 | 0 | 0 | 0 | 0 | 0 | 0 | 0 | 0 | 0 | 0 | 0 | 0 | 0 | 0 | 0 | 0 | 2398.5 | 11070 | 11070 | 61.5 | 24569.25 | 26.5649 | 23.868 | 20.9226 | 23.5794 | 23.868 |  | 0 | 0 | 0 | 20 | 24 | 23.9 | 0 | 0 | 1 | 0 | 0 | 0 | 0 | 2330 | 0 | 0 | 23.868 | 0 | 0 | 0
|  | 2011 | 9 | 25 | 24 | 6432 | 1411.344 | 656.9978 | 130.9915 | 2199.3333 | 740.214 | 444.1284 | 11547.3384 | 3383.6757 | 14486.8857 | 189.625 | 0 | 0 | 0 | 0 | 0 | 0 | 0 | 0 | 0 | 0 | 0 | 0 | 0 | 0 | 0 | 0 | 0 | 0 | 0 | 0 | 2398.5 | 11070 | 11070 | 61.5 | 24569.25 | 26.533 | 23.836 | 20.8768 | 23.5336 | 23.836 |  | 0 | 0 | 0 | 20 | 24 | 23.9 | 0 | 0 | 1 | 0 | 0 | 0 | 0 | 2329 | 0 | 0 | 23.836 | 0 | 0 | 0
|  | 2011 | 9 | 26 | 1 | 6433 | 1411.344 | 656.9978 | 130.9915 | 2199.3333 | 740.214 | 444.1284 | 11547.3384 | 3383.6757 | 14486.8857 | 189.625 | 0 | 0 | 0 | 0 | 0 | 0 | 0 | 0 | 0 | 0 | 0 | 0 | 0 | 0 | 0 | 0 | 0 | 0 | 0 | 0 | 2398.5 | 2214 | 2214 | 61.5 | 6857.25 | 26.4526 | 23.7557 | 20.7951 | 23.452 | 23.7557 |  | 0 | 0 | 0 | 16 | 24 | 23.9 | 0 | 0 | 1 | 0 | 0 | 0 | 0 | 2328 | 0 | 0 | 23.7557 | 0 | 0 | 0
|  | 2011 | 9 | 26 | 2 | 6434 | 1411.344 | 656.9978 | 130.9915 | 2199.3333 | 740.214 | 444.1284 | 11547.3384 | 3383.6757 | 14486.8857 | 189.625 | 0 | 0 | 0 | 0 | 0 | 0 | 0 | 0 | 0 | 0 | 0 | 0 | 0 | 0 | 0 | 0 | 0 | 0 | 0 | 0 | 2398.5 | 2214 | 2214 | 61.5 | 6857.25 | 26.3667 | 23.6697 | 20.691 | 23.3478 | 23.6697 |  | 0 | 0 | 0 | 16 | 24 | 23.9 | 0 | 0 | 1 | 0 | 0 | 0 | 0 | 2327 | 0 | 0 | 23.6697 | 0 | 0 | 0
|  | 2011 | 9 | 26 | 3 | 6435 | 1411.344 | 656.9978 | 130.9915 | 2199.3333 | 740.214 | 444.1284 | 11547.3384 | 3383.6757 | 14486.8857 | 189.625 | 0 | 0 | 0 | 0 | 0 | 0 | 0 | 0 | 0 | 0 | 0 | 0 | 0 | 0 | 0 | 0 | 0 | 0 | 0 | 0 | 2398.5 | 2214 | 2214 | 61.5 | 6857.25 | 26.2733 | 23.5764 | 20.5737 | 23.2306 | 23.5764 |  | 0 | 0 | 0 | 16 | 24 | 23.9 | 0 | 0 | 1 | 0 | 0 | 0 | 0 | 2326 | 0 | 0 | 23.5764 | 0 | 0 | 0
|  | 2011 | 9 | 26 | 4 | 6436 | 1411.344 | 656.9978 | 130.9915 | 2199.3333 | 740.214 | 444.1284 | 11547.3384 | 3383.6757 | 14486.8857 | 189.625 | 0 | 0 | 0 | 0 | 0 | 0 | 0 | 0 | 0 | 0 | 0 | 0 | 0 | 0 | 0 | 0 | 0 | 0 | 0 | 0 | 2398.5 | 2214 | 2214 | 61.5 | 6857.25 | 26.1818 | 23.4848 | 20.4879 | 23.1447 | 23.4848 |  | 0 | 0 | 0 | 16 | 24 | 23.9 | 0 | 0 | 1 | 0 | 0 | 0 | 0 | 2325 | 0 | 0 | 23.4848 | 0 | 0 | 0
|  | 2011 | 9 | 26 | 5 | 6437 | 1411.344 | 656.9978 | 130.9915 | 2199.3333 | 740.214 | 444.1284 | 11547.3384 | 3383.6757 | 14486.8857 | 189.625 | 0 | 0 | 0 | 0 | 0 | 0 | 0 | 0 | 0 | 0 | 0 | 0 | 0 | 0 | 0 | 0 | 0 | 0 | 0 | 0 | 2398.5 | 2214 | 2214 | 61.5 | 6857.25 | 26.0993 | 23.4024 | 20.4345 | 23.0914 | 23.4024 |  | 0 | 0 | 0 | 16 | 24 | 23.9 | 0 | 0 | 1 | 0 | 0 | 0 | 0 | 2324 | 0 | 0 | 23.4024 | 0 | 0 | 0
|  | 2011 | 9 | 26 | 6 | 6438 | 1411.344 | 656.9978 | 130.9915 | 2199.3333 | 740.214 | 444.1284 | 11547.3384 | 3383.6757 | 14486.8857 | 189.625 | 0 | 0 | 0 | 0 | 0 | 0 | 0 | 0 | 0 | 0 | 0 | 0 | 0 | 0 | 0 | 0 | 0 | 0 | 0 | 0 | 2398.5 | 2214 | 2214 | 61.5 | 6857.25 | 26.0305 | 23.3335 | 20.4092 | 23.066 | 23.3335 |  | 0 | 0 | 0 | 16 | 24 | 23.9 | 0 | 0 | 1 | 0 | 0 | 0 | 0 | 2323 | 0 | 0 | 23.3335 | 0 | 0 | 0
|  | 2011 | 9 | 26 | 7 | 6439 | 1411.344 | 656.9978 | 130.9915 | 2199.3333 | 740.214 | 444.1284 | 11547.3384 | 3383.6757 | 14486.8857 | 189.625 | 0 | 275.0877 | 0 | 139.1112 | 0 | 123.8351 | 0 | 52.9558 | 0 | 590.9899 | 0 | 20.3449 | 0 | 7.7259 | 0 | 6.0221 | 0 | 2.941 | 26.1983 | 63.2323 | 2398.5 | 2214 | 2214 | 61.5 | 6857.25 | 25.9631 | 23.2662 | 20.3409 | 22.9977 | 23.2662 |  | 0 | 0 | 0 | 16 | 24 | 23.9 | 0 | 0 | 1 | 0 | 0 | 0 | 0 | 2322 | 0 | 0 | 23.2662 | 0 | 0 | 0
|  | 2011 | 9 | 26 | 8 | 6440 | 1411.344 | 656.9978 | 130.9915 | 2199.3333 | 740.214 | 177.6514 | 11280.8614 | 3117.1986 | 14220.4086 | 189.625 | 0 | 18902.8189 | 0 | 13157.8923 | 0 | 3668.9124 | 0 | 1568.9428 | 0 | 37298.5664 | 0 | 1398.0151 | 0 | 730.7576 | 0 | 178.419 | 0 | 87.1353 | 292.5477 | 2686.8747 | 959.4 | 4428 | 4428 | 24.6 | 9827.7 | 26.0222 | 23.3243 | 20.4128 | 23.0706 | 23.3243 |  | 0 | 0 | 0 | 20 | 24 | 23.9 | 0 | 0 | 1 | 0 | 0 | 0 | 0 | 2321 | 0 | 0 | 23.3243 | 0 | 0 | 0
|  | 2011 | 9 | 26 | 9 | 6441 | 1411.344 | 656.9978 | 130.9915 | 2199.3333 | 740.214 | 177.6514 | 11280.8614 | 3117.1986 | 14220.4086 | 189.625 | 0 | 19765.7276 | 0 | 18708.9389 | 0 | 9317.8649 | 0 | 3984.6133 | 0 | 51777.1448 | 0 | 1461.8341 | 0 | 1039.0494 | 0 | 453.1271 | 0 | 221.2958 | 777.2164 | 3952.5228 | 959.4 | 4428 | 4428 | 24.6 | 9827.7 | 26.1425 | 23.4446 | 20.6013 | 23.2591 | 23.4446 |  | 0 | 0 | 0 | 20 | 24 | 23.9 | 0 | 0 | 1 | 0 | 0 | 0 | 0 | 2320 | 0 | 0 | 23.4446 | 0 | 0 | 0
|  | 2011 | 9 | 26 | 10 | 6442 | 1411.344 | 656.9978 | 130.9915 | 2199.3333 | 740.214 | 177.6514 | 11280.8614 | 3117.1986 | 14220.4086 | 189.625 | 0 | 18898.8492 | 0 | 26586.3292 | 0 | 13769.8448 | 0 | 5888.4205 | 0 | 65143.4436 | 0 | 1397.7215 | 0 | 1476.5407 | 0 | 669.6266 | 0 | 327.0287 | 1261.885 | 5132.8025 | 959.4 | 4428 | 4428 | 24.6 | 9827.7 | 26.3186 | 23.6207 | 20.835 | 23.4928 | 23.6207 |  | 0 | 0 | 0 | 20 | 24 | 23.9 | 0 | 0 | 1 | 0 | 0 | 0 | 0 | 2319 | 0 | 0 | 23.6207 | 0 | 0 | 0
|  | 2011 | 9 | 26 | 11 | 6443 | 1411.344 | 656.9978 | 130.9915 | 2199.3333 | 740.214 | 177.6514 | 11280.8614 | 3117.1986 | 14220.4086 | 189.625 | 0 | 11618.4108 | 0 | 41848.1988 | 0 | 17234.5475 | 0 | 6624.5325 | 0 | 77325.6895 | 0 | 859.2747 | 0 | 2324.1482 | 0 | 838.1149 | 0 | 367.9106 | 1929.9418 | 6319.3901 | 959.4 | 4428 | 4428 | 24.6 | 9827.7 | 26.5468 | 23.8489 | 21.1192 | 23.777 | 23.8489 |  | 0 | 0 | 0 | 20 | 24 | 23.9 | 0 | 0 | 1 | 0 | 0 | 0 | 0 | 2318 | 0 | 0 | 23.8489 | 0 | 0 | 0
|  | 2011 | 9 | 26 | 12 | 6444 | 1411.344 | 656.9978 | 130.9915 | 2199.3333 | 740.214 | 177.6514 | 11280.8614 | 3117.1986 | 14220.4086 | 189.625 | 0 | 11731.8615 | 0 | 44418.7147 | 0 | 43507.0496 | 0 | 6689.2193 | 0 | 106346.8451 | 0 | 867.6652 | 0 | 2466.9084 | 0 | 2115.7448 | 0 | 371.5031 | 2318.55 | 8140.3716 | 959.4 | 4428 | 4428 | 24.6 | 9827.7 | 26.8647 | 24.1668 | 21.4585 | 24.1163 | 24 |  | 0 | -43.7636 | -43.7636 | 20 | 24 | 23.9 | 0 | 0 | 0 | 0 | 0 | 1 | 0 | 2317 | 0 | 0 | 24 | 0 | 0 | 0
|  | 2011 | 9 | 26 | 13 | 6445 | 1411.344 | 656.9978 | 130.9915 | 2199.3333 | 740.214 | 177.6514 | 11280.8614 | 3117.1986 | 14220.4086 | 189.625 | 0 | 6007.5348 | 0 | 18915.2444 | 0 | 33830.8954 | 0 | 3425.3488 | 0 | 62179.0235 | 0 | 888.6108 | 0 | 2101.0142 | 0 | 3290.3882 | 0 | 380.4712 | 2375.313 | 9035.7974 | 959.4 | 4428 | 4428 | 24.6 | 9827.7 | 26.8977 | 24.1997 | 21.4888 | 24.1466 | 24 |  | 0 | -55.1612 | -55.1612 | 20 | 24 | 23.9 | 0 | 0 | 0 | 0 | 0 | 1 | 0 | 2316 | 0 | 0 | 24 | 0 | 0 | 0
|  | 2011 | 9 | 26 | 14 | 6446 | 1411.344 | 656.9978 | 130.9915 | 2199.3333 | 740.214 | 177.6514 | 11280.8614 | 3117.1986 | 14220.4086 | 189.625 | 0 | 6589.5138 | 0 | 6662.7299 | 0 | 18183.0495 | 0 | 3757.1789 | 0 | 35192.4721 | 0 | 974.6948 | 0 | 740.0639 | 0 | 1768.4809 | 0 | 417.3293 | 1384.1438 | 5284.7127 | 959.4 | 4428 | 4428 | 24.6 | 9827.7 | 26.8122 | 24.1143 | 21.3958 | 24.0536 | 24 |  | 0 | -20.1574 | -20.1574 | 20 | 24 | 23.9 | 0 | 0 | 0 | 0 | 0 | 1 | 0 | 2315 | 0 | 0 | 24 | 0 | 0 | 0
|  | 2011 | 9 | 26 | 15 | 6447 | 1411.344 | 656.9978 | 130.9915 | 2199.3333 | 740.214 | 177.6514 | 11280.8614 | 3117.1986 | 14220.4086 | 189.625 | 0 | 5489.3708 | 0 | 4152.0616 | 0 | 14725.5478 | 0 | 3129.9044 | 0 | 27496.8846 | 0 | 811.966 | 0 | 461.191 | 0 | 1432.2047 | 0 | 347.6547 | 1056.665 | 4109.6814 | 959.4 | 4428 | 4428 | 24.6 | 9827.7 | 26.7841 | 24.0862 | 21.3533 | 24.0111 | 24 |  | 0 | -4.1766 | -4.1766 | 20 | 24 | 23.9 | 0 | 0 | 0 | 0 | 0 | 1 | 0 | 2314 | 0 | 0 | 24 | 0 | 0 | 0
|  | 2011 | 9 | 26 | 16 | 6448 | 1411.344 | 656.9978 | 130.9915 | 2199.3333 | 740.214 | 177.6514 | 11280.8614 | 3117.1986 | 14220.4086 | 189.625 | 0 | 4293.83 | 0 | 2518.1406 | 0 | 11832.0877 | 0 | 2448.2364 | 0 | 21092.2947 | 0 | 635.1263 | 0 | 279.7029 | 0 | 1150.7872 | 0 | 271.9383 | 790.3155 | 3127.8703 | 959.4 | 4428 | 4428 | 24.6 | 9827.7 | 26.7583 | 24.0603 | 21.3072 | 23.965 | 23.965 |  | 0 | 0 | 0 | 20 | 24 | 23.9 | 0 | 0 | 0 | 0 | 1 | 0 | 0 | 2313 | 0 | 0 | 23.965 | 0 | 0 | 0
|  | 2011 | 9 | 26 | 17 | 6449 | 1411.344 | 656.9978 | 130.9915 | 2199.3333 | 740.214 | 177.6514 | 11280.8614 | 3117.1986 | 14220.4086 | 189.625 | 0 | 1880.8892 | 0 | 1072.4368 | 0 | 2808.1041 | 0 | 1102.0798 | 0 | 6863.5099 | 0 | 278.2137 | 0 | 119.1211 | 0 | 273.1158 | 0 | 122.4137 | 314.3797 | 1107.244 | 959.4 | 4428 | 4428 | 24.6 | 9827.7 | 26.6655 | 23.9675 | 21.1661 | 23.8239 | 23.9 |  | 0 | 0 | 0 | 20 | 24 | 23.9 | 0 | 0 | 0 | 1 | 0 | 0 | 0 | 2312 | 0 | 0 | 23.9 | 0 | 0 | 0
|  | 2011 | 9 | 26 | 18 | 6450 | 1411.344 | 656.9978 | 130.9915 | 2199.3333 | 740.214 | 444.1284 | 11547.3384 | 3383.6757 | 14486.8857 | 189.625 | 0 | 714.4875 | 0 | 407.3832 | 0 | 1165.7043 | 0 | 451.9476 | 0 | 2739.5227 | 0 | 105.6842 | 0 | 45.2502 | 0 | 113.3762 | 0 | 50.2002 | 122.2588 | 436.7695 | 2398.5 | 11070 | 11070 | 61.5 | 24569.25 | 26.6143 | 23.9173 | 21.0892 | 23.746 | 23.9 |  | 0 | 0 | 0 | 20 | 24 | 23.9 | 0 | 0 | 0 | 1 | 0 | 0 | 0 | 2311 | 0 | 0 | 23.9 | 0 | 0 | 0
|  | 2011 | 9 | 26 | 19 | 6451 | 1411.344 | 656.9978 | 130.9915 | 2199.3333 | 740.214 | 444.1284 | 11547.3384 | 3383.6757 | 14486.8857 | 189.625 | 0 | 75.1931 | 0 | 42.8732 | 0 | 100.2574 | 0 | 42.8732 | 0 | 261.197 | 0 | 11.1223 | 0 | 4.7622 | 0 | 9.751 | 0 | 4.7622 | 13.0992 | 43.4967 | 2398.5 | 11070 | 11070 | 61.5 | 24569.25 | 26.5974 | 23.9005 | 21.043 | 23.6999 | 23.9 |  | 0 | 0 | 0 | 20 | 24 | 23.9 | 0 | 0 | 0 | 1 | 0 | 0 | 0 | 2310 | 0 | 0 | 23.9 | 0 | 0 | 0
|  | 2011 | 9 | 26 | 20 | 6452 | 1411.344 | 656.9978 | 130.9915 | 2199.3333 | 740.214 | 444.1284 | 11547.3384 | 3383.6757 | 14486.8857 | 189.625 | 0 | 0 | 0 | 0 | 0 | 0 | 0 | 0 | 0 | 0 | 0 | 0 | 0 | 0 | 0 | 0 | 0 | 0 | 0 | 0 | 2398.5 | 11070 | 11070 | 61.5 | 24569.25 | 26.5939 | 23.8969 | 21.0307 | 23.6875 | 23.8969 |  | 0 | 0 | 0 | 20 | 24 | 23.9 | 0 | 0 | 1 | 0 | 0 | 0 | 0 | 2309 | 0 | 0 | 23.8969 | 0 | 0 | 0
|  | 2011 | 9 | 26 | 21 | 6453 | 1411.344 | 656.9978 | 130.9915 | 2199.3333 | 740.214 | 444.1284 | 11547.3384 | 3383.6757 | 14486.8857 | 189.625 | 0 | 0 | 0 | 0 | 0 | 0 | 0 | 0 | 0 | 0 | 0 | 0 | 0 | 0 | 0 | 0 | 0 | 0 | 0 | 0 | 2398.5 | 11070 | 11070 | 61.5 | 24569.25 | 26.5808 | 23.8838 | 20.9854 | 23.6422 | 23.8838 |  | 0 | 0 | 0 | 20 | 24 | 23.9 | 0 | 0 | 1 | 0 | 0 | 0 | 0 | 2308 | 0 | 0 | 23.8838 | 0 | 0 | 0
|  | 2011 | 9 | 26 | 22 | 6454 | 1411.344 | 656.9978 | 130.9915 | 2199.3333 | 740.214 | 444.1284 | 11547.3384 | 3383.6757 | 14486.8857 | 189.625 | 0 | 0 | 0 | 0 | 0 | 0 | 0 | 0 | 0 | 0 | 0 | 0 | 0 | 0 | 0 | 0 | 0 | 0 | 0 | 0 | 2398.5 | 11070 | 11070 | 61.5 | 24569.25 | 26.5541 | 23.8572 | 20.9151 | 23.5719 | 23.8572 |  | 0 | 0 | 0 | 20 | 24 | 23.9 | 0 | 0 | 1 | 0 | 0 | 0 | 0 | 2307 | 0 | 0 | 23.8572 | 0 | 0 | 0
|  | 2011 | 9 | 26 | 23 | 6455 | 1411.344 | 656.9978 | 130.9915 | 2199.3333 | 740.214 | 444.1284 | 11547.3384 | 3383.6757 | 14486.8857 | 189.625 | 0 | 0 | 0 | 0 | 0 | 0 | 0 | 0 | 0 | 0 | 0 | 0 | 0 | 0 | 0 | 0 | 0 | 0 | 0 | 0 | 2398.5 | 11070 | 11070 | 61.5 | 24569.25 | 26.5159 | 23.8189 | 20.8394 | 23.4963 | 23.8189 |  | 0 | 0 | 0 | 20 | 24 | 23.9 | 0 | 0 | 1 | 0 | 0 | 0 | 0 | 2306 | 0 | 0 | 23.8189 | 0 | 0 | 0
|  | 2011 | 9 | 26 | 24 | 6456 | 1411.344 | 656.9978 | 130.9915 | 2199.3333 | 740.214 | 444.1284 | 11547.3384 | 3383.6757 | 14486.8857 | 189.625 | 0 | 0 | 0 | 0 | 0 | 0 | 0 | 0 | 0 | 0 | 0 | 0 | 0 | 0 | 0 | 0 | 0 | 0 | 0 | 0 | 2398.5 | 11070 | 11070 | 61.5 | 24569.25 | 26.4734 | 23.7765 | 20.7834 | 23.4402 | 23.7765 |  | 0 | 0 | 0 | 20 | 24 | 23.9 | 0 | 0 | 1 | 0 | 0 | 0 | 0 | 2305 | 0 | 0 | 23.7765 | 0 | 0 | 0
|  | 2011 | 9 | 27 | 1 | 6457 | 1411.344 | 656.9978 | 130.9915 | 2199.3333 | 740.214 | 444.1284 | 11547.3384 | 3383.6757 | 14486.8857 | 189.625 | 0 | 0 | 0 | 0 | 0 | 0 | 0 | 0 | 0 | 0 | 0 | 0 | 0 | 0 | 0 | 0 | 0 | 0 | 0 | 0 | 2398.5 | 2214 | 2214 | 61.5 | 6857.25 | 26.3946 | 23.6976 | 20.7417 | 23.3986 | 23.6976 |  | 0 | 0 | 0 | 16 | 24 | 23.9 | 0 | 0 | 1 | 0 | 0 | 0 | 0 | 2304 | 0 | 0 | 23.6976 | 0 | 0 | 0
|  | 2011 | 9 | 27 | 2 | 6458 | 1411.344 | 656.9978 | 130.9915 | 2199.3333 | 740.214 | 444.1284 | 11547.3384 | 3383.6757 | 14486.8857 | 189.625 | 0 | 0 | 0 | 0 | 0 | 0 | 0 | 0 | 0 | 0 | 0 | 0 | 0 | 0 | 0 | 0 | 0 | 0 | 0 | 0 | 2398.5 | 2214 | 2214 | 61.5 | 6857.25 | 26.3256 | 23.6286 | 20.7044 | 23.3613 | 23.6286 |  | 0 | 0 | 0 | 16 | 24 | 23.9 | 0 | 0 | 1 | 0 | 0 | 0 | 0 | 2303 | 0 | 0 | 23.6286 | 0 | 0 | 0
|  | 2011 | 9 | 27 | 3 | 6459 | 1411.344 | 656.9978 | 130.9915 | 2199.3333 | 740.214 | 444.1284 | 11547.3384 | 3383.6757 | 14486.8857 | 189.625 | 0 | 0 | 0 | 0 | 0 | 0 | 0 | 0 | 0 | 0 | 0 | 0 | 0 | 0 | 0 | 0 | 0 | 0 | 0 | 0 | 2398.5 | 2214 | 2214 | 61.5 | 6857.25 | 26.2591 | 23.5621 | 20.6459 | 23.3027 | 23.5621 |  | 0 | 0 | 0 | 16 | 24 | 23.9 | 0 | 0 | 1 | 0 | 0 | 0 | 0 | 2302 | 0 | 0 | 23.5621 | 0 | 0 | 0
|  | 2011 | 9 | 27 | 4 | 6460 | 1411.344 | 656.9978 | 130.9915 | 2199.3333 | 740.214 | 444.1284 | 11547.3384 | 3383.6757 | 14486.8857 | 189.625 | 0 | 0 | 0 | 0 | 0 | 0 | 0 | 0 | 0 | 0 | 0 | 0 | 0 | 0 | 0 | 0 | 0 | 0 | 0 | 0 | 2398.5 | 2214 | 2214 | 61.5 | 6857.25 | 26.1923 | 23.4954 | 20.5781 | 23.235 | 23.4954 |  | 0 | 0 | 0 | 16 | 24 | 23.9 | 0 | 0 | 1 | 0 | 0 | 0 | 0 | 2301 | 0 | 0 | 23.4954 | 0 | 0 | 0
|  | 2011 | 9 | 27 | 5 | 6461 | 1411.344 | 656.9978 | 130.9915 | 2199.3333 | 740.214 | 444.1284 | 11547.3384 | 3383.6757 | 14486.8857 | 189.625 | 0 | 0 | 0 | 0 | 0 | 0 | 0 | 0 | 0 | 0 | 0 | 0 | 0 | 0 | 0 | 0 | 0 | 0 | 0 | 0 | 2398.5 | 2214 | 2214 | 61.5 | 6857.25 | 26.128 | 23.4311 | 20.5217 | 23.1785 | 23.4311 |  | 0 | 0 | 0 | 16 | 24 | 23.9 | 0 | 0 | 1 | 0 | 0 | 0 | 0 | 2300 | 0 | 0 | 23.4311 | 0 | 0 | 0
|  | 2011 | 9 | 27 | 6 | 6462 | 1411.344 | 656.9978 | 130.9915 | 2199.3333 | 740.214 | 444.1284 | 11547.3384 | 3383.6757 | 14486.8857 | 189.625 | 0 | 0 | 0 | 0 | 0 | 0 | 0 | 0 | 0 | 0 | 0 | 0 | 0 | 0 | 0 | 0 | 0 | 0 | 0 | 0 | 2398.5 | 2214 | 2214 | 61.5 | 6857.25 | 26.0662 | 23.3693 | 20.4676 | 23.1244 | 23.3693 |  | 0 | 0 | 0 | 16 | 24 | 23.9 | 0 | 0 | 1 | 0 | 0 | 0 | 0 | 2299 | 0 | 0 | 23.3693 | 0 | 0 | 0
|  | 2011 | 9 | 27 | 7 | 6463 | 1411.344 | 656.9978 | 130.9915 | 2199.3333 | 740.214 | 444.1284 | 11547.3384 | 3383.6757 | 14486.8857 | 189.625 | 0 | 158.0963 | 0 | 90.1426 | 0 | 210.795 | 0 | 90.1426 | 0 | 549.1765 | 0 | 11.6925 | 0 | 5.0063 | 0 | 10.2509 | 0 | 5.0063 | 13.0992 | 45.0552 | 2398.5 | 2214 | 2214 | 61.5 | 6857.25 | 26.0075 | 23.3105 | 20.4136 | 23.0704 | 23.3105 |  | 0 | 0 | 0 | 16 | 24 | 23.9 | 0 | 0 | 1 | 0 | 0 | 0 | 0 | 2298 | 0 | 0 | 23.3105 | 0 | 0 | 0
|  | 2011 | 9 | 27 | 8 | 6464 | 1411.344 | 656.9978 | 130.9915 | 2199.3333 | 740.214 | 177.6514 | 11280.8614 | 3117.1986 | 14220.4086 | 189.625 | 0 | 6070.4027 | 0 | 4166.1583 | 0 | 2043.5829 | 0 | 873.9006 | 0 | 13154.0444 | 0 | 448.955 | 0 | 231.3784 | 0 | 99.3793 | 0 | 48.5343 | 144.0907 | 972.3377 | 959.4 | 4428 | 4428 | 24.6 | 9827.7 | 26.0048 | 23.3069 | 20.4246 | 23.0824 | 23.3069 |  | 0 | 0 | 0 | 20 | 24 | 23.9 | 0 | 0 | 1 | 0 | 0 | 0 | 0 | 2297 | 0 | 0 | 23.3069 | 0 | 0 | 0
|  | 2011 | 9 | 27 | 9 | 6465 | 1411.344 | 656.9978 | 130.9915 | 2199.3333 | 740.214 | 177.6514 | 11280.8614 | 3117.1986 | 14220.4086 | 189.625 | 0 | 7219.6732 | 0 | 5783.8892 | 0 | 5907.6954 | 0 | 2526.3171 | 0 | 21437.5749 | 0 | 533.9527 | 0 | 321.2233 | 0 | 287.2908 | 0 | 140.3056 | 401.7073 | 1684.4797 | 959.4 | 4428 | 4428 | 24.6 | 9827.7 | 26.0297 | 23.3318 | 20.4639 | 23.1217 | 23.3318 |  | 0 | 0 | 0 | 20 | 24 | 23.9 | 0 | 0 | 1 | 0 | 0 | 0 | 0 | 2296 | 0 | 0 | 23.3318 | 0 | 0 | 0
|  | 2011 | 9 | 27 | 10 | 6466 | 1411.344 | 656.9978 | 130.9915 | 2199.3333 | 740.214 | 177.6514 | 11280.8614 | 3117.1986 | 14220.4086 | 189.625 | 0 | 12624.615 | 0 | 14050.8339 | 0 | 12029.3357 | 0 | 5144.1238 | 0 | 43848.9085 | 0 | 933.6915 | 0 | 780.3495 | 0 | 584.9858 | 0 | 285.6922 | 886.376 | 3471.095 | 959.4 | 4428 | 4428 | 24.6 | 9827.7 | 26.1314 | 23.4335 | 20.605 | 23.2628 | 23.4335 |  | 0 | 0 | 0 | 20 | 24 | 23.9 | 0 | 0 | 1 | 0 | 0 | 0 | 0 | 2295 | 0 | 0 | 23.4335 | 0 | 0 | 0
|  | 2011 | 9 | 27 | 11 | 6467 | 1411.344 | 656.9978 | 130.9915 | 2199.3333 | 740.214 | 177.6514 | 11280.8614 | 3117.1986 | 14220.4086 | 189.625 | 0 | 11631.7657 | 0 | 17223.1935 | 0 | 16153.4397 | 0 | 6632.1471 | 0 | 51640.546 | 0 | 860.2624 | 0 | 956.5347 | 0 | 785.5407 | 0 | 368.3335 | 1200.7556 | 4171.4268 | 959.4 | 4428 | 4428 | 24.6 | 9827.7 | 26.261 | 23.5631 | 20.7519 | 23.4097 | 23.5631 |  | 0 | 0 | 0 | 20 | 24 | 23.9 | 0 | 0 | 1 | 0 | 0 | 0 | 0 | 2294 | 0 | 0 | 23.5631 | 0 | 0 | 0
|  | 2011 | 9 | 27 | 12 | 6468 | 1411.344 | 656.9978 | 130.9915 | 2199.3333 | 740.214 | 177.6514 | 11280.8614 | 3117.1986 | 14220.4086 | 189.625 | 0 | 11606.0721 | 0 | 10747.5578 | 0 | 18568.244 | 0 | 6617.4973 | 0 | 47539.3712 | 0 | 858.3621 | 0 | 596.8935 | 0 | 902.9724 | 0 | 367.5199 | 1078.4969 | 3804.2448 | 959.4 | 4428 | 4428 | 24.6 | 9827.7 | 26.3808 | 23.6828 | 20.8798 | 23.5376 | 23.6828 |  | 0 | 0 | 0 | 20 | 24 | 23.9 | 0 | 0 | 1 | 0 | 0 | 0 | 0 | 2293 | 0 | 0 | 23.6828 | 0 | 0 | 0
|  | 2011 | 9 | 27 | 13 | 6469 | 1411.344 | 656.9978 | 130.9915 | 2199.3333 | 740.214 | 177.6514 | 11280.8614 | 3117.1986 | 14220.4086 | 189.625 | 0 | 11713.576 | 0 | 9249.7565 | 0 | 19928.7441 | 0 | 6678.7933 | 0 | 47570.8699 | 0 | 866.3129 | 0 | 513.7092 | 0 | 969.1334 | 0 | 370.9241 | 1056.665 | 3776.7446 | 959.4 | 4428 | 4428 | 24.6 | 9827.7 | 26.502 | 23.8041 | 21.0063 | 23.6641 | 23.8041 |  | 0 | 0 | 0 | 20 | 24 | 23.9 | 0 | 0 | 1 | 0 | 0 | 0 | 0 | 2292 | 0 | 0 | 23.8041 | 0 | 0 | 0
|  | 2011 | 9 | 27 | 14 | 6470 | 1411.344 | 656.9978 | 130.9915 | 2199.3333 | 740.214 | 177.6514 | 11280.8614 | 3117.1986 | 14220.4086 | 189.625 | 0 | 13149.4829 | 0 | 13538.6883 | 0 | 37115.016 | 0 | 7497.5122 | 0 | 71300.6994 | 0 | 972.5097 | 0 | 751.9061 | 0 | 1804.9007 | 0 | 416.3938 | 1392.8766 | 5338.5868 | 959.4 | 4428 | 4428 | 24.6 | 9827.7 | 26.6937 | 23.9958 | 21.2052 | 23.863 | 23.9 |  | 0 | 0 | 0 | 20 | 24 | 23.9 | 0 | 0 | 0 | 1 | 0 | 0 | 0 | 2291 | 0 | 0 | 23.9 | 0 | 0 | 0
|  | 2011 | 9 | 27 | 15 | 6471 | 1411.344 | 656.9978 | 130.9915 | 2199.3333 | 740.214 | 177.6514 | 11280.8614 | 3117.1986 | 14220.4086 | 189.625 | 0 | 5600.4694 | 0 | 8114.2047 | 0 | 43061.0646 | 0 | 3193.2501 | 0 | 59968.9887 | 0 | 828.3992 | 0 | 901.2868 | 0 | 4188.1132 | 0 | 354.6908 | 1807.6831 | 8080.1731 | 959.4 | 4428 | 4428 | 24.6 | 9827.7 | 26.7724 | 24.0744 | 21.3049 | 23.9627 | 23.9627 |  | 0 | 0 | 0 | 20 | 24 | 23.9 | 0 | 0 | 0 | 0 | 1 | 0 | 0 | 2290 | 0 | 0 | 23.9627 | 0 | 0 | 0
|  | 2011 | 9 | 27 | 16 | 6472 | 1411.344 | 656.9978 | 130.9915 | 2199.3333 | 740.214 | 177.6514 | 11280.8614 | 3117.1986 | 14220.4086 | 189.625 | 0 | 4857.3265 | 0 | 3142.9861 | 0 | 37173.6054 | 0 | 2769.5283 | 0 | 47943.4463 | 0 | 718.4765 | 0 | 349.1078 | 0 | 3615.4997 | 0 | 307.6259 | 1323.0144 | 6313.7242 | 959.4 | 4428 | 4428 | 24.6 | 9827.7 | 26.7956 | 24.0976 | 21.3209 | 23.9787 | 23.9787 |  | 0 | 0 | 0 | 20 | 24 | 23.9 | 0 | 0 | 0 | 0 | 1 | 0 | 0 | 2289 | 0 | 0 | 23.9787 | 0 | 0 | 0
|  | 2011 | 9 | 27 | 17 | 6473 | 1411.344 | 656.9978 | 130.9915 | 2199.3333 | 740.214 | 177.6514 | 11280.8614 | 3117.1986 | 14220.4086 | 189.625 | 0 | 3502.1875 | 0 | 1996.8613 | 0 | 28118.1951 | 0 | 4286.6068 | 0 | 37903.8506 | 0 | 518.0297 | 0 | 221.8017 | 0 | 2734.7718 | 0 | 476.1356 | 812.1475 | 4762.8863 | 959.4 | 4428 | 4428 | 24.6 | 9827.7 | 26.7844 | 24.0865 | 21.3244 | 23.9822 | 23.9822 |  | 0 | 0 | 0 | 20 | 24 | 23.9 | 0 | 0 | 0 | 0 | 1 | 0 | 0 | 2288 | 0 | 0 | 23.9822 | 0 | 0 | 0
|  | 2011 | 9 | 27 | 18 | 6474 | 1411.344 | 656.9978 | 130.9915 | 2199.3333 | 740.214 | 444.1284 | 11547.3384 | 3383.6757 | 14486.8857 | 189.625 | 0 | 1635.9779 | 0 | 932.7944 | 0 | 25876.5242 | 0 | 5854.3065 | 0 | 34299.603 | 0 | 241.9874 | 0 | 103.6103 | 0 | 2516.7472 | 0 | 650.2682 | 375.509 | 3888.122 | 2398.5 | 11070 | 11070 | 61.5 | 24569.25 | 26.7892 | 24.0923 | 21.2573 | 23.9142 | 23.9142 |  | 0 | 0 | 0 | 20 | 24 | 23.9 | 0 | 0 | 0 | 0 | 1 | 0 | 0 | 2287 | 0 | 0 | 23.9142 | 0 | 0 | 0
|  | 2011 | 9 | 27 | 19 | 6475 | 1411.344 | 656.9978 | 130.9915 | 2199.3333 | 740.214 | 444.1284 | 11547.3384 | 3383.6757 | 14486.8857 | 189.625 | 0 | 75.2418 | 0 | 42.901 | 0 | 100.3224 | 0 | 42.901 | 0 | 261.3661 | 0 | 11.1295 | 0 | 4.7652 | 0 | 9.7573 | 0 | 4.7652 | 13.0992 | 43.5164 | 2398.5 | 11070 | 11070 | 61.5 | 24569.25 | 26.5914 | 23.8944 | 20.972 | 23.6288 | 23.8944 |  | 0 | 0 | 0 | 20 | 24 | 23.9 | 0 | 0 | 1 | 0 | 0 | 0 | 0 | 2286 | 0 | 0 | 23.8944 | 0 | 0 | 0
|  | 2011 | 9 | 27 | 20 | 6476 | 1411.344 | 656.9978 | 130.9915 | 2199.3333 | 740.214 | 444.1284 | 11547.3384 | 3383.6757 | 14486.8857 | 189.625 | 0 | 0 | 0 | 0 | 0 | 0 | 0 | 0 | 0 | 0 | 0 | 0 | 0 | 0 | 0 | 0 | 0 | 0 | 0 | 0 | 2398.5 | 11070 | 11070 | 61.5 | 24569.25 | 26.5573 | 23.8604 | 20.8945 | 23.5513 | 23.8604 |  | 0 | 0 | 0 | 20 | 24 | 23.9 | 0 | 0 | 1 | 0 | 0 | 0 | 0 | 2285 | 0 | 0 | 23.8604 | 0 | 0 | 0
|  | 2011 | 9 | 27 | 21 | 6477 | 1411.344 | 656.9978 | 130.9915 | 2199.3333 | 740.214 | 444.1284 | 11547.3384 | 3383.6757 | 14486.8857 | 189.625 | 0 | 0 | 0 | 0 | 0 | 0 | 0 | 0 | 0 | 0 | 0 | 0 | 0 | 0 | 0 | 0 | 0 | 0 | 0 | 0 | 2398.5 | 11070 | 11070 | 61.5 | 24569.25 | 26.5136 | 23.8166 | 20.8194 | 23.4762 | 23.8166 |  | 0 | 0 | 0 | 20 | 24 | 23.9 | 0 | 0 | 1 | 0 | 0 | 0 | 0 | 2284 | 0 | 0 | 23.8166 | 0 | 0 | 0
|  | 2011 | 9 | 27 | 22 | 6478 | 1411.344 | 656.9978 | 130.9915 | 2199.3333 | 740.214 | 444.1284 | 11547.3384 | 3383.6757 | 14486.8857 | 189.625 | 0 | 0 | 0 | 0 | 0 | 0 | 0 | 0 | 0 | 0 | 0 | 0 | 0 | 0 | 0 | 0 | 0 | 0 | 0 | 0 | 2398.5 | 11070 | 11070 | 61.5 | 24569.25 | 26.4647 | 23.7678 | 20.7542 | 23.4111 | 23.7678 |  | 0 | 0 | 0 | 20 | 24 | 23.9 | 0 | 0 | 1 | 0 | 0 | 0 | 0 | 2283 | 0 | 0 | 23.7678 | 0 | 0 | 0
|  | 2011 | 9 | 27 | 23 | 6479 | 1411.344 | 656.9978 | 130.9915 | 2199.3333 | 740.214 | 444.1284 | 11547.3384 | 3383.6757 | 14486.8857 | 189.625 | 0 | 0 | 0 | 0 | 0 | 0 | 0 | 0 | 0 | 0 | 0 | 0 | 0 | 0 | 0 | 0 | 0 | 0 | 0 | 0 | 2398.5 | 11070 | 11070 | 61.5 | 24569.25 | 26.4118 | 23.7149 | 20.6881 | 23.3449 | 23.7149 |  | 0 | 0 | 0 | 20 | 24 | 23.9 | 0 | 0 | 1 | 0 | 0 | 0 | 0 | 2282 | 0 | 0 | 23.7149 | 0 | 0 | 0
|  | 2011 | 9 | 27 | 24 | 6480 | 1411.344 | 656.9978 | 130.9915 | 2199.3333 | 740.214 | 444.1284 | 11547.3384 | 3383.6757 | 14486.8857 | 189.625 | 0 | 0 | 0 | 0 | 0 | 0 | 0 | 0 | 0 | 0 | 0 | 0 | 0 | 0 | 0 | 0 | 0 | 0 | 0 | 0 | 2398.5 | 11070 | 11070 | 61.5 | 24569.25 | 26.3521 | 23.6552 | 20.6065 | 23.2633 | 23.6552 |  | 0 | 0 | 0 | 20 | 24 | 23.9 | 0 | 0 | 1 | 0 | 0 | 0 | 0 | 2281 | 0 | 0 | 23.6552 | 0 | 0 | 0
|  | 2011 | 9 | 28 | 1 | 6481 | 1411.344 | 656.9978 | 130.9915 | 2199.3333 | 740.214 | 444.1284 | 11547.3384 | 3383.6757 | 14486.8857 | 189.625 | 0 | 0 | 0 | 0 | 0 | 0 | 0 | 0 | 0 | 0 | 0 | 0 | 0 | 0 | 0 | 0 | 0 | 0 | 0 | 0 | 2398.5 | 2214 | 2214 | 61.5 | 6857.25 | 26.2443 | 23.5474 | 20.4982 | 23.155 | 23.5474 |  | 0 | 0 | 0 | 16 | 24 | 23.9 | 0 | 0 | 1 | 0 | 0 | 0 | 0 | 2280 | 0 | 0 | 23.5474 | 0 | 0 | 0
|  | 2011 | 9 | 28 | 2 | 6482 | 1411.344 | 656.9978 | 130.9915 | 2199.3333 | 740.214 | 444.1284 | 11547.3384 | 3383.6757 | 14486.8857 | 189.625 | 0 | 0 | 0 | 0 | 0 | 0 | 0 | 0 | 0 | 0 | 0 | 0 | 0 | 0 | 0 | 0 | 0 | 0 | 0 | 0 | 2398.5 | 2214 | 2214 | 61.5 | 6857.25 | 26.133 | 23.436 | 20.3753 | 23.0322 | 23.436 |  | 0 | 0 | 0 | 16 | 24 | 23.9 | 0 | 0 | 1 | 0 | 0 | 0 | 0 | 2279 | 0 | 0 | 23.436 | 0 | 0 | 0
|  | 2011 | 9 | 28 | 3 | 6483 | 1411.344 | 656.9978 | 130.9915 | 2199.3333 | 740.214 | 444.1284 | 11547.3384 | 3383.6757 | 14486.8857 | 189.625 | 0 | 0 | 0 | 0 | 0 | 0 | 0 | 0 | 0 | 0 | 0 | 0 | 0 | 0 | 0 | 0 | 0 | 0 | 0 | 0 | 2398.5 | 2214 | 2214 | 61.5 | 6857.25 | 26.02 | 23.3231 | 20.2568 | 22.9136 | 23.3231 |  | 0 | 0 | 0 | 16 | 24 | 23.9 | 0 | 0 | 1 | 0 | 0 | 0 | 0 | 2278 | 0 | 0 | 23.3231 | 0 | 0 | 0
|  | 2011 | 9 | 28 | 4 | 6484 | 1411.344 | 656.9978 | 130.9915 | 2199.3333 | 740.214 | 444.1284 | 11547.3384 | 3383.6757 | 14486.8857 | 189.625 | 0 | 0 | 0 | 0 | 0 | 0 | 0 | 0 | 0 | 0 | 0 | 0 | 0 | 0 | 0 | 0 | 0 | 0 | 0 | 0 | 2398.5 | 2214 | 2214 | 61.5 | 6857.25 | 25.9054 | 23.2084 | 20.1367 | 22.7935 | 23.2084 |  | 0 | 0 | 0 | 16 | 24 | 23.9 | 0 | 0 | 1 | 0 | 0 | 0 | 0 | 2277 | 0 | 0 | 23.2084 | 0 | 0 | 0
|  | 2011 | 9 | 28 | 5 | 6485 | 1411.344 | 656.9978 | 130.9915 | 2199.3333 | 740.214 | 444.1284 | 11547.3384 | 3383.6757 | 14486.8857 | 189.625 | 0 | 0 | 0 | 0 | 0 | 0 | 0 | 0 | 0 | 0 | 0 | 0 | 0 | 0 | 0 | 0 | 0 | 0 | 0 | 0 | 2398.5 | 2214 | 2214 | 61.5 | 6857.25 | 25.7909 | 23.094 | 20.0226 | 22.6795 | 23.094 |  | 0 | 0 | 0 | 16 | 24 | 23.9 | 0 | 0 | 1 | 0 | 0 | 0 | 0 | 2276 | 0 | 0 | 23.094 | 0 | 0 | 0
|  | 2011 | 9 | 28 | 6 | 6486 | 1411.344 | 656.9978 | 130.9915 | 2199.3333 | 740.214 | 444.1284 | 11547.3384 | 3383.6757 | 14486.8857 | 189.625 | 0 | 0 | 0 | 0 | 0 | 0 | 0 | 0 | 0 | 0 | 0 | 0 | 0 | 0 | 0 | 0 | 0 | 0 | 0 | 0 | 2398.5 | 2214 | 2214 | 61.5 | 6857.25 | 25.6785 | 22.9815 | 19.9165 | 22.5733 | 22.9815 |  | 0 | 0 | 0 | 16 | 24 | 23.9 | 0 | 0 | 1 | 0 | 0 | 0 | 0 | 2275 | 0 | 0 | 22.9815 | 0 | 0 | 0
|  | 2011 | 9 | 28 | 7 | 6487 | 1411.344 | 656.9978 | 130.9915 | 2199.3333 | 740.214 | 444.1284 | 11547.3384 | 3383.6757 | 14486.8857 | 189.625 | 0 | 316.449 | 0 | 180.4315 | 0 | 421.9321 | 0 | 180.4315 | 0 | 1099.2441 | 0 | 23.4039 | 0 | 10.0207 | 0 | 20.5185 | 0 | 10.0207 | 26.1983 | 90.1622 | 2398.5 | 2214 | 2214 | 61.5 | 6857.25 | 25.5685 | 22.8716 | 19.8039 | 22.4607 | 22.8716 |  | 0 | 0 | 0 | 16 | 24 | 23.9 | 0 | 0 | 1 | 0 | 0 | 0 | 0 | 2274 | 0 | 0 | 22.8716 | 0 | 0 | 0
|  | 2011 | 9 | 28 | 8 | 6488 | 1411.344 | 656.9978 | 130.9915 | 2199.3333 | 740.214 | 177.6514 | 11280.8614 | 3117.1986 | 14220.4086 | 189.625 | 0 | 27252.5815 | 0 | 19515.1874 | 0 | 3897.3606 | 0 | 1666.6345 | 0 | 52331.764 | 0 | 2015.547 | 0 | 1083.8265 | 0 | 189.5284 | 0 | 92.5609 | 375.509 | 3756.9717 | 959.4 | 4428 | 4428 | 24.6 | 9827.7 | 25.6645 | 22.9665 | 20.0308 | 22.6886 | 22.9665 |  | 0 | 0 | 0 | 20 | 24 | 23.9 | 0 | 0 | 1 | 0 | 0 | 0 | 0 | 2273 | 0 | 0 | 22.9665 | 0 | 0 | 0
|  | 2011 | 9 | 28 | 9 | 6489 | 1411.344 | 656.9978 | 130.9915 | 2199.3333 | 740.214 | 177.6514 | 11280.8614 | 3117.1986 | 14220.4086 | 189.625 | 0 | 27307.5513 | 0 | 27837.3577 | 0 | 9762.7706 | 0 | 4174.869 | 0 | 69082.5486 | 0 | 2019.6124 | 0 | 1546.0198 | 0 | 474.7629 | 0 | 231.8622 | 956.2381 | 5228.4954 | 959.4 | 4428 | 4428 | 24.6 | 9827.7 | 25.8322 | 23.1342 | 20.2802 | 22.938 | 23.1342 |  | 0 | 0 | 0 | 20 | 24 | 23.9 | 0 | 0 | 1 | 0 | 0 | 0 | 0 | 2272 | 0 | 0 | 23.1342 | 0 | 0 | 0
|  | 2011 | 9 | 28 | 10 | 6490 | 1411.344 | 656.9978 | 130.9915 | 2199.3333 | 740.214 | 177.6514 | 11280.8614 | 3117.1986 | 14220.4086 | 189.625 | 0 | 23473.2674 | 0 | 40662.6896 | 0 | 12758.5655 | 0 | 5455.9655 | 0 | 82350.4879 | 0 | 1736.0364 | 0 | 2258.3078 | 0 | 620.4482 | 0 | 303.0112 | 1541.3336 | 6459.1372 | 959.4 | 4428 | 4428 | 24.6 | 9827.7 | 26.0602 | 23.3623 | 20.582 | 23.2398 | 23.3623 |  | 0 | 0 | 0 | 20 | 24 | 23.9 | 0 | 0 | 1 | 0 | 0 | 0 | 0 | 2271 | 0 | 0 | 23.3623 | 0 | 0 | 0
|  | 2011 | 9 | 28 | 11 | 6491 | 1411.344 | 656.9978 | 130.9915 | 2199.3333 | 740.214 | 177.6514 | 11280.8614 | 3117.1986 | 14220.4086 | 189.625 | 0 | 10552.2199 | 0 | 47580.6481 | 0 | 17066.0385 | 0 | 6016.6166 | 0 | 81215.5231 | 0 | 780.4213 | 0 | 2642.5146 | 0 | 829.9203 | 0 | 334.1484 | 2047.8342 | 6634.8387 | 959.4 | 4428 | 4428 | 24.6 | 9827.7 | 26.2945 | 23.5966 | 20.8479 | 23.5057 | 23.5966 |  | 0 | 0 | 0 | 20 | 24 | 23.9 | 0 | 0 | 1 | 0 | 0 | 0 | 0 | 2270 | 0 | 0 | 23.5966 | 0 | 0 | 0
|  | 2011 | 9 | 28 | 12 | 6492 | 1411.344 | 656.9978 | 130.9915 | 2199.3333 | 740.214 | 177.6514 | 11280.8614 | 3117.1986 | 14220.4086 | 189.625 | 0 | 11188.4279 | 0 | 47547.4996 | 0 | 46180.4885 | 0 | 6379.3668 | 0 | 111295.7829 | 0 | 827.474 | 0 | 2640.6736 | 0 | 2245.754 | 0 | 354.2947 | 2375.313 | 8443.5092 | 959.4 | 4428 | 4428 | 24.6 | 9827.7 | 26.6237 | 23.9258 | 21.2072 | 23.865 | 23.9 |  | 0 | 0 | 0 | 20 | 24 | 23.9 | 0 | 0 | 0 | 1 | 0 | 0 | 0 | 2269 | 0 | 0 | 23.9 | 0 | 0 | 0
|  | 2011 | 9 | 28 | 13 | 6493 | 1411.344 | 656.9978 | 130.9915 | 2199.3333 | 740.214 | 177.6514 | 11280.8614 | 3117.1986 | 14220.4086 | 189.625 | 0 | 5606.0448 | 0 | 21027.4436 | 0 | 37542.2853 | 0 | 3196.4291 | 0 | 67372.2028 | 0 | 829.2239 | 0 | 2335.6271 | 0 | 3651.3575 | 0 | 355.0439 | 2510.6709 | 9681.9234 | 959.4 | 4428 | 4428 | 24.6 | 9827.7 | 26.8177 | 24.1198 | 21.4233 | 24.0811 | 24 |  | 0 | -30.5045 | -30.5045 | 20 | 24 | 23.9 | 0 | 0 | 0 | 0 | 0 | 1 | 0 | 2268 | 0 | 0 | 24 | 0 | 0 | 0
|  | 2011 | 9 | 28 | 14 | 6494 | 1411.344 | 656.9978 | 130.9915 | 2199.3333 | 740.214 | 177.6514 | 11280.8614 | 3117.1986 | 14220.4086 | 189.625 | 0 | 5396.2533 | 0 | 15768.5259 | 0 | 48425.4234 | 0 | 3076.8111 | 0 | 72667.0136 | 0 | 798.1924 | 0 | 1751.4919 | 0 | 4709.85 | 0 | 341.7574 | 2388.4121 | 9989.7038 | 959.4 | 4428 | 4428 | 24.6 | 9827.7 | 26.9336 | 24.2357 | 21.5419 | 24.1997 | 24 |  | 0 | -75.1353 | -75.1353 | 20 | 24 | 23.9 | 0 | 0 | 0 | 0 | 0 | 1 | 0 | 2267 | 0 | 0 | 24 | 0 | 0 | 0
|  | 2011 | 9 | 28 | 15 | 6495 | 1411.344 | 656.9978 | 130.9915 | 2199.3333 | 740.214 | 177.6514 | 11280.8614 | 3117.1986 | 14220.4086 | 189.625 | 0 | 4957.3571 | 0 | 9293.447 | 0 | 53301.1189 | 0 | 2826.5633 | 0 | 70378.4862 | 0 | 733.2726 | 0 | 1032.2713 | 0 | 5184.0594 | 0 | 313.961 | 2039.1014 | 9302.6658 | 959.4 | 4428 | 4428 | 24.6 | 9827.7 | 26.9298 | 24.2318 | 21.5529 | 24.2107 | 24 |  | 0 | -79.27 | -79.27 | 20 | 24 | 23.9 | 0 | 0 | 0 | 0 | 0 | 1 | 0 | 2266 | 0 | 0 | 24 | 0 | 0 | 0
|  | 2011 | 9 | 28 | 16 | 6496 | 1411.344 | 656.9978 | 130.9915 | 2199.3333 | 740.214 | 177.6514 | 11280.8614 | 3117.1986 | 14220.4086 | 189.625 | 0 | 4175.4905 | 0 | 2991.0318 | 0 | 52922.7577 | 0 | 2380.7621 | 0 | 62470.0421 | 0 | 617.622 | 0 | 332.2294 | 0 | 5147.2601 | 0 | 264.4436 | 1563.1655 | 7924.7206 | 959.4 | 4428 | 4428 | 24.6 | 9827.7 | 26.9072 | 24.2093 | 21.5395 | 24.1973 | 24 |  | 0 | -74.2497 | -74.2497 | 20 | 24 | 23.9 | 0 | 0 | 0 | 0 | 0 | 1 | 0 | 2265 | 0 | 0 | 24 | 0 | 0 | 0
|  | 2011 | 9 | 28 | 17 | 6497 | 1411.344 | 656.9978 | 130.9915 | 2199.3333 | 740.214 | 177.6514 | 11280.8614 | 3117.1986 | 14220.4086 | 189.625 | 0 | 3039.7774 | 0 | 1733.2064 | 0 | 46574.5844 | 0 | 5839.6079 | 0 | 57187.1761 | 0 | 449.6318 | 0 | 192.5162 | 0 | 4529.8376 | 0 | 648.6355 | 995.5356 | 6816.1568 | 959.4 | 4428 | 4428 | 24.6 | 9827.7 | 26.8833 | 24.1853 | 21.4923 | 24.1501 | 24 |  | 0 | -56.482 | -56.482 | 20 | 24 | 23.9 | 0 | 0 | 0 | 0 | 0 | 1 | 0 | 2264 | 0 | 0 | 24 | 0 | 0 | 0
|  | 2011 | 9 | 28 | 18 | 6498 | 1411.344 | 656.9978 | 130.9915 | 2199.3333 | 740.214 | 444.1284 | 11547.3384 | 3383.6757 | 14486.8857 | 189.625 | 0 | 1573.6849 | 0 | 897.2765 | 0 | 24832.7943 | 0 | 5585.8979 | 0 | 32889.6536 | 0 | 232.7732 | 0 | 99.6651 | 0 | 2415.2341 | 0 | 620.4546 | 353.6771 | 3721.8043 | 2398.5 | 11070 | 11070 | 61.5 | 24569.25 | 26.8245 | 24.1275 | 21.3626 | 24.0195 | 24 |  | 0 | -7.3213 | -7.3213 | 20 | 24 | 23.9 | 0 | 0 | 0 | 0 | 0 | 1 | 0 | 2263 | 0 | 0 | 24 | 0 | 0 | 0
|  | 2011 | 9 | 28 | 19 | 6499 | 1411.344 | 656.9978 | 130.9915 | 2199.3333 | 740.214 | 444.1284 | 11547.3384 | 3383.6757 | 14486.8857 | 189.625 | 0 | 75.3005 | 0 | 42.9345 | 0 | 100.4007 | 0 | 42.9345 | 0 | 261.5702 | 0 | 11.1382 | 0 | 4.769 | 0 | 9.765 | 0 | 4.769 | 13.0992 | 43.5402 | 2398.5 | 11070 | 11070 | 61.5 | 24569.25 | 26.6937 | 23.9968 | 21.1276 | 23.7844 | 23.9 |  | 0 | 0 | 0 | 20 | 24 | 23.9 | 0 | 0 | 0 | 1 | 0 | 0 | 0 | 2262 | 0 | 0 | 23.9 | 0 | 0 | 0
|  | 2011 | 9 | 28 | 20 | 6500 | 1411.344 | 656.9978 | 130.9915 | 2199.3333 | 740.214 | 444.1284 | 11547.3384 | 3383.6757 | 14486.8857 | 189.625 | 0 | 0 | 0 | 0 | 0 | 0 | 0 | 0 | 0 | 0 | 0 | 0 | 0 | 0 | 0 | 0 | 0 | 0 | 0 | 0 | 2398.5 | 11070 | 11070 | 61.5 | 24569.25 | 26.5802 | 23.8832 | 20.9729 | 23.6298 | 23.8832 |  | 0 | 0 | 0 | 20 | 24 | 23.9 | 0 | 0 | 1 | 0 | 0 | 0 | 0 | 2261 | 0 | 0 | 23.8832 | 0 | 0 | 0
|  | 2011 | 9 | 28 | 21 | 6501 | 1411.344 | 656.9978 | 130.9915 | 2199.3333 | 740.214 | 444.1284 | 11547.3384 | 3383.6757 | 14486.8857 | 189.625 | 0 | 0 | 0 | 0 | 0 | 0 | 0 | 0 | 0 | 0 | 0 | 0 | 0 | 0 | 0 | 0 | 0 | 0 | 0 | 0 | 2398.5 | 11070 | 11070 | 61.5 | 24569.25 | 26.5608 | 23.8639 | 20.9453 | 23.6021 | 23.8639 |  | 0 | 0 | 0 | 20 | 24 | 23.9 | 0 | 0 | 1 | 0 | 0 | 0 | 0 | 2260 | 0 | 0 | 23.8639 | 0 | 0 | 0
|  | 2011 | 9 | 28 | 22 | 6502 | 1411.344 | 656.9978 | 130.9915 | 2199.3333 | 740.214 | 444.1284 | 11547.3384 | 3383.6757 | 14486.8857 | 189.625 | 0 | 0 | 0 | 0 | 0 | 0 | 0 | 0 | 0 | 0 | 0 | 0 | 0 | 0 | 0 | 0 | 0 | 0 | 0 | 0 | 2398.5 | 11070 | 11070 | 61.5 | 24569.25 | 26.5362 | 23.8392 | 20.9036 | 23.5604 | 23.8392 |  | 0 | 0 | 0 | 20 | 24 | 23.9 | 0 | 0 | 1 | 0 | 0 | 0 | 0 | 2259 | 0 | 0 | 23.8392 | 0 | 0 | 0
|  | 2011 | 9 | 28 | 23 | 6503 | 1411.344 | 656.9978 | 130.9915 | 2199.3333 | 740.214 | 444.1284 | 11547.3384 | 3383.6757 | 14486.8857 | 189.625 | 0 | 0 | 0 | 0 | 0 | 0 | 0 | 0 | 0 | 0 | 0 | 0 | 0 | 0 | 0 | 0 | 0 | 0 | 0 | 0 | 2398.5 | 11070 | 11070 | 61.5 | 24569.25 | 26.5082 | 23.8112 | 20.8645 | 23.5214 | 23.8112 |  | 0 | 0 | 0 | 20 | 24 | 23.9 | 0 | 0 | 1 | 0 | 0 | 0 | 0 | 2258 | 0 | 0 | 23.8112 | 0 | 0 | 0
|  | 2011 | 9 | 28 | 24 | 6504 | 1411.344 | 656.9978 | 130.9915 | 2199.3333 | 740.214 | 444.1284 | 11547.3384 | 3383.6757 | 14486.8857 | 189.625 | 0 | 0 | 0 | 0 | 0 | 0 | 0 | 0 | 0 | 0 | 0 | 0 | 0 | 0 | 0 | 0 | 0 | 0 | 0 | 0 | 2398.5 | 11070 | 11070 | 61.5 | 24569.25 | 26.4776 | 23.7807 | 20.826 | 23.4829 | 23.7807 |  | 0 | 0 | 0 | 20 | 24 | 23.9 | 0 | 0 | 1 | 0 | 0 | 0 | 0 | 2257 | 0 | 0 | 23.7807 | 0 | 0 | 0
|  | 2011 | 9 | 29 | 1 | 6505 | 1411.344 | 656.9978 | 130.9915 | 2199.3333 | 740.214 | 444.1284 | 11547.3384 | 3383.6757 | 14486.8857 | 189.625 | 0 | 0 | 0 | 0 | 0 | 0 | 0 | 0 | 0 | 0 | 0 | 0 | 0 | 0 | 0 | 0 | 0 | 0 | 0 | 0 | 2398.5 | 2214 | 2214 | 61.5 | 6857.25 | 26.3996 | 23.7027 | 20.7496 | 23.4065 | 23.7027 |  | 0 | 0 | 0 | 16 | 24 | 23.9 | 0 | 0 | 1 | 0 | 0 | 0 | 0 | 2256 | 0 | 0 | 23.7027 | 0 | 0 | 0
|  | 2011 | 9 | 29 | 2 | 6506 | 1411.344 | 656.9978 | 130.9915 | 2199.3333 | 740.214 | 444.1284 | 11547.3384 | 3383.6757 | 14486.8857 | 189.625 | 0 | 0 | 0 | 0 | 0 | 0 | 0 | 0 | 0 | 0 | 0 | 0 | 0 | 0 | 0 | 0 | 0 | 0 | 0 | 0 | 2398.5 | 2214 | 2214 | 61.5 | 6857.25 | 26.3233 | 23.6264 | 20.6785 | 23.3354 | 23.6264 |  | 0 | 0 | 0 | 16 | 24 | 23.9 | 0 | 0 | 1 | 0 | 0 | 0 | 0 | 2255 | 0 | 0 | 23.6264 | 0 | 0 | 0
|  | 2011 | 9 | 29 | 3 | 6507 | 1411.344 | 656.9978 | 130.9915 | 2199.3333 | 740.214 | 444.1284 | 11547.3384 | 3383.6757 | 14486.8857 | 189.625 | 0 | 0 | 0 | 0 | 0 | 0 | 0 | 0 | 0 | 0 | 0 | 0 | 0 | 0 | 0 | 0 | 0 | 0 | 0 | 0 | 2398.5 | 2214 | 2214 | 61.5 | 6857.25 | 26.2596 | 23.5626 | 20.6552 | 23.3121 | 23.5626 |  | 0 | 0 | 0 | 16 | 24 | 23.9 | 0 | 0 | 1 | 0 | 0 | 0 | 0 | 2254 | 0 | 0 | 23.5626 | 0 | 0 | 0
|  | 2011 | 9 | 29 | 4 | 6508 | 1411.344 | 656.9978 | 130.9915 | 2199.3333 | 740.214 | 444.1284 | 11547.3384 | 3383.6757 | 14486.8857 | 189.625 | 0 | 0 | 0 | 0 | 0 | 0 | 0 | 0 | 0 | 0 | 0 | 0 | 0 | 0 | 0 | 0 | 0 | 0 | 0 | 0 | 2398.5 | 2214 | 2214 | 61.5 | 6857.25 | 26.1983 | 23.5014 | 20.6017 | 23.2585 | 23.5014 |  | 0 | 0 | 0 | 16 | 24 | 23.9 | 0 | 0 | 1 | 0 | 0 | 0 | 0 | 2253 | 0 | 0 | 23.5014 | 0 | 0 | 0
|  | 2011 | 9 | 29 | 5 | 6509 | 1411.344 | 656.9978 | 130.9915 | 2199.3333 | 740.214 | 444.1284 | 11547.3384 | 3383.6757 | 14486.8857 | 189.625 | 0 | 0 | 0 | 0 | 0 | 0 | 0 | 0 | 0 | 0 | 0 | 0 | 0 | 0 | 0 | 0 | 0 | 0 | 0 | 0 | 2398.5 | 2214 | 2214 | 61.5 | 6857.25 | 26.1212 | 23.4242 | 20.4735 | 23.1303 | 23.4242 |  | 0 | 0 | 0 | 16 | 24 | 23.9 | 0 | 0 | 1 | 0 | 0 | 0 | 0 | 2252 | 0 | 0 | 23.4242 | 0 | 0 | 0
|  | 2011 | 9 | 29 | 6 | 6510 | 1411.344 | 656.9978 | 130.9915 | 2199.3333 | 740.214 | 444.1284 | 11547.3384 | 3383.6757 | 14486.8857 | 189.625 | 0 | 0 | 0 | 0 | 0 | 0 | 0 | 0 | 0 | 0 | 0 | 0 | 0 | 0 | 0 | 0 | 0 | 0 | 0 | 0 | 2398.5 | 2214 | 2214 | 61.5 | 6857.25 | 26.0421 | 23.3451 | 20.3878 | 23.0447 | 23.3451 |  | 0 | 0 | 0 | 16 | 24 | 23.9 | 0 | 0 | 1 | 0 | 0 | 0 | 0 | 2251 | 0 | 0 | 23.3451 | 0 | 0 | 0
|  | 2011 | 9 | 29 | 7 | 6511 | 1411.344 | 656.9978 | 130.9915 | 2199.3333 | 740.214 | 444.1284 | 11547.3384 | 3383.6757 | 14486.8857 | 189.625 | 0 | 158.0961 | 0 | 90.1425 | 0 | 210.7948 | 0 | 90.1425 | 0 | 549.176 | 0 | 11.6925 | 0 | 5.0063 | 0 | 10.2509 | 0 | 5.0063 | 13.0992 | 45.0552 | 2398.5 | 2214 | 2214 | 61.5 | 6857.25 | 25.9662 | 23.2693 | 20.3172 | 22.9741 | 23.2693 |  | 0 | 0 | 0 | 16 | 24 | 23.9 | 0 | 0 | 1 | 0 | 0 | 0 | 0 | 2250 | 0 | 0 | 23.2693 | 0 | 0 | 0
|  | 2011 | 9 | 29 | 8 | 6512 | 1411.344 | 656.9978 | 130.9915 | 2199.3333 | 740.214 | 444.1284 | 11547.3384 | 3383.6757 | 14486.8857 | 189.625 | 0 | 25449.5802 | 0 | 18421.5959 | 0 | 3546.3448 | 0 | 1516.529 | 0 | 48934.05 | 0 | 1882.2006 | 0 | 1023.0911 | 0 | 172.4585 | 0 | 84.2244 | 327.4788 | 3489.4533 | 2398.5 | 11070 | 11070 | 61.5 | 24569.25 | 26.1006 | 23.4036 | 20.5215 | 23.1783 | 23.4036 |  | 0 | 0 | 0 | 20 | 24 | 23.9 | 0 | 0 | 1 | 0 | 0 | 0 | 0 | 2249 | 0 | 0 | 23.4036 | 0 | 0 | 0
|  | 2011 | 9 | 29 | 9 | 6513 | 1411.344 | 656.9978 | 130.9915 | 2199.3333 | 740.214 | 444.1284 | 11547.3384 | 3383.6757 | 14486.8857 | 189.625 | 0 | 25962.8726 | 0 | 26608.4936 | 0 | 9633.2865 | 0 | 4119.4975 | 0 | 66324.1502 | 0 | 1920.1626 | 0 | 1477.7716 | 0 | 468.4661 | 0 | 228.787 | 921.3071 | 5016.4944 | 2398.5 | 11070 | 11070 | 61.5 | 24569.25 | 26.3029 | 23.6059 | 20.7778 | 23.4347 | 23.6059 |  | 0 | 0 | 0 | 20 | 24 | 23.9 | 0 | 0 | 1 | 0 | 0 | 0 | 0 | 2248 | 0 | 0 | 23.6059 | 0 | 0 | 0
|  | 2011 | 9 | 29 | 10 | 6514 | 1411.344 | 656.9978 | 130.9915 | 2199.3333 | 740.214 | 444.1284 | 11547.3384 | 3383.6757 | 14486.8857 | 189.625 | 0 | 22701.8902 | 0 | 39572.5007 | 0 | 12727.3812 | 0 | 5442.6301 | 0 | 80444.4022 | 0 | 1678.9868 | 0 | 2197.7614 | 0 | 618.9317 | 0 | 302.2706 | 1502.0362 | 6299.9866 | 2398.5 | 11070 | 11070 | 61.5 | 24569.25 | 26.564 | 23.867 | 21.094 | 23.7509 | 23.867 |  | 0 | 0 | 0 | 20 | 24 | 23.9 | 0 | 0 | 1 | 0 | 0 | 0 | 0 | 2247 | 0 | 0 | 23.867 | 0 | 0 | 0
|  | 2011 | 9 | 29 | 11 | 6515 | 1411.344 | 656.9978 | 130.9915 | 2199.3333 | 740.214 | 444.1284 | 11547.3384 | 3383.6757 | 14486.8857 | 189.625 | 0 | 10561.107 | 0 | 46479.2794 | 0 | 17448.6107 | 0 | 6021.6838 | 0 | 80510.6809 | 0 | 781.0786 | 0 | 2581.3472 | 0 | 848.5247 | 0 | 334.4298 | 1999.804 | 6545.1843 | 2398.5 | 11070 | 11070 | 61.5 | 24569.25 | 26.8425 | 24.1456 | 21.4266 | 24.0834 | 24 |  | 0 | -31.3942 | -31.3942 | 20 | 24 | 23.9 | 0 | 0 | 0 | 0 | 0 | 1 | 0 | 2246 | 0 | 0 | 24 | 0 | 0 | 0
|  | 2011 | 9 | 29 | 12 | 6516 | 1411.344 | 656.9978 | 130.9915 | 2199.3333 | 740.214 | 444.1284 | 11547.3384 | 3383.6757 | 14486.8857 | 189.625 | 0 | 5614.73 | 0 | 23261.6623 | 0 | 22925.6233 | 0 | 3201.3811 | 0 | 55003.3968 | 0 | 830.5086 | 0 | 2583.7934 | 0 | 2229.7429 | 0 | 355.594 | 2318.55 | 8318.189 | 2398.5 | 11070 | 11070 | 61.5 | 24569.25 | 26.9239 | 24.227 | 21.549 | 24.2059 | 24 |  | 0 | -77.4921 | -77.4921 | 20 | 24 | 23.9 | 0 | 0 | 0 | 0 | 0 | 1 | 0 | 2245 | 0 | 0 | 24 | 0 | 0 | 0
|  | 2011 | 9 | 29 | 13 | 6517 | 1411.344 | 656.9978 | 130.9915 | 2199.3333 | 740.214 | 444.1284 | 444.1284 | 3383.6757 | 3383.6757 | 189.625 | 0 | 5648.2202 | 0 | 20461.0059 | 0 | 36765.7062 | 0 | 3220.4764 | 0 | 66095.4088 | 0 | 835.4624 | 0 | 2272.71 | 0 | 3575.8275 | 0 | 357.715 | 2436.4424 | 9478.1572 | 2398.5 | 11070 | 11070 | 61.5 | 24569.25 | 26.9697 | 24.2728 | 21.5758 | 24.2728 | 24 |  | 0 | -101.1431 | -101.1431 | 20 | 24 | 23.9 | 0 | 0 | 0 | 0 | 0 | 1 | 0 | 2244 | 0 | 0 | 24 | 0 | 0 | 0
|  | 2011 | 9 | 29 | 14 | 6518 | 1411.344 | 656.9978 | 130.9915 | 2199.3333 | 740.214 | 444.1284 | 444.1284 | 3383.6757 | 3383.6757 | 189.625 | 0 | 5420.3427 | 0 | 15462.2649 | 0 | 47503.619 | 0 | 3090.5463 | 0 | 71476.7728 | 0 | 801.7556 | 0 | 1717.4739 | 0 | 4620.1954 | 0 | 343.283 | 2327.2828 | 9809.9907 | 2398.5 | 11070 | 11070 | 61.5 | 24569.25 | 26.986 | 24.2891 | 21.5922 | 24.2891 | 24 |  | 0 | -107.1947 | -107.1947 | 20 | 24 | 23.9 | 0 | 0 | 0 | 0 | 0 | 1 | 0 | 2243 | 0 | 0 | 24 | 0 | 0 | 0
|  | 2011 | 9 | 29 | 15 | 6519 | 1411.344 | 656.9978 | 130.9915 | 2199.3333 | 740.214 | 444.1284 | 444.1284 | 3383.6757 | 3383.6757 | 189.625 | 0 | 4921.5646 | 0 | 9283.2319 | 0 | 53240.35 | 0 | 2806.1552 | 0 | 70251.3017 | 0 | 727.9783 | 0 | 1031.1367 | 0 | 5178.1491 | 0 | 311.6942 | 2012.9031 | 9261.8614 | 2398.5 | 11070 | 11070 | 61.5 | 24569.25 | 26.9831 | 24.2861 | 21.5892 | 24.2861 | 24 |  | 0 | -106.0978 | -106.0978 | 20 | 24 | 23.9 | 0 | 0 | 0 | 0 | 0 | 1 | 0 | 2242 | 0 | 0 | 24 | 0 | 0 | 0
|  | 2011 | 9 | 29 | 16 | 6520 | 1411.344 | 656.9978 | 130.9915 | 2199.3333 | 740.214 | 444.1284 | 444.1284 | 3383.6757 | 3383.6757 | 189.625 | 0 | 4128.138 | 0 | 2999.5357 | 0 | 52950.7184 | 0 | 2353.7629 | 0 | 62432.155 | 0 | 610.6178 | 0 | 333.174 | 0 | 5149.9795 | 0 | 261.4446 | 1541.3336 | 7896.5496 | 2398.5 | 11070 | 11070 | 61.5 | 24569.25 | 26.9556 | 24.2586 | 21.5617 | 24.2586 | 24 |  | 0 | -95.8983 | -95.8983 | 20 | 24 | 23.9 | 0 | 0 | 0 | 0 | 0 | 1 | 0 | 2241 | 0 | 0 | 24 | 0 | 0 | 0
|  | 2011 | 9 | 29 | 17 | 6521 | 1411.344 | 656.9978 | 130.9915 | 2199.3333 | 740.214 | 444.1284 | 444.1284 | 3383.6757 | 3383.6757 | 189.625 | 0 | 3086.2018 | 0 | 1759.6764 | 0 | 42367.9205 | 0 | 5412.6338 | 0 | 52626.4325 | 0 | 456.4987 | 0 | 195.4564 | 0 | 4120.6981 | 0 | 601.2093 | 934.4062 | 6308.2687 | 2398.5 | 11070 | 11070 | 61.5 | 24569.25 | 26.9176 | 24.2206 | 21.5237 | 24.2206 | 24 |  | 0 | -81.7973 | -81.7973 | 20 | 24 | 23.9 | 0 | 0 | 0 | 0 | 0 | 1 | 0 | 2240 | 0 | 0 | 24 | 0 | 0 | 0
|  | 2011 | 9 | 29 | 18 | 6522 | 1411.344 | 656.9978 | 130.9915 | 2199.3333 | 740.214 | 444.1284 | 11547.3384 | 3383.6757 | 14486.8857 | 189.625 | 0 | 1499.1683 | 0 | 854.7889 | 0 | 21215.0943 | 0 | 4789.6325 | 0 | 28358.6839 | 0 | 221.751 | 0 | 94.9458 | 0 | 2063.3771 | 0 | 532.0093 | 340.578 | 3252.6613 | 2398.5 | 11070 | 11070 | 61.5 | 24569.25 | 26.821 | 24.1241 | 21.3917 | 24.0485 | 24 |  | 0 | -18.2568 | -18.2568 | 20 | 24 | 23.9 | 0 | 0 | 0 | 0 | 0 | 1 | 0 | 2239 | 0 | 0 | 24 | 0 | 0 | 0
|  | 2011 | 9 | 29 | 19 | 6523 | 1411.344 | 656.9978 | 130.9915 | 2199.3333 | 740.214 | 444.1284 | 11547.3384 | 3383.6757 | 14486.8857 | 189.625 | 0 | 75.3712 | 0 | 42.9748 | 0 | 100.4949 | 0 | 42.9748 | 0 | 261.8157 | 0 | 11.1486 | 0 | 4.7734 | 0 | 9.7741 | 0 | 4.7734 | 13.0992 | 43.5688 | 2398.5 | 11070 | 11070 | 61.5 | 24569.25 | 26.6937 | 23.9968 | 21.1276 | 23.7844 | 23.9 |  | 0 | 0 | 0 | 20 | 24 | 23.9 | 0 | 0 | 0 | 1 | 0 | 0 | 0 | 2238 | 0 | 0 | 23.9 | 0 | 0 | 0
|  | 2011 | 9 | 29 | 20 | 6524 | 1411.344 | 656.9978 | 130.9915 | 2199.3333 | 740.214 | 444.1284 | 11547.3384 | 3383.6757 | 14486.8857 | 189.625 | 0 | 0 | 0 | 0 | 0 | 0 | 0 | 0 | 0 | 0 | 0 | 0 | 0 | 0 | 0 | 0 | 0 | 0 | 0 | 0 | 2398.5 | 11070 | 11070 | 61.5 | 24569.25 | 26.5829 | 23.886 | 20.9845 | 23.6413 | 23.886 |  | 0 | 0 | 0 | 20 | 24 | 23.9 | 0 | 0 | 1 | 0 | 0 | 0 | 0 | 2237 | 0 | 0 | 23.886 | 0 | 0 | 0
|  | 2011 | 9 | 29 | 21 | 6525 | 1411.344 | 656.9978 | 130.9915 | 2199.3333 | 740.214 | 444.1284 | 11547.3384 | 3383.6757 | 14486.8857 | 189.625 | 0 | 0 | 0 | 0 | 0 | 0 | 0 | 0 | 0 | 0 | 0 | 0 | 0 | 0 | 0 | 0 | 0 | 0 | 0 | 0 | 2398.5 | 11070 | 11070 | 61.5 | 24569.25 | 26.559 | 23.862 | 20.9287 | 23.5855 | 23.862 |  | 0 | 0 | 0 | 20 | 24 | 23.9 | 0 | 0 | 1 | 0 | 0 | 0 | 0 | 2236 | 0 | 0 | 23.862 | 0 | 0 | 0
|  | 2011 | 9 | 29 | 22 | 6526 | 1411.344 | 656.9978 | 130.9915 | 2199.3333 | 740.214 | 444.1284 | 11547.3384 | 3383.6757 | 14486.8857 | 189.625 | 0 | 0 | 0 | 0 | 0 | 0 | 0 | 0 | 0 | 0 | 0 | 0 | 0 | 0 | 0 | 0 | 0 | 0 | 0 | 0 | 2398.5 | 11070 | 11070 | 61.5 | 24569.25 | 26.528 | 23.831 | 20.8749 | 23.5317 | 23.831 |  | 0 | 0 | 0 | 20 | 24 | 23.9 | 0 | 0 | 1 | 0 | 0 | 0 | 0 | 2235 | 0 | 0 | 23.831 | 0 | 0 | 0
|  | 2011 | 9 | 29 | 23 | 6527 | 1411.344 | 656.9978 | 130.9915 | 2199.3333 | 740.214 | 444.1284 | 11547.3384 | 3383.6757 | 14486.8857 | 189.625 | 0 | 0 | 0 | 0 | 0 | 0 | 0 | 0 | 0 | 0 | 0 | 0 | 0 | 0 | 0 | 0 | 0 | 0 | 0 | 0 | 2398.5 | 11070 | 11070 | 61.5 | 24569.25 | 26.4891 | 23.7921 | 20.8104 | 23.4673 | 23.7921 |  | 0 | 0 | 0 | 20 | 24 | 23.9 | 0 | 0 | 1 | 0 | 0 | 0 | 0 | 2234 | 0 | 0 | 23.7921 | 0 | 0 | 0
|  | 2011 | 9 | 29 | 24 | 6528 | 1411.344 | 656.9978 | 130.9915 | 2199.3333 | 740.214 | 444.1284 | 11547.3384 | 3383.6757 | 14486.8857 | 189.625 | 0 | 0 | 0 | 0 | 0 | 0 | 0 | 0 | 0 | 0 | 0 | 0 | 0 | 0 | 0 | 0 | 0 | 0 | 0 | 0 | 2398.5 | 11070 | 11070 | 61.5 | 24569.25 | 26.4496 | 23.7527 | 20.7692 | 23.426 | 23.7527 |  | 0 | 0 | 0 | 20 | 24 | 23.9 | 0 | 0 | 1 | 0 | 0 | 0 | 0 | 2233 | 0 | 0 | 23.7527 | 0 | 0 | 0
|  | 2011 | 9 | 30 | 1 | 6529 | 1411.344 | 656.9978 | 130.9915 | 2199.3333 | 740.214 | 444.1284 | 11547.3384 | 3383.6757 | 14486.8857 | 189.625 | 0 | 0 | 0 | 0 | 0 | 0 | 0 | 0 | 0 | 0 | 0 | 0 | 0 | 0 | 0 | 0 | 0 | 0 | 0 | 0 | 2398.5 | 2214 | 2214 | 61.5 | 6857.25 | 26.3646 | 23.6676 | 20.6919 | 23.3488 | 23.6676 |  | 0 | 0 | 0 | 16 | 24 | 23.9 | 0 | 0 | 1 | 0 | 0 | 0 | 0 | 2232 | 0 | 0 | 23.6676 | 0 | 0 | 0
|  | 2011 | 9 | 30 | 2 | 6530 | 1411.344 | 656.9978 | 130.9915 | 2199.3333 | 740.214 | 444.1284 | 11547.3384 | 3383.6757 | 14486.8857 | 189.625 | 0 | 0 | 0 | 0 | 0 | 0 | 0 | 0 | 0 | 0 | 0 | 0 | 0 | 0 | 0 | 0 | 0 | 0 | 0 | 0 | 2398.5 | 2214 | 2214 | 61.5 | 6857.25 | 26.2804 | 23.5834 | 20.6102 | 23.267 | 23.5834 |  | 0 | 0 | 0 | 16 | 24 | 23.9 | 0 | 0 | 1 | 0 | 0 | 0 | 0 | 2231 | 0 | 0 | 23.5834 | 0 | 0 | 0
|  | 2011 | 9 | 30 | 3 | 6531 | 1411.344 | 656.9978 | 130.9915 | 2199.3333 | 740.214 | 444.1284 | 11547.3384 | 3383.6757 | 14486.8857 | 189.625 | 0 | 0 | 0 | 0 | 0 | 0 | 0 | 0 | 0 | 0 | 0 | 0 | 0 | 0 | 0 | 0 | 0 | 0 | 0 | 0 | 2398.5 | 2214 | 2214 | 61.5 | 6857.25 | 26.1888 | 23.4918 | 20.4946 | 23.1515 | 23.4918 |  | 0 | 0 | 0 | 16 | 24 | 23.9 | 0 | 0 | 1 | 0 | 0 | 0 | 0 | 2230 | 0 | 0 | 23.4918 | 0 | 0 | 0
|  | 2011 | 9 | 30 | 4 | 6532 | 1411.344 | 656.9978 | 130.9915 | 2199.3333 | 740.214 | 444.1284 | 11547.3384 | 3383.6757 | 14486.8857 | 189.625 | 0 | 0 | 0 | 0 | 0 | 0 | 0 | 0 | 0 | 0 | 0 | 0 | 0 | 0 | 0 | 0 | 0 | 0 | 0 | 0 | 2398.5 | 2214 | 2214 | 61.5 | 6857.25 | 26.099 | 23.402 | 20.4105 | 23.0673 | 23.402 |  | 0 | 0 | 0 | 16 | 24 | 23.9 | 0 | 0 | 1 | 0 | 0 | 0 | 0 | 2229 | 0 | 0 | 23.402 | 0 | 0 | 0
|  | 2011 | 9 | 30 | 5 | 6533 | 1411.344 | 656.9978 | 130.9915 | 2199.3333 | 740.214 | 444.1284 | 11547.3384 | 3383.6757 | 14486.8857 | 189.625 | 0 | 0 | 0 | 0 | 0 | 0 | 0 | 0 | 0 | 0 | 0 | 0 | 0 | 0 | 0 | 0 | 0 | 0 | 0 | 0 | 2398.5 | 2214 | 2214 | 61.5 | 6857.25 | 26.0146 | 23.3176 | 20.3434 | 23.0002 | 23.3176 |  | 0 | 0 | 0 | 16 | 24 | 23.9 | 0 | 0 | 1 | 0 | 0 | 0 | 0 | 2228 | 0 | 0 | 23.3176 | 0 | 0 | 0
|  | 2011 | 9 | 30 | 6 | 6534 | 1411.344 | 656.9978 | 130.9915 | 2199.3333 | 740.214 | 444.1284 | 11547.3384 | 3383.6757 | 14486.8857 | 189.625 | 0 | 0 | 0 | 0 | 0 | 0 | 0 | 0 | 0 | 0 | 0 | 0 | 0 | 0 | 0 | 0 | 0 | 0 | 0 | 0 | 2398.5 | 2214 | 2214 | 61.5 | 6857.25 | 25.9237 | 23.2268 | 20.2315 | 22.8884 | 23.2268 |  | 0 | 0 | 0 | 16 | 24 | 23.9 | 0 | 0 | 1 | 0 | 0 | 0 | 0 | 2227 | 0 | 0 | 23.2268 | 0 | 0 | 0
|  | 2011 | 9 | 30 | 7 | 6535 | 1411.344 | 656.9978 | 130.9915 | 2199.3333 | 740.214 | 444.1284 | 11547.3384 | 3383.6757 | 14486.8857 | 189.625 | 0 | 158.0961 | 0 | 90.1425 | 0 | 210.7947 | 0 | 90.1425 | 0 | 549.1758 | 0 | 11.6925 | 0 | 5.0063 | 0 | 10.2509 | 0 | 5.0063 | 13.0992 | 45.0552 | 2398.5 | 2214 | 2214 | 61.5 | 6857.25 | 25.8481 | 23.1512 | 20.1997 | 22.8565 | 23.1512 |  | 0 | 0 | 0 | 16 | 24 | 23.9 | 0 | 0 | 1 | 0 | 0 | 0 | 0 | 2226 | 0 | 0 | 23.1512 | 0 | 0 | 0
|  | 2011 | 9 | 30 | 8 | 6536 | 1411.344 | 656.9978 | 130.9915 | 2199.3333 | 740.214 | 444.1284 | 11547.3384 | 3383.6757 | 14486.8857 | 189.625 | 0 | 23640.4221 | 0 | 17265.0632 | 0 | 3453.8333 | 0 | 1476.9682 | 0 | 45836.2868 | 0 | 1748.3988 | 0 | 958.86 | 0 | 167.9597 | 0 | 82.0273 | 327.4788 | 3284.7246 | 2398.5 | 11070 | 11070 | 61.5 | 24569.25 | 25.9701 | 23.2732 | 20.38 | 23.0368 | 23.2732 |  | 0 | 0 | 0 | 20 | 24 | 23.9 | 0 | 0 | 1 | 0 | 0 | 0 | 0 | 2225 | 0 | 0 | 23.2732 | 0 | 0 | 0
|  | 2011 | 9 | 30 | 9 | 6537 | 1411.344 | 656.9978 | 130.9915 | 2199.3333 | 740.214 | 444.1284 | 11547.3384 | 3383.6757 | 14486.8857 | 189.625 | 0 | 25818.3793 | 0 | 26826.8385 | 0 | 9456.8534 | 0 | 4044.0492 | 0 | 66146.1203 | 0 | 1909.4762 | 0 | 1489.898 | 0 | 459.8861 | 0 | 224.5967 | 908.2079 | 4992.065 | 2398.5 | 11070 | 11070 | 61.5 | 24569.25 | 26.1686 | 23.4716 | 20.6327 | 23.2895 | 23.4716 |  | 0 | 0 | 0 | 20 | 24 | 23.9 | 0 | 0 | 1 | 0 | 0 | 0 | 0 | 2224 | 0 | 0 | 23.4716 | 0 | 0 | 0
|  | 2011 | 9 | 30 | 10 | 6538 | 1411.344 | 656.9978 | 130.9915 | 2199.3333 | 740.214 | 444.1284 | 11547.3384 | 3383.6757 | 14486.8857 | 189.625 | 0 | 23098.7572 | 0 | 42123.6057 | 0 | 12314.5021 | 0 | 5266.07 | 0 | 82802.935 | 0 | 1708.3383 | 0 | 2339.4436 | 0 | 598.8534 | 0 | 292.4648 | 1528.2345 | 6467.3346 | 2398.5 | 11070 | 11070 | 61.5 | 24569.25 | 26.4286 | 23.7317 | 20.9332 | 23.59 | 23.7317 |  | 0 | 0 | 0 | 20 | 24 | 23.9 | 0 | 0 | 1 | 0 | 0 | 0 | 0 | 2223 | 0 | 0 | 23.7317 | 0 | 0 | 0
|  | 2011 | 9 | 30 | 11 | 6539 | 1411.344 | 656.9978 | 130.9915 | 2199.3333 | 740.214 | 444.1284 | 11547.3384 | 3383.6757 | 14486.8857 | 189.625 | 0 | 10386.2788 | 0 | 47410.8131 | 0 | 17758.509 | 0 | 5922.0011 | 0 | 81477.602 | 0 | 768.1486 | 0 | 2633.0824 | 0 | 863.5951 | 0 | 328.8937 | 1999.804 | 6593.5237 | 2398.5 | 11070 | 11070 | 61.5 | 24569.25 | 26.704 | 24.007 | 21.2684 | 23.9253 | 23.9253 |  | 0 | 0 | 0 | 20 | 24 | 23.9 | 0 | 0 | 0 | 0 | 1 | 0 | 0 | 2222 | 0 | 0 | 23.9253 | 0 | 0 | 0
|  | 2011 | 9 | 30 | 12 | 6540 | 1411.344 | 656.9978 | 130.9915 | 2199.3333 | 740.214 | 444.1284 | 11547.3384 | 3383.6757 | 14486.8857 | 189.625 | 0 | 5513.3949 | 0 | 23756.895 | 0 | 23425.1284 | 0 | 3143.6023 | 0 | 55839.0206 | 0 | 815.5195 | 0 | 2638.8014 | 0 | 2278.3247 | 0 | 349.1762 | 2327.2828 | 8409.1047 | 2398.5 | 11070 | 11070 | 61.5 | 24569.25 | 26.8415 | 24.1445 | 21.4335 | 24.0904 | 24 |  | 0 | -34.0066 | -34.0066 | 20 | 24 | 23.9 | 0 | 0 | 0 | 0 | 0 | 1 | 0 | 2221 | 0 | 0 | 24 | 0 | 0 | 0
|  | 2011 | 9 | 30 | 13 | 6541 | 1411.344 | 656.9978 | 130.9915 | 2199.3333 | 740.214 | 444.1284 | 11547.3384 | 3383.6757 | 14486.8857 | 189.625 | 0 | 5524.8252 | 0 | 21039.2456 | 0 | 37867.43 | 0 | 3150.1196 | 0 | 67581.6204 | 0 | 817.2103 | 0 | 2336.938 | 0 | 3682.981 | 0 | 349.9001 | 2462.6407 | 9649.6701 | 2398.5 | 11070 | 11070 | 61.5 | 24569.25 | 26.966 | 24.269 | 21.6052 | 24.2621 | 24 |  | 0 | -98.6452 | -98.6452 | 20 | 24 | 23.9 | 0 | 0 | 0 | 0 | 0 | 1 | 0 | 2220 | 0 | 0 | 24 | 0 | 0 | 0
|  | 2011 | 9 | 30 | 14 | 6542 | 1411.344 | 656.9978 | 130.9915 | 2199.3333 | 740.214 | 444.1284 | 11547.3384 | 3383.6757 | 14486.8857 | 189.625 | 0 | 5293.8504 | 0 | 15887.4818 | 0 | 49040.3348 | 0 | 3018.4235 | 0 | 73240.0905 | 0 | 783.0454 | 0 | 1764.7049 | 0 | 4769.6562 | 0 | 335.2719 | 2353.4811 | 10006.1595 | 2398.5 | 11070 | 11070 | 61.5 | 24569.25 | 26.9813 | 24.2843 | 21.6174 | 24.2742 | 24 |  | 0 | -103.2115 | -103.2115 | 20 | 24 | 23.9 | 0 | 0 | 0 | 0 | 0 | 1 | 0 | 2219 | 0 | 0 | 24 | 0 | 0 | 0
|  | 2011 | 9 | 30 | 15 | 6543 | 1411.344 | 656.9978 | 130.9915 | 2199.3333 | 740.214 | 444.1284 | 11547.3384 | 3383.6757 | 14486.8857 | 189.625 | 0 | 4804.0715 | 0 | 9470.6498 | 0 | 54824.6249 | 0 | 2739.1636 | 0 | 71838.5098 | 0 | 710.5992 | 0 | 1051.9542 | 0 | 5332.2354 | 0 | 304.2531 | 2026.0023 | 9425.0442 | 2398.5 | 11070 | 11070 | 61.5 | 24569.25 | 26.9759 | 24.279 | 21.6121 | 24.2689 | 24 |  | 0 | -101.2288 | -101.2288 | 20 | 24 | 23.9 | 0 | 0 | 0 | 0 | 0 | 1 | 0 | 2218 | 0 | 0 | 24 | 0 | 0 | 0
|  | 2011 | 9 | 30 | 16 | 6544 | 1411.344 | 656.9978 | 130.9915 | 2199.3333 | 740.214 | 444.1284 | 11547.3384 | 3383.6757 | 14486.8857 | 189.625 | 0 | 4090.949 | 0 | 3009.871 | 0 | 52696.8307 | 0 | 2332.5587 | 0 | 62130.2094 | 0 | 605.117 | 0 | 334.322 | 0 | 5125.2865 | 0 | 259.0894 | 1515.1353 | 7838.9501 | 2398.5 | 11070 | 11070 | 61.5 | 24569.25 | 26.9437 | 24.2467 | 21.5744 | 24.2312 | 24 |  | 0 | -87.037 | -87.037 | 20 | 24 | 23.9 | 0 | 0 | 0 | 0 | 0 | 1 | 0 | 2217 | 0 | 0 | 24 | 0 | 0 | 0
|  | 2011 | 9 | 30 | 17 | 6545 | 1411.344 | 656.9978 | 130.9915 | 2199.3333 | 740.214 | 444.1284 | 11547.3384 | 3383.6757 | 14486.8857 | 189.625 | 0 | 3088.7694 | 0 | 1761.1405 | 0 | 40930.4921 | 0 | 5236.8102 | 0 | 51017.2122 | 0 | 456.8785 | 0 | 195.619 | 0 | 3980.894 | 0 | 581.6796 | 899.4751 | 6114.5463 | 2398.5 | 11070 | 11070 | 61.5 | 24569.25 | 26.9045 | 24.2075 | 21.5211 | 24.1779 | 24 |  | 0 | -66.9562 | -66.9562 | 20 | 24 | 23.9 | 0 | 0 | 0 | 0 | 0 | 1 | 0 | 2216 | 0 | 0 | 24 | 0 | 0 | 0
|  | 2011 | 9 | 30 | 18 | 6546 | 1411.344 | 656.9978 | 130.9915 | 2199.3333 | 740.214 | 444.1284 | 11547.3384 | 3383.6757 | 14486.8857 | 189.625 | 0 | 1449.6784 | 0 | 826.571 | 0 | 20843.3678 | 0 | 4671.0892 | 0 | 27790.7063 | 0 | 214.4307 | 0 | 91.8115 | 0 | 2027.2231 | 0 | 518.8421 | 301.2805 | 3153.5879 | 2398.5 | 11070 | 11070 | 61.5 | 24569.25 | 26.8056 | 24.1086 | 21.3322 | 23.989 | 23.989 |  | 0 | 0 | 0 | 20 | 24 | 23.9 | 0 | 0 | 0 | 0 | 1 | 0 | 0 | 2215 | 0 | 0 | 23.989 | 0 | 0 | 0
|  | 2011 | 9 | 30 | 19 | 6547 | 1411.344 | 656.9978 | 130.9915 | 2199.3333 | 740.214 | 444.1284 | 11547.3384 | 3383.6757 | 14486.8857 | 189.625 | 0 | 0 | 0 | 0 | 0 | 0 | 0 | 0 | 0 | 0 | 0 | 0 | 0 | 0 | 0 | 0 | 0 | 0 | 0 | 0 | 2398.5 | 11070 | 11070 | 61.5 | 24569.25 | 26.6692 | 23.9723 | 21.0623 | 23.7192 | 23.9 |  | 0 | 0 | 0 | 20 | 24 | 23.9 | 0 | 0 | 0 | 1 | 0 | 0 | 0 | 2214 | 0 | 0 | 23.9 | 0 | 0 | 0
|  | 2011 | 9 | 30 | 20 | 6548 | 1411.344 | 656.9978 | 130.9915 | 2199.3333 | 740.214 | 444.1284 | 11547.3384 | 3383.6757 | 14486.8857 | 189.625 | 0 | 0 | 0 | 0 | 0 | 0 | 0 | 0 | 0 | 0 | 0 | 0 | 0 | 0 | 0 | 0 | 0 | 0 | 0 | 0 | 2398.5 | 11070 | 11070 | 61.5 | 24569.25 | 26.561 | 23.8641 | 20.8921 | 23.549 | 23.8641 |  | 0 | 0 | 0 | 20 | 24 | 23.9 | 0 | 0 | 1 | 0 | 0 | 0 | 0 | 2213 | 0 | 0 | 23.8641 | 0 | 0 | 0
|  | 2011 | 9 | 30 | 21 | 6549 | 1411.344 | 656.9978 | 130.9915 | 2199.3333 | 740.214 | 444.1284 | 11547.3384 | 3383.6757 | 14486.8857 | 189.625 | 0 | 0 | 0 | 0 | 0 | 0 | 0 | 0 | 0 | 0 | 0 | 0 | 0 | 0 | 0 | 0 | 0 | 0 | 0 | 0 | 2398.5 | 11070 | 11070 | 61.5 | 24569.25 | 26.52 | 23.823 | 20.8345 | 23.4913 | 23.823 |  | 0 | 0 | 0 | 20 | 24 | 23.9 | 0 | 0 | 1 | 0 | 0 | 0 | 0 | 2212 | 0 | 0 | 23.823 | 0 | 0 | 0
|  | 2011 | 9 | 30 | 22 | 6550 | 1411.344 | 656.9978 | 130.9915 | 2199.3333 | 740.214 | 444.1284 | 11547.3384 | 3383.6757 | 14486.8857 | 189.625 | 0 | 0 | 0 | 0 | 0 | 0 | 0 | 0 | 0 | 0 | 0 | 0 | 0 | 0 | 0 | 0 | 0 | 0 | 0 | 0 | 2398.5 | 11070 | 11070 | 61.5 | 24569.25 | 26.4674 | 23.7705 | 20.745 | 23.4018 | 23.7705 |  | 0 | 0 | 0 | 20 | 24 | 23.9 | 0 | 0 | 1 | 0 | 0 | 0 | 0 | 2211 | 0 | 0 | 23.7705 | 0 | 0 | 0
|  | 2011 | 9 | 30 | 23 | 6551 | 1411.344 | 656.9978 | 130.9915 | 2199.3333 | 740.214 | 444.1284 | 11547.3384 | 3383.6757 | 14486.8857 | 189.625 | 0 | 0 | 0 | 0 | 0 | 0 | 0 | 0 | 0 | 0 | 0 | 0 | 0 | 0 | 0 | 0 | 0 | 0 | 0 | 0 | 2398.5 | 11070 | 11070 | 61.5 | 24569.25 | 26.4063 | 23.7093 | 20.656 | 23.3129 | 23.7093 |  | 0 | 0 | 0 | 20 | 24 | 23.9 | 0 | 0 | 1 | 0 | 0 | 0 | 0 | 2210 | 0 | 0 | 23.7093 | 0 | 0 | 0
|  | 2011 | 9 | 30 | 24 | 6552 | 1411.344 | 656.9978 | 130.9915 | 2199.3333 | 740.214 | 444.1284 | 11547.3384 | 3383.6757 | 14486.8857 | 189.625 | 0 | 0 | 0 | 0 | 0 | 0 | 0 | 0 | 0 | 0 | 0 | 0 | 0 | 0 | 0 | 0 | 0 | 0 | 0 | 0 | 2398.5 | 11070 | 11070 | 61.5 | 24569.25 | 26.3329 | 23.636 | 20.5434 | 23.2002 | 23.636 |  | 0 | 0 | 0 | 20 | 24 | 23.9 | 0 | 0 | 1 | 0 | 0 | 0 | 0 | 2209 | 0 | 0 | 23.636 | 0 | 0 | 0
|  | 2010 | 10 | 1 | 1 | 6553 | 1411.344 | 656.9978 | 130.9915 | 2199.3333 | 740.214 | 444.1284 | 11547.3384 | 3383.6757 | 14486.8857 | 189.625 | 0 | 0 | 0 | 0 | 0 | 0 | 0 | 0 | 0 | 0 | 0 | 0 | 0 | 0 | 0 | 0 | 0 | 0 | 0 | 0 | 2398.5 | 2214 | 2214 | 61.5 | 6857.25 | 26.2107 | 23.5138 | 20.4181 | 23.075 | 23.5138 |  | 0 | 0 | 0 | 16 | 24 | 23.9 | 0 | 0 | 1 | 0 | 0 | 0 | 0 | 2208 | 0 | 0 | 23.5138 | 0 | 0 | 0
|  | 2010 | 10 | 1 | 2 | 6554 | 1411.344 | 656.9978 | 130.9915 | 2199.3333 | 740.214 | 444.1284 | 11547.3384 | 3383.6757 | 14486.8857 | 189.625 | 0 | 0 | 0 | 0 | 0 | 0 | 0 | 0 | 0 | 0 | 0 | 0 | 0 | 0 | 0 | 0 | 0 | 0 | 0 | 0 | 2398.5 | 2214 | 2214 | 61.5 | 6857.25 | 26.0869 | 23.39 | 20.2891 | 22.946 | 23.39 |  | 0 | 0 | 0 | 16 | 24 | 23.9 | 0 | 0 | 1 | 0 | 0 | 0 | 0 | 2207 | 0 | 0 | 23.39 | 0 | 0 | 0
|  | 2010 | 10 | 1 | 3 | 6555 | 1411.344 | 656.9978 | 130.9915 | 2199.3333 | 740.214 | 444.1284 | 11547.3384 | 3383.6757 | 14486.8857 | 189.625 | 0 | 0 | 0 | 0 | 0 | 0 | 0 | 0 | 0 | 0 | 0 | 0 | 0 | 0 | 0 | 0 | 0 | 0 | 0 | 0 | 2398.5 | 2214 | 2214 | 61.5 | 6857.25 | 25.9662 | 23.2692 | 20.1779 | 22.8347 | 23.2692 |  | 0 | 0 | 0 | 16 | 24 | 23.9 | 0 | 0 | 1 | 0 | 0 | 0 | 0 | 2206 | 0 | 0 | 23.2692 | 0 | 0 | 0
|  | 2010 | 10 | 1 | 4 | 6556 | 1411.344 | 656.9978 | 130.9915 | 2199.3333 | 740.214 | 444.1284 | 11547.3384 | 3383.6757 | 14486.8857 | 189.625 | 0 | 0 | 0 | 0 | 0 | 0 | 0 | 0 | 0 | 0 | 0 | 0 | 0 | 0 | 0 | 0 | 0 | 0 | 0 | 0 | 2398.5 | 2214 | 2214 | 61.5 | 6857.25 | 25.8484 | 23.1514 | 20.0695 | 22.7264 | 23.1514 |  | 0 | 0 | 0 | 16 | 24 | 23.9 | 0 | 0 | 1 | 0 | 0 | 0 | 0 | 2205 | 0 | 0 | 23.1514 | 0 | 0 | 0
|  | 2010 | 10 | 1 | 5 | 6557 | 1411.344 | 656.9978 | 130.9915 | 2199.3333 | 740.214 | 444.1284 | 11547.3384 | 3383.6757 | 14486.8857 | 189.625 | 0 | 0 | 0 | 0 | 0 | 0 | 0 | 0 | 0 | 0 | 0 | 0 | 0 | 0 | 0 | 0 | 0 | 0 | 0 | 0 | 2398.5 | 2214 | 2214 | 61.5 | 6857.25 | 25.7281 | 23.0312 | 19.9409 | 22.5978 | 23.0312 |  | 0 | 0 | 0 | 16 | 24 | 23.9 | 0 | 0 | 1 | 0 | 0 | 0 | 0 | 2204 | 0 | 0 | 23.0312 | 0 | 0 | 0
|  | 2010 | 10 | 1 | 6 | 6558 | 1411.344 | 656.9978 | 130.9915 | 2199.3333 | 740.214 | 444.1284 | 11547.3384 | 3383.6757 | 14486.8857 | 189.625 | 0 | 0 | 0 | 0 | 0 | 0 | 0 | 0 | 0 | 0 | 0 | 0 | 0 | 0 | 0 | 0 | 0 | 0 | 0 | 0 | 2398.5 | 2214 | 2214 | 61.5 | 6857.25 | 25.6026 | 22.9056 | 19.7984 | 22.4552 | 22.9056 |  | 0 | 0 | 0 | 16 | 24 | 23.9 | 0 | 0 | 1 | 0 | 0 | 0 | 0 | 2203 | 0 | 0 | 22.9056 | 0 | 0 | 0
|  | 2010 | 10 | 1 | 7 | 6559 | 1411.344 | 656.9978 | 130.9915 | 2199.3333 | 740.214 | 444.1284 | 11547.3384 | 3383.6757 | 14486.8857 | 189.625 | 0 | 158.096 | 0 | 90.1424 | 0 | 210.7946 | 0 | 90.1424 | 0 | 549.1755 | 0 | 11.6925 | 0 | 5.0063 | 0 | 10.2509 | 0 | 5.0063 | 13.0992 | 45.0551 | 2398.5 | 2214 | 2214 | 61.5 | 6857.25 | 25.4726 | 22.7756 | 19.6486 | 22.3054 | 22.7756 |  | 0 | 0 | 0 | 16 | 24 | 23.9 | 0 | 0 | 1 | 0 | 0 | 0 | 0 | 2202 | 0 | 0 | 22.7756 | 0 | 0 | 0
|  | 2010 | 10 | 1 | 8 | 6560 | 1411.344 | 656.9978 | 130.9915 | 2199.3333 | 740.214 | 177.6514 | 11280.8614 | 3117.1986 | 14220.4086 | 189.625 | 0 | 12918.5409 | 0 | 9267.8046 | 0 | 3748.0236 | 0 | 1602.7733 | 0 | 27537.1423 | 0 | 955.4297 | 0 | 514.7115 | 0 | 182.2661 | 0 | 89.0142 | 362.4099 | 2103.8314 | 959.4 | 4428 | 4428 | 24.6 | 9827.7 | 25.4627 | 22.7648 | 19.7095 | 22.3673 | 22.7648 |  | 0 | 0 | 0 | 20 | 24 | 23.9 | 0 | 0 | 1 | 0 | 0 | 0 | 0 | 2201 | 0 | 0 | 22.7648 | 0 | 0 | 0
|  | 2010 | 10 | 1 | 9 | 6561 | 1411.344 | 656.9978 | 130.9915 | 2199.3333 | 740.214 | 177.6514 | 11280.8614 | 3117.1986 | 14220.4086 | 189.625 | 0 | 26427.8087 | 0 | 27995.5741 | 0 | 9248.3817 | 0 | 3954.9001 | 0 | 67626.6646 | 0 | 1954.5484 | 0 | 1554.8068 | 0 | 449.7482 | 0 | 219.6456 | 908.2079 | 5086.9568 | 959.4 | 4428 | 4428 | 24.6 | 9827.7 | 25.5817 | 22.8837 | 19.874 | 22.5318 | 22.8837 |  | 0 | 0 | 0 | 20 | 24 | 23.9 | 0 | 0 | 1 | 0 | 0 | 0 | 0 | 2200 | 0 | 0 | 22.8837 | 0 | 0 | 0
|  | 2010 | 10 | 1 | 10 | 6562 | 1411.344 | 656.9978 | 130.9915 | 2199.3333 | 740.214 | 177.6514 | 11280.8614 | 3117.1986 | 14220.4086 | 189.625 | 0 | 23236.9866 | 0 | 44007.3967 | 0 | 11957.7428 | 0 | 5113.5084 | 0 | 84315.6344 | 0 | 1718.5615 | 0 | 2444.0648 | 0 | 581.5042 | 0 | 283.9919 | 1541.3336 | 6569.4561 | 959.4 | 4428 | 4428 | 24.6 | 9827.7 | 25.7662 | 23.0683 | 20.1161 | 22.7739 | 23.0683 |  | 0 | 0 | 0 | 20 | 24 | 23.9 | 0 | 0 | 1 | 0 | 0 | 0 | 0 | 2199 | 0 | 0 | 23.0683 | 0 | 0 | 0
|  | 2010 | 10 | 1 | 11 | 6563 | 1411.344 | 656.9978 | 130.9915 | 2199.3333 | 740.214 | 177.6514 | 11280.8614 | 3117.1986 | 14220.4086 | 189.625 | 0 | 10343.759 | 0 | 46844.7837 | 0 | 18097.0548 | 0 | 5897.7573 | 0 | 81183.3547 | 0 | 765.0039 | 0 | 2601.6465 | 0 | 880.0585 | 0 | 327.5472 | 1964.8729 | 6539.129 | 959.4 | 4428 | 4428 | 24.6 | 9827.7 | 25.9541 | 23.2561 | 20.3456 | 23.0034 | 23.2561 |  | 0 | 0 | 0 | 20 | 24 | 23.9 | 0 | 0 | 1 | 0 | 0 | 0 | 0 | 2198 | 0 | 0 | 23.2561 | 0 | 0 | 0
|  | 2010 | 10 | 1 | 12 | 6564 | 1411.344 | 656.9978 | 130.9915 | 2199.3333 | 740.214 | 177.6514 | 11280.8614 | 3117.1986 | 14220.4086 | 189.625 | 0 | 10985.0325 | 0 | 47151.9416 | 0 | 46940.4557 | 0 | 6263.3957 | 0 | 111340.8255 | 0 | 812.4312 | 0 | 2618.7053 | 0 | 2282.7111 | 0 | 347.8539 | 2292.3517 | 8354.0532 | 959.4 | 4428 | 4428 | 24.6 | 9827.7 | 26.2366 | 23.5386 | 20.6566 | 23.3144 | 23.5386 |  | 0 | 0 | 0 | 20 | 24 | 23.9 | 0 | 0 | 1 | 0 | 0 | 0 | 0 | 2197 | 0 | 0 | 23.5386 | 0 | 0 | 0
|  | 2010 | 10 | 1 | 13 | 6565 | 1411.344 | 656.9978 | 130.9915 | 2199.3333 | 740.214 | 177.6514 | 11280.8614 | 3117.1986 | 14220.4086 | 189.625 | 0 | 11001.4654 | 0 | 41837.8209 | 0 | 75632.5704 | 0 | 6272.7654 | 0 | 134744.622 | 0 | 813.6466 | 0 | 2323.5718 | 0 | 3678.0067 | 0 | 348.3743 | 2427.7096 | 9591.3089 | 959.4 | 4428 | 4428 | 24.6 | 9827.7 | 26.5898 | 23.8918 | 21.024 | 23.6818 | 23.8918 |  | 0 | 0 | 0 | 20 | 24 | 23.9 | 0 | 0 | 1 | 0 | 0 | 0 | 0 | 2196 | 0 | 0 | 23.8918 | 0 | 0 | 0
|  | 2010 | 10 | 1 | 14 | 6566 | 1411.344 | 656.9978 | 130.9915 | 2199.3333 | 740.214 | 177.6514 | 11280.8614 | 3117.1986 | 14220.4086 | 189.625 | 0 | 12386.1598 | 0 | 23830.2329 | 0 | 71324.4055 | 0 | 7062.2841 | 0 | 114603.0823 | 0 | 916.0559 | 0 | 1323.4737 | 0 | 3468.5009 | 0 | 392.2222 | 1881.9116 | 7982.1643 | 959.4 | 4428 | 4428 | 24.6 | 9827.7 | 26.8828 | 24.1849 | 21.3135 | 23.9713 | 23.9713 |  | 0 | 0 | 0 | 20 | 24 | 23.9 | 0 | 0 | 0 | 0 | 1 | 0 | 0 | 2195 | 0 | 0 | 23.9713 | 0 | 0 | 0
|  | 2010 | 10 | 1 | 15 | 6567 | 1411.344 | 656.9978 | 130.9915 | 2199.3333 | 740.214 | 177.6514 | 11280.8614 | 3117.1986 | 14220.4086 | 189.625 | 0 | 5685.7626 | 0 | 7369.9715 | 0 | 37215.7511 | 0 | 3241.8822 | 0 | 53513.3674 | 0 | 841.0155 | 0 | 818.6209 | 0 | 3619.5988 | 0 | 360.0927 | 1602.463 | 7241.7909 | 959.4 | 4428 | 4428 | 24.6 | 9827.7 | 26.7947 | 24.0968 | 21.2255 | 23.8833 | 23.9 |  | 0 | 0 | 0 | 20 | 24 | 23.9 | 0 | 0 | 0 | 1 | 0 | 0 | 0 | 2194 | 0 | 0 | 23.9 | 0 | 0 | 0
|  | 2010 | 10 | 1 | 16 | 6568 | 1411.344 | 656.9978 | 130.9915 | 2199.3333 | 740.214 | 177.6514 | 11280.8614 | 3117.1986 | 14220.4086 | 189.625 | 0 | 4691.9535 | 0 | 2926.7467 | 0 | 22948.7822 | 0 | 2675.2366 | 0 | 33242.719 | 0 | 694.0152 | 0 | 325.0889 | 0 | 2231.9954 | 0 | 297.1524 | 1017.3675 | 4565.6194 | 959.4 | 4428 | 4428 | 24.6 | 9827.7 | 26.6546 | 23.9567 | 21.062 | 23.7198 | 23.9 |  | 0 | 0 | 0 | 20 | 24 | 23.9 | 0 | 0 | 0 | 1 | 0 | 0 | 0 | 2193 | 0 | 0 | 23.9 | 0 | 0 | 0
|  | 2010 | 10 | 1 | 17 | 6569 | 1411.344 | 656.9978 | 130.9915 | 2199.3333 | 740.214 | 177.6514 | 11280.8614 | 3117.1986 | 14220.4086 | 189.625 | 0 | 2635.1271 | 0 | 1502.4848 | 0 | 7871.7218 | 0 | 1909.2677 | 0 | 13918.6013 | 0 | 389.7776 | 0 | 166.8888 | 0 | 765.6026 | 0 | 212.0723 | 462.8367 | 1997.1779 | 959.4 | 4428 | 4428 | 24.6 | 9827.7 | 26.5897 | 23.8917 | 20.9773 | 23.6351 | 23.8917 |  | 0 | 0 | 0 | 20 | 24 | 23.9 | 0 | 0 | 1 | 0 | 0 | 0 | 0 | 2192 | 0 | 0 | 23.8917 | 0 | 0 | 0
|  | 2010 | 10 | 1 | 18 | 6570 | 1411.344 | 656.9978 | 130.9915 | 2199.3333 | 740.214 | 444.1284 | 11547.3384 | 3383.6757 | 14486.8857 | 189.625 | 0 | 1797.7911 | 0 | 1025.0563 | 0 | 4643.4053 | 0 | 1478.4493 | 0 | 8944.702 | 0 | 132.9611 | 0 | 56.9292 | 0 | 225.8085 | 0 | 82.1095 | 144.0907 | 641.8989 | 2398.5 | 11070 | 11070 | 61.5 | 24569.25 | 26.5896 | 23.8927 | 20.9558 | 23.6127 | 23.8927 |  | 0 | 0 | 0 | 20 | 24 | 23.9 | 0 | 0 | 1 | 0 | 0 | 0 | 0 | 2191 | 0 | 0 | 23.8927 | 0 | 0 | 0
|  | 2010 | 10 | 1 | 19 | 6571 | 1411.344 | 656.9978 | 130.9915 | 2199.3333 | 740.214 | 444.1284 | 11547.3384 | 3383.6757 | 14486.8857 | 189.625 | 0 | 0 | 0 | 0 | 0 | 0 | 0 | 0 | 0 | 0 | 0 | 0 | 0 | 0 | 0 | 0 | 0 | 0 | 0 | 0 | 2398.5 | 11070 | 11070 | 61.5 | 24569.25 | 26.5602 | 23.8632 | 20.912 | 23.5689 | 23.8632 |  | 0 | 0 | 0 | 20 | 24 | 23.9 | 0 | 0 | 1 | 0 | 0 | 0 | 0 | 2190 | 0 | 0 | 23.8632 | 0 | 0 | 0
|  | 2010 | 10 | 1 | 20 | 6572 | 1411.344 | 656.9978 | 130.9915 | 2199.3333 | 740.214 | 444.1284 | 11547.3384 | 3383.6757 | 14486.8857 | 189.625 | 0 | 0 | 0 | 0 | 0 | 0 | 0 | 0 | 0 | 0 | 0 | 0 | 0 | 0 | 0 | 0 | 0 | 0 | 0 | 0 | 2398.5 | 11070 | 11070 | 61.5 | 24569.25 | 26.5273 | 23.8304 | 20.8683 | 23.5251 | 23.8304 |  | 0 | 0 | 0 | 20 | 24 | 23.9 | 0 | 0 | 1 | 0 | 0 | 0 | 0 | 2189 | 0 | 0 | 23.8304 | 0 | 0 | 0
|  | 2010 | 10 | 1 | 21 | 6573 | 1411.344 | 656.9978 | 130.9915 | 2199.3333 | 740.214 | 444.1284 | 11547.3384 | 3383.6757 | 14486.8857 | 189.625 | 0 | 0 | 0 | 0 | 0 | 0 | 0 | 0 | 0 | 0 | 0 | 0 | 0 | 0 | 0 | 0 | 0 | 0 | 0 | 0 | 2398.5 | 11070 | 11070 | 61.5 | 24569.25 | 26.493 | 23.796 | 20.829 | 23.4859 | 23.796 |  | 0 | 0 | 0 | 20 | 24 | 23.9 | 0 | 0 | 1 | 0 | 0 | 0 | 0 | 2188 | 0 | 0 | 23.796 | 0 | 0 | 0
|  | 2010 | 10 | 1 | 22 | 6574 | 1411.344 | 656.9978 | 130.9915 | 2199.3333 | 740.214 | 444.1284 | 11547.3384 | 3383.6757 | 14486.8857 | 189.625 | 0 | 0 | 0 | 0 | 0 | 0 | 0 | 0 | 0 | 0 | 0 | 0 | 0 | 0 | 0 | 0 | 0 | 0 | 0 | 0 | 2398.5 | 11070 | 11070 | 61.5 | 24569.25 | 26.4526 | 23.7556 | 20.7691 | 23.4259 | 23.7556 |  | 0 | 0 | 0 | 20 | 24 | 23.9 | 0 | 0 | 1 | 0 | 0 | 0 | 0 | 2187 | 0 | 0 | 23.7556 | 0 | 0 | 0
|  | 2010 | 10 | 1 | 23 | 6575 | 1411.344 | 656.9978 | 130.9915 | 2199.3333 | 740.214 | 444.1284 | 11547.3384 | 3383.6757 | 14486.8857 | 189.625 | 0 | 0 | 0 | 0 | 0 | 0 | 0 | 0 | 0 | 0 | 0 | 0 | 0 | 0 | 0 | 0 | 0 | 0 | 0 | 0 | 2398.5 | 11070 | 11070 | 61.5 | 24569.25 | 26.408 | 23.711 | 20.711 | 23.3679 | 23.711 |  | 0 | 0 | 0 | 20 | 24 | 23.9 | 0 | 0 | 1 | 0 | 0 | 0 | 0 | 2186 | 0 | 0 | 23.711 | 0 | 0 | 0
|  | 2010 | 10 | 1 | 24 | 6576 | 1411.344 | 656.9978 | 130.9915 | 2199.3333 | 740.214 | 444.1284 | 11547.3384 | 3383.6757 | 14486.8857 | 189.625 | 0 | 0 | 0 | 0 | 0 | 0 | 0 | 0 | 0 | 0 | 0 | 0 | 0 | 0 | 0 | 0 | 0 | 0 | 0 | 0 | 2398.5 | 11070 | 11070 | 61.5 | 24569.25 | 26.3638 | 23.6669 | 20.6682 | 23.325 | 23.6669 |  | 0 | 0 | 0 | 20 | 24 | 23.9 | 0 | 0 | 1 | 0 | 0 | 0 | 0 | 2185 | 0 | 0 | 23.6669 | 0 | 0 | 0
|  | 2010 | 10 | 2 | 1 | 6577 | 1411.344 | 656.9978 | 130.9915 | 2199.3333 | 740.214 | 444.1284 | 11547.3384 | 3383.6757 | 14486.8857 | 189.625 | 0 | 0 | 0 | 0 | 0 | 0 | 0 | 0 | 0 | 0 | 0 | 0 | 0 | 0 | 0 | 0 | 0 | 0 | 0 | 0 | 2398.5 | 2214 | 2214 | 61.5 | 6857.25 | 26.2732 | 23.5763 | 20.5825 | 23.2394 | 23.5763 |  | 0 | 0 | 0 | 16 | 24 | 23.9 | 0 | 0 | 1 | 0 | 0 | 0 | 0 | 2184 | 0 | 0 | 23.5763 | 0 | 0 | 0
|  | 2010 | 10 | 2 | 2 | 6578 | 1411.344 | 656.9978 | 130.9915 | 2199.3333 | 740.214 | 444.1284 | 11547.3384 | 3383.6757 | 14486.8857 | 189.625 | 0 | 0 | 0 | 0 | 0 | 0 | 0 | 0 | 0 | 0 | 0 | 0 | 0 | 0 | 0 | 0 | 0 | 0 | 0 | 0 | 2398.5 | 2214 | 2214 | 61.5 | 6857.25 | 26.1845 | 23.4875 | 20.4993 | 23.1562 | 23.4875 |  | 0 | 0 | 0 | 16 | 24 | 23.9 | 0 | 0 | 1 | 0 | 0 | 0 | 0 | 2183 | 0 | 0 | 23.4875 | 0 | 0 | 0
|  | 2010 | 10 | 2 | 3 | 6579 | 1411.344 | 656.9978 | 130.9915 | 2199.3333 | 740.214 | 444.1284 | 11547.3384 | 3383.6757 | 14486.8857 | 189.625 | 0 | 0 | 0 | 0 | 0 | 0 | 0 | 0 | 0 | 0 | 0 | 0 | 0 | 0 | 0 | 0 | 0 | 0 | 0 | 0 | 2398.5 | 2214 | 2214 | 61.5 | 6857.25 | 26.0965 | 23.3996 | 20.414 | 23.0708 | 23.3996 |  | 0 | 0 | 0 | 16 | 24 | 23.9 | 0 | 0 | 1 | 0 | 0 | 0 | 0 | 2182 | 0 | 0 | 23.3996 | 0 | 0 | 0
|  | 2010 | 10 | 2 | 4 | 6580 | 1411.344 | 656.9978 | 130.9915 | 2199.3333 | 740.214 | 444.1284 | 11547.3384 | 3383.6757 | 14486.8857 | 189.625 | 0 | 0 | 0 | 0 | 0 | 0 | 0 | 0 | 0 | 0 | 0 | 0 | 0 | 0 | 0 | 0 | 0 | 0 | 0 | 0 | 2398.5 | 2214 | 2214 | 61.5 | 6857.25 | 26.0103 | 23.3134 | 20.3333 | 22.9902 | 23.3134 |  | 0 | 0 | 0 | 16 | 24 | 23.9 | 0 | 0 | 1 | 0 | 0 | 0 | 0 | 2181 | 0 | 0 | 23.3134 | 0 | 0 | 0
|  | 2010 | 10 | 2 | 5 | 6581 | 1411.344 | 656.9978 | 130.9915 | 2199.3333 | 740.214 | 444.1284 | 11547.3384 | 3383.6757 | 14486.8857 | 189.625 | 0 | 0 | 0 | 0 | 0 | 0 | 0 | 0 | 0 | 0 | 0 | 0 | 0 | 0 | 0 | 0 | 0 | 0 | 0 | 0 | 2398.5 | 2214 | 2214 | 61.5 | 6857.25 | 25.9259 | 23.229 | 20.2544 | 22.9112 | 23.229 |  | 0 | 0 | 0 | 16 | 24 | 23.9 | 0 | 0 | 1 | 0 | 0 | 0 | 0 | 2180 | 0 | 0 | 23.229 | 0 | 0 | 0
|  | 2010 | 10 | 2 | 6 | 6582 | 1411.344 | 656.9978 | 130.9915 | 2199.3333 | 740.214 | 444.1284 | 11547.3384 | 3383.6757 | 14486.8857 | 189.625 | 0 | 0 | 0 | 0 | 0 | 0 | 0 | 0 | 0 | 0 | 0 | 0 | 0 | 0 | 0 | 0 | 0 | 0 | 0 | 0 | 2398.5 | 2214 | 2214 | 61.5 | 6857.25 | 25.8459 | 23.149 | 20.1886 | 22.8455 | 23.149 |  | 0 | 0 | 0 | 16 | 24 | 23.9 | 0 | 0 | 1 | 0 | 0 | 0 | 0 | 2179 | 0 | 0 | 23.149 | 0 | 0 | 0
|  | 2010 | 10 | 2 | 7 | 6583 | 1411.344 | 656.9978 | 130.9915 | 2199.3333 | 740.214 | 444.1284 | 11547.3384 | 3383.6757 | 14486.8857 | 189.625 | 0 | 0 | 0 | 0 | 0 | 0 | 0 | 0 | 0 | 0 | 0 | 0 | 0 | 0 | 0 | 0 | 0 | 0 | 0 | 0 | 2398.5 | 2214 | 2214 | 61.5 | 6857.25 | 25.7722 | 23.0753 | 20.1349 | 22.7917 | 23.0753 |  | 0 | 0 | 0 | 16 | 24 | 23.9 | 0 | 0 | 1 | 0 | 0 | 0 | 0 | 2178 | 0 | 0 | 23.0753 | 0 | 0 | 0
|  | 2010 | 10 | 2 | 8 | 6584 | 1411.344 | 656.9978 | 130.9915 | 2199.3333 | 740.214 | 177.6514 | 11280.8614 | 3117.1986 | 14220.4086 | 189.625 | 0 | 607.6589 | 0 | 352.623 | 0 | 768.4913 | 0 | 328.6311 | 0 | 2057.4043 | 0 | 44.9412 | 0 | 19.5838 | 0 | 37.3717 | 0 | 18.2514 | 48.0302 | 168.1784 | 959.4 | 4428 | 4428 | 24.6 | 9827.7 | 25.7252 | 23.0273 | 20.1024 | 22.7602 | 23.0273 |  | 0 | 0 | 0 | 20 | 24 | 23.9 | 0 | 0 | 1 | 0 | 0 | 0 | 0 | 2177 | 0 | 0 | 23.0273 | 0 | 0 | 0
|  | 2010 | 10 | 2 | 9 | 6585 | 1411.344 | 656.9978 | 130.9915 | 2199.3333 | 740.214 | 177.6514 | 11280.8614 | 3117.1986 | 14220.4086 | 189.625 | 0 | 1925.1814 | 0 | 1131.8357 | 0 | 2499.9796 | 0 | 1069.0702 | 0 | 6626.0669 | 0 | 142.3826 | 0 | 62.8594 | 0 | 121.5738 | 0 | 59.3736 | 157.1898 | 543.3793 | 959.4 | 4428 | 4428 | 24.6 | 9827.7 | 25.6961 | 22.9982 | 20.0921 | 22.7499 | 22.9982 |  | 0 | 0 | 0 | 20 | 24 | 23.9 | 0 | 0 | 1 | 0 | 0 | 0 | 0 | 2176 | 0 | 0 | 22.9982 | 0 | 0 | 0
|  | 2010 | 10 | 2 | 10 | 6586 | 1411.344 | 656.9978 | 130.9915 | 2199.3333 | 740.214 | 177.6514 | 11280.8614 | 3117.1986 | 14220.4086 | 189.625 | 0 | 8260.4355 | 0 | 7769.1259 | 0 | 9181.0159 | 0 | 3926.0923 | 0 | 29136.6697 | 0 | 610.9255 | 0 | 431.4785 | 0 | 446.4722 | 0 | 218.0457 | 628.7593 | 2335.6812 | 959.4 | 4428 | 4428 | 24.6 | 9827.7 | 25.7412 | 23.0433 | 20.1665 | 22.8243 | 23.0433 |  | 0 | 0 | 0 | 20 | 24 | 23.9 | 0 | 0 | 1 | 0 | 0 | 0 | 0 | 2175 | 0 | 0 | 23.0433 | 0 | 0 | 0
|  | 2010 | 10 | 2 | 11 | 6587 | 1411.344 | 656.9978 | 130.9915 | 2199.3333 | 740.214 | 177.6514 | 11280.8614 | 3117.1986 | 14220.4086 | 189.625 | 0 | 11418.3872 | 0 | 19108.1313 | 0 | 16684.839 | 0 | 6510.4839 | 0 | 53721.8414 | 0 | 844.4813 | 0 | 1061.2196 | 0 | 811.3826 | 0 | 361.5766 | 1226.954 | 4305.614 | 959.4 | 4428 | 4428 | 24.6 | 9827.7 | 25.8668 | 23.1689 | 20.3221 | 22.9799 | 23.1689 |  | 0 | 0 | 0 | 20 | 24 | 23.9 | 0 | 0 | 1 | 0 | 0 | 0 | 0 | 2174 | 0 | 0 | 23.1689 | 0 | 0 | 0
|  | 2010 | 10 | 2 | 12 | 6588 | 1411.344 | 656.9978 | 130.9915 | 2199.3333 | 740.214 | 177.6514 | 11280.8614 | 3117.1986 | 14220.4086 | 189.625 | 0 | 10293.0724 | 0 | 8696.1538 | 0 | 15985.0405 | 0 | 5868.8571 | 0 | 40843.1237 | 0 | 761.2553 | 0 | 482.9634 | 0 | 777.3514 | 0 | 325.9422 | 921.3071 | 3268.8193 | 959.4 | 4428 | 4428 | 24.6 | 9827.7 | 25.9563 | 23.2584 | 20.4172 | 23.075 | 23.2584 |  | 0 | 0 | 0 | 20 | 24 | 23.9 | 0 | 0 | 1 | 0 | 0 | 0 | 0 | 2173 | 0 | 0 | 23.2584 | 0 | 0 | 0
|  | 2010 | 10 | 2 | 13 | 6589 | 1411.344 | 656.9978 | 130.9915 | 2199.3333 | 740.214 | 177.6514 | 11280.8614 | 3117.1986 | 14220.4086 | 189.625 | 0 | 13493.8948 | 0 | 21948.3086 | 0 | 42554.2939 | 0 | 7693.8874 | 0 | 85690.3847 | 0 | 997.9817 | 0 | 1218.9562 | 0 | 2069.4124 | 0 | 427.3 | 1624.2949 | 6337.9452 | 959.4 | 4428 | 4428 | 24.6 | 9827.7 | 26.1818 | 23.4839 | 20.6646 | 23.3224 | 23.4839 |  | 0 | 0 | 0 | 20 | 24 | 23.9 | 0 | 0 | 1 | 0 | 0 | 0 | 0 | 2172 | 0 | 0 | 23.4839 | 0 | 0 | 0
|  | 2010 | 10 | 2 | 14 | 6590 | 1411.344 | 656.9978 | 130.9915 | 2199.3333 | 740.214 | 177.6514 | 11280.8614 | 3117.1986 | 14220.4086 | 189.625 | 0 | 9945.5355 | 0 | 6714.1538 | 0 | 16677.9649 | 0 | 5670.7001 | 0 | 39008.3542 | 0 | 735.5521 | 0 | 372.8879 | 0 | 811.0483 | 0 | 314.937 | 860.1777 | 3094.603 | 959.4 | 4428 | 4428 | 24.6 | 9827.7 | 26.2689 | 23.571 | 20.7412 | 23.399 | 23.571 |  | 0 | 0 | 0 | 20 | 24 | 23.9 | 0 | 0 | 1 | 0 | 0 | 0 | 0 | 2171 | 0 | 0 | 23.571 | 0 | 0 | 0
|  | 2010 | 10 | 2 | 15 | 6591 | 1411.344 | 656.9978 | 130.9915 | 2199.3333 | 740.214 | 177.6514 | 11280.8614 | 3117.1986 | 14220.4086 | 189.625 | 0 | 4938.4191 | 0 | 2858.625 | 0 | 6891.6158 | 0 | 2815.7653 | 0 | 17504.4252 | 0 | 365.2357 | 0 | 158.7611 | 0 | 335.1388 | 0 | 156.3808 | 410.4401 | 1425.9566 | 959.4 | 4428 | 4428 | 24.6 | 9827.7 | 26.286 | 23.5881 | 20.7332 | 23.391 | 23.5881 |  | 0 | 0 | 0 | 20 | 24 | 23.9 | 0 | 0 | 1 | 0 | 0 | 0 | 0 | 2170 | 0 | 0 | 23.5881 | 0 | 0 | 0
|  | 2010 | 10 | 2 | 16 | 6592 | 1411.344 | 656.9978 | 130.9915 | 2199.3333 | 740.214 | 177.6514 | 11280.8614 | 3117.1986 | 14220.4086 | 189.625 | 0 | 2421.7073 | 0 | 1382.9698 | 0 | 3366.3878 | 0 | 1380.798 | 0 | 8551.863 | 0 | 179.1047 | 0 | 76.8068 | 0 | 163.7072 | 0 | 76.6862 | 205.2201 | 701.5249 | 959.4 | 4428 | 4428 | 24.6 | 9827.7 | 26.271 | 23.5731 | 20.6975 | 23.3553 | 23.5731 |  | 0 | 0 | 0 | 20 | 24 | 23.9 | 0 | 0 | 1 | 0 | 0 | 0 | 0 | 2169 | 0 | 0 | 23.5731 | 0 | 0 | 0
|  | 2010 | 10 | 2 | 17 | 6593 | 1411.344 | 656.9978 | 130.9915 | 2199.3333 | 740.214 | 177.6514 | 11280.8614 | 3117.1986 | 14220.4086 | 189.625 | 0 | 963.6722 | 0 | 549.4622 | 0 | 1339.5749 | 0 | 554.5067 | 0 | 3407.216 | 0 | 71.2713 | 0 | 30.5158 | 0 | 65.1434 | 0 | 30.796 | 82.9613 | 280.6878 | 959.4 | 4428 | 4428 | 24.6 | 9827.7 | 26.2385 | 23.5406 | 20.6569 | 23.3147 | 23.5406 |  | 0 | 0 | 0 | 20 | 24 | 23.9 | 0 | 0 | 1 | 0 | 0 | 0 | 0 | 2168 | 0 | 0 | 23.5406 | 0 | 0 | 0
|  | 2010 | 10 | 2 | 18 | 6594 | 1411.344 | 656.9978 | 130.9915 | 2199.3333 | 740.214 | 444.1284 | 11547.3384 | 3383.6757 | 14486.8857 | 189.625 | 0 | 401.4455 | 0 | 228.8944 | 0 | 599.7818 | 0 | 241.8224 | 0 | 1471.9442 | 0 | 29.6901 | 0 | 12.7122 | 0 | 29.1673 | 0 | 13.4302 | 34.9311 | 119.931 | 2398.5 | 11070 | 11070 | 61.5 | 24569.25 | 26.2349 | 23.538 | 20.6587 | 23.3156 | 23.538 |  | 0 | 0 | 0 | 20 | 24 | 23.9 | 0 | 0 | 1 | 0 | 0 | 0 | 0 | 2167 | 0 | 0 | 23.538 | 0 | 0 | 0
|  | 2010 | 10 | 2 | 19 | 6595 | 1411.344 | 656.9978 | 130.9915 | 2199.3333 | 740.214 | 444.1284 | 11547.3384 | 3383.6757 | 14486.8857 | 189.625 | 0 | 0 | 0 | 0 | 0 | 0 | 0 | 0 | 0 | 0 | 0 | 0 | 0 | 0 | 0 | 0 | 0 | 0 | 0 | 0 | 2398.5 | 11070 | 11070 | 61.5 | 24569.25 | 26.228 | 23.5311 | 20.652 | 23.3088 | 23.5311 |  | 0 | 0 | 0 | 20 | 24 | 23.9 | 0 | 0 | 1 | 0 | 0 | 0 | 0 | 2166 | 0 | 0 | 23.5311 | 0 | 0 | 0
|  | 2010 | 10 | 2 | 20 | 6596 | 1411.344 | 656.9978 | 130.9915 | 2199.3333 | 740.214 | 444.1284 | 11547.3384 | 3383.6757 | 14486.8857 | 189.625 | 0 | 0 | 0 | 0 | 0 | 0 | 0 | 0 | 0 | 0 | 0 | 0 | 0 | 0 | 0 | 0 | 0 | 0 | 0 | 0 | 2398.5 | 11070 | 11070 | 61.5 | 24569.25 | 26.2221 | 23.5252 | 20.6492 | 23.3061 | 23.5252 |  | 0 | 0 | 0 | 20 | 24 | 23.9 | 0 | 0 | 1 | 0 | 0 | 0 | 0 | 2165 | 0 | 0 | 23.5252 | 0 | 0 | 0
|  | 2010 | 10 | 2 | 21 | 6597 | 1411.344 | 656.9978 | 130.9915 | 2199.3333 | 740.214 | 444.1284 | 11547.3384 | 3383.6757 | 14486.8857 | 189.625 | 0 | 0 | 0 | 0 | 0 | 0 | 0 | 0 | 0 | 0 | 0 | 0 | 0 | 0 | 0 | 0 | 0 | 0 | 0 | 0 | 2398.5 | 11070 | 11070 | 61.5 | 24569.25 | 26.2172 | 23.5202 | 20.6474 | 23.3042 | 23.5202 |  | 0 | 0 | 0 | 20 | 24 | 23.9 | 0 | 0 | 1 | 0 | 0 | 0 | 0 | 2164 | 0 | 0 | 23.5202 | 0 | 0 | 0
|  | 2010 | 10 | 2 | 22 | 6598 | 1411.344 | 656.9978 | 130.9915 | 2199.3333 | 740.214 | 444.1284 | 11547.3384 | 3383.6757 | 14486.8857 | 189.625 | 0 | 0 | 0 | 0 | 0 | 0 | 0 | 0 | 0 | 0 | 0 | 0 | 0 | 0 | 0 | 0 | 0 | 0 | 0 | 0 | 2398.5 | 11070 | 11070 | 61.5 | 24569.25 | 26.2114 | 23.5144 | 20.6388 | 23.2956 | 23.5144 |  | 0 | 0 | 0 | 20 | 24 | 23.9 | 0 | 0 | 1 | 0 | 0 | 0 | 0 | 2163 | 0 | 0 | 23.5144 | 0 | 0 | 0
|  | 2010 | 10 | 2 | 23 | 6599 | 1411.344 | 656.9978 | 130.9915 | 2199.3333 | 740.214 | 444.1284 | 11547.3384 | 3383.6757 | 14486.8857 | 189.625 | 0 | 0 | 0 | 0 | 0 | 0 | 0 | 0 | 0 | 0 | 0 | 0 | 0 | 0 | 0 | 0 | 0 | 0 | 0 | 0 | 2398.5 | 11070 | 11070 | 61.5 | 24569.25 | 26.2065 | 23.5096 | 20.637 | 23.2939 | 23.5096 |  | 0 | 0 | 0 | 20 | 24 | 23.9 | 0 | 0 | 1 | 0 | 0 | 0 | 0 | 2162 | 0 | 0 | 23.5096 | 0 | 0 | 0
|  | 2010 | 10 | 2 | 24 | 6600 | 1411.344 | 656.9978 | 130.9915 | 2199.3333 | 740.214 | 444.1284 | 11547.3384 | 3383.6757 | 14486.8857 | 189.625 | 0 | 0 | 0 | 0 | 0 | 0 | 0 | 0 | 0 | 0 | 0 | 0 | 0 | 0 | 0 | 0 | 0 | 0 | 0 | 0 | 2398.5 | 11070 | 11070 | 61.5 | 24569.25 | 26.2008 | 23.5039 | 20.6285 | 23.2854 | 23.5039 |  | 0 | 0 | 0 | 20 | 24 | 23.9 | 0 | 0 | 1 | 0 | 0 | 0 | 0 | 2161 | 0 | 0 | 23.5039 | 0 | 0 | 0
|  | 2010 | 10 | 3 | 1 | 6601 | 1411.344 | 656.9978 | 130.9915 | 2199.3333 | 740.214 | 444.1284 | 11547.3384 | 3383.6757 | 14486.8857 | 189.625 | 0 | 0 | 0 | 0 | 0 | 0 | 0 | 0 | 0 | 0 | 0 | 0 | 0 | 0 | 0 | 0 | 0 | 0 | 0 | 0 | 2398.5 | 2214 | 2214 | 61.5 | 6857.25 | 26.1492 | 23.4523 | 20.5837 | 23.2405 | 23.4523 |  | 0 | 0 | 0 | 16 | 24 | 23.9 | 0 | 0 | 1 | 0 | 0 | 0 | 0 | 2160 | 0 | 0 | 23.4523 | 0 | 0 | 0
|  | 2010 | 10 | 3 | 2 | 6602 | 1411.344 | 656.9978 | 130.9915 | 2199.3333 | 740.214 | 444.1284 | 11547.3384 | 3383.6757 | 14486.8857 | 189.625 | 0 | 0 | 0 | 0 | 0 | 0 | 0 | 0 | 0 | 0 | 0 | 0 | 0 | 0 | 0 | 0 | 0 | 0 | 0 | 0 | 2398.5 | 2214 | 2214 | 61.5 | 6857.25 | 26.0972 | 23.4003 | 20.5303 | 23.1871 | 23.4003 |  | 0 | 0 | 0 | 16 | 24 | 23.9 | 0 | 0 | 1 | 0 | 0 | 0 | 0 | 2159 | 0 | 0 | 23.4003 | 0 | 0 | 0
|  | 2010 | 10 | 3 | 3 | 6603 | 1411.344 | 656.9978 | 130.9915 | 2199.3333 | 740.214 | 444.1284 | 11547.3384 | 3383.6757 | 14486.8857 | 189.625 | 0 | 0 | 0 | 0 | 0 | 0 | 0 | 0 | 0 | 0 | 0 | 0 | 0 | 0 | 0 | 0 | 0 | 0 | 0 | 0 | 2398.5 | 2214 | 2214 | 61.5 | 6857.25 | 26.0448 | 23.3479 | 20.4764 | 23.1333 | 23.3479 |  | 0 | 0 | 0 | 16 | 24 | 23.9 | 0 | 0 | 1 | 0 | 0 | 0 | 0 | 2158 | 0 | 0 | 23.3479 | 0 | 0 | 0
|  | 2010 | 10 | 3 | 4 | 6604 | 1411.344 | 656.9978 | 130.9915 | 2199.3333 | 740.214 | 444.1284 | 11547.3384 | 3383.6757 | 14486.8857 | 189.625 | 0 | 0 | 0 | 0 | 0 | 0 | 0 | 0 | 0 | 0 | 0 | 0 | 0 | 0 | 0 | 0 | 0 | 0 | 0 | 0 | 2398.5 | 2214 | 2214 | 61.5 | 6857.25 | 25.9892 | 23.2923 | 20.4107 | 23.0675 | 23.2923 |  | 0 | 0 | 0 | 16 | 24 | 23.9 | 0 | 0 | 1 | 0 | 0 | 0 | 0 | 2157 | 0 | 0 | 23.2923 | 0 | 0 | 0
|  | 2010 | 10 | 3 | 5 | 6605 | 1411.344 | 656.9978 | 130.9915 | 2199.3333 | 740.214 | 444.1284 | 11547.3384 | 3383.6757 | 14486.8857 | 189.625 | 0 | 0 | 0 | 0 | 0 | 0 | 0 | 0 | 0 | 0 | 0 | 0 | 0 | 0 | 0 | 0 | 0 | 0 | 0 | 0 | 2398.5 | 2214 | 2214 | 61.5 | 6857.25 | 25.9324 | 23.2354 | 20.3496 | 23.0064 | 23.2354 |  | 0 | 0 | 0 | 16 | 24 | 23.9 | 0 | 0 | 1 | 0 | 0 | 0 | 0 | 2156 | 0 | 0 | 23.2354 | 0 | 0 | 0
|  | 2010 | 10 | 3 | 6 | 6606 | 1411.344 | 656.9978 | 130.9915 | 2199.3333 | 740.214 | 444.1284 | 11547.3384 | 3383.6757 | 14486.8857 | 189.625 | 0 | 0 | 0 | 0 | 0 | 0 | 0 | 0 | 0 | 0 | 0 | 0 | 0 | 0 | 0 | 0 | 0 | 0 | 0 | 0 | 2398.5 | 2214 | 2214 | 61.5 | 6857.25 | 25.8733 | 23.1764 | 20.2834 | 22.9402 | 23.1764 |  | 0 | 0 | 0 | 16 | 24 | 23.9 | 0 | 0 | 1 | 0 | 0 | 0 | 0 | 2155 | 0 | 0 | 23.1764 | 0 | 0 | 0
|  | 2010 | 10 | 3 | 7 | 6607 | 1411.344 | 656.9978 | 130.9915 | 2199.3333 | 740.214 | 444.1284 | 11547.3384 | 3383.6757 | 14486.8857 | 189.625 | 0 | 0 | 0 | 0 | 0 | 0 | 0 | 0 | 0 | 0 | 0 | 0 | 0 | 0 | 0 | 0 | 0 | 0 | 0 | 0 | 2398.5 | 2214 | 2214 | 61.5 | 6857.25 | 25.8112 | 23.1143 | 20.2112 | 22.8681 | 23.1143 |  | 0 | 0 | 0 | 16 | 24 | 23.9 | 0 | 0 | 1 | 0 | 0 | 0 | 0 | 2154 | 0 | 0 | 23.1143 | 0 | 0 | 0
|  | 2010 | 10 | 3 | 8 | 6608 | 1411.344 | 656.9978 | 130.9915 | 2199.3333 | 740.214 | 177.6514 | 11280.8614 | 3117.1986 | 14220.4086 | 189.625 | 0 | 14471.5088 | 0 | 10927.5248 | 0 | 1892.5051 | 0 | 809.2949 | 0 | 28100.8336 | 0 | 1070.2841 | 0 | 606.8884 | 0 | 92.0324 | 0 | 44.9463 | 170.289 | 1984.4402 | 959.4 | 4428 | 4428 | 24.6 | 9827.7 | 25.8517 | 23.1537 | 20.2707 | 22.9285 | 23.1537 |  | 0 | 0 | 0 | 20 | 24 | 23.9 | 0 | 0 | 1 | 0 | 0 | 0 | 0 | 2153 | 0 | 0 | 23.1537 | 0 | 0 | 0
|  | 2010 | 10 | 3 | 9 | 6609 | 1411.344 | 656.9978 | 130.9915 | 2199.3333 | 740.214 | 177.6514 | 11280.8614 | 3117.1986 | 14220.4086 | 189.625 | 0 | 23268.5306 | 0 | 25027.6436 | 0 | 8542.77 | 0 | 3653.1582 | 0 | 60492.1025 | 0 | 1720.8944 | 0 | 1389.975 | 0 | 415.4343 | 0 | 202.8876 | 790.3155 | 4519.507 | 959.4 | 4428 | 4428 | 24.6 | 9827.7 | 25.9943 | 23.2964 | 20.4431 | 23.1008 | 23.2964 |  | 0 | 0 | 0 | 20 | 24 | 23.9 | 0 | 0 | 1 | 0 | 0 | 0 | 0 | 2152 | 0 | 0 | 23.2964 | 0 | 0 | 0
|  | 2010 | 10 | 3 | 10 | 6610 | 1411.344 | 656.9978 | 130.9915 | 2199.3333 | 740.214 | 177.6514 | 11280.8614 | 3117.1986 | 14220.4086 | 189.625 | 0 | 21438.9562 | 0 | 40773.5797 | 0 | 12020.336 | 0 | 5140.2753 | 0 | 79373.1472 | 0 | 1585.5827 | 0 | 2264.4664 | 0 | 584.5481 | 0 | 285.4785 | 1445.2732 | 6165.3489 | 959.4 | 4428 | 4428 | 24.6 | 9827.7 | 26.2036 | 23.5057 | 20.6915 | 23.3493 | 23.5057 |  | 0 | 0 | 0 | 20 | 24 | 23.9 | 0 | 0 | 1 | 0 | 0 | 0 | 0 | 2151 | 0 | 0 | 23.5057 | 0 | 0 | 0
|  | 2010 | 10 | 3 | 11 | 6611 | 1411.344 | 656.9978 | 130.9915 | 2199.3333 | 740.214 | 177.6514 | 11280.8614 | 3117.1986 | 14220.4086 | 189.625 | 0 | 10910.5231 | 0 | 41896.7097 | 0 | 19062.7455 | 0 | 6220.9123 | 0 | 78090.8906 | 0 | 806.9207 | 0 | 2326.8423 | 0 | 927.02 | 0 | 345.4945 | 1794.5839 | 6200.8614 | 959.4 | 4428 | 4428 | 24.6 | 9827.7 | 26.4195 | 23.7216 | 20.9424 | 23.6002 | 23.7216 |  | 0 | 0 | 0 | 20 | 24 | 23.9 | 0 | 0 | 1 | 0 | 0 | 0 | 0 | 2150 | 0 | 0 | 23.7216 | 0 | 0 | 0
|  | 2010 | 10 | 3 | 12 | 6612 | 1411.344 | 656.9978 | 130.9915 | 2199.3333 | 740.214 | 177.6514 | 11280.8614 | 3117.1986 | 14220.4086 | 189.625 | 0 | 12035.5989 | 0 | 39070.1413 | 0 | 42117.501 | 0 | 6862.4029 | 0 | 100085.6442 | 0 | 890.1291 | 0 | 2169.8615 | 0 | 2048.1712 | 0 | 381.1213 | 1991.0712 | 7480.3543 | 959.4 | 4428 | 4428 | 24.6 | 9827.7 | 26.7047 | 24.0068 | 21.2497 | 23.9075 | 23.9075 |  | 0 | 0 | 0 | 20 | 24 | 23.9 | 0 | 0 | 0 | 0 | 1 | 0 | 0 | 2149 | 0 | 0 | 23.9075 | 0 | 0 | 0
|  | 2010 | 10 | 3 | 13 | 6613 | 1411.344 | 656.9978 | 130.9915 | 2199.3333 | 740.214 | 177.6514 | 11280.8614 | 3117.1986 | 14220.4086 | 189.625 | 0 | 5550.6927 | 0 | 20006.8763 | 0 | 36570.7893 | 0 | 3164.8686 | 0 | 65293.2269 | 0 | 821.0365 | 0 | 2222.2674 | 0 | 3556.8699 | 0 | 351.5384 | 2305.4508 | 9257.163 | 959.4 | 4428 | 4428 | 24.6 | 9827.7 | 26.8057 | 24.1078 | 21.3671 | 24.0249 | 24 |  | 0 | -9.368 | -9.368 | 20 | 24 | 23.9 | 0 | 0 | 0 | 0 | 0 | 1 | 0 | 2148 | 0 | 0 | 24 | 0 | 0 | 0
|  | 2010 | 10 | 3 | 14 | 6614 | 1411.344 | 656.9978 | 130.9915 | 2199.3333 | 740.214 | 177.6514 | 11280.8614 | 3117.1986 | 14220.4086 | 189.625 | 0 | 5324.7728 | 0 | 15135.5482 | 0 | 46797.2399 | 0 | 3036.0547 | 0 | 70293.6156 | 0 | 787.6193 | 0 | 1681.1838 | 0 | 4551.4931 | 0 | 337.2303 | 2196.2912 | 9553.8177 | 959.4 | 4428 | 4428 | 24.6 | 9827.7 | 26.9168 | 24.2188 | 21.4929 | 24.1507 | 24 |  | 0 | -56.6836 | -56.6836 | 20 | 24 | 23.9 | 0 | 0 | 0 | 0 | 0 | 1 | 0 | 2147 | 0 | 0 | 24 | 0 | 0 | 0
|  | 2010 | 10 | 3 | 15 | 6615 | 1411.344 | 656.9978 | 130.9915 | 2199.3333 | 740.214 | 177.6514 | 11280.8614 | 3117.1986 | 14220.4086 | 189.625 | 0 | 5713.0385 | 0 | 6554.9845 | 0 | 31192.2868 | 0 | 3257.4342 | 0 | 46717.744 | 0 | 845.05 | 0 | 728.0961 | 0 | 3033.7575 | 0 | 361.8201 | 1419.0749 | 6387.7986 | 959.4 | 4428 | 4428 | 24.6 | 9827.7 | 26.8429 | 24.145 | 21.4142 | 24.072 | 24 |  | 0 | -27.0976 | -27.0976 | 20 | 24 | 23.9 | 0 | 0 | 0 | 0 | 0 | 1 | 0 | 2146 | 0 | 0 | 24 | 0 | 0 | 0
|  | 2010 | 10 | 3 | 16 | 6616 | 1411.344 | 656.9978 | 130.9915 | 2199.3333 | 740.214 | 177.6514 | 11280.8614 | 3117.1986 | 14220.4086 | 189.625 | 0 | 4561.065 | 0 | 3083.0402 | 0 | 35250.512 | 0 | 2600.6072 | 0 | 45495.2244 | 0 | 674.6547 | 0 | 342.4493 | 0 | 3428.4599 | 0 | 288.8629 | 1187.6565 | 5922.0833 | 959.4 | 4428 | 4428 | 24.6 | 9827.7 | 26.8417 | 24.1438 | 21.4249 | 24.0827 | 24 |  | 0 | -31.0976 | -31.0976 | 20 | 24 | 23.9 | 0 | 0 | 0 | 0 | 0 | 1 | 0 | 2145 | 0 | 0 | 24 | 0 | 0 | 0
|  | 2010 | 10 | 3 | 17 | 6617 | 1411.344 | 656.9978 | 130.9915 | 2199.3333 | 740.214 | 177.6514 | 11280.8614 | 3117.1986 | 14220.4086 | 189.625 | 0 | 2445.8855 | 0 | 1394.5838 | 0 | 7049.0508 | 0 | 1739.9346 | 0 | 12629.4547 | 0 | 361.7857 | 0 | 154.9037 | 0 | 685.5897 | 0 | 193.2636 | 423.5393 | 1819.0819 | 959.4 | 4428 | 4428 | 24.6 | 9827.7 | 26.7369 | 24.039 | 21.3039 | 23.9617 | 23.9617 |  | 0 | 0 | 0 | 20 | 24 | 23.9 | 0 | 0 | 0 | 0 | 1 | 0 | 0 | 2144 | 0 | 0 | 23.9617 | 0 | 0 | 0
|  | 2010 | 10 | 3 | 18 | 6618 | 1411.344 | 656.9978 | 130.9915 | 2199.3333 | 740.214 | 444.1284 | 11547.3384 | 3383.6757 | 14486.8857 | 189.625 | 0 | 887.9502 | 0 | 506.2874 | 0 | 2743.3005 | 0 | 816.4495 | 0 | 4953.9876 | 0 | 131.3421 | 0 | 56.236 | 0 | 266.813 | 0 | 90.6873 | 144.0907 | 689.169 | 2398.5 | 11070 | 11070 | 61.5 | 24569.25 | 26.7012 | 24.0043 | 21.2358 | 23.8927 | 23.9 |  | 0 | 0 | 0 | 20 | 24 | 23.9 | 0 | 0 | 0 | 1 | 0 | 0 | 0 | 2143 | 0 | 0 | 23.9 | 0 | 0 | 0
|  | 2010 | 10 | 3 | 19 | 6619 | 1411.344 | 656.9978 | 130.9915 | 2199.3333 | 740.214 | 444.1284 | 11547.3384 | 3383.6757 | 14486.8857 | 189.625 | 0 | 0 | 0 | 0 | 0 | 0 | 0 | 0 | 0 | 0 | 0 | 0 | 0 | 0 | 0 | 0 | 0 | 0 | 0 | 0 | 2398.5 | 11070 | 11070 | 61.5 | 24569.25 | 26.6167 | 23.9197 | 21.1269 | 23.7837 | 23.9 |  | 0 | 0 | 0 | 20 | 24 | 23.9 | 0 | 0 | 0 | 1 | 0 | 0 | 0 | 2142 | 0 | 0 | 23.9 | 0 | 0 | 0
|  | 2010 | 10 | 3 | 20 | 6620 | 1411.344 | 656.9978 | 130.9915 | 2199.3333 | 740.214 | 444.1284 | 11547.3384 | 3383.6757 | 14486.8857 | 189.625 | 0 | 0 | 0 | 0 | 0 | 0 | 0 | 0 | 0 | 0 | 0 | 0 | 0 | 0 | 0 | 0 | 0 | 0 | 0 | 0 | 2398.5 | 11070 | 11070 | 61.5 | 24569.25 | 26.6121 | 23.9152 | 21.1077 | 23.7645 | 23.9 |  | 0 | 0 | 0 | 20 | 24 | 23.9 | 0 | 0 | 0 | 1 | 0 | 0 | 0 | 2141 | 0 | 0 | 23.9 | 0 | 0 | 0
|  | 2010 | 10 | 3 | 21 | 6621 | 1411.344 | 656.9978 | 130.9915 | 2199.3333 | 740.214 | 444.1284 | 11547.3384 | 3383.6757 | 14486.8857 | 189.625 | 0 | 0 | 0 | 0 | 0 | 0 | 0 | 0 | 0 | 0 | 0 | 0 | 0 | 0 | 0 | 0 | 0 | 0 | 0 | 0 | 2398.5 | 11070 | 11070 | 61.5 | 24569.25 | 26.6057 | 23.9088 | 21.0807 | 23.7376 | 23.9 |  | 0 | 0 | 0 | 20 | 24 | 23.9 | 0 | 0 | 0 | 1 | 0 | 0 | 0 | 2140 | 0 | 0 | 23.9 | 0 | 0 | 0
|  | 2010 | 10 | 3 | 22 | 6622 | 1411.344 | 656.9978 | 130.9915 | 2199.3333 | 740.214 | 444.1284 | 11547.3384 | 3383.6757 | 14486.8857 | 189.625 | 0 | 0 | 0 | 0 | 0 | 0 | 0 | 0 | 0 | 0 | 0 | 0 | 0 | 0 | 0 | 0 | 0 | 0 | 0 | 0 | 2398.5 | 11070 | 11070 | 61.5 | 24569.25 | 26.6012 | 23.9042 | 21.0615 | 23.7183 | 23.9 |  | 0 | 0 | 0 | 20 | 24 | 23.9 | 0 | 0 | 0 | 1 | 0 | 0 | 0 | 2139 | 0 | 0 | 23.9 | 0 | 0 | 0
|  | 2010 | 10 | 3 | 23 | 6623 | 1411.344 | 656.9978 | 130.9915 | 2199.3333 | 740.214 | 444.1284 | 11547.3384 | 3383.6757 | 14486.8857 | 189.625 | 0 | 0 | 0 | 0 | 0 | 0 | 0 | 0 | 0 | 0 | 0 | 0 | 0 | 0 | 0 | 0 | 0 | 0 | 0 | 0 | 2398.5 | 11070 | 11070 | 61.5 | 24569.25 | 26.6003 | 23.9033 | 21.0576 | 23.7145 | 23.9 |  | 0 | 0 | 0 | 20 | 24 | 23.9 | 0 | 0 | 0 | 1 | 0 | 0 | 0 | 2138 | 0 | 0 | 23.9 | 0 | 0 | 0
|  | 2010 | 10 | 3 | 24 | 6624 | 1411.344 | 656.9978 | 130.9915 | 2199.3333 | 740.214 | 444.1284 | 11547.3384 | 3383.6757 | 14486.8857 | 189.625 | 0 | 0 | 0 | 0 | 0 | 0 | 0 | 0 | 0 | 0 | 0 | 0 | 0 | 0 | 0 | 0 | 0 | 0 | 0 | 0 | 2398.5 | 11070 | 11070 | 61.5 | 24569.25 | 26.5957 | 23.8987 | 21.0384 | 23.6952 | 23.8987 |  | 0 | 0 | 0 | 20 | 24 | 23.9 | 0 | 0 | 1 | 0 | 0 | 0 | 0 | 2137 | 0 | 0 | 23.8987 | 0 | 0 | 0
|  | 2010 | 10 | 4 | 1 | 6625 | 1411.344 | 656.9978 | 130.9915 | 2199.3333 | 740.214 | 444.1284 | 11547.3384 | 3383.6757 | 14486.8857 | 189.625 | 0 | 0 | 0 | 0 | 0 | 0 | 0 | 0 | 0 | 0 | 0 | 0 | 0 | 0 | 0 | 0 | 0 | 0 | 0 | 0 | 2398.5 | 2214 | 2214 | 61.5 | 6857.25 | 26.5366 | 23.8397 | 20.9478 | 23.6046 | 23.8397 |  | 0 | 0 | 0 | 16 | 24 | 23.9 | 0 | 0 | 1 | 0 | 0 | 0 | 0 | 2136 | 0 | 0 | 23.8397 | 0 | 0 | 0
|  | 2010 | 10 | 4 | 2 | 6626 | 1411.344 | 656.9978 | 130.9915 | 2199.3333 | 740.214 | 444.1284 | 11547.3384 | 3383.6757 | 14486.8857 | 189.625 | 0 | 0 | 0 | 0 | 0 | 0 | 0 | 0 | 0 | 0 | 0 | 0 | 0 | 0 | 0 | 0 | 0 | 0 | 0 | 0 | 2398.5 | 2214 | 2214 | 61.5 | 6857.25 | 26.459 | 23.762 | 20.8102 | 23.467 | 23.762 |  | 0 | 0 | 0 | 16 | 24 | 23.9 | 0 | 0 | 1 | 0 | 0 | 0 | 0 | 2135 | 0 | 0 | 23.762 | 0 | 0 | 0
|  | 2010 | 10 | 4 | 3 | 6627 | 1411.344 | 656.9978 | 130.9915 | 2199.3333 | 740.214 | 444.1284 | 11547.3384 | 3383.6757 | 14486.8857 | 189.625 | 0 | 0 | 0 | 0 | 0 | 0 | 0 | 0 | 0 | 0 | 0 | 0 | 0 | 0 | 0 | 0 | 0 | 0 | 0 | 0 | 2398.5 | 2214 | 2214 | 61.5 | 6857.25 | 26.3821 | 23.6852 | 20.7356 | 23.3924 | 23.6852 |  | 0 | 0 | 0 | 16 | 24 | 23.9 | 0 | 0 | 1 | 0 | 0 | 0 | 0 | 2134 | 0 | 0 | 23.6852 | 0 | 0 | 0
|  | 2010 | 10 | 4 | 4 | 6628 | 1411.344 | 656.9978 | 130.9915 | 2199.3333 | 740.214 | 444.1284 | 11547.3384 | 3383.6757 | 14486.8857 | 189.625 | 0 | 0 | 0 | 0 | 0 | 0 | 0 | 0 | 0 | 0 | 0 | 0 | 0 | 0 | 0 | 0 | 0 | 0 | 0 | 0 | 2398.5 | 2214 | 2214 | 61.5 | 6857.25 | 26.3069 | 23.6099 | 20.6655 | 23.3224 | 23.6099 |  | 0 | 0 | 0 | 16 | 24 | 23.9 | 0 | 0 | 1 | 0 | 0 | 0 | 0 | 2133 | 0 | 0 | 23.6099 | 0 | 0 | 0
|  | 2010 | 10 | 4 | 5 | 6629 | 1411.344 | 656.9978 | 130.9915 | 2199.3333 | 740.214 | 444.1284 | 11547.3384 | 3383.6757 | 14486.8857 | 189.625 | 0 | 0 | 0 | 0 | 0 | 0 | 0 | 0 | 0 | 0 | 0 | 0 | 0 | 0 | 0 | 0 | 0 | 0 | 0 | 0 | 2398.5 | 2214 | 2214 | 61.5 | 6857.25 | 26.2269 | 23.5299 | 20.5701 | 23.227 | 23.5299 |  | 0 | 0 | 0 | 16 | 24 | 23.9 | 0 | 0 | 1 | 0 | 0 | 0 | 0 | 2132 | 0 | 0 | 23.5299 | 0 | 0 | 0
|  | 2010 | 10 | 4 | 6 | 6630 | 1411.344 | 656.9978 | 130.9915 | 2199.3333 | 740.214 | 444.1284 | 11547.3384 | 3383.6757 | 14486.8857 | 189.625 | 0 | 0 | 0 | 0 | 0 | 0 | 0 | 0 | 0 | 0 | 0 | 0 | 0 | 0 | 0 | 0 | 0 | 0 | 0 | 0 | 2398.5 | 2214 | 2214 | 61.5 | 6857.25 | 26.1467 | 23.4498 | 20.4894 | 23.1462 | 23.4498 |  | 0 | 0 | 0 | 16 | 24 | 23.9 | 0 | 0 | 1 | 0 | 0 | 0 | 0 | 2131 | 0 | 0 | 23.4498 | 0 | 0 | 0
|  | 2010 | 10 | 4 | 7 | 6631 | 1411.344 | 656.9978 | 130.9915 | 2199.3333 | 740.214 | 444.1284 | 11547.3384 | 3383.6757 | 14486.8857 | 189.625 | 0 | 0 | 0 | 0 | 0 | 0 | 0 | 0 | 0 | 0 | 0 | 0 | 0 | 0 | 0 | 0 | 0 | 0 | 0 | 0 | 2398.5 | 2214 | 2214 | 61.5 | 6857.25 | 26.0829 | 23.3859 | 20.4778 | 23.1347 | 23.3859 |  | 0 | 0 | 0 | 16 | 24 | 23.9 | 0 | 0 | 1 | 0 | 0 | 0 | 0 | 2130 | 0 | 0 | 23.3859 | 0 | 0 | 0
|  | 2010 | 10 | 4 | 8 | 6632 | 1411.344 | 656.9978 | 130.9915 | 2199.3333 | 740.214 | 177.6514 | 11280.8614 | 3117.1986 | 14220.4086 | 189.625 | 0 | 13214.2927 | 0 | 10075.9816 | 0 | 1753.0118 | 0 | 749.6432 | 0 | 25792.9294 | 0 | 977.3029 | 0 | 559.5957 | 0 | 85.2488 | 0 | 41.6334 | 157.1898 | 1820.9707 | 959.4 | 4428 | 4428 | 24.6 | 9827.7 | 26.1176 | 23.4197 | 20.5405 | 23.1983 | 23.4197 |  | 0 | 0 | 0 | 20 | 24 | 23.9 | 0 | 0 | 1 | 0 | 0 | 0 | 0 | 2129 | 0 | 0 | 23.4197 | 0 | 0 | 0
|  | 2010 | 10 | 4 | 9 | 6633 | 1411.344 | 656.9978 | 130.9915 | 2199.3333 | 740.214 | 177.6514 | 11280.8614 | 3117.1986 | 14220.4086 | 189.625 | 0 | 9353.6028 | 0 | 8891.7573 | 0 | 5835.4789 | 0 | 2495.435 | 0 | 26576.2739 | 0 | 691.7739 | 0 | 493.8268 | 0 | 283.7789 | 0 | 138.5905 | 423.5393 | 2031.5094 | 959.4 | 4428 | 4428 | 24.6 | 9827.7 | 26.1613 | 23.4634 | 20.6096 | 23.2674 | 23.4634 |  | 0 | 0 | 0 | 20 | 24 | 23.9 | 0 | 0 | 1 | 0 | 0 | 0 | 0 | 2128 | 0 | 0 | 23.4634 | 0 | 0 | 0
|  | 2010 | 10 | 4 | 10 | 6634 | 1411.344 | 656.9978 | 130.9915 | 2199.3333 | 740.214 | 177.6514 | 11280.8614 | 3117.1986 | 14220.4086 | 189.625 | 0 | 15483.343 | 0 | 23532.012 | 0 | 12384.4798 | 0 | 5295.9946 | 0 | 56695.8293 | 0 | 1145.1174 | 0 | 1306.9113 | 0 | 602.2564 | 0 | 294.1268 | 1065.3977 | 4413.8096 | 959.4 | 4428 | 4428 | 24.6 | 9827.7 | 26.3066 | 23.6087 | 20.8023 | 23.4601 | 23.6087 |  | 0 | 0 | 0 | 20 | 24 | 23.9 | 0 | 0 | 1 | 0 | 0 | 0 | 0 | 2127 | 0 | 0 | 23.6087 | 0 | 0 | 0
|  | 2010 | 10 | 4 | 11 | 6635 | 1411.344 | 656.9978 | 130.9915 | 2199.3333 | 740.214 | 177.6514 | 11280.8614 | 3117.1986 | 14220.4086 | 189.625 | 0 | 11597.0257 | 0 | 27495.3937 | 0 | 18325.376 | 0 | 6612.3392 | 0 | 64030.1346 | 0 | 857.6931 | 0 | 1527.0279 | 0 | 891.1618 | 0 | 367.2334 | 1432.174 | 5075.2902 | 959.4 | 4428 | 4428 | 24.6 | 9827.7 | 26.4739 | 23.776 | 20.9709 | 23.6287 | 23.776 |  | 0 | 0 | 0 | 20 | 24 | 23.9 | 0 | 0 | 1 | 0 | 0 | 0 | 0 | 2126 | 0 | 0 | 23.776 | 0 | 0 | 0
|  | 2010 | 10 | 4 | 12 | 6636 | 1411.344 | 656.9978 | 130.9915 | 2199.3333 | 740.214 | 177.6514 | 11280.8614 | 3117.1986 | 14220.4086 | 189.625 | 0 | 12907.1503 | 0 | 26221.3927 | 0 | 32658.3845 | 0 | 7359.3401 | 0 | 79146.2676 | 0 | 954.5873 | 0 | 1456.273 | 0 | 1588.175 | 0 | 408.72 | 1602.463 | 6010.2183 | 959.4 | 4428 | 4428 | 24.6 | 9827.7 | 26.6956 | 23.9977 | 21.2311 | 23.8889 | 23.9 |  | 0 | 0 | 0 | 20 | 24 | 23.9 | 0 | 0 | 0 | 1 | 0 | 0 | 0 | 2125 | 0 | 0 | 23.9 | 0 | 0 | 0
|  | 2010 | 10 | 4 | 13 | 6637 | 1411.344 | 656.9978 | 130.9915 | 2199.3333 | 740.214 | 177.6514 | 11280.8614 | 3117.1986 | 14220.4086 | 189.625 | 0 | 6037.4732 | 0 | 17270.8874 | 0 | 32120.1266 | 0 | 3442.4189 | 0 | 58870.9062 | 0 | 893.0391 | 0 | 1918.367 | 0 | 3123.9991 | 0 | 382.3673 | 2060.9333 | 8378.7058 | 959.4 | 4428 | 4428 | 24.6 | 9827.7 | 26.7786 | 24.0807 | 21.3405 | 23.9983 | 23.9983 |  | 0 | 0 | 0 | 20 | 24 | 23.9 | 0 | 0 | 0 | 0 | 1 | 0 | 0 | 2124 | 0 | 0 | 23.9983 | 0 | 0 | 0
|  | 2010 | 10 | 4 | 14 | 6638 | 1411.344 | 656.9978 | 130.9915 | 2199.3333 | 740.214 | 177.6514 | 11280.8614 | 3117.1986 | 14220.4086 | 189.625 | 0 | 6232.2221 | 0 | 7468.4059 | 0 | 21176.6769 | 0 | 3553.4599 | 0 | 38430.7648 | 0 | 921.8456 | 0 | 829.5546 | 0 | 2059.6407 | 0 | 394.7012 | 1357.9455 | 5563.6875 | 959.4 | 4428 | 4428 | 24.6 | 9827.7 | 26.8116 | 24.1137 | 21.3657 | 24.0235 | 24 |  | 0 | -8.8478 | -8.8478 | 20 | 24 | 23.9 | 0 | 0 | 0 | 0 | 0 | 1 | 0 | 2123 | 0 | 0 | 24 | 0 | 0 | 0
|  | 2010 | 10 | 4 | 15 | 6639 | 1411.344 | 656.9978 | 130.9915 | 2199.3333 | 740.214 | 177.6514 | 11280.8614 | 3117.1986 | 14220.4086 | 189.625 | 0 | 3324.5431 | 0 | 1935.7578 | 0 | 4719.3924 | 0 | 1895.5728 | 0 | 11875.266 | 0 | 491.7532 | 0 | 215.0146 | 0 | 459.0075 | 0 | 210.5511 | 545.798 | 1922.1245 | 959.4 | 4428 | 4428 | 24.6 | 9827.7 | 26.7268 | 24.0289 | 21.2644 | 23.9222 | 23.9222 |  | 0 | 0 | 0 | 20 | 24 | 23.9 | 0 | 0 | 0 | 0 | 1 | 0 | 0 | 2122 | 0 | 0 | 23.9222 | 0 | 0 | 0
|  | 2010 | 10 | 4 | 16 | 6640 | 1411.344 | 656.9978 | 130.9915 | 2199.3333 | 740.214 | 177.6514 | 11280.8614 | 3117.1986 | 14220.4086 | 189.625 | 0 | 4199.0012 | 0 | 2545.4924 | 0 | 14354.6561 | 0 | 2394.1674 | 0 | 23493.317 | 0 | 621.0996 | 0 | 282.741 | 0 | 1396.1319 | 0 | 265.9326 | 812.1475 | 3378.0526 | 959.4 | 4428 | 4428 | 24.6 | 9827.7 | 26.6858 | 23.9879 | 21.2281 | 23.8859 | 23.9 |  | 0 | 0 | 0 | 20 | 24 | 23.9 | 0 | 0 | 0 | 1 | 0 | 0 | 0 | 2121 | 0 | 0 | 23.9 | 0 | 0 | 0
|  | 2010 | 10 | 4 | 17 | 6641 | 1411.344 | 656.9978 | 130.9915 | 2199.3333 | 740.214 | 177.6514 | 11280.8614 | 3117.1986 | 14220.4086 | 189.625 | 0 | 2045.1472 | 0 | 1166.0927 | 0 | 3313.0603 | 0 | 1218.9017 | 0 | 7743.2019 | 0 | 302.5101 | 0 | 129.524 | 0 | 322.2278 | 0 | 135.3897 | 340.578 | 1230.2295 | 959.4 | 4428 | 4428 | 24.6 | 9827.7 | 26.6088 | 23.9108 | 21.129 | 23.7867 | 23.9 |  | 0 | 0 | 0 | 20 | 24 | 23.9 | 0 | 0 | 0 | 1 | 0 | 0 | 0 | 2120 | 0 | 0 | 23.9 | 0 | 0 | 0
|  | 2010 | 10 | 4 | 18 | 6642 | 1411.344 | 656.9978 | 130.9915 | 2199.3333 | 740.214 | 444.1284 | 11547.3384 | 3383.6757 | 14486.8857 | 189.625 | 0 | 353.1386 | 0 | 201.3509 | 0 | 598.2149 | 0 | 226.4969 | 0 | 1379.2013 | 0 | 52.2349 | 0 | 22.3651 | 0 | 58.1823 | 0 | 25.1582 | 61.1294 | 219.0698 | 2398.5 | 11070 | 11070 | 61.5 | 24569.25 | 26.6164 | 23.9195 | 21.1119 | 23.7687 | 23.9 |  | 0 | 0 | 0 | 20 | 24 | 23.9 | 0 | 0 | 0 | 1 | 0 | 0 | 0 | 2119 | 0 | 0 | 23.9 | 0 | 0 | 0
|  | 2010 | 10 | 4 | 19 | 6643 | 1411.344 | 656.9978 | 130.9915 | 2199.3333 | 740.214 | 444.1284 | 11547.3384 | 3383.6757 | 14486.8857 | 189.625 | 0 | 0 | 0 | 0 | 0 | 0 | 0 | 0 | 0 | 0 | 0 | 0 | 0 | 0 | 0 | 0 | 0 | 0 | 0 | 0 | 2398.5 | 11070 | 11070 | 61.5 | 24569.25 | 26.6085 | 23.9115 | 21.0923 | 23.7491 | 23.9 |  | 0 | 0 | 0 | 20 | 24 | 23.9 | 0 | 0 | 0 | 1 | 0 | 0 | 0 | 2118 | 0 | 0 | 23.9 | 0 | 0 | 0
|  | 2010 | 10 | 4 | 20 | 6644 | 1411.344 | 656.9978 | 130.9915 | 2199.3333 | 740.214 | 444.1284 | 11547.3384 | 3383.6757 | 14486.8857 | 189.625 | 0 | 0 | 0 | 0 | 0 | 0 | 0 | 0 | 0 | 0 | 0 | 0 | 0 | 0 | 0 | 0 | 0 | 0 | 0 | 0 | 2398.5 | 11070 | 11070 | 61.5 | 24569.25 | 26.6057 | 23.9088 | 21.0807 | 23.7376 | 23.9 |  | 0 | 0 | 0 | 20 | 24 | 23.9 | 0 | 0 | 0 | 1 | 0 | 0 | 0 | 2117 | 0 | 0 | 23.9 | 0 | 0 | 0
|  | 2010 | 10 | 4 | 21 | 6645 | 1411.344 | 656.9978 | 130.9915 | 2199.3333 | 740.214 | 444.1284 | 11547.3384 | 3383.6757 | 14486.8857 | 189.625 | 0 | 0 | 0 | 0 | 0 | 0 | 0 | 0 | 0 | 0 | 0 | 0 | 0 | 0 | 0 | 0 | 0 | 0 | 0 | 0 | 2398.5 | 11070 | 11070 | 61.5 | 24569.25 | 26.6021 | 23.9051 | 21.0653 | 23.7222 | 23.9 |  | 0 | 0 | 0 | 20 | 24 | 23.9 | 0 | 0 | 0 | 1 | 0 | 0 | 0 | 2116 | 0 | 0 | 23.9 | 0 | 0 | 0
|  | 2010 | 10 | 4 | 22 | 6646 | 1411.344 | 656.9978 | 130.9915 | 2199.3333 | 740.214 | 444.1284 | 11547.3384 | 3383.6757 | 14486.8857 | 189.625 | 0 | 0 | 0 | 0 | 0 | 0 | 0 | 0 | 0 | 0 | 0 | 0 | 0 | 0 | 0 | 0 | 0 | 0 | 0 | 0 | 2398.5 | 11070 | 11070 | 61.5 | 24569.25 | 26.5902 | 23.8933 | 21.0153 | 23.6721 | 23.8933 |  | 0 | 0 | 0 | 20 | 24 | 23.9 | 0 | 0 | 1 | 0 | 0 | 0 | 0 | 2115 | 0 | 0 | 23.8933 | 0 | 0 | 0
|  | 2010 | 10 | 4 | 23 | 6647 | 1411.344 | 656.9978 | 130.9915 | 2199.3333 | 740.214 | 444.1284 | 11547.3384 | 3383.6757 | 14486.8857 | 189.625 | 0 | 0 | 0 | 0 | 0 | 0 | 0 | 0 | 0 | 0 | 0 | 0 | 0 | 0 | 0 | 0 | 0 | 0 | 0 | 0 | 2398.5 | 11070 | 11070 | 61.5 | 24569.25 | 26.5863 | 23.8893 | 21.0204 | 23.6772 | 23.8893 |  | 0 | 0 | 0 | 20 | 24 | 23.9 | 0 | 0 | 1 | 0 | 0 | 0 | 0 | 2114 | 0 | 0 | 23.8893 | 0 | 0 | 0
|  | 2010 | 10 | 4 | 24 | 6648 | 1411.344 | 656.9978 | 130.9915 | 2199.3333 | 740.214 | 444.1284 | 11547.3384 | 3383.6757 | 14486.8857 | 189.625 | 0 | 0 | 0 | 0 | 0 | 0 | 0 | 0 | 0 | 0 | 0 | 0 | 0 | 0 | 0 | 0 | 0 | 0 | 0 | 0 | 2398.5 | 11070 | 11070 | 61.5 | 24569.25 | 26.5687 | 23.8718 | 20.9588 | 23.6157 | 23.8718 |  | 0 | 0 | 0 | 20 | 24 | 23.9 | 0 | 0 | 1 | 0 | 0 | 0 | 0 | 2113 | 0 | 0 | 23.8718 | 0 | 0 | 0
|  | 2010 | 10 | 5 | 1 | 6649 | 1411.344 | 656.9978 | 130.9915 | 2199.3333 | 740.214 | 444.1284 | 11547.3384 | 3383.6757 | 14486.8857 | 189.625 | 0 | 0 | 0 | 0 | 0 | 0 | 0 | 0 | 0 | 0 | 0 | 0 | 0 | 0 | 0 | 0 | 0 | 0 | 0 | 0 | 2398.5 | 2214 | 2214 | 61.5 | 6857.25 | 26.4999 | 23.8029 | 20.8795 | 23.5363 | 23.8029 |  | 0 | 0 | 0 | 16 | 24 | 23.9 | 0 | 0 | 1 | 0 | 0 | 0 | 0 | 2112 | 0 | 0 | 23.8029 | 0 | 0 | 0
|  | 2010 | 10 | 5 | 2 | 6650 | 1411.344 | 656.9978 | 130.9915 | 2199.3333 | 740.214 | 444.1284 | 11547.3384 | 3383.6757 | 14486.8857 | 189.625 | 0 | 0 | 0 | 0 | 0 | 0 | 0 | 0 | 0 | 0 | 0 | 0 | 0 | 0 | 0 | 0 | 0 | 0 | 0 | 0 | 2398.5 | 2214 | 2214 | 61.5 | 6857.25 | 26.4272 | 23.7302 | 20.7941 | 23.451 | 23.7302 |  | 0 | 0 | 0 | 16 | 24 | 23.9 | 0 | 0 | 1 | 0 | 0 | 0 | 0 | 2111 | 0 | 0 | 23.7302 | 0 | 0 | 0
|  | 2010 | 10 | 5 | 3 | 6651 | 1411.344 | 656.9978 | 130.9915 | 2199.3333 | 740.214 | 444.1284 | 11547.3384 | 3383.6757 | 14486.8857 | 189.625 | 0 | 0 | 0 | 0 | 0 | 0 | 0 | 0 | 0 | 0 | 0 | 0 | 0 | 0 | 0 | 0 | 0 | 0 | 0 | 0 | 2398.5 | 2214 | 2214 | 61.5 | 6857.25 | 26.3606 | 23.6637 | 20.7473 | 23.4042 | 23.6637 |  | 0 | 0 | 0 | 16 | 24 | 23.9 | 0 | 0 | 1 | 0 | 0 | 0 | 0 | 2110 | 0 | 0 | 23.6637 | 0 | 0 | 0
|  | 2010 | 10 | 5 | 4 | 6652 | 1411.344 | 656.9978 | 130.9915 | 2199.3333 | 740.214 | 444.1284 | 11547.3384 | 3383.6757 | 14486.8857 | 189.625 | 0 | 0 | 0 | 0 | 0 | 0 | 0 | 0 | 0 | 0 | 0 | 0 | 0 | 0 | 0 | 0 | 0 | 0 | 0 | 0 | 2398.5 | 2214 | 2214 | 61.5 | 6857.25 | 26.2883 | 23.5914 | 20.6564 | 23.3133 | 23.5914 |  | 0 | 0 | 0 | 16 | 24 | 23.9 | 0 | 0 | 1 | 0 | 0 | 0 | 0 | 2109 | 0 | 0 | 23.5914 | 0 | 0 | 0
|  | 2010 | 10 | 5 | 5 | 6653 | 1411.344 | 656.9978 | 130.9915 | 2199.3333 | 740.214 | 444.1284 | 11547.3384 | 3383.6757 | 14486.8857 | 189.625 | 0 | 0 | 0 | 0 | 0 | 0 | 0 | 0 | 0 | 0 | 0 | 0 | 0 | 0 | 0 | 0 | 0 | 0 | 0 | 0 | 2398.5 | 2214 | 2214 | 61.5 | 6857.25 | 26.2249 | 23.528 | 20.6216 | 23.2784 | 23.528 |  | 0 | 0 | 0 | 16 | 24 | 23.9 | 0 | 0 | 1 | 0 | 0 | 0 | 0 | 2108 | 0 | 0 | 23.528 | 0 | 0 | 0
|  | 2010 | 10 | 5 | 6 | 6654 | 1411.344 | 656.9978 | 130.9915 | 2199.3333 | 740.214 | 444.1284 | 11547.3384 | 3383.6757 | 14486.8857 | 189.625 | 0 | 0 | 0 | 0 | 0 | 0 | 0 | 0 | 0 | 0 | 0 | 0 | 0 | 0 | 0 | 0 | 0 | 0 | 0 | 0 | 2398.5 | 2214 | 2214 | 61.5 | 6857.25 | 26.1621 | 23.4652 | 20.5607 | 23.2175 | 23.4652 |  | 0 | 0 | 0 | 16 | 24 | 23.9 | 0 | 0 | 1 | 0 | 0 | 0 | 0 | 2107 | 0 | 0 | 23.4652 | 0 | 0 | 0
|  | 2010 | 10 | 5 | 7 | 6655 | 1411.344 | 656.9978 | 130.9915 | 2199.3333 | 740.214 | 444.1284 | 11547.3384 | 3383.6757 | 14486.8857 | 189.625 | 0 | 0 | 0 | 0 | 0 | 0 | 0 | 0 | 0 | 0 | 0 | 0 | 0 | 0 | 0 | 0 | 0 | 0 | 0 | 0 | 2398.5 | 2214 | 2214 | 61.5 | 6857.25 | 26.1009 | 23.4039 | 20.5042 | 23.161 | 23.4039 |  | 0 | 0 | 0 | 16 | 24 | 23.9 | 0 | 0 | 1 | 0 | 0 | 0 | 0 | 2106 | 0 | 0 | 23.4039 | 0 | 0 | 0
|  | 2010 | 10 | 5 | 8 | 6656 | 1411.344 | 656.9978 | 130.9915 | 2199.3333 | 740.214 | 177.6514 | 11280.8614 | 3117.1986 | 14220.4086 | 189.625 | 0 | 11918.6853 | 0 | 9174.5089 | 0 | 1616.7754 | 0 | 691.3842 | 0 | 23401.3538 | 0 | 881.4824 | 0 | 509.5301 | 0 | 78.6237 | 0 | 38.3978 | 144.0907 | 1652.1247 | 959.4 | 4428 | 4428 | 24.6 | 9827.7 | 26.1277 | 23.4298 | 20.5472 | 23.205 | 23.4298 |  | 0 | 0 | 0 | 20 | 24 | 23.9 | 0 | 0 | 1 | 0 | 0 | 0 | 0 | 2105 | 0 | 0 | 23.4298 | 0 | 0 | 0
|  | 2010 | 10 | 5 | 9 | 6657 | 1411.344 | 656.9978 | 130.9915 | 2199.3333 | 740.214 | 177.6514 | 11280.8614 | 3117.1986 | 14220.4086 | 189.625 | 0 | 2582.1967 | 0 | 1540.9238 | 0 | 3318.0743 | 0 | 1418.9134 | 0 | 8860.1082 | 0 | 190.9742 | 0 | 85.5792 | 0 | 161.3577 | 0 | 78.803 | 205.2201 | 721.9342 | 959.4 | 4428 | 4428 | 24.6 | 9827.7 | 26.1133 | 23.4154 | 20.5385 | 23.1963 | 23.4154 |  | 0 | 0 | 0 | 20 | 24 | 23.9 | 0 | 0 | 1 | 0 | 0 | 0 | 0 | 2104 | 0 | 0 | 23.4154 | 0 | 0 | 0
|  | 2010 | 10 | 5 | 10 | 6658 | 1411.344 | 656.9978 | 130.9915 | 2199.3333 | 740.214 | 177.6514 | 11280.8614 | 3117.1986 | 14220.4086 | 189.625 | 0 | 6540.7626 | 0 | 5450.7603 | 0 | 7785.0046 | 0 | 3329.1138 | 0 | 23105.6413 | 0 | 483.7419 | 0 | 302.7221 | 0 | 378.5842 | 0 | 184.891 | 510.8669 | 1860.8061 | 959.4 | 4428 | 4428 | 24.6 | 9827.7 | 26.1455 | 23.4476 | 20.5882 | 23.246 | 23.4476 |  | 0 | 0 | 0 | 20 | 24 | 23.9 | 0 | 0 | 1 | 0 | 0 | 0 | 0 | 2103 | 0 | 0 | 23.4476 | 0 | 0 | 0
|  | 2010 | 10 | 5 | 11 | 6659 | 1411.344 | 656.9978 | 130.9915 | 2199.3333 | 740.214 | 177.6514 | 11280.8614 | 3117.1986 | 14220.4086 | 189.625 | 0 | 8234.7344 | 0 | 7335.2282 | 0 | 11368.9346 | 0 | 4695.2433 | 0 | 31634.1406 | 0 | 609.0247 | 0 | 407.3809 | 0 | 552.8705 | 0 | 260.7625 | 729.1862 | 2559.2247 | 959.4 | 4428 | 4428 | 24.6 | 9827.7 | 26.2083 | 23.5103 | 20.6702 | 23.328 | 23.5103 |  | 0 | 0 | 0 | 20 | 24 | 23.9 | 0 | 0 | 1 | 0 | 0 | 0 | 0 | 2102 | 0 | 0 | 23.5103 | 0 | 0 | 0
|  | 2010 | 10 | 5 | 12 | 6660 | 1411.344 | 656.9978 | 130.9915 | 2199.3333 | 740.214 | 177.6514 | 11280.8614 | 3117.1986 | 14220.4086 | 189.625 | 0 | 11616.6666 | 0 | 14645.8551 | 0 | 22135.4531 | 0 | 6623.538 | 0 | 55021.5128 | 0 | 859.1457 | 0 | 813.3955 | 0 | 1076.4456 | 0 | 367.8553 | 1152.7254 | 4269.5675 | 959.4 | 4428 | 4428 | 24.6 | 9827.7 | 26.3415 | 23.6436 | 20.8124 | 23.4702 | 23.6436 |  | 0 | 0 | 0 | 20 | 24 | 23.9 | 0 | 0 | 1 | 0 | 0 | 0 | 0 | 2101 | 0 | 0 | 23.6436 | 0 | 0 | 0
|  | 2010 | 10 | 5 | 13 | 6661 | 1411.344 | 656.9978 | 130.9915 | 2199.3333 | 740.214 | 177.6514 | 11280.8614 | 3117.1986 | 14220.4086 | 189.625 | 0 | 5706.1138 | 0 | 3360.0231 | 0 | 7794.4956 | 0 | 3253.486 | 0 | 20114.1185 | 0 | 422.0129 | 0 | 186.6076 | 0 | 379.0458 | 0 | 180.6908 | 471.5695 | 1639.9265 | 959.4 | 4428 | 4428 | 24.6 | 9827.7 | 26.3715 | 23.6736 | 20.837 | 23.4948 | 23.6736 |  | 0 | 0 | 0 | 20 | 24 | 23.9 | 0 | 0 | 1 | 0 | 0 | 0 | 0 | 2100 | 0 | 0 | 23.6736 | 0 | 0 | 0
|  | 2010 | 10 | 5 | 14 | 6662 | 1411.344 | 656.9978 | 130.9915 | 2199.3333 | 740.214 | 177.6514 | 11280.8614 | 3117.1986 | 14220.4086 | 189.625 | 0 | 7088.8222 | 0 | 4170.7094 | 0 | 9875.907 | 0 | 4041.8723 | 0 | 25177.3108 | 0 | 524.2753 | 0 | 231.6312 | 0 | 480.2647 | 0 | 224.4759 | 580.7291 | 2041.376 | 959.4 | 4428 | 4428 | 24.6 | 9827.7 | 26.4159 | 23.718 | 20.8803 | 23.5381 | 23.718 |  | 0 | 0 | 0 | 20 | 24 | 23.9 | 0 | 0 | 1 | 0 | 0 | 0 | 0 | 2099 | 0 | 0 | 23.718 | 0 | 0 | 0
|  | 2010 | 10 | 5 | 15 | 6663 | 1411.344 | 656.9978 | 130.9915 | 2199.3333 | 740.214 | 177.6514 | 11280.8614 | 3117.1986 | 14220.4086 | 189.625 | 0 | 9726.0431 | 0 | 17518.2253 | 0 | 98186.3186 | 0 | 5545.5509 | 0 | 130976.1378 | 0 | 719.3189 | 0 | 972.92 | 0 | 4774.7939 | 0 | 307.9865 | 1781.4847 | 8556.5041 | 959.4 | 4428 | 4428 | 24.6 | 9827.7 | 26.7781 | 24.0802 | 21.2896 | 23.9474 | 23.9474 |  | 0 | 0 | 0 | 20 | 24 | 23.9 | 0 | 0 | 0 | 0 | 1 | 0 | 0 | 2098 | 0 | 0 | 23.9474 | 0 | 0 | 0
|  | 2010 | 10 | 5 | 16 | 6664 | 1411.344 | 656.9978 | 130.9915 | 2199.3333 | 740.214 | 177.6514 | 11280.8614 | 3117.1986 | 14220.4086 | 189.625 | 0 | 4371.7801 | 0 | 2748.4487 | 0 | 20013.8037 | 0 | 2492.6816 | 0 | 29626.7142 | 0 | 646.6564 | 0 | 305.2844 | 0 | 1946.5398 | 0 | 276.8751 | 899.4751 | 4074.8308 | 959.4 | 4428 | 4428 | 24.6 | 9827.7 | 26.7157 | 24.0178 | 21.21 | 23.8678 | 23.9 |  | 0 | 0 | 0 | 20 | 24 | 23.9 | 0 | 0 | 0 | 1 | 0 | 0 | 0 | 2097 | 0 | 0 | 23.9 | 0 | 0 | 0
|  | 2010 | 10 | 5 | 17 | 6665 | 1411.344 | 656.9978 | 130.9915 | 2199.3333 | 740.214 | 177.6514 | 11280.8614 | 3117.1986 | 14220.4086 | 189.625 | 0 | 2681.1147 | 0 | 1528.7058 | 0 | 10619.8499 | 0 | 2155.7071 | 0 | 16985.3775 | 0 | 396.5799 | 0 | 169.8013 | 0 | 1032.8851 | 0 | 239.4456 | 497.7678 | 2336.4796 | 959.4 | 4428 | 4428 | 24.6 | 9827.7 | 26.6266 | 23.9287 | 21.1111 | 23.7689 | 23.9 |  | 0 | 0 | 0 | 20 | 24 | 23.9 | 0 | 0 | 0 | 1 | 0 | 0 | 0 | 2096 | 0 | 0 | 23.9 | 0 | 0 | 0
|  | 2010 | 10 | 5 | 18 | 6666 | 1411.344 | 656.9978 | 130.9915 | 2199.3333 | 740.214 | 444.1284 | 11547.3384 | 3383.6757 | 14486.8857 | 189.625 | 0 | 688.9517 | 0 | 392.8234 | 0 | 1800.2821 | 0 | 565.6024 | 0 | 3447.6596 | 0 | 101.907 | 0 | 43.6329 | 0 | 175.0952 | 0 | 62.8244 | 109.1596 | 492.6191 | 2398.5 | 11070 | 11070 | 61.5 | 24569.25 | 26.6136 | 23.9167 | 21.0796 | 23.7365 | 23.9 |  | 0 | 0 | 0 | 20 | 24 | 23.9 | 0 | 0 | 0 | 1 | 0 | 0 | 0 | 2095 | 0 | 0 | 23.9 | 0 | 0 | 0
|  | 2010 | 10 | 5 | 19 | 6667 | 1411.344 | 656.9978 | 130.9915 | 2199.3333 | 740.214 | 444.1284 | 11547.3384 | 3383.6757 | 14486.8857 | 189.625 | 0 | 0 | 0 | 0 | 0 | 0 | 0 | 0 | 0 | 0 | 0 | 0 | 0 | 0 | 0 | 0 | 0 | 0 | 0 | 0 | 2398.5 | 11070 | 11070 | 61.5 | 24569.25 | 26.6003 | 23.9033 | 21.0576 | 23.7145 | 23.9 |  | 0 | 0 | 0 | 20 | 24 | 23.9 | 0 | 0 | 0 | 1 | 0 | 0 | 0 | 2094 | 0 | 0 | 23.9 | 0 | 0 | 0
|  | 2010 | 10 | 5 | 20 | 6668 | 1411.344 | 656.9978 | 130.9915 | 2199.3333 | 740.214 | 444.1284 | 11547.3384 | 3383.6757 | 14486.8857 | 189.625 | 0 | 0 | 0 | 0 | 0 | 0 | 0 | 0 | 0 | 0 | 0 | 0 | 0 | 0 | 0 | 0 | 0 | 0 | 0 | 0 | 2398.5 | 11070 | 11070 | 61.5 | 24569.25 | 26.6021 | 23.9051 | 21.0653 | 23.7222 | 23.9 |  | 0 | 0 | 0 | 20 | 24 | 23.9 | 0 | 0 | 0 | 1 | 0 | 0 | 0 | 2093 | 0 | 0 | 23.9 | 0 | 0 | 0
|  | 2010 | 10 | 5 | 21 | 6669 | 1411.344 | 656.9978 | 130.9915 | 2199.3333 | 740.214 | 444.1284 | 11547.3384 | 3383.6757 | 14486.8857 | 189.625 | 0 | 0 | 0 | 0 | 0 | 0 | 0 | 0 | 0 | 0 | 0 | 0 | 0 | 0 | 0 | 0 | 0 | 0 | 0 | 0 | 2398.5 | 11070 | 11070 | 61.5 | 24569.25 | 26.5984 | 23.9015 | 21.0499 | 23.7068 | 23.9 |  | 0 | 0 | 0 | 20 | 24 | 23.9 | 0 | 0 | 0 | 1 | 0 | 0 | 0 | 2092 | 0 | 0 | 23.9 | 0 | 0 | 0
|  | 2010 | 10 | 5 | 22 | 6670 | 1411.344 | 656.9978 | 130.9915 | 2199.3333 | 740.214 | 444.1284 | 11547.3384 | 3383.6757 | 14486.8857 | 189.625 | 0 | 0 | 0 | 0 | 0 | 0 | 0 | 0 | 0 | 0 | 0 | 0 | 0 | 0 | 0 | 0 | 0 | 0 | 0 | 0 | 2398.5 | 11070 | 11070 | 61.5 | 24569.25 | 26.5957 | 23.8987 | 21.0384 | 23.6952 | 23.8987 |  | 0 | 0 | 0 | 20 | 24 | 23.9 | 0 | 0 | 1 | 0 | 0 | 0 | 0 | 2091 | 0 | 0 | 23.8987 | 0 | 0 | 0
|  | 2010 | 10 | 5 | 23 | 6671 | 1411.344 | 656.9978 | 130.9915 | 2199.3333 | 740.214 | 444.1284 | 11547.3384 | 3383.6757 | 14486.8857 | 189.625 | 0 | 0 | 0 | 0 | 0 | 0 | 0 | 0 | 0 | 0 | 0 | 0 | 0 | 0 | 0 | 0 | 0 | 0 | 0 | 0 | 2398.5 | 11070 | 11070 | 61.5 | 24569.25 | 26.5926 | 23.8957 | 21.0295 | 23.6863 | 23.8957 |  | 0 | 0 | 0 | 20 | 24 | 23.9 | 0 | 0 | 1 | 0 | 0 | 0 | 0 | 2090 | 0 | 0 | 23.8957 | 0 | 0 | 0
|  | 2010 | 10 | 5 | 24 | 6672 | 1411.344 | 656.9978 | 130.9915 | 2199.3333 | 740.214 | 444.1284 | 11547.3384 | 3383.6757 | 14486.8857 | 189.625 | 0 | 0 | 0 | 0 | 0 | 0 | 0 | 0 | 0 | 0 | 0 | 0 | 0 | 0 | 0 | 0 | 0 | 0 | 0 | 0 | 2398.5 | 11070 | 11070 | 61.5 | 24569.25 | 26.5868 | 23.8899 | 21.015 | 23.6718 | 23.8899 |  | 0 | 0 | 0 | 20 | 24 | 23.9 | 0 | 0 | 1 | 0 | 0 | 0 | 0 | 2089 | 0 | 0 | 23.8899 | 0 | 0 | 0
|  | 2010 | 10 | 6 | 1 | 6673 | 1411.344 | 656.9978 | 130.9915 | 2199.3333 | 740.214 | 444.1284 | 11547.3384 | 3383.6757 | 14486.8857 | 189.625 | 0 | 0 | 0 | 0 | 0 | 0 | 0 | 0 | 0 | 0 | 0 | 0 | 0 | 0 | 0 | 0 | 0 | 0 | 0 | 0 | 2398.5 | 2214 | 2214 | 61.5 | 6857.25 | 26.5306 | 23.8337 | 20.9508 | 23.6077 | 23.8337 |  | 0 | 0 | 0 | 16 | 24 | 23.9 | 0 | 0 | 1 | 0 | 0 | 0 | 0 | 2088 | 0 | 0 | 23.8337 | 0 | 0 | 0
|  | 2010 | 10 | 6 | 2 | 6674 | 1411.344 | 656.9978 | 130.9915 | 2199.3333 | 740.214 | 444.1284 | 11547.3384 | 3383.6757 | 14486.8857 | 189.625 | 0 | 0 | 0 | 0 | 0 | 0 | 0 | 0 | 0 | 0 | 0 | 0 | 0 | 0 | 0 | 0 | 0 | 0 | 0 | 0 | 2398.5 | 2214 | 2214 | 61.5 | 6857.25 | 26.474 | 23.7771 | 20.8929 | 23.5498 | 23.7771 |  | 0 | 0 | 0 | 16 | 24 | 23.9 | 0 | 0 | 1 | 0 | 0 | 0 | 0 | 2087 | 0 | 0 | 23.7771 | 0 | 0 | 0
|  | 2010 | 10 | 6 | 3 | 6675 | 1411.344 | 656.9978 | 130.9915 | 2199.3333 | 740.214 | 444.1284 | 11547.3384 | 3383.6757 | 14486.8857 | 189.625 | 0 | 0 | 0 | 0 | 0 | 0 | 0 | 0 | 0 | 0 | 0 | 0 | 0 | 0 | 0 | 0 | 0 | 0 | 0 | 0 | 2398.5 | 2214 | 2214 | 61.5 | 6857.25 | 26.418 | 23.721 | 20.8385 | 23.4954 | 23.721 |  | 0 | 0 | 0 | 16 | 24 | 23.9 | 0 | 0 | 1 | 0 | 0 | 0 | 0 | 2086 | 0 | 0 | 23.721 | 0 | 0 | 0
|  | 2010 | 10 | 6 | 4 | 6676 | 1411.344 | 656.9978 | 130.9915 | 2199.3333 | 740.214 | 444.1284 | 11547.3384 | 3383.6757 | 14486.8857 | 189.625 | 0 | 0 | 0 | 0 | 0 | 0 | 0 | 0 | 0 | 0 | 0 | 0 | 0 | 0 | 0 | 0 | 0 | 0 | 0 | 0 | 2398.5 | 2214 | 2214 | 61.5 | 6857.25 | 26.3625 | 23.6655 | 20.7847 | 23.4415 | 23.6655 |  | 0 | 0 | 0 | 16 | 24 | 23.9 | 0 | 0 | 1 | 0 | 0 | 0 | 0 | 2085 | 0 | 0 | 23.6655 | 0 | 0 | 0
|  | 2010 | 10 | 6 | 5 | 6677 | 1411.344 | 656.9978 | 130.9915 | 2199.3333 | 740.214 | 444.1284 | 11547.3384 | 3383.6757 | 14486.8857 | 189.625 | 0 | 0 | 0 | 0 | 0 | 0 | 0 | 0 | 0 | 0 | 0 | 0 | 0 | 0 | 0 | 0 | 0 | 0 | 0 | 0 | 2398.5 | 2214 | 2214 | 61.5 | 6857.25 | 26.3057 | 23.6087 | 20.7236 | 23.3805 | 23.6087 |  | 0 | 0 | 0 | 16 | 24 | 23.9 | 0 | 0 | 1 | 0 | 0 | 0 | 0 | 2084 | 0 | 0 | 23.6087 | 0 | 0 | 0
|  | 2010 | 10 | 6 | 6 | 6678 | 1411.344 | 656.9978 | 130.9915 | 2199.3333 | 740.214 | 444.1284 | 11547.3384 | 3383.6757 | 14486.8857 | 189.625 | 0 | 0 | 0 | 0 | 0 | 0 | 0 | 0 | 0 | 0 | 0 | 0 | 0 | 0 | 0 | 0 | 0 | 0 | 0 | 0 | 2398.5 | 2214 | 2214 | 61.5 | 6857.25 | 26.2485 | 23.5515 | 20.6652 | 23.322 | 23.5515 |  | 0 | 0 | 0 | 16 | 24 | 23.9 | 0 | 0 | 1 | 0 | 0 | 0 | 0 | 2083 | 0 | 0 | 23.5515 | 0 | 0 | 0
|  | 2010 | 10 | 6 | 7 | 6679 | 1411.344 | 656.9978 | 130.9915 | 2199.3333 | 740.214 | 444.1284 | 11547.3384 | 3383.6757 | 14486.8857 | 189.625 | 0 | 0 | 0 | 0 | 0 | 0 | 0 | 0 | 0 | 0 | 0 | 0 | 0 | 0 | 0 | 0 | 0 | 0 | 0 | 0 | 2398.5 | 2214 | 2214 | 61.5 | 6857.25 | 26.1955 | 23.4986 | 20.6256 | 23.2825 | 23.4986 |  | 0 | 0 | 0 | 16 | 24 | 23.9 | 0 | 0 | 1 | 0 | 0 | 0 | 0 | 2082 | 0 | 0 | 23.4986 | 0 | 0 | 0
|  | 2010 | 10 | 6 | 8 | 6680 | 1411.344 | 656.9978 | 130.9915 | 2199.3333 | 740.214 | 444.1284 | 11547.3384 | 3383.6757 | 14486.8857 | 189.625 | 0 | 1706.5139 | 0 | 1207.2819 | 0 | 922.3181 | 0 | 394.4123 | 0 | 4230.5262 | 0 | 126.2104 | 0 | 67.0495 | 0 | 44.8523 | 0 | 21.9047 | 61.1294 | 321.1463 | 2398.5 | 11070 | 11070 | 61.5 | 24569.25 | 26.2058 | 23.5089 | 20.6454 | 23.3023 | 23.5089 |  | 0 | 0 | 0 | 20 | 24 | 23.9 | 0 | 0 | 1 | 0 | 0 | 0 | 0 | 2081 | 0 | 0 | 23.5089 | 0 | 0 | 0
|  | 2010 | 10 | 6 | 9 | 6681 | 1411.344 | 656.9978 | 130.9915 | 2199.3333 | 740.214 | 444.1284 | 11547.3384 | 3383.6757 | 14486.8857 | 189.625 | 0 | 7108.6044 | 0 | 6525.9621 | 0 | 5086.8561 | 0 | 2175.3003 | 0 | 20896.7229 | 0 | 525.7383 | 0 | 362.4362 | 0 | 247.3735 | 0 | 120.8109 | 353.6771 | 1610.036 | 2398.5 | 11070 | 11070 | 61.5 | 24569.25 | 26.2654 | 23.5685 | 20.7069 | 23.3638 | 23.5685 |  | 0 | 0 | 0 | 20 | 24 | 23.9 | 0 | 0 | 1 | 0 | 0 | 0 | 0 | 2080 | 0 | 0 | 23.5685 | 0 | 0 | 0
|  | 2010 | 10 | 6 | 10 | 6682 | 1411.344 | 656.9978 | 130.9915 | 2199.3333 | 740.214 | 444.1284 | 11547.3384 | 3383.6757 | 14486.8857 | 189.625 | 0 | 12651.3096 | 0 | 17409.7893 | 0 | 11503.0459 | 0 | 4919.0657 | 0 | 46483.2106 | 0 | 935.6658 | 0 | 966.8978 | 0 | 559.3923 | 0 | 273.1931 | 908.2079 | 3643.3569 | 2398.5 | 11070 | 11070 | 61.5 | 24569.25 | 26.4071 | 23.7101 | 20.8722 | 23.529 | 23.7101 |  | 0 | 0 | 0 | 20 | 24 | 23.9 | 0 | 0 | 1 | 0 | 0 | 0 | 0 | 2079 | 0 | 0 | 23.7101 | 0 | 0 | 0
|  | 2010 | 10 | 6 | 11 | 6683 | 1411.344 | 656.9978 | 130.9915 | 2199.3333 | 740.214 | 444.1284 | 11547.3384 | 3383.6757 | 14486.8857 | 189.625 | 0 | 9681.7716 | 0 | 12755.1166 | 0 | 14049.9241 | 0 | 5520.3084 | 0 | 42007.1207 | 0 | 716.0447 | 0 | 708.3885 | 0 | 683.2468 | 0 | 306.5846 | 921.3071 | 3335.5716 | 2398.5 | 11070 | 11070 | 61.5 | 24569.25 | 26.5363 | 23.8394 | 21.0033 | 23.6602 | 23.8394 |  | 0 | 0 | 0 | 20 | 24 | 23.9 | 0 | 0 | 1 | 0 | 0 | 0 | 0 | 2078 | 0 | 0 | 23.8394 | 0 | 0 | 0
|  | 2010 | 10 | 6 | 12 | 6684 | 1411.344 | 656.9978 | 130.9915 | 2199.3333 | 740.214 | 444.1284 | 11547.3384 | 3383.6757 | 14486.8857 | 189.625 | 0 | 7707.07 | 0 | 5028.6815 | 0 | 10807.5252 | 0 | 4394.382 | 0 | 27937.6587 | 0 | 569.9996 | 0 | 279.2809 | 0 | 525.5692 | 0 | 244.0534 | 641.8585 | 2260.7616 | 2398.5 | 11070 | 11070 | 61.5 | 24569.25 | 26.6272 | 23.9302 | 21.1027 | 23.7595 | 23.9 |  | 0 | 0 | 0 | 20 | 24 | 23.9 | 0 | 0 | 0 | 1 | 0 | 0 | 0 | 2077 | 0 | 0 | 23.9 | 0 | 0 | 0
|  | 2010 | 10 | 6 | 13 | 6685 | 1411.344 | 656.9978 | 130.9915 | 2199.3333 | 740.214 | 444.1284 | 11547.3384 | 3383.6757 | 14486.8857 | 189.625 | 0 | 5508.3109 | 0 | 4647.0124 | 0 | 9991.5797 | 0 | 3140.7036 | 0 | 23287.6065 | 0 | 814.7675 | 0 | 516.1678 | 0 | 971.7797 | 0 | 348.8542 | 1008.6347 | 3660.2039 | 2398.5 | 11070 | 11070 | 61.5 | 24569.25 | 26.6875 | 23.9906 | 21.1908 | 23.8476 | 23.9 |  | 0 | 0 | 0 | 20 | 24 | 23.9 | 0 | 0 | 0 | 1 | 0 | 0 | 0 | 2076 | 0 | 0 | 23.9 | 0 | 0 | 0
|  | 2010 | 10 | 6 | 14 | 6686 | 1411.344 | 656.9978 | 130.9915 | 2199.3333 | 740.214 | 444.1284 | 11547.3384 | 3383.6757 | 14486.8857 | 189.625 | 0 | 3017.3878 | 0 | 1768.9419 | 0 | 4183.106 | 0 | 1720.4404 | 0 | 10689.8762 | 0 | 446.3201 | 0 | 196.4855 | 0 | 406.8483 | 0 | 191.0982 | 497.7678 | 1738.52 | 2398.5 | 11070 | 11070 | 61.5 | 24569.25 | 26.6429 | 23.946 | 21.1291 | 23.786 | 23.9 |  | 0 | 0 | 0 | 20 | 24 | 23.9 | 0 | 0 | 0 | 1 | 0 | 0 | 0 | 2075 | 0 | 0 | 23.9 | 0 | 0 | 0
|  | 2010 | 10 | 6 | 15 | 6687 | 1411.344 | 656.9978 | 130.9915 | 2199.3333 | 740.214 | 444.1284 | 11547.3384 | 3383.6757 | 14486.8857 | 189.625 | 0 | 1661.3759 | 0 | 958.4609 | 0 | 2294.5964 | 0 | 947.2757 | 0 | 5861.7089 | 0 | 245.7441 | 0 | 106.4612 | 0 | 223.1721 | 0 | 105.2188 | 279.4486 | 960.0449 | 2398.5 | 11070 | 11070 | 61.5 | 24569.25 | 26.6241 | 23.9272 | 21.0988 | 23.7557 | 23.9 |  | 0 | 0 | 0 | 20 | 24 | 23.9 | 0 | 0 | 0 | 1 | 0 | 0 | 0 | 2074 | 0 | 0 | 23.9 | 0 | 0 | 0
|  | 2010 | 10 | 6 | 16 | 6688 | 1411.344 | 656.9978 | 130.9915 | 2199.3333 | 740.214 | 444.1284 | 11547.3384 | 3383.6757 | 14486.8857 | 189.625 | 0 | 714.5581 | 0 | 407.9468 | 0 | 980.6012 | 0 | 407.4235 | 0 | 2510.5296 | 0 | 105.6946 | 0 | 45.3128 | 0 | 95.3731 | 0 | 45.2546 | 122.2588 | 413.8939 | 2398.5 | 11070 | 11070 | 61.5 | 24569.25 | 26.6063 | 23.9094 | 21.0577 | 23.7145 | 23.9 |  | 0 | 0 | 0 | 20 | 24 | 23.9 | 0 | 0 | 0 | 1 | 0 | 0 | 0 | 2073 | 0 | 0 | 23.9 | 0 | 0 | 0
|  | 2010 | 10 | 6 | 17 | 6689 | 1411.344 | 656.9978 | 130.9915 | 2199.3333 | 740.214 | 444.1284 | 11547.3384 | 3383.6757 | 14486.8857 | 189.625 | 0 | 201.3083 | 0 | 114.781 | 0 | 274.3196 | 0 | 115.3004 | 0 | 705.7093 | 0 | 29.7767 | 0 | 12.7493 | 0 | 26.6803 | 0 | 12.807 | 34.9311 | 116.9444 | 2398.5 | 11070 | 11070 | 61.5 | 24569.25 | 26.5833 | 23.8864 | 20.979 | 23.6358 | 23.8864 |  | 0 | 0 | 0 | 20 | 24 | 23.9 | 0 | 0 | 1 | 0 | 0 | 0 | 0 | 2072 | 0 | 0 | 23.8864 | 0 | 0 | 0
|  | 2010 | 10 | 6 | 18 | 6690 | 1411.344 | 656.9978 | 130.9915 | 2199.3333 | 740.214 | 444.1284 | 11547.3384 | 3383.6757 | 14486.8857 | 189.625 | 0 | 149.702 | 0 | 85.3564 | 0 | 215.2139 | 0 | 88.3927 | 0 | 538.6649 | 0 | 11.0717 | 0 | 4.7405 | 0 | 10.4658 | 0 | 4.9091 | 13.0992 | 44.2863 | 2398.5 | 11070 | 11070 | 61.5 | 24569.25 | 26.5682 | 23.8713 | 20.9614 | 23.6182 | 23.8713 |  | 0 | 0 | 0 | 20 | 24 | 23.9 | 0 | 0 | 1 | 0 | 0 | 0 | 0 | 2071 | 0 | 0 | 23.8713 | 0 | 0 | 0
|  | 2010 | 10 | 6 | 19 | 6691 | 1411.344 | 656.9978 | 130.9915 | 2199.3333 | 740.214 | 444.1284 | 11547.3384 | 3383.6757 | 14486.8857 | 189.625 | 0 | 0 | 0 | 0 | 0 | 0 | 0 | 0 | 0 | 0 | 0 | 0 | 0 | 0 | 0 | 0 | 0 | 0 | 0 | 0 | 2398.5 | 11070 | 11070 | 61.5 | 24569.25 | 26.5518 | 23.8548 | 20.9454 | 23.6022 | 23.8548 |  | 0 | 0 | 0 | 20 | 24 | 23.9 | 0 | 0 | 1 | 0 | 0 | 0 | 0 | 2070 | 0 | 0 | 23.8548 | 0 | 0 | 0
|  | 2010 | 10 | 6 | 20 | 6692 | 1411.344 | 656.9978 | 130.9915 | 2199.3333 | 740.214 | 444.1284 | 11547.3384 | 3383.6757 | 14486.8857 | 189.625 | 0 | 0 | 0 | 0 | 0 | 0 | 0 | 0 | 0 | 0 | 0 | 0 | 0 | 0 | 0 | 0 | 0 | 0 | 0 | 0 | 2398.5 | 11070 | 11070 | 61.5 | 24569.25 | 26.5318 | 23.8348 | 20.9141 | 23.571 | 23.8348 |  | 0 | 0 | 0 | 20 | 24 | 23.9 | 0 | 0 | 1 | 0 | 0 | 0 | 0 | 2069 | 0 | 0 | 23.8348 | 0 | 0 | 0
|  | 2010 | 10 | 6 | 21 | 6693 | 1411.344 | 656.9978 | 130.9915 | 2199.3333 | 740.214 | 444.1284 | 11547.3384 | 3383.6757 | 14486.8857 | 189.625 | 0 | 0 | 0 | 0 | 0 | 0 | 0 | 0 | 0 | 0 | 0 | 0 | 0 | 0 | 0 | 0 | 0 | 0 | 0 | 0 | 2398.5 | 11070 | 11070 | 61.5 | 24569.25 | 26.5083 | 23.8114 | 20.8795 | 23.5364 | 23.8114 |  | 0 | 0 | 0 | 20 | 24 | 23.9 | 0 | 0 | 1 | 0 | 0 | 0 | 0 | 2068 | 0 | 0 | 23.8114 | 0 | 0 | 0
|  | 2010 | 10 | 6 | 22 | 6694 | 1411.344 | 656.9978 | 130.9915 | 2199.3333 | 740.214 | 444.1284 | 11547.3384 | 3383.6757 | 14486.8857 | 189.625 | 0 | 0 | 0 | 0 | 0 | 0 | 0 | 0 | 0 | 0 | 0 | 0 | 0 | 0 | 0 | 0 | 0 | 0 | 0 | 0 | 2398.5 | 11070 | 11070 | 61.5 | 24569.25 | 26.4824 | 23.7854 | 20.8454 | 23.5023 | 23.7854 |  | 0 | 0 | 0 | 20 | 24 | 23.9 | 0 | 0 | 1 | 0 | 0 | 0 | 0 | 2067 | 0 | 0 | 23.7854 | 0 | 0 | 0
|  | 2010 | 10 | 6 | 23 | 6695 | 1411.344 | 656.9978 | 130.9915 | 2199.3333 | 740.214 | 444.1284 | 11547.3384 | 3383.6757 | 14486.8857 | 189.625 | 0 | 0 | 0 | 0 | 0 | 0 | 0 | 0 | 0 | 0 | 0 | 0 | 0 | 0 | 0 | 0 | 0 | 0 | 0 | 0 | 2398.5 | 11070 | 11070 | 61.5 | 24569.25 | 26.453 | 23.7561 | 20.8051 | 23.4619 | 23.7561 |  | 0 | 0 | 0 | 20 | 24 | 23.9 | 0 | 0 | 1 | 0 | 0 | 0 | 0 | 2066 | 0 | 0 | 23.7561 | 0 | 0 | 0
|  | 2010 | 10 | 6 | 24 | 6696 | 1411.344 | 656.9978 | 130.9915 | 2199.3333 | 740.214 | 444.1284 | 11547.3384 | 3383.6757 | 14486.8857 | 189.625 | 0 | 0 | 0 | 0 | 0 | 0 | 0 | 0 | 0 | 0 | 0 | 0 | 0 | 0 | 0 | 0 | 0 | 0 | 0 | 0 | 2398.5 | 11070 | 11070 | 61.5 | 24569.25 | 26.413 | 23.716 | 20.7307 | 23.3875 | 23.716 |  | 0 | 0 | 0 | 20 | 24 | 23.9 | 0 | 0 | 1 | 0 | 0 | 0 | 0 | 2065 | 0 | 0 | 23.716 | 0 | 0 | 0
|  | 2010 | 10 | 7 | 1 | 6697 | 1411.344 | 656.9978 | 130.9915 | 2199.3333 | 740.214 | 444.1284 | 11547.3384 | 3383.6757 | 14486.8857 | 189.625 | 0 | 0 | 0 | 0 | 0 | 0 | 0 | 0 | 0 | 0 | 0 | 0 | 0 | 0 | 0 | 0 | 0 | 0 | 0 | 0 | 2398.5 | 2214 | 2214 | 61.5 | 6857.25 | 26.3229 | 23.6259 | 20.6336 | 23.2905 | 23.6259 |  | 0 | 0 | 0 | 16 | 24 | 23.9 | 0 | 0 | 1 | 0 | 0 | 0 | 0 | 2064 | 0 | 0 | 23.6259 | 0 | 0 | 0
|  | 2010 | 10 | 7 | 2 | 6698 | 1411.344 | 656.9978 | 130.9915 | 2199.3333 | 740.214 | 444.1284 | 11547.3384 | 3383.6757 | 14486.8857 | 189.625 | 0 | 0 | 0 | 0 | 0 | 0 | 0 | 0 | 0 | 0 | 0 | 0 | 0 | 0 | 0 | 0 | 0 | 0 | 0 | 0 | 2398.5 | 2214 | 2214 | 61.5 | 6857.25 | 26.2354 | 23.5385 | 20.5547 | 23.2115 | 23.5385 |  | 0 | 0 | 0 | 16 | 24 | 23.9 | 0 | 0 | 1 | 0 | 0 | 0 | 0 | 2063 | 0 | 0 | 23.5385 | 0 | 0 | 0
|  | 2010 | 10 | 7 | 3 | 6699 | 1411.344 | 656.9978 | 130.9915 | 2199.3333 | 740.214 | 444.1284 | 11547.3384 | 3383.6757 | 14486.8857 | 189.625 | 0 | 0 | 0 | 0 | 0 | 0 | 0 | 0 | 0 | 0 | 0 | 0 | 0 | 0 | 0 | 0 | 0 | 0 | 0 | 0 | 2398.5 | 2214 | 2214 | 61.5 | 6857.25 | 26.136 | 23.4391 | 20.4168 | 23.0736 | 23.4391 |  | 0 | 0 | 0 | 16 | 24 | 23.9 | 0 | 0 | 1 | 0 | 0 | 0 | 0 | 2062 | 0 | 0 | 23.4391 | 0 | 0 | 0
|  | 2010 | 10 | 7 | 4 | 6700 | 1411.344 | 656.9978 | 130.9915 | 2199.3333 | 740.214 | 444.1284 | 11547.3384 | 3383.6757 | 14486.8857 | 189.625 | 0 | 0 | 0 | 0 | 0 | 0 | 0 | 0 | 0 | 0 | 0 | 0 | 0 | 0 | 0 | 0 | 0 | 0 | 0 | 0 | 2398.5 | 2214 | 2214 | 61.5 | 6857.25 | 26.0403 | 23.3434 | 20.3328 | 22.9897 | 23.3434 |  | 0 | 0 | 0 | 16 | 24 | 23.9 | 0 | 0 | 1 | 0 | 0 | 0 | 0 | 2061 | 0 | 0 | 23.3434 | 0 | 0 | 0
|  | 2010 | 10 | 7 | 5 | 6701 | 1411.344 | 656.9978 | 130.9915 | 2199.3333 | 740.214 | 444.1284 | 11547.3384 | 3383.6757 | 14486.8857 | 189.625 | 0 | 0 | 0 | 0 | 0 | 0 | 0 | 0 | 0 | 0 | 0 | 0 | 0 | 0 | 0 | 0 | 0 | 0 | 0 | 0 | 2398.5 | 2214 | 2214 | 61.5 | 6857.25 | 25.9401 | 23.2431 | 20.2178 | 22.8746 | 23.2431 |  | 0 | 0 | 0 | 16 | 24 | 23.9 | 0 | 0 | 1 | 0 | 0 | 0 | 0 | 2060 | 0 | 0 | 23.2431 | 0 | 0 | 0
|  | 2010 | 10 | 7 | 6 | 6702 | 1411.344 | 656.9978 | 130.9915 | 2199.3333 | 740.214 | 444.1284 | 11547.3384 | 3383.6757 | 14486.8857 | 189.625 | 0 | 0 | 0 | 0 | 0 | 0 | 0 | 0 | 0 | 0 | 0 | 0 | 0 | 0 | 0 | 0 | 0 | 0 | 0 | 0 | 2398.5 | 2214 | 2214 | 61.5 | 6857.25 | 25.8372 | 23.1402 | 20.1061 | 22.7629 | 23.1402 |  | 0 | 0 | 0 | 16 | 24 | 23.9 | 0 | 0 | 1 | 0 | 0 | 0 | 0 | 2059 | 0 | 0 | 23.1402 | 0 | 0 | 0
|  | 2010 | 10 | 7 | 7 | 6703 | 1411.344 | 656.9978 | 130.9915 | 2199.3333 | 740.214 | 444.1284 | 11547.3384 | 3383.6757 | 14486.8857 | 189.625 | 0 | 0 | 0 | 0 | 0 | 0 | 0 | 0 | 0 | 0 | 0 | 0 | 0 | 0 | 0 | 0 | 0 | 0 | 0 | 0 | 2398.5 | 2214 | 2214 | 61.5 | 6857.25 | 25.7316 | 23.0346 | 19.9917 | 22.6486 | 23.0346 |  | 0 | 0 | 0 | 16 | 24 | 23.9 | 0 | 0 | 1 | 0 | 0 | 0 | 0 | 2058 | 0 | 0 | 23.0346 | 0 | 0 | 0
|  | 2010 | 10 | 7 | 8 | 6704 | 1411.344 | 656.9978 | 130.9915 | 2199.3333 | 740.214 | 444.1284 | 11547.3384 | 3383.6757 | 14486.8857 | 189.625 | 0 | 4134.0663 | 0 | 3146.1513 | 0 | 1121.2034 | 0 | 479.462 | 0 | 8880.8831 | 0 | 305.7474 | 0 | 174.7297 | 0 | 54.524 | 0 | 26.6282 | 82.9613 | 644.5905 | 2398.5 | 11070 | 11070 | 61.5 | 24569.25 | 25.6977 | 23.0008 | 19.9511 | 22.6079 | 23.0008 |  | 0 | 0 | 0 | 20 | 24 | 23.9 | 0 | 0 | 1 | 0 | 0 | 0 | 0 | 2057 | 0 | 0 | 23.0008 | 0 | 0 | 0
|  | 2010 | 10 | 7 | 9 | 6705 | 1411.344 | 656.9978 | 130.9915 | 2199.3333 | 740.214 | 444.1284 | 11547.3384 | 3383.6757 | 14486.8857 | 189.625 | 0 | 6347.4952 | 0 | 5745.3399 | 0 | 4777.4377 | 0 | 2042.9832 | 0 | 18913.256 | 0 | 469.4482 | 0 | 319.0823 | 0 | 232.3265 | 0 | 113.4624 | 327.4788 | 1461.7982 | 2398.5 | 11070 | 11070 | 61.5 | 24569.25 | 25.6981 | 23.0011 | 19.9666 | 22.6235 | 23.0011 |  | 0 | 0 | 0 | 20 | 24 | 23.9 | 0 | 0 | 1 | 0 | 0 | 0 | 0 | 2056 | 0 | 0 | 23.0011 | 0 | 0 | 0
|  | 2010 | 10 | 7 | 10 | 6706 | 1411.344 | 656.9978 | 130.9915 | 2199.3333 | 740.214 | 444.1284 | 11547.3384 | 3383.6757 | 14486.8857 | 189.625 | 0 | 7054.0897 | 0 | 6544.0725 | 0 | 8121.509 | 0 | 3473.0137 | 0 | 25192.6849 | 0 | 521.7065 | 0 | 363.442 | 0 | 394.9484 | 0 | 192.8828 | 545.798 | 2018.7778 | 2398.5 | 11070 | 11070 | 61.5 | 24569.25 | 25.7332 | 23.0363 | 20.0544 | 22.7112 | 23.0363 |  | 0 | 0 | 0 | 20 | 24 | 23.9 | 0 | 0 | 1 | 0 | 0 | 0 | 0 | 2055 | 0 | 0 | 23.0363 | 0 | 0 | 0
|  | 2010 | 10 | 7 | 11 | 6707 | 1411.344 | 656.9978 | 130.9915 | 2199.3333 | 740.214 | 444.1284 | 11547.3384 | 3383.6757 | 14486.8857 | 189.625 | 0 | 9135.6227 | 0 | 10325.1409 | 0 | 13039.2686 | 0 | 5208.9077 | 0 | 37708.9399 | 0 | 675.6526 | 0 | 573.4335 | 0 | 634.0987 | 0 | 289.2902 | 860.1777 | 3032.6526 | 2398.5 | 11070 | 11070 | 61.5 | 24569.25 | 25.8219 | 23.1249 | 20.1973 | 22.8541 | 23.1249 |  | 0 | 0 | 0 | 20 | 24 | 23.9 | 0 | 0 | 1 | 0 | 0 | 0 | 0 | 2054 | 0 | 0 | 23.1249 | 0 | 0 | 0
|  | 2010 | 10 | 7 | 12 | 6708 | 1411.344 | 656.9978 | 130.9915 | 2199.3333 | 740.214 | 444.1284 | 11547.3384 | 3383.6757 | 14486.8857 | 189.625 | 0 | 11875.6745 | 0 | 16494.3719 | 0 | 24069.611 | 0 | 6771.2179 | 0 | 59210.8753 | 0 | 878.3014 | 0 | 916.0577 | 0 | 1170.5035 | 0 | 376.0571 | 1226.954 | 4567.8737 | 2398.5 | 11070 | 11070 | 61.5 | 24569.25 | 25.9873 | 23.2904 | 20.4091 | 23.0659 | 23.2904 |  | 0 | 0 | 0 | 20 | 24 | 23.9 | 0 | 0 | 1 | 0 | 0 | 0 | 0 | 2053 | 0 | 0 | 23.2904 | 0 | 0 | 0
|  | 2010 | 10 | 7 | 13 | 6709 | 1411.344 | 656.9978 | 130.9915 | 2199.3333 | 740.214 | 444.1284 | 11547.3384 | 3383.6757 | 14486.8857 | 189.625 | 0 | 11120.012 | 0 | 11491.1514 | 0 | 23920.3121 | 0 | 6340.3577 | 0 | 52871.8332 | 0 | 822.4141 | 0 | 638.1909 | 0 | 1163.2431 | 0 | 352.1282 | 1056.665 | 4032.6412 | 2398.5 | 11070 | 11070 | 61.5 | 24569.25 | 26.1372 | 23.4402 | 20.5691 | 23.2259 | 23.4402 |  | 0 | 0 | 0 | 20 | 24 | 23.9 | 0 | 0 | 1 | 0 | 0 | 0 | 0 | 2052 | 0 | 0 | 23.4402 | 0 | 0 | 0
|  | 2010 | 10 | 7 | 14 | 6710 | 1411.344 | 656.9978 | 130.9915 | 2199.3333 | 740.214 | 444.1284 | 11547.3384 | 3383.6757 | 14486.8857 | 189.625 | 0 | 10174.5724 | 0 | 7445.8545 | 0 | 18996.6723 | 0 | 5801.2913 | 0 | 42418.3905 | 0 | 752.4912 | 0 | 413.5248 | 0 | 923.8069 | 0 | 322.1897 | 908.2079 | 3320.2206 | 2398.5 | 11070 | 11070 | 61.5 | 24569.25 | 26.261 | 23.564 | 20.7065 | 23.3634 | 23.564 |  | 0 | 0 | 0 | 20 | 24 | 23.9 | 0 | 0 | 1 | 0 | 0 | 0 | 0 | 2051 | 0 | 0 | 23.564 | 0 | 0 | 0
|  | 2010 | 10 | 7 | 15 | 6711 | 1411.344 | 656.9978 | 130.9915 | 2199.3333 | 740.214 | 444.1284 | 11547.3384 | 3383.6757 | 14486.8857 | 189.625 | 0 | 9139.4546 | 0 | 6819.8245 | 0 | 23582.4622 | 0 | 5211.0925 | 0 | 44752.8338 | 0 | 675.936 | 0 | 378.7566 | 0 | 1146.8135 | 0 | 289.4115 | 838.3458 | 3329.2634 | 2398.5 | 11070 | 11070 | 61.5 | 24569.25 | 26.3881 | 23.6911 | 20.824 | 23.4809 | 23.6911 |  | 0 | 0 | 0 | 20 | 24 | 23.9 | 0 | 0 | 1 | 0 | 0 | 0 | 0 | 2050 | 0 | 0 | 23.6911 | 0 | 0 | 0
|  | 2010 | 10 | 7 | 16 | 6712 | 1411.344 | 656.9978 | 130.9915 | 2199.3333 | 740.214 | 444.1284 | 11547.3384 | 3383.6757 | 14486.8857 | 189.625 | 0 | 4682.2939 | 0 | 2681.1155 | 0 | 6825.5989 | 0 | 2669.729 | 0 | 16858.7373 | 0 | 346.2932 | 0 | 148.9027 | 0 | 331.9284 | 0 | 148.2703 | 388.6082 | 1364.0028 | 2398.5 | 11070 | 11070 | 61.5 | 24569.25 | 26.4343 | 23.7374 | 20.8707 | 23.5275 | 23.7374 |  | 0 | 0 | 0 | 20 | 24 | 23.9 | 0 | 0 | 1 | 0 | 0 | 0 | 0 | 2049 | 0 | 0 | 23.7374 | 0 | 0 | 0
|  | 2010 | 10 | 7 | 17 | 6713 | 1411.344 | 656.9978 | 130.9915 | 2199.3333 | 740.214 | 444.1284 | 11547.3384 | 3383.6757 | 14486.8857 | 189.625 | 0 | 4079.0552 | 0 | 2325.7771 | 0 | 7040.502 | 0 | 2464.8305 | 0 | 15910.1649 | 0 | 301.6788 | 0 | 129.1681 | 0 | 342.3791 | 0 | 136.8908 | 340.578 | 1250.6947 | 2398.5 | 11070 | 11070 | 61.5 | 24569.25 | 26.4755 | 23.7785 | 20.9046 | 23.5614 | 23.7785 |  | 0 | 0 | 0 | 20 | 24 | 23.9 | 0 | 0 | 1 | 0 | 0 | 0 | 0 | 2048 | 0 | 0 | 23.7785 | 0 | 0 | 0
|  | 2010 | 10 | 7 | 18 | 6714 | 1411.344 | 656.9978 | 130.9915 | 2199.3333 | 740.214 | 444.1284 | 11547.3384 | 3383.6757 | 14486.8857 | 189.625 | 0 | 1061.8322 | 0 | 605.4307 | 0 | 2562.6237 | 0 | 826.7976 | 0 | 5056.6842 | 0 | 78.531 | 0 | 33.6242 | 0 | 124.6202 | 0 | 45.9183 | 82.9613 | 365.655 | 2398.5 | 11070 | 11070 | 61.5 | 24569.25 | 26.4827 | 23.7857 | 20.9052 | 23.5621 | 23.7857 |  | 0 | 0 | 0 | 20 | 24 | 23.9 | 0 | 0 | 1 | 0 | 0 | 0 | 0 | 2047 | 0 | 0 | 23.7857 | 0 | 0 | 0
|  | 2010 | 10 | 7 | 19 | 6715 | 1411.344 | 656.9978 | 130.9915 | 2199.3333 | 740.214 | 444.1284 | 11547.3384 | 3383.6757 | 14486.8857 | 189.625 | 0 | 0 | 0 | 0 | 0 | 0 | 0 | 0 | 0 | 0 | 0 | 0 | 0 | 0 | 0 | 0 | 0 | 0 | 0 | 0 | 2398.5 | 11070 | 11070 | 61.5 | 24569.25 | 26.4734 | 23.7765 | 20.8901 | 23.5469 | 23.7765 |  | 0 | 0 | 0 | 20 | 24 | 23.9 | 0 | 0 | 1 | 0 | 0 | 0 | 0 | 2046 | 0 | 0 | 23.7765 | 0 | 0 | 0
|  | 2010 | 10 | 7 | 20 | 6716 | 1411.344 | 656.9978 | 130.9915 | 2199.3333 | 740.214 | 444.1284 | 11547.3384 | 3383.6757 | 14486.8857 | 189.625 | 0 | 0 | 0 | 0 | 0 | 0 | 0 | 0 | 0 | 0 | 0 | 0 | 0 | 0 | 0 | 0 | 0 | 0 | 0 | 0 | 2398.5 | 11070 | 11070 | 61.5 | 24569.25 | 26.4633 | 23.7664 | 20.8773 | 23.5342 | 23.7664 |  | 0 | 0 | 0 | 20 | 24 | 23.9 | 0 | 0 | 1 | 0 | 0 | 0 | 0 | 2045 | 0 | 0 | 23.7664 | 0 | 0 | 0
|  | 2010 | 10 | 7 | 21 | 6717 | 1411.344 | 656.9978 | 130.9915 | 2199.3333 | 740.214 | 444.1284 | 11547.3384 | 3383.6757 | 14486.8857 | 189.625 | 0 | 0 | 0 | 0 | 0 | 0 | 0 | 0 | 0 | 0 | 0 | 0 | 0 | 0 | 0 | 0 | 0 | 0 | 0 | 0 | 2398.5 | 11070 | 11070 | 61.5 | 24569.25 | 26.4551 | 23.7582 | 20.8753 | 23.5321 | 23.7582 |  | 0 | 0 | 0 | 20 | 24 | 23.9 | 0 | 0 | 1 | 0 | 0 | 0 | 0 | 2044 | 0 | 0 | 23.7582 | 0 | 0 | 0
|  | 2010 | 10 | 7 | 22 | 6718 | 1411.344 | 656.9978 | 130.9915 | 2199.3333 | 740.214 | 444.1284 | 11547.3384 | 3383.6757 | 14486.8857 | 189.625 | 0 | 0 | 0 | 0 | 0 | 0 | 0 | 0 | 0 | 0 | 0 | 0 | 0 | 0 | 0 | 0 | 0 | 0 | 0 | 0 | 2398.5 | 11070 | 11070 | 61.5 | 24569.25 | 26.4452 | 23.7482 | 20.8597 | 23.5166 | 23.7482 |  | 0 | 0 | 0 | 20 | 24 | 23.9 | 0 | 0 | 1 | 0 | 0 | 0 | 0 | 2043 | 0 | 0 | 23.7482 | 0 | 0 | 0
|  | 2010 | 10 | 7 | 23 | 6719 | 1411.344 | 656.9978 | 130.9915 | 2199.3333 | 740.214 | 444.1284 | 11547.3384 | 3383.6757 | 14486.8857 | 189.625 | 0 | 0 | 0 | 0 | 0 | 0 | 0 | 0 | 0 | 0 | 0 | 0 | 0 | 0 | 0 | 0 | 0 | 0 | 0 | 0 | 2398.5 | 11070 | 11070 | 61.5 | 24569.25 | 26.4345 | 23.7375 | 20.8464 | 23.5032 | 23.7375 |  | 0 | 0 | 0 | 20 | 24 | 23.9 | 0 | 0 | 1 | 0 | 0 | 0 | 0 | 2042 | 0 | 0 | 23.7375 | 0 | 0 | 0
|  | 2010 | 10 | 7 | 24 | 6720 | 1411.344 | 656.9978 | 130.9915 | 2199.3333 | 740.214 | 444.1284 | 11547.3384 | 3383.6757 | 14486.8857 | 189.625 | 0 | 0 | 0 | 0 | 0 | 0 | 0 | 0 | 0 | 0 | 0 | 0 | 0 | 0 | 0 | 0 | 0 | 0 | 0 | 0 | 2398.5 | 11070 | 11070 | 61.5 | 24569.25 | 26.422 | 23.725 | 20.8283 | 23.4852 | 23.725 |  | 0 | 0 | 0 | 20 | 24 | 23.9 | 0 | 0 | 1 | 0 | 0 | 0 | 0 | 2041 | 0 | 0 | 23.725 | 0 | 0 | 0
|  | 2010 | 10 | 8 | 1 | 6721 | 1411.344 | 656.9978 | 130.9915 | 2199.3333 | 740.214 | 444.1284 | 11547.3384 | 3383.6757 | 14486.8857 | 189.625 | 0 | 0 | 0 | 0 | 0 | 0 | 0 | 0 | 0 | 0 | 0 | 0 | 0 | 0 | 0 | 0 | 0 | 0 | 0 | 0 | 2398.5 | 2214 | 2214 | 61.5 | 6857.25 | 26.3582 | 23.6613 | 20.7539 | 23.4107 | 23.6613 |  | 0 | 0 | 0 | 16 | 24 | 23.9 | 0 | 0 | 1 | 0 | 0 | 0 | 0 | 2040 | 0 | 0 | 23.6613 | 0 | 0 | 0
|  | 2010 | 10 | 8 | 2 | 6722 | 1411.344 | 656.9978 | 130.9915 | 2199.3333 | 740.214 | 444.1284 | 11547.3384 | 3383.6757 | 14486.8857 | 189.625 | 0 | 0 | 0 | 0 | 0 | 0 | 0 | 0 | 0 | 0 | 0 | 0 | 0 | 0 | 0 | 0 | 0 | 0 | 0 | 0 | 2398.5 | 2214 | 2214 | 61.5 | 6857.25 | 26.2896 | 23.5926 | 20.6695 | 23.3264 | 23.5926 |  | 0 | 0 | 0 | 16 | 24 | 23.9 | 0 | 0 | 1 | 0 | 0 | 0 | 0 | 2039 | 0 | 0 | 23.5926 | 0 | 0 | 0
|  | 2010 | 10 | 8 | 3 | 6723 | 1411.344 | 656.9978 | 130.9915 | 2199.3333 | 740.214 | 444.1284 | 11547.3384 | 3383.6757 | 14486.8857 | 189.625 | 0 | 0 | 0 | 0 | 0 | 0 | 0 | 0 | 0 | 0 | 0 | 0 | 0 | 0 | 0 | 0 | 0 | 0 | 0 | 0 | 2398.5 | 2214 | 2214 | 61.5 | 6857.25 | 26.218 | 23.521 | 20.5882 | 23.245 | 23.521 |  | 0 | 0 | 0 | 16 | 24 | 23.9 | 0 | 0 | 1 | 0 | 0 | 0 | 0 | 2038 | 0 | 0 | 23.521 | 0 | 0 | 0
|  | 2010 | 10 | 8 | 4 | 6724 | 1411.344 | 656.9978 | 130.9915 | 2199.3333 | 740.214 | 444.1284 | 11547.3384 | 3383.6757 | 14486.8857 | 189.625 | 0 | 0 | 0 | 0 | 0 | 0 | 0 | 0 | 0 | 0 | 0 | 0 | 0 | 0 | 0 | 0 | 0 | 0 | 0 | 0 | 2398.5 | 2214 | 2214 | 61.5 | 6857.25 | 26.1452 | 23.4483 | 20.5117 | 23.1685 | 23.4483 |  | 0 | 0 | 0 | 16 | 24 | 23.9 | 0 | 0 | 1 | 0 | 0 | 0 | 0 | 2037 | 0 | 0 | 23.4483 | 0 | 0 | 0
|  | 2010 | 10 | 8 | 5 | 6725 | 1411.344 | 656.9978 | 130.9915 | 2199.3333 | 740.214 | 444.1284 | 11547.3384 | 3383.6757 | 14486.8857 | 189.625 | 0 | 0 | 0 | 0 | 0 | 0 | 0 | 0 | 0 | 0 | 0 | 0 | 0 | 0 | 0 | 0 | 0 | 0 | 0 | 0 | 2398.5 | 2214 | 2214 | 61.5 | 6857.25 | 26.0677 | 23.3708 | 20.4187 | 23.0755 | 23.3708 |  | 0 | 0 | 0 | 16 | 24 | 23.9 | 0 | 0 | 1 | 0 | 0 | 0 | 0 | 2036 | 0 | 0 | 23.3708 | 0 | 0 | 0
|  | 2010 | 10 | 8 | 6 | 6726 | 1411.344 | 656.9978 | 130.9915 | 2199.3333 | 740.214 | 444.1284 | 11547.3384 | 3383.6757 | 14486.8857 | 189.625 | 0 | 0 | 0 | 0 | 0 | 0 | 0 | 0 | 0 | 0 | 0 | 0 | 0 | 0 | 0 | 0 | 0 | 0 | 0 | 0 | 2398.5 | 2214 | 2214 | 61.5 | 6857.25 | 25.9909 | 23.294 | 20.3442 | 23.001 | 23.294 |  | 0 | 0 | 0 | 16 | 24 | 23.9 | 0 | 0 | 1 | 0 | 0 | 0 | 0 | 2035 | 0 | 0 | 23.294 | 0 | 0 | 0
|  | 2010 | 10 | 8 | 7 | 6727 | 1411.344 | 656.9978 | 130.9915 | 2199.3333 | 740.214 | 444.1284 | 11547.3384 | 3383.6757 | 14486.8857 | 189.625 | 0 | 0 | 0 | 0 | 0 | 0 | 0 | 0 | 0 | 0 | 0 | 0 | 0 | 0 | 0 | 0 | 0 | 0 | 0 | 0 | 2398.5 | 2214 | 2214 | 61.5 | 6857.25 | 25.9149 | 23.2179 | 20.2704 | 22.9272 | 23.2179 |  | 0 | 0 | 0 | 16 | 24 | 23.9 | 0 | 0 | 1 | 0 | 0 | 0 | 0 | 2034 | 0 | 0 | 23.2179 | 0 | 0 | 0
|  | 2010 | 10 | 8 | 8 | 6728 | 1411.344 | 656.9978 | 130.9915 | 2199.3333 | 740.214 | 177.6514 | 11280.8614 | 3117.1986 | 14220.4086 | 189.625 | 0 | 15568.8658 | 0 | 12494.3824 | 0 | 1339.7151 | 0 | 572.9045 | 0 | 29975.8678 | 0 | 1151.4425 | 0 | 693.9079 | 0 | 65.1503 | 0 | 31.8177 | 144.0907 | 2086.4091 | 959.4 | 4428 | 4428 | 24.6 | 9827.7 | 25.9463 | 23.2484 | 20.3152 | 22.973 | 23.2484 |  | 0 | 0 | 0 | 20 | 24 | 23.9 | 0 | 0 | 1 | 0 | 0 | 0 | 0 | 2033 | 0 | 0 | 23.2484 | 0 | 0 | 0
|  | 2010 | 10 | 8 | 9 | 6729 | 1411.344 | 656.9978 | 130.9915 | 2199.3333 | 740.214 | 177.6514 | 11280.8614 | 3117.1986 | 14220.4086 | 189.625 | 0 | 14957.6144 | 0 | 16132.0098 | 0 | 7072.2702 | 0 | 3024.3261 | 0 | 41186.2204 | 0 | 1106.2355 | 0 | 895.933 | 0 | 343.924 | 0 | 167.9638 | 558.8972 | 3072.9535 | 959.4 | 4428 | 4428 | 24.6 | 9827.7 | 26.0144 | 23.3165 | 20.3996 | 23.0573 | 23.3165 |  | 0 | 0 | 0 | 20 | 24 | 23.9 | 0 | 0 | 1 | 0 | 0 | 0 | 0 | 2032 | 0 | 0 | 23.3165 | 0 | 0 | 0
|  | 2010 | 10 | 8 | 10 | 6730 | 1411.344 | 656.9978 | 130.9915 | 2199.3333 | 740.214 | 177.6514 | 11280.8614 | 3117.1986 | 14220.4086 | 189.625 | 0 | 8271.9817 | 0 | 9021.6568 | 0 | 8909.342 | 0 | 3809.916 | 0 | 30012.8966 | 0 | 611.7794 | 0 | 501.0411 | 0 | 433.2607 | 0 | 211.5936 | 628.7593 | 2386.434 | 959.4 | 4428 | 4428 | 24.6 | 9827.7 | 26.0542 | 23.3563 | 20.4524 | 23.1102 | 23.3563 |  | 0 | 0 | 0 | 20 | 24 | 23.9 | 0 | 0 | 1 | 0 | 0 | 0 | 0 | 2031 | 0 | 0 | 23.3563 | 0 | 0 | 0
|  | 2010 | 10 | 8 | 11 | 6731 | 1411.344 | 656.9978 | 130.9915 | 2199.3333 | 740.214 | 177.6514 | 11280.8614 | 3117.1986 | 14220.4086 | 189.625 | 0 | 8220.3206 | 0 | 7851.2959 | 0 | 11522.8149 | 0 | 4687.0249 | 0 | 32281.4563 | 0 | 607.9586 | 0 | 436.0421 | 0 | 560.3537 | 0 | 260.3061 | 737.9189 | 2602.5794 | 959.4 | 4428 | 4428 | 24.6 | 9827.7 | 26.1028 | 23.4049 | 20.5086 | 23.1664 | 23.4049 |  | 0 | 0 | 0 | 20 | 24 | 23.9 | 0 | 0 | 1 | 0 | 0 | 0 | 0 | 2030 | 0 | 0 | 23.4049 | 0 | 0 | 0
|  | 2010 | 10 | 8 | 12 | 6732 | 1411.344 | 656.9978 | 130.9915 | 2199.3333 | 740.214 | 177.6514 | 11280.8614 | 3117.1986 | 14220.4086 | 189.625 | 0 | 8144.9961 | 0 | 5722.7392 | 0 | 11783.3176 | 0 | 4644.0767 | 0 | 30295.1297 | 0 | 602.3878 | 0 | 317.8271 | 0 | 573.0219 | 0 | 257.9208 | 689.8887 | 2441.0464 | 959.4 | 4428 | 4428 | 24.6 | 9827.7 | 26.1468 | 23.4489 | 20.5572 | 23.215 | 23.4489 |  | 0 | 0 | 0 | 20 | 24 | 23.9 | 0 | 0 | 1 | 0 | 0 | 0 | 0 | 2029 | 0 | 0 | 23.4489 | 0 | 0 | 0
|  | 2010 | 10 | 8 | 13 | 6733 | 1411.344 | 656.9978 | 130.9915 | 2199.3333 | 740.214 | 177.6514 | 11280.8614 | 3117.1986 | 14220.4086 | 189.625 | 0 | 8393.9914 | 0 | 5463.0576 | 0 | 12392.5835 | 0 | 4786.0477 | 0 | 31035.6803 | 0 | 620.803 | 0 | 303.4051 | 0 | 602.6505 | 0 | 265.8056 | 702.9879 | 2495.6519 | 959.4 | 4428 | 4428 | 24.6 | 9827.7 | 26.1985 | 23.5006 | 20.6281 | 23.2859 | 23.5006 |  | 0 | 0 | 0 | 20 | 24 | 23.9 | 0 | 0 | 1 | 0 | 0 | 0 | 0 | 2028 | 0 | 0 | 23.5006 | 0 | 0 | 0
|  | 2010 | 10 | 8 | 14 | 6734 | 1411.344 | 656.9978 | 130.9915 | 2199.3333 | 740.214 | 177.6514 | 11280.8614 | 3117.1986 | 14220.4086 | 189.625 | 0 | 6814.4083 | 0 | 4013.9367 | 0 | 9510.8843 | 0 | 3885.4082 | 0 | 24224.6374 | 0 | 503.9801 | 0 | 222.9244 | 0 | 462.5136 | 0 | 215.7862 | 558.8972 | 1964.1015 | 959.4 | 4428 | 4428 | 24.6 | 9827.7 | 26.2291 | 23.5312 | 20.6545 | 23.3123 | 23.5312 |  | 0 | 0 | 0 | 20 | 24 | 23.9 | 0 | 0 | 1 | 0 | 0 | 0 | 0 | 2027 | 0 | 0 | 23.5312 | 0 | 0 | 0
|  | 2010 | 10 | 8 | 15 | 6735 | 1411.344 | 656.9978 | 130.9915 | 2199.3333 | 740.214 | 177.6514 | 11280.8614 | 3117.1986 | 14220.4086 | 189.625 | 0 | 6044.2357 | 0 | 3521.7379 | 0 | 8592.2453 | 0 | 3446.2748 | 0 | 21604.4936 | 0 | 447.0197 | 0 | 195.5888 | 0 | 417.8403 | 0 | 191.3978 | 497.7678 | 1749.6144 | 959.4 | 4428 | 4428 | 24.6 | 9827.7 | 26.2518 | 23.5538 | 20.6764 | 23.3342 | 23.5538 |  | 0 | 0 | 0 | 20 | 24 | 23.9 | 0 | 0 | 1 | 0 | 0 | 0 | 0 | 2026 | 0 | 0 | 23.5538 | 0 | 0 | 0
|  | 2010 | 10 | 8 | 16 | 6736 | 1411.344 | 656.9978 | 130.9915 | 2199.3333 | 740.214 | 177.6514 | 11280.8614 | 3117.1986 | 14220.4086 | 189.625 | 0 | 3488.31 | 0 | 1995.8921 | 0 | 4992.8912 | 0 | 1988.9487 | 0 | 12466.042 | 0 | 257.9885 | 0 | 110.847 | 0 | 242.804 | 0 | 110.4614 | 292.5477 | 1014.6487 | 959.4 | 4428 | 4428 | 24.6 | 9827.7 | 26.2442 | 23.5463 | 20.6569 | 23.3146 | 23.5463 |  | 0 | 0 | 0 | 20 | 24 | 23.9 | 0 | 0 | 1 | 0 | 0 | 0 | 0 | 2025 | 0 | 0 | 23.5463 | 0 | 0 | 0
|  | 2010 | 10 | 8 | 17 | 6737 | 1411.344 | 656.9978 | 130.9915 | 2199.3333 | 740.214 | 177.6514 | 11280.8614 | 3117.1986 | 14220.4086 | 189.625 | 0 | 1273.104 | 0 | 725.8926 | 0 | 1825.736 | 0 | 736.8867 | 0 | 4561.6194 | 0 | 94.1563 | 0 | 40.3143 | 0 | 88.7854 | 0 | 40.9249 | 109.1596 | 373.3405 | 959.4 | 4428 | 4428 | 24.6 | 9827.7 | 26.2103 | 23.5124 | 20.6118 | 23.2696 | 23.5124 |  | 0 | 0 | 0 | 20 | 24 | 23.9 | 0 | 0 | 1 | 0 | 0 | 0 | 0 | 2024 | 0 | 0 | 23.5124 | 0 | 0 | 0
|  | 2010 | 10 | 8 | 18 | 6738 | 1411.344 | 656.9978 | 130.9915 | 2199.3333 | 740.214 | 444.1284 | 11547.3384 | 3383.6757 | 14486.8857 | 189.625 | 0 | 400.9778 | 0 | 228.6277 | 0 | 689.7452 | 0 | 258.3382 | 0 | 1577.689 | 0 | 29.6555 | 0 | 12.6974 | 0 | 33.5423 | 0 | 14.3475 | 34.9311 | 125.1738 | 2398.5 | 11070 | 11070 | 61.5 | 24569.25 | 26.1991 | 23.5021 | 20.5973 | 23.2541 | 23.5021 |  | 0 | 0 | 0 | 20 | 24 | 23.9 | 0 | 0 | 1 | 0 | 0 | 0 | 0 | 2023 | 0 | 0 | 23.5021 | 0 | 0 | 0
|  | 2010 | 10 | 8 | 19 | 6739 | 1411.344 | 656.9978 | 130.9915 | 2199.3333 | 740.214 | 444.1284 | 11547.3384 | 3383.6757 | 14486.8857 | 189.625 | 0 | 0 | 0 | 0 | 0 | 0 | 0 | 0 | 0 | 0 | 0 | 0 | 0 | 0 | 0 | 0 | 0 | 0 | 0 | 0 | 2398.5 | 11070 | 11070 | 61.5 | 24569.25 | 26.1843 | 23.4874 | 20.5829 | 23.2397 | 23.4874 |  | 0 | 0 | 0 | 20 | 24 | 23.9 | 0 | 0 | 1 | 0 | 0 | 0 | 0 | 2022 | 0 | 0 | 23.4874 | 0 | 0 | 0
|  | 2010 | 10 | 8 | 20 | 6740 | 1411.344 | 656.9978 | 130.9915 | 2199.3333 | 740.214 | 444.1284 | 11547.3384 | 3383.6757 | 14486.8857 | 189.625 | 0 | 0 | 0 | 0 | 0 | 0 | 0 | 0 | 0 | 0 | 0 | 0 | 0 | 0 | 0 | 0 | 0 | 0 | 0 | 0 | 2398.5 | 11070 | 11070 | 61.5 | 24569.25 | 26.1588 | 23.4618 | 20.5225 | 23.1794 | 23.4618 |  | 0 | 0 | 0 | 20 | 24 | 23.9 | 0 | 0 | 1 | 0 | 0 | 0 | 0 | 2021 | 0 | 0 | 23.4618 | 0 | 0 | 0
|  | 2010 | 10 | 8 | 21 | 6741 | 1411.344 | 656.9978 | 130.9915 | 2199.3333 | 740.214 | 444.1284 | 11547.3384 | 3383.6757 | 14486.8857 | 189.625 | 0 | 0 | 0 | 0 | 0 | 0 | 0 | 0 | 0 | 0 | 0 | 0 | 0 | 0 | 0 | 0 | 0 | 0 | 0 | 0 | 2398.5 | 11070 | 11070 | 61.5 | 24569.25 | 26.1252 | 23.4283 | 20.4633 | 23.1202 | 23.4283 |  | 0 | 0 | 0 | 20 | 24 | 23.9 | 0 | 0 | 1 | 0 | 0 | 0 | 0 | 2020 | 0 | 0 | 23.4283 | 0 | 0 | 0
|  | 2010 | 10 | 8 | 22 | 6742 | 1411.344 | 656.9978 | 130.9915 | 2199.3333 | 740.214 | 444.1284 | 11547.3384 | 3383.6757 | 14486.8857 | 189.625 | 0 | 0 | 0 | 0 | 0 | 0 | 0 | 0 | 0 | 0 | 0 | 0 | 0 | 0 | 0 | 0 | 0 | 0 | 0 | 0 | 2398.5 | 11070 | 11070 | 61.5 | 24569.25 | 26.0902 | 23.3932 | 20.4234 | 23.0802 | 23.3932 |  | 0 | 0 | 0 | 20 | 24 | 23.9 | 0 | 0 | 1 | 0 | 0 | 0 | 0 | 2019 | 0 | 0 | 23.3932 | 0 | 0 | 0
|  | 2010 | 10 | 8 | 23 | 6743 | 1411.344 | 656.9978 | 130.9915 | 2199.3333 | 740.214 | 444.1284 | 11547.3384 | 3383.6757 | 14486.8857 | 189.625 | 0 | 0 | 0 | 0 | 0 | 0 | 0 | 0 | 0 | 0 | 0 | 0 | 0 | 0 | 0 | 0 | 0 | 0 | 0 | 0 | 2398.5 | 11070 | 11070 | 61.5 | 24569.25 | 26.0509 | 23.354 | 20.3705 | 23.0273 | 23.354 |  | 0 | 0 | 0 | 20 | 24 | 23.9 | 0 | 0 | 1 | 0 | 0 | 0 | 0 | 2018 | 0 | 0 | 23.354 | 0 | 0 | 0
|  | 2010 | 10 | 8 | 24 | 6744 | 1411.344 | 656.9978 | 130.9915 | 2199.3333 | 740.214 | 444.1284 | 11547.3384 | 3383.6757 | 14486.8857 | 189.625 | 0 | 0 | 0 | 0 | 0 | 0 | 0 | 0 | 0 | 0 | 0 | 0 | 0 | 0 | 0 | 0 | 0 | 0 | 0 | 0 | 2398.5 | 11070 | 11070 | 61.5 | 24569.25 | 26.0075 | 23.3105 | 20.3135 | 22.9703 | 23.3105 |  | 0 | 0 | 0 | 20 | 24 | 23.9 | 0 | 0 | 1 | 0 | 0 | 0 | 0 | 2017 | 0 | 0 | 23.3105 | 0 | 0 | 0
|  | 2010 | 10 | 9 | 1 | 6745 | 1411.344 | 656.9978 | 130.9915 | 2199.3333 | 740.214 | 444.1284 | 11547.3384 | 3383.6757 | 14486.8857 | 189.625 | 0 | 0 | 0 | 0 | 0 | 0 | 0 | 0 | 0 | 0 | 0 | 0 | 0 | 0 | 0 | 0 | 0 | 0 | 0 | 0 | 2398.5 | 2214 | 2214 | 61.5 | 6857.25 | 25.9103 | 23.2133 | 20.1977 | 22.8546 | 23.2133 |  | 0 | 0 | 0 | 16 | 24 | 23.9 | 0 | 0 | 1 | 0 | 0 | 0 | 0 | 2016 | 0 | 0 | 23.2133 | 0 | 0 | 0
|  | 2010 | 10 | 9 | 2 | 6746 | 1411.344 | 656.9978 | 130.9915 | 2199.3333 | 740.214 | 444.1284 | 11547.3384 | 3383.6757 | 14486.8857 | 189.625 | 0 | 0 | 0 | 0 | 0 | 0 | 0 | 0 | 0 | 0 | 0 | 0 | 0 | 0 | 0 | 0 | 0 | 0 | 0 | 0 | 2398.5 | 2214 | 2214 | 61.5 | 6857.25 | 25.8122 | 23.1153 | 20.0967 | 22.7535 | 23.1153 |  | 0 | 0 | 0 | 16 | 24 | 23.9 | 0 | 0 | 1 | 0 | 0 | 0 | 0 | 2015 | 0 | 0 | 23.1153 | 0 | 0 | 0
|  | 2010 | 10 | 9 | 3 | 6747 | 1411.344 | 656.9978 | 130.9915 | 2199.3333 | 740.214 | 444.1284 | 11547.3384 | 3383.6757 | 14486.8857 | 189.625 | 0 | 0 | 0 | 0 | 0 | 0 | 0 | 0 | 0 | 0 | 0 | 0 | 0 | 0 | 0 | 0 | 0 | 0 | 0 | 0 | 2398.5 | 2214 | 2214 | 61.5 | 6857.25 | 25.7114 | 23.0145 | 19.987 | 22.6438 | 23.0145 |  | 0 | 0 | 0 | 16 | 24 | 23.9 | 0 | 0 | 1 | 0 | 0 | 0 | 0 | 2014 | 0 | 0 | 23.0145 | 0 | 0 | 0
|  | 2010 | 10 | 9 | 4 | 6748 | 1411.344 | 656.9978 | 130.9915 | 2199.3333 | 740.214 | 444.1284 | 11547.3384 | 3383.6757 | 14486.8857 | 189.625 | 0 | 0 | 0 | 0 | 0 | 0 | 0 | 0 | 0 | 0 | 0 | 0 | 0 | 0 | 0 | 0 | 0 | 0 | 0 | 0 | 2398.5 | 2214 | 2214 | 61.5 | 6857.25 | 25.6098 | 22.9129 | 19.8825 | 22.5393 | 22.9129 |  | 0 | 0 | 0 | 16 | 24 | 23.9 | 0 | 0 | 1 | 0 | 0 | 0 | 0 | 2013 | 0 | 0 | 22.9129 | 0 | 0 | 0
|  | 2010 | 10 | 9 | 5 | 6749 | 1411.344 | 656.9978 | 130.9915 | 2199.3333 | 740.214 | 444.1284 | 11547.3384 | 3383.6757 | 14486.8857 | 189.625 | 0 | 0 | 0 | 0 | 0 | 0 | 0 | 0 | 0 | 0 | 0 | 0 | 0 | 0 | 0 | 0 | 0 | 0 | 0 | 0 | 2398.5 | 2214 | 2214 | 61.5 | 6857.25 | 25.5037 | 22.8067 | 19.7617 | 22.4185 | 22.8067 |  | 0 | 0 | 0 | 16 | 24 | 23.9 | 0 | 0 | 1 | 0 | 0 | 0 | 0 | 2012 | 0 | 0 | 22.8067 | 0 | 0 | 0
|  | 2010 | 10 | 9 | 6 | 6750 | 1411.344 | 656.9978 | 130.9915 | 2199.3333 | 740.214 | 444.1284 | 11547.3384 | 3383.6757 | 14486.8857 | 189.625 | 0 | 0 | 0 | 0 | 0 | 0 | 0 | 0 | 0 | 0 | 0 | 0 | 0 | 0 | 0 | 0 | 0 | 0 | 0 | 0 | 2398.5 | 2214 | 2214 | 61.5 | 6857.25 | 25.3977 | 22.7007 | 19.6559 | 22.3127 | 22.7007 |  | 0 | 0 | 0 | 16 | 24 | 23.9 | 0 | 0 | 1 | 0 | 0 | 0 | 0 | 2011 | 0 | 0 | 22.7007 | 0 | 0 | 0
|  | 2010 | 10 | 9 | 7 | 6751 | 1411.344 | 656.9978 | 130.9915 | 2199.3333 | 740.214 | 444.1284 | 11547.3384 | 3383.6757 | 14486.8857 | 189.625 | 0 | 0 | 0 | 0 | 0 | 0 | 0 | 0 | 0 | 0 | 0 | 0 | 0 | 0 | 0 | 0 | 0 | 0 | 0 | 0 | 2398.5 | 2214 | 2214 | 61.5 | 6857.25 | 25.2927 | 22.5957 | 19.554 | 22.2108 | 22.5957 |  | 0 | 0 | 0 | 16 | 24 | 23.9 | 0 | 0 | 1 | 0 | 0 | 0 | 0 | 2010 | 0 | 0 | 22.5957 | 0 | 0 | 0
|  | 2010 | 10 | 9 | 8 | 6752 | 1411.344 | 656.9978 | 130.9915 | 2199.3333 | 740.214 | 177.6514 | 11280.8614 | 3117.1986 | 14220.4086 | 189.625 | 0 | 14321.8727 | 0 | 11508.0913 | 0 | 1771.5464 | 0 | 757.5692 | 0 | 28359.0795 | 0 | 1059.2173 | 0 | 639.1317 | 0 | 86.1502 | 0 | 42.0736 | 170.289 | 1996.8617 | 959.4 | 4428 | 4428 | 24.6 | 9827.7 | 25.2922 | 22.5943 | 19.5648 | 22.2226 | 22.5943 |  | 0 | 0 | 0 | 20 | 24 | 23.9 | 0 | 0 | 1 | 0 | 0 | 0 | 0 | 2009 | 0 | 0 | 22.5943 | 0 | 0 | 0
|  | 2010 | 10 | 9 | 9 | 6753 | 1411.344 | 656.9978 | 130.9915 | 2199.3333 | 740.214 | 177.6514 | 11280.8614 | 3117.1986 | 14220.4086 | 189.625 | 0 | 21363.2908 | 0 | 24871.9066 | 0 | 7501.387 | 0 | 3207.8299 | 0 | 56944.4143 | 0 | 1579.9867 | 0 | 1381.3258 | 0 | 364.7919 | 0 | 178.1551 | 689.8887 | 4194.1482 | 959.4 | 4428 | 4428 | 24.6 | 9827.7 | 25.3974 | 22.6995 | 19.7511 | 22.4089 | 22.6995 |  | 0 | 0 | 0 | 20 | 24 | 23.9 | 0 | 0 | 1 | 0 | 0 | 0 | 0 | 2008 | 0 | 0 | 22.6995 | 0 | 0 | 0
|  | 2010 | 10 | 9 | 10 | 6754 | 1411.344 | 656.9978 | 130.9915 | 2199.3333 | 740.214 | 177.6514 | 11280.8614 | 3117.1986 | 14220.4086 | 189.625 | 0 | 18951.7112 | 0 | 40479.1134 | 0 | 11139.1894 | 0 | 4763.4692 | 0 | 75333.4831 | 0 | 1401.631 | 0 | 2248.1125 | 0 | 541.698 | 0 | 264.5516 | 1323.0144 | 5779.0075 | 959.4 | 4428 | 4428 | 24.6 | 9827.7 | 25.5733 | 22.8753 | 19.9848 | 22.6426 | 22.8753 |  | 0 | 0 | 0 | 20 | 24 | 23.9 | 0 | 0 | 1 | 0 | 0 | 0 | 0 | 2007 | 0 | 0 | 22.8753 | 0 | 0 | 0
|  | 2010 | 10 | 9 | 11 | 6755 | 1411.344 | 656.9978 | 130.9915 | 2199.3333 | 740.214 | 177.6514 | 11280.8614 | 3117.1986 | 14220.4086 | 189.625 | 0 | 9604.2714 | 0 | 46365.2808 | 0 | 20473.2837 | 0 | 5476.1196 | 0 | 81918.9555 | 0 | 710.3129 | 0 | 2575.016 | 0 | 995.6144 | 0 | 304.1305 | 1781.4847 | 6366.5585 | 959.4 | 4428 | 4428 | 24.6 | 9827.7 | 25.7786 | 23.0807 | 20.2258 | 22.8836 | 23.0807 |  | 0 | 0 | 0 | 20 | 24 | 23.9 | 0 | 0 | 1 | 0 | 0 | 0 | 0 | 2006 | 0 | 0 | 23.0807 | 0 | 0 | 0
|  | 2010 | 10 | 9 | 12 | 6756 | 1411.344 | 656.9978 | 130.9915 | 2199.3333 | 740.214 | 177.6514 | 11280.8614 | 3117.1986 | 14220.4086 | 189.625 | 0 | 10506.7795 | 0 | 44980.9102 | 0 | 47728.8337 | 0 | 5990.7076 | 0 | 109207.2309 | 0 | 777.0606 | 0 | 2498.1314 | 0 | 2321.0499 | 0 | 332.7095 | 2047.8342 | 7976.7855 | 959.4 | 4428 | 4428 | 24.6 | 9827.7 | 26.0736 | 23.3757 | 20.5606 | 23.2184 | 23.3757 |  | 0 | 0 | 0 | 20 | 24 | 23.9 | 0 | 0 | 1 | 0 | 0 | 0 | 0 | 2005 | 0 | 0 | 23.3757 | 0 | 0 | 0
|  | 2010 | 10 | 9 | 13 | 6757 | 1411.344 | 656.9978 | 130.9915 | 2199.3333 | 740.214 | 177.6514 | 11280.8614 | 3117.1986 | 14220.4086 | 189.625 | 0 | 10697.6378 | 0 | 39114.7705 | 0 | 73066.045 | 0 | 6099.5303 | 0 | 128977.9836 | 0 | 791.1761 | 0 | 2172.3401 | 0 | 3553.1967 | 0 | 338.7532 | 2135.1619 | 8990.628 | 959.4 | 4428 | 4428 | 24.6 | 9827.7 | 26.4287 | 23.7308 | 20.9298 | 23.5875 | 23.7308 |  | 0 | 0 | 0 | 20 | 24 | 23.9 | 0 | 0 | 1 | 0 | 0 | 0 | 0 | 2004 | 0 | 0 | 23.7308 | 0 | 0 | 0
|  | 2010 | 10 | 9 | 14 | 6758 | 1411.344 | 656.9978 | 130.9915 | 2199.3333 | 740.214 | 177.6514 | 11280.8614 | 3117.1986 | 14220.4086 | 189.625 | 0 | 10359.3608 | 0 | 29056.177 | 0 | 90460.0072 | 0 | 5906.6531 | 0 | 135782.1981 | 0 | 766.1578 | 0 | 1613.7101 | 0 | 4399.0639 | 0 | 328.0413 | 1999.804 | 9106.777 | 959.4 | 4428 | 4428 | 24.6 | 9827.7 | 26.8019 | 24.104 | 21.301 | 23.9588 | 23.9588 |  | 0 | 0 | 0 | 20 | 24 | 23.9 | 0 | 0 | 0 | 0 | 1 | 0 | 0 | 2003 | 0 | 0 | 23.9588 | 0 | 0 | 0
|  | 2010 | 10 | 9 | 15 | 6759 | 1411.344 | 656.9978 | 130.9915 | 2199.3333 | 740.214 | 177.6514 | 11280.8614 | 3117.1986 | 14220.4086 | 189.625 | 0 | 4690.7541 | 0 | 8698.6221 | 0 | 48714.2541 | 0 | 2674.5528 | 0 | 64778.1831 | 0 | 693.8378 | 0 | 966.201 | 0 | 4737.9416 | 0 | 297.0764 | 1685.4243 | 8380.4812 | 959.4 | 4428 | 4428 | 24.6 | 9827.7 | 26.8352 | 24.1373 | 21.3334 | 23.9912 | 23.9912 |  | 0 | 0 | 0 | 20 | 24 | 23.9 | 0 | 0 | 0 | 0 | 1 | 0 | 0 | 2002 | 0 | 0 | 23.9912 | 0 | 0 | 0
|  | 2010 | 10 | 9 | 16 | 6760 | 1411.344 | 656.9978 | 130.9915 | 2199.3333 | 740.214 | 177.6514 | 11280.8614 | 3117.1986 | 14220.4086 | 189.625 | 0 | 3935.5851 | 0 | 3080.6431 | 0 | 44922.4405 | 0 | 2243.974 | 0 | 54182.6427 | 0 | 582.1362 | 0 | 342.183 | 0 | 4369.1503 | 0 | 249.2498 | 1213.8548 | 6756.5741 | 959.4 | 4428 | 4428 | 24.6 | 9827.7 | 26.8326 | 24.1347 | 21.3246 | 23.9824 | 23.9824 |  | 0 | 0 | 0 | 20 | 24 | 23.9 | 0 | 0 | 0 | 0 | 1 | 0 | 0 | 2001 | 0 | 0 | 23.9824 | 0 | 0 | 0
|  | 2010 | 10 | 9 | 17 | 6761 | 1411.344 | 656.9978 | 130.9915 | 2199.3333 | 740.214 | 177.6514 | 11280.8614 | 3117.1986 | 14220.4086 | 189.625 | 0 | 2724.4074 | 0 | 1553.3902 | 0 | 28248.1883 | 0 | 3636.153 | 0 | 36162.1389 | 0 | 402.9836 | 0 | 172.5431 | 0 | 2747.4149 | 0 | 403.8864 | 628.7593 | 4355.5872 | 959.4 | 4428 | 4428 | 24.6 | 9827.7 | 26.7595 | 24.0616 | 21.2202 | 23.878 | 23.9 |  | 0 | 0 | 0 | 20 | 24 | 23.9 | 0 | 0 | 0 | 1 | 0 | 0 | 0 | 2000 | 0 | 0 | 23.9 | 0 | 0 | 0
|  | 2010 | 10 | 9 | 18 | 6762 | 1411.344 | 656.9978 | 130.9915 | 2199.3333 | 740.214 | 444.1284 | 11547.3384 | 3383.6757 | 14486.8857 | 189.625 | 0 | 777.7666 | 0 | 443.4634 | 0 | 11874.3051 | 0 | 2503.3013 | 0 | 15598.8364 | 0 | 115.0442 | 0 | 49.2578 | 0 | 1154.8933 | 0 | 278.0546 | 135.3579 | 1732.6078 | 2398.5 | 11070 | 11070 | 61.5 | 24569.25 | 26.6297 | 23.9327 | 21.0305 | 23.6874 | 23.9 |  | 0 | 0 | 0 | 20 | 24 | 23.9 | 0 | 0 | 0 | 1 | 0 | 0 | 0 | 1999 | 0 | 0 | 23.9 | 0 | 0 | 0
|  | 2010 | 10 | 9 | 19 | 6763 | 1411.344 | 656.9978 | 130.9915 | 2199.3333 | 740.214 | 444.1284 | 11547.3384 | 3383.6757 | 14486.8857 | 189.625 | 0 | 0 | 0 | 0 | 0 | 0 | 0 | 0 | 0 | 0 | 0 | 0 | 0 | 0 | 0 | 0 | 0 | 0 | 0 | 0 | 2398.5 | 11070 | 11070 | 61.5 | 24569.25 | 26.5756 | 23.8787 | 20.9537 | 23.6105 | 23.8787 |  | 0 | 0 | 0 | 20 | 24 | 23.9 | 0 | 0 | 1 | 0 | 0 | 0 | 0 | 1998 | 0 | 0 | 23.8787 | 0 | 0 | 0
|  | 2010 | 10 | 9 | 20 | 6764 | 1411.344 | 656.9978 | 130.9915 | 2199.3333 | 740.214 | 444.1284 | 11547.3384 | 3383.6757 | 14486.8857 | 189.625 | 0 | 0 | 0 | 0 | 0 | 0 | 0 | 0 | 0 | 0 | 0 | 0 | 0 | 0 | 0 | 0 | 0 | 0 | 0 | 0 | 2398.5 | 11070 | 11070 | 61.5 | 24569.25 | 26.5481 | 23.8512 | 20.9063 | 23.5631 | 23.8512 |  | 0 | 0 | 0 | 20 | 24 | 23.9 | 0 | 0 | 1 | 0 | 0 | 0 | 0 | 1997 | 0 | 0 | 23.8512 | 0 | 0 | 0
|  | 2010 | 10 | 9 | 21 | 6765 | 1411.344 | 656.9978 | 130.9915 | 2199.3333 | 740.214 | 444.1284 | 11547.3384 | 3383.6757 | 14486.8857 | 189.625 | 0 | 0 | 0 | 0 | 0 | 0 | 0 | 0 | 0 | 0 | 0 | 0 | 0 | 0 | 0 | 0 | 0 | 0 | 0 | 0 | 2398.5 | 11070 | 11070 | 61.5 | 24569.25 | 26.5081 | 23.8111 | 20.8259 | 23.4828 | 23.8111 |  | 0 | 0 | 0 | 20 | 24 | 23.9 | 0 | 0 | 1 | 0 | 0 | 0 | 0 | 1996 | 0 | 0 | 23.8111 | 0 | 0 | 0
|  | 2010 | 10 | 9 | 22 | 6766 | 1411.344 | 656.9978 | 130.9915 | 2199.3333 | 740.214 | 444.1284 | 11547.3384 | 3383.6757 | 14486.8857 | 189.625 | 0 | 0 | 0 | 0 | 0 | 0 | 0 | 0 | 0 | 0 | 0 | 0 | 0 | 0 | 0 | 0 | 0 | 0 | 0 | 0 | 2398.5 | 11070 | 11070 | 61.5 | 24569.25 | 26.4547 | 23.7578 | 20.7297 | 23.3866 | 23.7578 |  | 0 | 0 | 0 | 20 | 24 | 23.9 | 0 | 0 | 1 | 0 | 0 | 0 | 0 | 1995 | 0 | 0 | 23.7578 | 0 | 0 | 0
|  | 2010 | 10 | 9 | 23 | 6767 | 1411.344 | 656.9978 | 130.9915 | 2199.3333 | 740.214 | 444.1284 | 11547.3384 | 3383.6757 | 14486.8857 | 189.625 | 0 | 0 | 0 | 0 | 0 | 0 | 0 | 0 | 0 | 0 | 0 | 0 | 0 | 0 | 0 | 0 | 0 | 0 | 0 | 0 | 2398.5 | 11070 | 11070 | 61.5 | 24569.25 | 26.4019 | 23.705 | 20.6785 | 23.3353 | 23.705 |  | 0 | 0 | 0 | 20 | 24 | 23.9 | 0 | 0 | 1 | 0 | 0 | 0 | 0 | 1994 | 0 | 0 | 23.705 | 0 | 0 | 0
|  | 2010 | 10 | 9 | 24 | 6768 | 1411.344 | 656.9978 | 130.9915 | 2199.3333 | 740.214 | 444.1284 | 11547.3384 | 3383.6757 | 14486.8857 | 189.625 | 0 | 0 | 0 | 0 | 0 | 0 | 0 | 0 | 0 | 0 | 0 | 0 | 0 | 0 | 0 | 0 | 0 | 0 | 0 | 0 | 2398.5 | 11070 | 11070 | 61.5 | 24569.25 | 26.3423 | 23.6454 | 20.5969 | 23.2538 | 23.6454 |  | 0 | 0 | 0 | 20 | 24 | 23.9 | 0 | 0 | 1 | 0 | 0 | 0 | 0 | 1993 | 0 | 0 | 23.6454 | 0 | 0 | 0
|  | 2010 | 10 | 10 | 1 | 6769 | 1411.344 | 656.9978 | 130.9915 | 2199.3333 | 740.214 | 444.1284 | 11547.3384 | 3383.6757 | 14486.8857 | 189.625 | 0 | 0 | 0 | 0 | 0 | 0 | 0 | 0 | 0 | 0 | 0 | 0 | 0 | 0 | 0 | 0 | 0 | 0 | 0 | 0 | 2398.5 | 2214 | 2214 | 61.5 | 6857.25 | 26.2328 | 23.5358 | 20.481 | 23.1379 | 23.5358 |  | 0 | 0 | 0 | 16 | 24 | 23.9 | 0 | 0 | 1 | 0 | 0 | 0 | 0 | 1992 | 0 | 0 | 23.5358 | 0 | 0 | 0
|  | 2010 | 10 | 10 | 2 | 6770 | 1411.344 | 656.9978 | 130.9915 | 2199.3333 | 740.214 | 444.1284 | 11547.3384 | 3383.6757 | 14486.8857 | 189.625 | 0 | 0 | 0 | 0 | 0 | 0 | 0 | 0 | 0 | 0 | 0 | 0 | 0 | 0 | 0 | 0 | 0 | 0 | 0 | 0 | 2398.5 | 2214 | 2214 | 61.5 | 6857.25 | 26.1197 | 23.4228 | 20.3565 | 23.0134 | 23.4228 |  | 0 | 0 | 0 | 16 | 24 | 23.9 | 0 | 0 | 1 | 0 | 0 | 0 | 0 | 1991 | 0 | 0 | 23.4228 | 0 | 0 | 0
|  | 2010 | 10 | 10 | 3 | 6771 | 1411.344 | 656.9978 | 130.9915 | 2199.3333 | 740.214 | 444.1284 | 11547.3384 | 3383.6757 | 14486.8857 | 189.625 | 0 | 0 | 0 | 0 | 0 | 0 | 0 | 0 | 0 | 0 | 0 | 0 | 0 | 0 | 0 | 0 | 0 | 0 | 0 | 0 | 2398.5 | 2214 | 2214 | 61.5 | 6857.25 | 26.0051 | 23.3081 | 20.2364 | 22.8932 | 23.3081 |  | 0 | 0 | 0 | 16 | 24 | 23.9 | 0 | 0 | 1 | 0 | 0 | 0 | 0 | 1990 | 0 | 0 | 23.3081 | 0 | 0 | 0
|  | 2010 | 10 | 10 | 4 | 6772 | 1411.344 | 656.9978 | 130.9915 | 2199.3333 | 740.214 | 444.1284 | 11547.3384 | 3383.6757 | 14486.8857 | 189.625 | 0 | 0 | 0 | 0 | 0 | 0 | 0 | 0 | 0 | 0 | 0 | 0 | 0 | 0 | 0 | 0 | 0 | 0 | 0 | 0 | 2398.5 | 2214 | 2214 | 61.5 | 6857.25 | 25.8851 | 23.1881 | 20.0992 | 22.756 | 23.1881 |  | 0 | 0 | 0 | 16 | 24 | 23.9 | 0 | 0 | 1 | 0 | 0 | 0 | 0 | 1989 | 0 | 0 | 23.1881 | 0 | 0 | 0
|  | 2010 | 10 | 10 | 5 | 6773 | 1411.344 | 656.9978 | 130.9915 | 2199.3333 | 740.214 | 444.1284 | 11547.3384 | 3383.6757 | 14486.8857 | 189.625 | 0 | 0 | 0 | 0 | 0 | 0 | 0 | 0 | 0 | 0 | 0 | 0 | 0 | 0 | 0 | 0 | 0 | 0 | 0 | 0 | 2398.5 | 2214 | 2214 | 61.5 | 6857.25 | 25.7626 | 23.0657 | 19.9685 | 22.6253 | 23.0657 |  | 0 | 0 | 0 | 16 | 24 | 23.9 | 0 | 0 | 1 | 0 | 0 | 0 | 0 | 1988 | 0 | 0 | 23.0657 | 0 | 0 | 0
|  | 2010 | 10 | 10 | 6 | 6774 | 1411.344 | 656.9978 | 130.9915 | 2199.3333 | 740.214 | 444.1284 | 11547.3384 | 3383.6757 | 14486.8857 | 189.625 | 0 | 0 | 0 | 0 | 0 | 0 | 0 | 0 | 0 | 0 | 0 | 0 | 0 | 0 | 0 | 0 | 0 | 0 | 0 | 0 | 2398.5 | 2214 | 2214 | 61.5 | 6857.25 | 25.6349 | 22.938 | 19.8239 | 22.4807 | 22.938 |  | 0 | 0 | 0 | 16 | 24 | 23.9 | 0 | 0 | 1 | 0 | 0 | 0 | 0 | 1987 | 0 | 0 | 22.938 | 0 | 0 | 0
|  | 2010 | 10 | 10 | 7 | 6775 | 1411.344 | 656.9978 | 130.9915 | 2199.3333 | 740.214 | 444.1284 | 11547.3384 | 3383.6757 | 14486.8857 | 189.625 | 0 | 0 | 0 | 0 | 0 | 0 | 0 | 0 | 0 | 0 | 0 | 0 | 0 | 0 | 0 | 0 | 0 | 0 | 0 | 0 | 2398.5 | 2214 | 2214 | 61.5 | 6857.25 | 25.5112 | 22.8143 | 19.7127 | 22.3696 | 22.8143 |  | 0 | 0 | 0 | 16 | 24 | 23.9 | 0 | 0 | 1 | 0 | 0 | 0 | 0 | 1986 | 0 | 0 | 22.8143 | 0 | 0 | 0
|  | 2010 | 10 | 10 | 8 | 6776 | 1411.344 | 656.9978 | 130.9915 | 2199.3333 | 740.214 | 177.6514 | 11280.8614 | 3117.1986 | 14220.4086 | 189.625 | 0 | 16608.7009 | 0 | 13312.7347 | 0 | 2890.5104 | 0 | 1236.0735 | 0 | 34048.0196 | 0 | 1228.3466 | 0 | 739.3572 | 0 | 140.5653 | 0 | 68.6485 | 253.2503 | 2430.168 | 959.4 | 4428 | 4428 | 24.6 | 9827.7 | 25.5127 | 22.8148 | 19.7346 | 22.3924 | 22.8148 |  | 0 | 0 | 0 | 20 | 24 | 23.9 | 0 | 0 | 1 | 0 | 0 | 0 | 0 | 1985 | 0 | 0 | 22.8148 | 0 | 0 | 0
|  | 2010 | 10 | 10 | 9 | 6777 | 1411.344 | 656.9978 | 130.9915 | 2199.3333 | 740.214 | 177.6514 | 11280.8614 | 3117.1986 | 14220.4086 | 189.625 | 0 | 23449.0866 | 0 | 28059.3758 | 0 | 7538.3024 | 0 | 3223.6162 | 0 | 62270.381 | 0 | 1734.248 | 0 | 1558.3501 | 0 | 366.5871 | 0 | 179.0319 | 777.2164 | 4615.4335 | 959.4 | 4428 | 4428 | 24.6 | 9827.7 | 25.6105 | 22.9125 | 19.884 | 22.5418 | 22.9125 |  | 0 | 0 | 0 | 20 | 24 | 23.9 | 0 | 0 | 1 | 0 | 0 | 0 | 0 | 1984 | 0 | 0 | 22.9125 | 0 | 0 | 0
|  | 2010 | 10 | 10 | 10 | 6778 | 1411.344 | 656.9978 | 130.9915 | 2199.3333 | 740.214 | 177.6514 | 11280.8614 | 3117.1986 | 14220.4086 | 189.625 | 0 | 20072.9567 | 0 | 47801.3904 | 0 | 10027.1968 | 0 | 4287.946 | 0 | 82189.49 | 0 | 1484.5561 | 0 | 2654.7741 | 0 | 487.6219 | 0 | 238.1422 | 1419.0749 | 6284.1692 | 959.4 | 4428 | 4428 | 24.6 | 9827.7 | 25.7799 | 23.0819 | 20.0996 | 22.7574 | 23.0819 |  | 0 | 0 | 0 | 20 | 24 | 23.9 | 0 | 0 | 1 | 0 | 0 | 0 | 0 | 1983 | 0 | 0 | 23.0819 | 0 | 0 | 0
|  | 2010 | 10 | 10 | 11 | 6779 | 1411.344 | 656.9978 | 130.9915 | 2199.3333 | 740.214 | 177.6514 | 11280.8614 | 3117.1986 | 14220.4086 | 189.625 | 0 | 9011.0591 | 0 | 52277.1927 | 0 | 21308.543 | 0 | 5137.8846 | 0 | 87734.6793 | 0 | 666.4401 | 0 | 2903.3494 | 0 | 1036.233 | 0 | 285.3457 | 1881.9116 | 6773.2797 | 959.4 | 4428 | 4428 | 24.6 | 9827.7 | 25.9775 | 23.2795 | 20.339 | 22.9968 | 23.2795 |  | 0 | 0 | 0 | 20 | 24 | 23.9 | 0 | 0 | 1 | 0 | 0 | 0 | 0 | 1982 | 0 | 0 | 23.2795 | 0 | 0 | 0
|  | 2010 | 10 | 10 | 12 | 6780 | 1411.344 | 656.9978 | 130.9915 | 2199.3333 | 740.214 | 177.6514 | 11280.8614 | 3117.1986 | 14220.4086 | 189.625 | 0 | 9861.6089 | 0 | 50164.0336 | 0 | 52055.4553 | 0 | 5622.8472 | 0 | 117703.9449 | 0 | 729.3451 | 0 | 2785.9896 | 0 | 2531.4532 | 0 | 312.2794 | 2170.0929 | 8529.1602 | 959.4 | 4428 | 4428 | 24.6 | 9827.7 | 26.2715 | 23.5736 | 20.6701 | 23.3278 | 23.5736 |  | 0 | 0 | 0 | 20 | 24 | 23.9 | 0 | 0 | 1 | 0 | 0 | 0 | 0 | 1981 | 0 | 0 | 23.5736 | 0 | 0 | 0
|  | 2010 | 10 | 10 | 13 | 6781 | 1411.344 | 656.9978 | 130.9915 | 2199.3333 | 740.214 | 177.6514 | 11280.8614 | 3117.1986 | 14220.4086 | 189.625 | 0 | 10112.1259 | 0 | 42756.2721 | 0 | 79642.565 | 0 | 5765.6858 | 0 | 138276.6488 | 0 | 747.8728 | 0 | 2374.5804 | 0 | 3873.0124 | 0 | 320.2123 | 2244.3215 | 9559.9994 | 959.4 | 4428 | 4428 | 24.6 | 9827.7 | 26.6313 | 23.9334 | 21.0556 | 23.7134 | 23.9 |  | 0 | 0 | 0 | 20 | 24 | 23.9 | 0 | 0 | 0 | 1 | 0 | 0 | 0 | 1980 | 0 | 0 | 23.9 | 0 | 0 | 0
|  | 2010 | 10 | 10 | 14 | 6782 | 1411.344 | 656.9978 | 130.9915 | 2199.3333 | 740.214 | 177.6514 | 11280.8614 | 3117.1986 | 14220.4086 | 189.625 | 0 | 4866.3327 | 0 | 15910.342 | 0 | 50032.1961 | 0 | 2774.6634 | 0 | 73583.5342 | 0 | 719.8087 | 0 | 1767.2441 | 0 | 4866.1245 | 0 | 308.1962 | 2108.9636 | 9770.3371 | 959.4 | 4428 | 4428 | 24.6 | 9827.7 | 26.7909 | 24.093 | 21.2435 | 23.9013 | 23.9013 |  | 0 | 0 | 0 | 20 | 24 | 23.9 | 0 | 0 | 0 | 0 | 1 | 0 | 0 | 1979 | 0 | 0 | 23.9013 | 0 | 0 | 0
|  | 2010 | 10 | 10 | 15 | 6783 | 1411.344 | 656.9978 | 130.9915 | 2199.3333 | 740.214 | 177.6514 | 11280.8614 | 3117.1986 | 14220.4086 | 189.625 | 0 | 4375.0357 | 0 | 9482.9058 | 0 | 54958.9028 | 0 | 2494.5379 | 0 | 71311.3822 | 0 | 647.138 | 0 | 1053.3155 | 0 | 5345.2953 | 0 | 277.0813 | 1781.4847 | 9104.3147 | 959.4 | 4428 | 4428 | 24.6 | 9827.7 | 26.7851 | 24.0872 | 21.2407 | 23.8985 | 23.9 |  | 0 | 0 | 0 | 20 | 24 | 23.9 | 0 | 0 | 0 | 1 | 0 | 0 | 0 | 1978 | 0 | 0 | 23.9 | 0 | 0 | 0
|  | 2010 | 10 | 10 | 16 | 6784 | 1411.344 | 656.9978 | 130.9915 | 2199.3333 | 740.214 | 177.6514 | 11280.8614 | 3117.1986 | 14220.4086 | 189.625 | 0 | 3645.7807 | 0 | 3088.9114 | 0 | 51051.4294 | 0 | 2078.7346 | 0 | 59864.8561 | 0 | 539.2694 | 0 | 343.1014 | 0 | 4965.255 | 0 | 230.8958 | 1274.9842 | 7353.5058 | 959.4 | 4428 | 4428 | 24.6 | 9827.7 | 26.7432 | 24.0453 | 21.1817 | 23.8395 | 23.9 |  | 0 | 0 | 0 | 20 | 24 | 23.9 | 0 | 0 | 0 | 1 | 0 | 0 | 0 | 1977 | 0 | 0 | 23.9 | 0 | 0 | 0
|  | 2010 | 10 | 10 | 17 | 6785 | 1411.344 | 656.9978 | 130.9915 | 2199.3333 | 740.214 | 177.6514 | 11280.8614 | 3117.1986 | 14220.4086 | 189.625 | 0 | 2577.841 | 0 | 1469.8216 | 0 | 35254.001 | 0 | 4126.6637 | 0 | 43428.3273 | 0 | 381.304 | 0 | 163.2607 | 0 | 3428.7993 | 0 | 458.3699 | 668.0568 | 5099.7907 | 959.4 | 4428 | 4428 | 24.6 | 9827.7 | 26.681 | 23.9831 | 21.0791 | 23.7369 | 23.9 |  | 0 | 0 | 0 | 20 | 24 | 23.9 | 0 | 0 | 0 | 1 | 0 | 0 | 0 | 1976 | 0 | 0 | 23.9 | 0 | 0 | 0
|  | 2010 | 10 | 10 | 18 | 6786 | 1411.344 | 656.9978 | 130.9915 | 2199.3333 | 740.214 | 444.1284 | 11547.3384 | 3383.6757 | 14486.8857 | 189.625 | 0 | 721.9225 | 0 | 411.6225 | 0 | 10640.6185 | 0 | 2236.8005 | 0 | 14010.964 | 0 | 106.7839 | 0 | 45.721 | 0 | 1034.9051 | 0 | 248.453 | 135.3579 | 1571.221 | 2398.5 | 11070 | 11070 | 61.5 | 24569.25 | 26.604 | 23.907 | 20.9374 | 23.5942 | 23.9 |  | 0 | 0 | 0 | 20 | 24 | 23.9 | 0 | 0 | 0 | 1 | 0 | 0 | 0 | 1975 | 0 | 0 | 23.9 | 0 | 0 | 0
|  | 2010 | 10 | 10 | 19 | 6787 | 1411.344 | 656.9978 | 130.9915 | 2199.3333 | 740.214 | 444.1284 | 11547.3384 | 3383.6757 | 14486.8857 | 189.625 | 0 | 0 | 0 | 0 | 0 | 0 | 0 | 0 | 0 | 0 | 0 | 0 | 0 | 0 | 0 | 0 | 0 | 0 | 0 | 0 | 2398.5 | 11070 | 11070 | 61.5 | 24569.25 | 26.5519 | 23.8549 | 20.8536 | 23.5105 | 23.8549 |  | 0 | 0 | 0 | 20 | 24 | 23.9 | 0 | 0 | 1 | 0 | 0 | 0 | 0 | 1974 | 0 | 0 | 23.8549 | 0 | 0 | 0
|  | 2010 | 10 | 10 | 20 | 6788 | 1411.344 | 656.9978 | 130.9915 | 2199.3333 | 740.214 | 444.1284 | 11547.3384 | 3383.6757 | 14486.8857 | 189.625 | 0 | 0 | 0 | 0 | 0 | 0 | 0 | 0 | 0 | 0 | 0 | 0 | 0 | 0 | 0 | 0 | 0 | 0 | 0 | 0 | 2398.5 | 11070 | 11070 | 61.5 | 24569.25 | 26.4963 | 23.7994 | 20.7641 | 23.421 | 23.7994 |  | 0 | 0 | 0 | 20 | 24 | 23.9 | 0 | 0 | 1 | 0 | 0 | 0 | 0 | 1973 | 0 | 0 | 23.7994 | 0 | 0 | 0
|  | 2010 | 10 | 10 | 21 | 6789 | 1411.344 | 656.9978 | 130.9915 | 2199.3333 | 740.214 | 444.1284 | 11547.3384 | 3383.6757 | 14486.8857 | 189.625 | 0 | 0 | 0 | 0 | 0 | 0 | 0 | 0 | 0 | 0 | 0 | 0 | 0 | 0 | 0 | 0 | 0 | 0 | 0 | 0 | 2398.5 | 11070 | 11070 | 61.5 | 24569.25 | 26.4312 | 23.7343 | 20.6684 | 23.3252 | 23.7343 |  | 0 | 0 | 0 | 20 | 24 | 23.9 | 0 | 0 | 1 | 0 | 0 | 0 | 0 | 1972 | 0 | 0 | 23.7343 | 0 | 0 | 0
|  | 2010 | 10 | 10 | 22 | 6790 | 1411.344 | 656.9978 | 130.9915 | 2199.3333 | 740.214 | 444.1284 | 11547.3384 | 3383.6757 | 14486.8857 | 189.625 | 0 | 0 | 0 | 0 | 0 | 0 | 0 | 0 | 0 | 0 | 0 | 0 | 0 | 0 | 0 | 0 | 0 | 0 | 0 | 0 | 2398.5 | 11070 | 11070 | 61.5 | 24569.25 | 26.3558 | 23.6589 | 20.5597 | 23.2165 | 23.6589 |  | 0 | 0 | 0 | 20 | 24 | 23.9 | 0 | 0 | 1 | 0 | 0 | 0 | 0 | 1971 | 0 | 0 | 23.6589 | 0 | 0 | 0
|  | 2010 | 10 | 10 | 23 | 6791 | 1411.344 | 656.9978 | 130.9915 | 2199.3333 | 740.214 | 444.1284 | 11547.3384 | 3383.6757 | 14486.8857 | 189.625 | 0 | 0 | 0 | 0 | 0 | 0 | 0 | 0 | 0 | 0 | 0 | 0 | 0 | 0 | 0 | 0 | 0 | 0 | 0 | 0 | 2398.5 | 11070 | 11070 | 61.5 | 24569.25 | 26.2739 | 23.5769 | 20.4564 | 23.1133 | 23.5769 |  | 0 | 0 | 0 | 20 | 24 | 23.9 | 0 | 0 | 1 | 0 | 0 | 0 | 0 | 1970 | 0 | 0 | 23.5769 | 0 | 0 | 0
|  | 2010 | 10 | 10 | 24 | 6792 | 1411.344 | 656.9978 | 130.9915 | 2199.3333 | 740.214 | 444.1284 | 11547.3384 | 3383.6757 | 14486.8857 | 189.625 | 0 | 0 | 0 | 0 | 0 | 0 | 0 | 0 | 0 | 0 | 0 | 0 | 0 | 0 | 0 | 0 | 0 | 0 | 0 | 0 | 2398.5 | 11070 | 11070 | 61.5 | 24569.25 | 26.1908 | 23.4939 | 20.3699 | 23.0268 | 23.4939 |  | 0 | 0 | 0 | 20 | 24 | 23.9 | 0 | 0 | 1 | 0 | 0 | 0 | 0 | 1969 | 0 | 0 | 23.4939 | 0 | 0 | 0
|  | 2010 | 10 | 11 | 1 | 6793 | 1411.344 | 656.9978 | 130.9915 | 2199.3333 | 740.214 | 444.1284 | 11547.3384 | 3383.6757 | 14486.8857 | 189.625 | 0 | 0 | 0 | 0 | 0 | 0 | 0 | 0 | 0 | 0 | 0 | 0 | 0 | 0 | 0 | 0 | 0 | 0 | 0 | 0 | 2398.5 | 2214 | 2214 | 61.5 | 6857.25 | 26.0554 | 23.3584 | 20.22 | 22.8768 | 23.3584 |  | 0 | 0 | 0 | 16 | 24 | 23.9 | 0 | 0 | 1 | 0 | 0 | 0 | 0 | 1968 | 0 | 0 | 23.3584 | 0 | 0 | 0
|  | 2010 | 10 | 11 | 2 | 6794 | 1411.344 | 656.9978 | 130.9915 | 2199.3333 | 740.214 | 444.1284 | 11547.3384 | 3383.6757 | 14486.8857 | 189.625 | 0 | 0 | 0 | 0 | 0 | 0 | 0 | 0 | 0 | 0 | 0 | 0 | 0 | 0 | 0 | 0 | 0 | 0 | 0 | 0 | 2398.5 | 2214 | 2214 | 61.5 | 6857.25 | 25.913 | 23.2161 | 20.0552 | 22.712 | 23.2161 |  | 0 | 0 | 0 | 16 | 24 | 23.9 | 0 | 0 | 1 | 0 | 0 | 0 | 0 | 1967 | 0 | 0 | 23.2161 | 0 | 0 | 0
|  | 2010 | 10 | 11 | 3 | 6795 | 1411.344 | 656.9978 | 130.9915 | 2199.3333 | 740.214 | 444.1284 | 11547.3384 | 3383.6757 | 14486.8857 | 189.625 | 0 | 0 | 0 | 0 | 0 | 0 | 0 | 0 | 0 | 0 | 0 | 0 | 0 | 0 | 0 | 0 | 0 | 0 | 0 | 0 | 2398.5 | 2214 | 2214 | 61.5 | 6857.25 | 25.7684 | 23.0714 | 19.903 | 22.5598 | 23.0714 |  | 0 | 0 | 0 | 16 | 24 | 23.9 | 0 | 0 | 1 | 0 | 0 | 0 | 0 | 1966 | 0 | 0 | 23.0714 | 0 | 0 | 0
|  | 2010 | 10 | 11 | 4 | 6796 | 1411.344 | 656.9978 | 130.9915 | 2199.3333 | 740.214 | 444.1284 | 11547.3384 | 3383.6757 | 14486.8857 | 189.625 | 0 | 0 | 0 | 0 | 0 | 0 | 0 | 0 | 0 | 0 | 0 | 0 | 0 | 0 | 0 | 0 | 0 | 0 | 0 | 0 | 2398.5 | 2214 | 2214 | 61.5 | 6857.25 | 25.6224 | 22.9255 | 19.7524 | 22.4093 | 22.9255 |  | 0 | 0 | 0 | 16 | 24 | 23.9 | 0 | 0 | 1 | 0 | 0 | 0 | 0 | 1965 | 0 | 0 | 22.9255 | 0 | 0 | 0
|  | 2010 | 10 | 11 | 5 | 6797 | 1411.344 | 656.9978 | 130.9915 | 2199.3333 | 740.214 | 444.1284 | 11547.3384 | 3383.6757 | 14486.8857 | 189.625 | 0 | 0 | 0 | 0 | 0 | 0 | 0 | 0 | 0 | 0 | 0 | 0 | 0 | 0 | 0 | 0 | 0 | 0 | 0 | 0 | 2398.5 | 2214 | 2214 | 61.5 | 6857.25 | 25.4778 | 22.7809 | 19.6121 | 22.269 | 22.7809 |  | 0 | 0 | 0 | 16 | 24 | 23.9 | 0 | 0 | 1 | 0 | 0 | 0 | 0 | 1964 | 0 | 0 | 22.7809 | 0 | 0 | 0
|  | 2010 | 10 | 11 | 6 | 6798 | 1411.344 | 656.9978 | 130.9915 | 2199.3333 | 740.214 | 444.1284 | 11547.3384 | 3383.6757 | 14486.8857 | 189.625 | 0 | 0 | 0 | 0 | 0 | 0 | 0 | 0 | 0 | 0 | 0 | 0 | 0 | 0 | 0 | 0 | 0 | 0 | 0 | 0 | 2398.5 | 2214 | 2214 | 61.5 | 6857.25 | 25.3301 | 22.6331 | 19.454 | 22.1108 | 22.6331 |  | 0 | 0 | 0 | 16 | 24 | 23.9 | 0 | 0 | 1 | 0 | 0 | 0 | 0 | 1963 | 0 | 0 | 22.6331 | 0 | 0 | 0
|  | 2010 | 10 | 11 | 7 | 6799 | 1411.344 | 656.9978 | 130.9915 | 2199.3333 | 740.214 | 444.1284 | 11547.3384 | 3383.6757 | 14486.8857 | 189.625 | 0 | 0 | 0 | 0 | 0 | 0 | 0 | 0 | 0 | 0 | 0 | 0 | 0 | 0 | 0 | 0 | 0 | 0 | 0 | 0 | 2398.5 | 2214 | 2214 | 61.5 | 6857.25 | 25.1828 | 22.4859 | 19.3081 | 21.965 | 22.4859 |  | 0 | 0 | 0 | 16 | 24 | 23.9 | 0 | 0 | 1 | 0 | 0 | 0 | 0 | 1962 | 0 | 0 | 22.4859 | 0 | 0 | 0
|  | 2010 | 10 | 11 | 8 | 6800 | 1411.344 | 656.9978 | 130.9915 | 2199.3333 | 740.214 | 177.6514 | 11280.8614 | 3117.1986 | 14220.4086 | 189.625 | 0 | 9083.3864 | 0 | 7238.4373 | 0 | 2128.3679 | 0 | 910.1573 | 0 | 19360.3489 | 0 | 671.7893 | 0 | 402.0054 | 0 | 103.5024 | 0 | 50.5479 | 192.1209 | 1419.9659 | 959.4 | 4428 | 4428 | 24.6 | 9827.7 | 25.1189 | 22.421 | 19.2599 | 21.9177 | 22.421 |  | 0 | 0 | 0 | 20 | 24 | 23.9 | 0 | 0 | 1 | 0 | 0 | 0 | 0 | 1961 | 0 | 0 | 22.421 | 0 | 0 | 0
|  | 2010 | 10 | 11 | 9 | 6801 | 1411.344 | 656.9978 | 130.9915 | 2199.3333 | 740.214 | 177.6514 | 11280.8614 | 3117.1986 | 14220.4086 | 189.625 | 0 | 22423.2019 | 0 | 27044.7513 | 0 | 7389.4634 | 0 | 3159.9679 | 0 | 60017.3845 | 0 | 1658.3756 | 0 | 1502.0003 | 0 | 359.3491 | 0 | 175.497 | 751.0181 | 4446.2401 | 959.4 | 4428 | 4428 | 24.6 | 9827.7 | 25.19 | 22.4921 | 19.3929 | 22.0507 | 22.4921 |  | 0 | 0 | 0 | 20 | 24 | 23.9 | 0 | 0 | 1 | 0 | 0 | 0 | 0 | 1960 | 0 | 0 | 22.4921 | 0 | 0 | 0
|  | 2010 | 10 | 11 | 10 | 6802 | 1411.344 | 656.9978 | 130.9915 | 2199.3333 | 740.214 | 177.6514 | 11280.8614 | 3117.1986 | 14220.4086 | 189.625 | 0 | 19773.4244 | 0 | 48415.5981 | 0 | 9838.7378 | 0 | 4207.355 | 0 | 82235.1153 | 0 | 1462.4033 | 0 | 2688.8857 | 0 | 478.4571 | 0 | 233.6664 | 1405.9757 | 6269.3882 | 959.4 | 4428 | 4428 | 24.6 | 9827.7 | 25.3464 | 22.6485 | 19.6197 | 22.2775 | 22.6485 |  | 0 | 0 | 0 | 20 | 24 | 23.9 | 0 | 0 | 1 | 0 | 0 | 0 | 0 | 1959 | 0 | 0 | 22.6485 | 0 | 0 | 0
|  | 2010 | 10 | 11 | 11 | 6803 | 1411.344 | 656.9978 | 130.9915 | 2199.3333 | 740.214 | 177.6514 | 11280.8614 | 3117.1986 | 14220.4086 | 189.625 | 0 | 8827.0211 | 0 | 53347.599 | 0 | 21752.663 | 0 | 5032.9506 | 0 | 88960.2336 | 0 | 652.829 | 0 | 2962.7972 | 0 | 1057.8305 | 0 | 279.518 | 1881.9116 | 6834.8862 | 959.4 | 4428 | 4428 | 24.6 | 9827.7 | 25.5346 | 22.8366 | 19.85 | 22.5078 | 22.8366 |  | 0 | 0 | 0 | 20 | 24 | 23.9 | 0 | 0 | 1 | 0 | 0 | 0 | 0 | 1958 | 0 | 0 | 22.8366 | 0 | 0 | 0
|  | 2010 | 10 | 11 | 12 | 6804 | 1411.344 | 656.9978 | 130.9915 | 2199.3333 | 740.214 | 177.6514 | 11280.8614 | 3117.1986 | 14220.4086 | 189.625 | 0 | 9734.9542 | 0 | 50544.14 | 0 | 52664.0611 | 0 | 5550.6318 | 0 | 118493.787 | 0 | 719.9779 | 0 | 2807.0998 | 0 | 2561.0496 | 0 | 308.2687 | 2156.9938 | 8553.3899 | 959.4 | 4428 | 4428 | 24.6 | 9827.7 | 25.823 | 23.1251 | 20.1934 | 22.8512 | 23.1251 |  | 0 | 0 | 0 | 20 | 24 | 23.9 | 0 | 0 | 1 | 0 | 0 | 0 | 0 | 1957 | 0 | 0 | 23.1251 | 0 | 0 | 0
|  | 2010 | 10 | 11 | 13 | 6805 | 1411.344 | 656.9978 | 130.9915 | 2199.3333 | 740.214 | 177.6514 | 11280.8614 | 3117.1986 | 14220.4086 | 189.625 | 0 | 10135.8876 | 0 | 42624.3282 | 0 | 79681.8271 | 0 | 5779.2341 | 0 | 138221.277 | 0 | 749.6302 | 0 | 2367.2525 | 0 | 3874.9217 | 0 | 320.9647 | 2244.3215 | 9557.0906 | 959.4 | 4428 | 4428 | 24.6 | 9827.7 | 26.174 | 23.4761 | 20.5674 | 23.2252 | 23.4761 |  | 0 | 0 | 0 | 20 | 24 | 23.9 | 0 | 0 | 1 | 0 | 0 | 0 | 0 | 1956 | 0 | 0 | 23.4761 | 0 | 0 | 0
|  | 2010 | 10 | 11 | 14 | 6806 | 1411.344 | 656.9978 | 130.9915 | 2199.3333 | 740.214 | 177.6514 | 11280.8614 | 3117.1986 | 14220.4086 | 189.625 | 0 | 9706.6669 | 0 | 32054.73 | 0 | 100950.7122 | 0 | 5534.5031 | 0 | 148246.6122 | 0 | 717.8859 | 0 | 1780.2425 | 0 | 4909.2261 | 0 | 307.373 | 2122.0627 | 9836.7902 | 959.4 | 4428 | 4428 | 24.6 | 9827.7 | 26.5573 | 23.8594 | 20.9664 | 23.6242 | 23.8594 |  | 0 | 0 | 0 | 20 | 24 | 23.9 | 0 | 0 | 1 | 0 | 0 | 0 | 0 | 1955 | 0 | 0 | 23.8594 | 0 | 0 | 0
|  | 2010 | 10 | 11 | 15 | 6807 | 1411.344 | 656.9978 | 130.9915 | 2199.3333 | 740.214 | 177.6514 | 11280.8614 | 3117.1986 | 14220.4086 | 189.625 | 0 | 8501.1731 | 0 | 19444.7308 | 0 | 113667.5439 | 0 | 4847.1601 | 0 | 146460.6079 | 0 | 628.7299 | 0 | 1079.9135 | 0 | 5527.6448 | 0 | 269.1996 | 1794.5839 | 9300.0717 | 959.4 | 4428 | 4428 | 24.6 | 9827.7 | 26.9326 | 24.2347 | 21.3364 | 23.9942 | 23.9942 |  | 0 | 0 | 0 | 20 | 24 | 23.9 | 0 | 0 | 0 | 0 | 1 | 0 | 0 | 1954 | 0 | 0 | 23.9942 | 0 | 0 | 0
|  | 2010 | 10 | 11 | 16 | 6808 | 1411.344 | 656.9978 | 130.9915 | 2199.3333 | 740.214 | 177.6514 | 11280.8614 | 3117.1986 | 14220.4086 | 189.625 | 0 | 3481.7195 | 0 | 3115.8395 | 0 | 54539.9626 | 0 | 1985.1909 | 0 | 63122.7125 | 0 | 515.0022 | 0 | 346.0924 | 0 | 5304.5492 | 0 | 220.5054 | 1296.8161 | 7682.9654 | 959.4 | 4428 | 4428 | 24.6 | 9827.7 | 26.8353 | 24.1374 | 21.2327 | 23.8905 | 23.9 |  | 0 | 0 | 0 | 20 | 24 | 23.9 | 0 | 0 | 0 | 1 | 0 | 0 | 0 | 1953 | 0 | 0 | 23.9 | 0 | 0 | 0
|  | 2010 | 10 | 11 | 17 | 6809 | 1411.344 | 656.9978 | 130.9915 | 2199.3333 | 740.214 | 177.6514 | 11280.8614 | 3117.1986 | 14220.4086 | 189.625 | 0 | 2425.4217 | 0 | 1382.9159 | 0 | 39307.8509 | 0 | 4355.1338 | 0 | 47471.3223 | 0 | 358.7588 | 0 | 153.6076 | 0 | 3823.0761 | 0 | 483.7473 | 681.1559 | 5500.3458 | 959.4 | 4428 | 4428 | 24.6 | 9827.7 | 26.6846 | 23.9867 | 21.0531 | 23.7109 | 23.9 |  | 0 | 0 | 0 | 20 | 24 | 23.9 | 0 | 0 | 0 | 1 | 0 | 0 | 0 | 1952 | 0 | 0 | 23.9 | 0 | 0 | 0
|  | 2010 | 10 | 11 | 18 | 6810 | 1411.344 | 656.9978 | 130.9915 | 2199.3333 | 740.214 | 444.1284 | 11547.3384 | 3383.6757 | 14486.8857 | 189.625 | 0 | 640.7351 | 0 | 365.3314 | 0 | 10561.1339 | 0 | 2181.5373 | 0 | 13748.7378 | 0 | 94.775 | 0 | 40.5793 | 0 | 1027.1744 | 0 | 242.3147 | 135.3579 | 1540.2012 | 2398.5 | 11070 | 11070 | 61.5 | 24569.25 | 26.5977 | 23.9007 | 20.9135 | 23.5703 | 23.9 |  | 0 | 0 | 0 | 20 | 24 | 23.9 | 0 | 0 | 0 | 1 | 0 | 0 | 0 | 1951 | 0 | 0 | 23.9 | 0 | 0 | 0
|  | 2010 | 10 | 11 | 19 | 6811 | 1411.344 | 656.9978 | 130.9915 | 2199.3333 | 740.214 | 444.1284 | 11547.3384 | 3383.6757 | 14486.8857 | 189.625 | 0 | 0 | 0 | 0 | 0 | 0 | 0 | 0 | 0 | 0 | 0 | 0 | 0 | 0 | 0 | 0 | 0 | 0 | 0 | 0 | 2398.5 | 11070 | 11070 | 61.5 | 24569.25 | 26.5409 | 23.844 | 20.8074 | 23.4643 | 23.844 |  | 0 | 0 | 0 | 20 | 24 | 23.9 | 0 | 0 | 1 | 0 | 0 | 0 | 0 | 1950 | 0 | 0 | 23.844 | 0 | 0 | 0
|  | 2010 | 10 | 11 | 20 | 6812 | 1411.344 | 656.9978 | 130.9915 | 2199.3333 | 740.214 | 444.1284 | 11547.3384 | 3383.6757 | 14486.8857 | 189.625 | 0 | 0 | 0 | 0 | 0 | 0 | 0 | 0 | 0 | 0 | 0 | 0 | 0 | 0 | 0 | 0 | 0 | 0 | 0 | 0 | 2398.5 | 11070 | 11070 | 61.5 | 24569.25 | 26.469 | 23.7721 | 20.6843 | 23.3412 | 23.7721 |  | 0 | 0 | 0 | 20 | 24 | 23.9 | 0 | 0 | 1 | 0 | 0 | 0 | 0 | 1949 | 0 | 0 | 23.7721 | 0 | 0 | 0
|  | 2010 | 10 | 11 | 21 | 6813 | 1411.344 | 656.9978 | 130.9915 | 2199.3333 | 740.214 | 444.1284 | 11547.3384 | 3383.6757 | 14486.8857 | 189.625 | 0 | 0 | 0 | 0 | 0 | 0 | 0 | 0 | 0 | 0 | 0 | 0 | 0 | 0 | 0 | 0 | 0 | 0 | 0 | 0 | 2398.5 | 11070 | 11070 | 61.5 | 24569.25 | 26.4015 | 23.7045 | 20.6306 | 23.2875 | 23.7045 |  | 0 | 0 | 0 | 20 | 24 | 23.9 | 0 | 0 | 1 | 0 | 0 | 0 | 0 | 1948 | 0 | 0 | 23.7045 | 0 | 0 | 0
|  | 2010 | 10 | 11 | 22 | 6814 | 1411.344 | 656.9978 | 130.9915 | 2199.3333 | 740.214 | 444.1284 | 11547.3384 | 3383.6757 | 14486.8857 | 189.625 | 0 | 0 | 0 | 0 | 0 | 0 | 0 | 0 | 0 | 0 | 0 | 0 | 0 | 0 | 0 | 0 | 0 | 0 | 0 | 0 | 2398.5 | 11070 | 11070 | 61.5 | 24569.25 | 26.3264 | 23.6294 | 20.5311 | 23.1879 | 23.6294 |  | 0 | 0 | 0 | 20 | 24 | 23.9 | 0 | 0 | 1 | 0 | 0 | 0 | 0 | 1947 | 0 | 0 | 23.6294 | 0 | 0 | 0
|  | 2010 | 10 | 11 | 23 | 6815 | 1411.344 | 656.9978 | 130.9915 | 2199.3333 | 740.214 | 444.1284 | 11547.3384 | 3383.6757 | 14486.8857 | 189.625 | 0 | 0 | 0 | 0 | 0 | 0 | 0 | 0 | 0 | 0 | 0 | 0 | 0 | 0 | 0 | 0 | 0 | 0 | 0 | 0 | 2398.5 | 11070 | 11070 | 61.5 | 24569.25 | 26.2438 | 23.5468 | 20.4243 | 23.0811 | 23.5468 |  | 0 | 0 | 0 | 20 | 24 | 23.9 | 0 | 0 | 1 | 0 | 0 | 0 | 0 | 1946 | 0 | 0 | 23.5468 | 0 | 0 | 0
|  | 2010 | 10 | 11 | 24 | 6816 | 1411.344 | 656.9978 | 130.9915 | 2199.3333 | 740.214 | 444.1284 | 11547.3384 | 3383.6757 | 14486.8857 | 189.625 | 0 | 0 | 0 | 0 | 0 | 0 | 0 | 0 | 0 | 0 | 0 | 0 | 0 | 0 | 0 | 0 | 0 | 0 | 0 | 0 | 2398.5 | 11070 | 11070 | 61.5 | 24569.25 | 26.1547 | 23.4577 | 20.3141 | 22.9709 | 23.4577 |  | 0 | 0 | 0 | 20 | 24 | 23.9 | 0 | 0 | 1 | 0 | 0 | 0 | 0 | 1945 | 0 | 0 | 23.4577 | 0 | 0 | 0
|  | 2010 | 10 | 12 | 1 | 6817 | 1411.344 | 656.9978 | 130.9915 | 2199.3333 | 740.214 | 444.1284 | 11547.3384 | 3383.6757 | 14486.8857 | 189.625 | 0 | 0 | 0 | 0 | 0 | 0 | 0 | 0 | 0 | 0 | 0 | 0 | 0 | 0 | 0 | 0 | 0 | 0 | 0 | 0 | 2398.5 | 2214 | 2214 | 61.5 | 6857.25 | 26.0141 | 23.3171 | 20.1621 | 22.819 | 23.3171 |  | 0 | 0 | 0 | 16 | 24 | 23.9 | 0 | 0 | 1 | 0 | 0 | 0 | 0 | 1944 | 0 | 0 | 23.3171 | 0 | 0 | 0
|  | 2010 | 10 | 12 | 2 | 6818 | 1411.344 | 656.9978 | 130.9915 | 2199.3333 | 740.214 | 444.1284 | 11547.3384 | 3383.6757 | 14486.8857 | 189.625 | 0 | 0 | 0 | 0 | 0 | 0 | 0 | 0 | 0 | 0 | 0 | 0 | 0 | 0 | 0 | 0 | 0 | 0 | 0 | 0 | 2398.5 | 2214 | 2214 | 61.5 | 6857.25 | 25.8712 | 23.1743 | 20.0116 | 22.6685 | 23.1743 |  | 0 | 0 | 0 | 16 | 24 | 23.9 | 0 | 0 | 1 | 0 | 0 | 0 | 0 | 1943 | 0 | 0 | 23.1743 | 0 | 0 | 0
|  | 2010 | 10 | 12 | 3 | 6819 | 1411.344 | 656.9978 | 130.9915 | 2199.3333 | 740.214 | 444.1284 | 11547.3384 | 3383.6757 | 14486.8857 | 189.625 | 0 | 0 | 0 | 0 | 0 | 0 | 0 | 0 | 0 | 0 | 0 | 0 | 0 | 0 | 0 | 0 | 0 | 0 | 0 | 0 | 2398.5 | 2214 | 2214 | 61.5 | 6857.25 | 25.7297 | 23.0328 | 19.8743 | 22.5312 | 23.0328 |  | 0 | 0 | 0 | 16 | 24 | 23.9 | 0 | 0 | 1 | 0 | 0 | 0 | 0 | 1942 | 0 | 0 | 23.0328 | 0 | 0 | 0
|  | 2010 | 10 | 12 | 4 | 6820 | 1411.344 | 656.9978 | 130.9915 | 2199.3333 | 740.214 | 444.1284 | 11547.3384 | 3383.6757 | 14486.8857 | 189.625 | 0 | 0 | 0 | 0 | 0 | 0 | 0 | 0 | 0 | 0 | 0 | 0 | 0 | 0 | 0 | 0 | 0 | 0 | 0 | 0 | 2398.5 | 2214 | 2214 | 61.5 | 6857.25 | 25.5841 | 22.8871 | 19.7153 | 22.3721 | 22.8871 |  | 0 | 0 | 0 | 16 | 24 | 23.9 | 0 | 0 | 1 | 0 | 0 | 0 | 0 | 1941 | 0 | 0 | 22.8871 | 0 | 0 | 0
|  | 2010 | 10 | 12 | 5 | 6821 | 1411.344 | 656.9978 | 130.9915 | 2199.3333 | 740.214 | 444.1284 | 11547.3384 | 3383.6757 | 14486.8857 | 189.625 | 0 | 0 | 0 | 0 | 0 | 0 | 0 | 0 | 0 | 0 | 0 | 0 | 0 | 0 | 0 | 0 | 0 | 0 | 0 | 0 | 2398.5 | 2214 | 2214 | 61.5 | 6857.25 | 25.4463 | 22.7493 | 19.6023 | 22.2591 | 22.7493 |  | 0 | 0 | 0 | 16 | 24 | 23.9 | 0 | 0 | 1 | 0 | 0 | 0 | 0 | 1940 | 0 | 0 | 22.7493 | 0 | 0 | 0
|  | 2010 | 10 | 12 | 6 | 6822 | 1411.344 | 656.9978 | 130.9915 | 2199.3333 | 740.214 | 444.1284 | 11547.3384 | 3383.6757 | 14486.8857 | 189.625 | 0 | 0 | 0 | 0 | 0 | 0 | 0 | 0 | 0 | 0 | 0 | 0 | 0 | 0 | 0 | 0 | 0 | 0 | 0 | 0 | 2398.5 | 2214 | 2214 | 61.5 | 6857.25 | 25.3134 | 22.6165 | 19.4852 | 22.1421 | 22.6165 |  | 0 | 0 | 0 | 16 | 24 | 23.9 | 0 | 0 | 1 | 0 | 0 | 0 | 0 | 1939 | 0 | 0 | 22.6165 | 0 | 0 | 0
|  | 2010 | 10 | 12 | 7 | 6823 | 1411.344 | 656.9978 | 130.9915 | 2199.3333 | 740.214 | 444.1284 | 11547.3384 | 3383.6757 | 14486.8857 | 189.625 | 0 | 0 | 0 | 0 | 0 | 0 | 0 | 0 | 0 | 0 | 0 | 0 | 0 | 0 | 0 | 0 | 0 | 0 | 0 | 0 | 2398.5 | 2214 | 2214 | 61.5 | 6857.25 | 25.1819 | 22.4849 | 19.3576 | 22.0144 | 22.4849 |  | 0 | 0 | 0 | 16 | 24 | 23.9 | 0 | 0 | 1 | 0 | 0 | 0 | 0 | 1938 | 0 | 0 | 22.4849 | 0 | 0 | 0
|  | 2010 | 10 | 12 | 8 | 6824 | 1411.344 | 656.9978 | 130.9915 | 2199.3333 | 740.214 | 177.6514 | 11280.8614 | 3117.1986 | 14220.4086 | 189.625 | 0 | 1478.854 | 0 | 993.3295 | 0 | 1267.0651 | 0 | 541.8371 | 0 | 4281.0856 | 0 | 109.3731 | 0 | 55.1671 | 0 | 61.6173 | 0 | 30.0923 | 82.9613 | 339.2111 | 959.4 | 4428 | 4428 | 24.6 | 9827.7 | 25.0836 | 22.3856 | 19.2576 | 21.9154 | 22.3856 |  | 0 | 0 | 0 | 20 | 24 | 23.9 | 0 | 0 | 1 | 0 | 0 | 0 | 0 | 1937 | 0 | 0 | 22.3856 | 0 | 0 | 0
|  | 2010 | 10 | 12 | 9 | 6825 | 1411.344 | 656.9978 | 130.9915 | 2199.3333 | 740.214 | 177.6514 | 11280.8614 | 3117.1986 | 14220.4086 | 189.625 | 0 | 13289.3908 | 0 | 14994.6222 | 0 | 6275.1095 | 0 | 2683.435 | 0 | 37242.5575 | 0 | 982.857 | 0 | 832.7652 | 0 | 305.1581 | 0 | 149.0315 | 484.6686 | 2754.4805 | 959.4 | 4428 | 4428 | 24.6 | 9827.7 | 25.0814 | 22.3835 | 19.2599 | 21.9177 | 22.3835 |  | 0 | 0 | 0 | 20 | 24 | 23.9 | 0 | 0 | 1 | 0 | 0 | 0 | 0 | 1936 | 0 | 0 | 22.3835 | 0 | 0 | 0
|  | 2010 | 10 | 12 | 10 | 6826 | 1411.344 | 656.9978 | 130.9915 | 2199.3333 | 740.214 | 177.6514 | 11280.8614 | 3117.1986 | 14220.4086 | 189.625 | 0 | 12811.7549 | 0 | 21536.9801 | 0 | 10963.3435 | 0 | 4688.2719 | 0 | 50000.3504 | 0 | 947.532 | 0 | 1196.112 | 0 | 533.1466 | 0 | 260.3753 | 908.2079 | 3845.3739 | 959.4 | 4428 | 4428 | 24.6 | 9827.7 | 25.1285 | 22.4306 | 19.3476 | 22.0054 | 22.4306 |  | 0 | 0 | 0 | 20 | 24 | 23.9 | 0 | 0 | 1 | 0 | 0 | 0 | 0 | 1935 | 0 | 0 | 22.4306 | 0 | 0 | 0
|  | 2010 | 10 | 12 | 11 | 6827 | 1411.344 | 656.9978 | 130.9915 | 2199.3333 | 740.214 | 177.6514 | 11280.8614 | 3117.1986 | 14220.4086 | 189.625 | 0 | 10119.8064 | 0 | 39768.719 | 0 | 20834.8331 | 0 | 5770.0651 | 0 | 76493.4236 | 0 | 748.4408 | 0 | 2208.6589 | 0 | 1013.1965 | 0 | 320.4555 | 1576.2647 | 5867.0164 | 959.4 | 4428 | 4428 | 24.6 | 9827.7 | 25.2731 | 22.5752 | 19.5631 | 22.2209 | 22.5752 |  | 0 | 0 | 0 | 20 | 24 | 23.9 | 0 | 0 | 1 | 0 | 0 | 0 | 0 | 1934 | 0 | 0 | 22.5752 | 0 | 0 | 0
|  | 2010 | 10 | 12 | 12 | 6828 | 1411.344 | 656.9978 | 130.9915 | 2199.3333 | 740.214 | 177.6514 | 11280.8614 | 3117.1986 | 14220.4086 | 189.625 | 0 | 11087.4281 | 0 | 39206.0266 | 0 | 44060.6957 | 0 | 6321.7792 | 0 | 100675.9295 | 0 | 820.0042 | 0 | 2177.4083 | 0 | 2142.6686 | 0 | 351.0964 | 1820.7822 | 7311.9597 | 959.4 | 4428 | 4428 | 24.6 | 9827.7 | 25.4922 | 22.7943 | 19.8005 | 22.4583 | 22.7943 |  | 0 | 0 | 0 | 20 | 24 | 23.9 | 0 | 0 | 1 | 0 | 0 | 0 | 0 | 1933 | 0 | 0 | 22.7943 | 0 | 0 | 0
|  | 2010 | 10 | 12 | 13 | 6829 | 1411.344 | 656.9978 | 130.9915 | 2199.3333 | 740.214 | 177.6514 | 11280.8614 | 3117.1986 | 14220.4086 | 189.625 | 0 | 12155.156 | 0 | 27949.5733 | 0 | 54101.4404 | 0 | 6930.5714 | 0 | 101136.7411 | 0 | 898.9713 | 0 | 1552.252 | 0 | 2630.9493 | 0 | 384.9072 | 1685.4243 | 7152.5041 | 959.4 | 4428 | 4428 | 24.6 | 9827.7 | 25.7195 | 23.0216 | 20.0537 | 22.7115 | 23.0216 |  | 0 | 0 | 0 | 20 | 24 | 23.9 | 0 | 0 | 1 | 0 | 0 | 0 | 0 | 1932 | 0 | 0 | 23.0216 | 0 | 0 | 0
|  | 2010 | 10 | 12 | 14 | 6830 | 1411.344 | 656.9978 | 130.9915 | 2199.3333 | 740.214 | 177.6514 | 11280.8614 | 3117.1986 | 14220.4086 | 189.625 | 0 | 10254.9132 | 0 | 28065.1626 | 0 | 87477.8185 | 0 | 5847.0997 | 0 | 131644.994 | 0 | 758.4331 | 0 | 1558.6715 | 0 | 4254.0403 | 0 | 324.7338 | 1890.6444 | 8786.523 | 959.4 | 4428 | 4428 | 24.6 | 9827.7 | 26.0331 | 23.3352 | 20.3652 | 23.023 | 23.3352 |  | 0 | 0 | 0 | 20 | 24 | 23.9 | 0 | 0 | 1 | 0 | 0 | 0 | 0 | 1931 | 0 | 0 | 23.3352 | 0 | 0 | 0
|  | 2010 | 10 | 12 | 15 | 6831 | 1411.344 | 656.9978 | 130.9915 | 2199.3333 | 740.214 | 177.6514 | 11280.8614 | 3117.1986 | 14220.4086 | 189.625 | 0 | 10398.471 | 0 | 13077.2846 | 0 | 63833.501 | 0 | 5928.9527 | 0 | 93238.2093 | 0 | 769.0503 | 0 | 726.2809 | 0 | 3104.2187 | 0 | 329.2798 | 1296.8161 | 6225.6458 | 959.4 | 4428 | 4428 | 24.6 | 9827.7 | 26.2326 | 23.5347 | 20.5542 | 23.212 | 23.5347 |  | 0 | 0 | 0 | 20 | 24 | 23.9 | 0 | 0 | 1 | 0 | 0 | 0 | 0 | 1930 | 0 | 0 | 23.5347 | 0 | 0 | 0
|  | 2010 | 10 | 12 | 16 | 6832 | 1411.344 | 656.9978 | 130.9915 | 2199.3333 | 740.214 | 177.6514 | 11280.8614 | 3117.1986 | 14220.4086 | 189.625 | 0 | 8182.9393 | 0 | 5778.1012 | 0 | 58333.3391 | 0 | 4665.711 | 0 | 76960.0907 | 0 | 605.194 | 0 | 320.9018 | 0 | 2836.7462 | 0 | 259.1224 | 947.5054 | 4969.4698 | 959.4 | 4428 | 4428 | 24.6 | 9827.7 | 26.383 | 23.6851 | 20.6994 | 23.3572 | 23.6851 |  | 0 | 0 | 0 | 20 | 24 | 23.9 | 0 | 0 | 1 | 0 | 0 | 0 | 0 | 1929 | 0 | 0 | 23.6851 | 0 | 0 | 0
|  | 2010 | 10 | 12 | 17 | 6833 | 1411.344 | 656.9978 | 130.9915 | 2199.3333 | 740.214 | 177.6514 | 11280.8614 | 3117.1986 | 14220.4086 | 189.625 | 0 | 4704.2165 | 0 | 2682.2287 | 0 | 25717.1328 | 0 | 4262.621 | 0 | 37366.1991 | 0 | 347.9145 | 0 | 148.9645 | 0 | 1250.6224 | 0 | 236.7357 | 436.6384 | 2420.8756 | 959.4 | 4428 | 4428 | 24.6 | 9827.7 | 26.415 | 23.7171 | 20.7169 | 23.3747 | 23.7171 |  | 0 | 0 | 0 | 20 | 24 | 23.9 | 0 | 0 | 1 | 0 | 0 | 0 | 0 | 1928 | 0 | 0 | 23.7171 | 0 | 0 | 0
|  | 2010 | 10 | 12 | 18 | 6834 | 1411.344 | 656.9978 | 130.9915 | 2199.3333 | 740.214 | 444.1284 | 11547.3384 | 3383.6757 | 14486.8857 | 189.625 | 0 | 779.497 | 0 | 444.45 | 0 | 2833.5252 | 0 | 777.4885 | 0 | 4834.9606 | 0 | 57.6501 | 0 | 24.6837 | 0 | 137.7941 | 0 | 43.1798 | 61.1294 | 324.4371 | 2398.5 | 11070 | 11070 | 61.5 | 24569.25 | 26.3791 | 23.6822 | 20.6684 | 23.3253 | 23.6822 |  | 0 | 0 | 0 | 20 | 24 | 23.9 | 0 | 0 | 1 | 0 | 0 | 0 | 0 | 1927 | 0 | 0 | 23.6822 | 0 | 0 | 0
|  | 2010 | 10 | 12 | 19 | 6835 | 1411.344 | 656.9978 | 130.9915 | 2199.3333 | 740.214 | 444.1284 | 11547.3384 | 3383.6757 | 14486.8857 | 189.625 | 0 | 0 | 0 | 0 | 0 | 0 | 0 | 0 | 0 | 0 | 0 | 0 | 0 | 0 | 0 | 0 | 0 | 0 | 0 | 0 | 2398.5 | 11070 | 11070 | 61.5 | 24569.25 | 26.3243 | 23.6274 | 20.5943 | 23.2511 | 23.6274 |  | 0 | 0 | 0 | 20 | 24 | 23.9 | 0 | 0 | 1 | 0 | 0 | 0 | 0 | 1926 | 0 | 0 | 23.6274 | 0 | 0 | 0
|  | 2010 | 10 | 12 | 20 | 6836 | 1411.344 | 656.9978 | 130.9915 | 2199.3333 | 740.214 | 444.1284 | 11547.3384 | 3383.6757 | 14486.8857 | 189.625 | 0 | 0 | 0 | 0 | 0 | 0 | 0 | 0 | 0 | 0 | 0 | 0 | 0 | 0 | 0 | 0 | 0 | 0 | 0 | 0 | 2398.5 | 11070 | 11070 | 61.5 | 24569.25 | 26.2509 | 23.5539 | 20.4608 | 23.1176 | 23.5539 |  | 0 | 0 | 0 | 20 | 24 | 23.9 | 0 | 0 | 1 | 0 | 0 | 0 | 0 | 1925 | 0 | 0 | 23.5539 | 0 | 0 | 0
|  | 2010 | 10 | 12 | 21 | 6837 | 1411.344 | 656.9978 | 130.9915 | 2199.3333 | 740.214 | 444.1284 | 11547.3384 | 3383.6757 | 14486.8857 | 189.625 | 0 | 0 | 0 | 0 | 0 | 0 | 0 | 0 | 0 | 0 | 0 | 0 | 0 | 0 | 0 | 0 | 0 | 0 | 0 | 0 | 2398.5 | 11070 | 11070 | 61.5 | 24569.25 | 26.159 | 23.462 | 20.3093 | 22.9662 | 23.462 |  | 0 | 0 | 0 | 20 | 24 | 23.9 | 0 | 0 | 1 | 0 | 0 | 0 | 0 | 1924 | 0 | 0 | 23.462 | 0 | 0 | 0
|  | 2010 | 10 | 12 | 22 | 6838 | 1411.344 | 656.9978 | 130.9915 | 2199.3333 | 740.214 | 444.1284 | 11547.3384 | 3383.6757 | 14486.8857 | 189.625 | 0 | 0 | 0 | 0 | 0 | 0 | 0 | 0 | 0 | 0 | 0 | 0 | 0 | 0 | 0 | 0 | 0 | 0 | 0 | 0 | 2398.5 | 11070 | 11070 | 61.5 | 24569.25 | 26.0597 | 23.3628 | 20.1864 | 22.8432 | 23.3628 |  | 0 | 0 | 0 | 20 | 24 | 23.9 | 0 | 0 | 1 | 0 | 0 | 0 | 0 | 1923 | 0 | 0 | 23.3628 | 0 | 0 | 0
|  | 2010 | 10 | 12 | 23 | 6839 | 1411.344 | 656.9978 | 130.9915 | 2199.3333 | 740.214 | 444.1284 | 11547.3384 | 3383.6757 | 14486.8857 | 189.625 | 0 | 0 | 0 | 0 | 0 | 0 | 0 | 0 | 0 | 0 | 0 | 0 | 0 | 0 | 0 | 0 | 0 | 0 | 0 | 0 | 2398.5 | 11070 | 11070 | 61.5 | 24569.25 | 25.9578 | 23.2608 | 20.0756 | 22.7324 | 23.2608 |  | 0 | 0 | 0 | 20 | 24 | 23.9 | 0 | 0 | 1 | 0 | 0 | 0 | 0 | 1922 | 0 | 0 | 23.2608 | 0 | 0 | 0
|  | 2010 | 10 | 12 | 24 | 6840 | 1411.344 | 656.9978 | 130.9915 | 2199.3333 | 740.214 | 444.1284 | 11547.3384 | 3383.6757 | 14486.8857 | 189.625 | 0 | 0 | 0 | 0 | 0 | 0 | 0 | 0 | 0 | 0 | 0 | 0 | 0 | 0 | 0 | 0 | 0 | 0 | 0 | 0 | 2398.5 | 11070 | 11070 | 61.5 | 24569.25 | 25.8623 | 23.1653 | 20.0007 | 22.6576 | 23.1653 |  | 0 | 0 | 0 | 20 | 24 | 23.9 | 0 | 0 | 1 | 0 | 0 | 0 | 0 | 1921 | 0 | 0 | 23.1653 | 0 | 0 | 0
|  | 2010 | 10 | 13 | 1 | 6841 | 1411.344 | 656.9978 | 130.9915 | 2199.3333 | 740.214 | 444.1284 | 11547.3384 | 3383.6757 | 14486.8857 | 189.625 | 0 | 0 | 0 | 0 | 0 | 0 | 0 | 0 | 0 | 0 | 0 | 0 | 0 | 0 | 0 | 0 | 0 | 0 | 0 | 0 | 2398.5 | 2214 | 2214 | 61.5 | 6857.25 | 25.7254 | 23.0285 | 19.885 | 22.5419 | 23.0285 |  | 0 | 0 | 0 | 16 | 24 | 23.9 | 0 | 0 | 1 | 0 | 0 | 0 | 0 | 1920 | 0 | 0 | 23.0285 | 0 | 0 | 0
|  | 2010 | 10 | 13 | 2 | 6842 | 1411.344 | 656.9978 | 130.9915 | 2199.3333 | 740.214 | 444.1284 | 11547.3384 | 3383.6757 | 14486.8857 | 189.625 | 0 | 0 | 0 | 0 | 0 | 0 | 0 | 0 | 0 | 0 | 0 | 0 | 0 | 0 | 0 | 0 | 0 | 0 | 0 | 0 | 2398.5 | 2214 | 2214 | 61.5 | 6857.25 | 25.5972 | 22.9003 | 19.7843 | 22.4411 | 22.9003 |  | 0 | 0 | 0 | 16 | 24 | 23.9 | 0 | 0 | 1 | 0 | 0 | 0 | 0 | 1919 | 0 | 0 | 22.9003 | 0 | 0 | 0
|  | 2010 | 10 | 13 | 3 | 6843 | 1411.344 | 656.9978 | 130.9915 | 2199.3333 | 740.214 | 444.1284 | 11547.3384 | 3383.6757 | 14486.8857 | 189.625 | 0 | 0 | 0 | 0 | 0 | 0 | 0 | 0 | 0 | 0 | 0 | 0 | 0 | 0 | 0 | 0 | 0 | 0 | 0 | 0 | 2398.5 | 2214 | 2214 | 61.5 | 6857.25 | 25.473 | 22.776 | 19.6726 | 22.3295 | 22.776 |  | 0 | 0 | 0 | 16 | 24 | 23.9 | 0 | 0 | 1 | 0 | 0 | 0 | 0 | 1918 | 0 | 0 | 22.776 | 0 | 0 | 0
|  | 2010 | 10 | 13 | 4 | 6844 | 1411.344 | 656.9978 | 130.9915 | 2199.3333 | 740.214 | 444.1284 | 11547.3384 | 3383.6757 | 14486.8857 | 189.625 | 0 | 0 | 0 | 0 | 0 | 0 | 0 | 0 | 0 | 0 | 0 | 0 | 0 | 0 | 0 | 0 | 0 | 0 | 0 | 0 | 2398.5 | 2214 | 2214 | 61.5 | 6857.25 | 25.3526 | 22.6557 | 19.5647 | 22.2216 | 22.6557 |  | 0 | 0 | 0 | 16 | 24 | 23.9 | 0 | 0 | 1 | 0 | 0 | 0 | 0 | 1917 | 0 | 0 | 22.6557 | 0 | 0 | 0
|  | 2010 | 10 | 13 | 5 | 6845 | 1411.344 | 656.9978 | 130.9915 | 2199.3333 | 740.214 | 444.1284 | 11547.3384 | 3383.6757 | 14486.8857 | 189.625 | 0 | 0 | 0 | 0 | 0 | 0 | 0 | 0 | 0 | 0 | 0 | 0 | 0 | 0 | 0 | 0 | 0 | 0 | 0 | 0 | 2398.5 | 2214 | 2214 | 61.5 | 6857.25 | 25.2371 | 22.5402 | 19.4645 | 22.1214 | 22.5402 |  | 0 | 0 | 0 | 16 | 24 | 23.9 | 0 | 0 | 1 | 0 | 0 | 0 | 0 | 1916 | 0 | 0 | 22.5402 | 0 | 0 | 0
|  | 2010 | 10 | 13 | 6 | 6846 | 1411.344 | 656.9978 | 130.9915 | 2199.3333 | 740.214 | 444.1284 | 11547.3384 | 3383.6757 | 14486.8857 | 189.625 | 0 | 0 | 0 | 0 | 0 | 0 | 0 | 0 | 0 | 0 | 0 | 0 | 0 | 0 | 0 | 0 | 0 | 0 | 0 | 0 | 2398.5 | 2214 | 2214 | 61.5 | 6857.25 | 25.1227 | 22.4258 | 19.3535 | 22.0103 | 22.4258 |  | 0 | 0 | 0 | 16 | 24 | 23.9 | 0 | 0 | 1 | 0 | 0 | 0 | 0 | 1915 | 0 | 0 | 22.4258 | 0 | 0 | 0
|  | 2010 | 10 | 13 | 7 | 6847 | 1411.344 | 656.9978 | 130.9915 | 2199.3333 | 740.214 | 444.1284 | 11547.3384 | 3383.6757 | 14486.8857 | 189.625 | 0 | 0 | 0 | 0 | 0 | 0 | 0 | 0 | 0 | 0 | 0 | 0 | 0 | 0 | 0 | 0 | 0 | 0 | 0 | 0 | 2398.5 | 2214 | 2214 | 61.5 | 6857.25 | 25.0094 | 22.3125 | 19.2436 | 21.9004 | 22.3125 |  | 0 | 0 | 0 | 16 | 24 | 23.9 | 0 | 0 | 1 | 0 | 0 | 0 | 0 | 1914 | 0 | 0 | 22.3125 | 0 | 0 | 0
|  | 2010 | 10 | 13 | 8 | 6848 | 1411.344 | 656.9978 | 130.9915 | 2199.3333 | 740.214 | 444.1284 | 11547.3384 | 3383.6757 | 14486.8857 | 189.625 | 0 | 569.9692 | 0 | 373.4319 | 0 | 539.5142 | 0 | 230.7133 | 0 | 1713.6285 | 0 | 42.1538 | 0 | 20.7395 | 0 | 26.2365 | 0 | 12.8133 | 34.9311 | 136.8742 | 2398.5 | 11070 | 11070 | 61.5 | 24569.25 | 24.9545 | 22.2576 | 19.2059 | 21.8627 | 22.2576 |  | 0 | 0 | 0 | 20 | 24 | 23.9 | 0 | 0 | 1 | 0 | 0 | 0 | 0 | 1913 | 0 | 0 | 22.2576 | 0 | 0 | 0
|  | 2010 | 10 | 13 | 9 | 6849 | 1411.344 | 656.9978 | 130.9915 | 2199.3333 | 740.214 | 444.1284 | 11547.3384 | 3383.6757 | 14486.8857 | 189.625 | 0 | 1676.6872 | 0 | 1003.5928 | 0 | 2163.7977 | 0 | 925.3082 | 0 | 5769.3859 | 0 | 124.0045 | 0 | 55.7371 | 0 | 105.2253 | 0 | 51.3894 | 135.3579 | 471.7142 | 2398.5 | 11070 | 11070 | 61.5 | 24569.25 | 24.9175 | 22.2206 | 19.1879 | 21.8448 | 22.2206 |  | 0 | 0 | 0 | 20 | 24 | 23.9 | 0 | 0 | 1 | 0 | 0 | 0 | 0 | 1912 | 0 | 0 | 22.2206 | 0 | 0 | 0
|  | 2010 | 10 | 13 | 10 | 6850 | 1411.344 | 656.9978 | 130.9915 | 2199.3333 | 740.214 | 444.1284 | 11547.3384 | 3383.6757 | 14486.8857 | 189.625 | 0 | 4506.0266 | 0 | 3190.8331 | 0 | 5749.8519 | 0 | 2458.8182 | 0 | 15905.5297 | 0 | 333.2568 | 0 | 177.2112 | 0 | 279.6149 | 0 | 136.5568 | 362.4099 | 1289.0496 | 2398.5 | 11070 | 11070 | 61.5 | 24569.25 | 24.9167 | 22.2198 | 19.2084 | 21.8652 | 22.2198 |  | 0 | 0 | 0 | 20 | 24 | 23.9 | 0 | 0 | 1 | 0 | 0 | 0 | 0 | 1911 | 0 | 0 | 22.2198 | 0 | 0 | 0
|  | 2010 | 10 | 13 | 11 | 6851 | 1411.344 | 656.9978 | 130.9915 | 2199.3333 | 740.214 | 444.1284 | 11547.3384 | 3383.6757 | 14486.8857 | 189.625 | 0 | 6085.7364 | 0 | 4274.3778 | 0 | 8295.3847 | 0 | 3469.9374 | 0 | 22125.4363 | 0 | 450.089 | 0 | 237.3886 | 0 | 403.404 | 0 | 192.712 | 510.8669 | 1794.4606 | 2398.5 | 11070 | 11070 | 61.5 | 24569.25 | 24.9387 | 22.2418 | 19.2448 | 21.9016 | 22.2418 |  | 0 | 0 | 0 | 20 | 24 | 23.9 | 0 | 0 | 1 | 0 | 0 | 0 | 0 | 1910 | 0 | 0 | 22.2418 | 0 | 0 | 0
|  | 2010 | 10 | 13 | 12 | 6852 | 1411.344 | 656.9978 | 130.9915 | 2199.3333 | 740.214 | 444.1284 | 11547.3384 | 3383.6757 | 14486.8857 | 189.625 | 0 | 7598.0964 | 0 | 5320.5175 | 0 | 11018.716 | 0 | 4332.248 | 0 | 28269.5778 | 0 | 561.9402 | 0 | 295.4887 | 0 | 535.8394 | 0 | 240.6026 | 641.8585 | 2275.7294 | 2398.5 | 11070 | 11070 | 61.5 | 24569.25 | 24.9811 | 22.2841 | 19.295 | 21.9518 | 22.2841 |  | 0 | 0 | 0 | 20 | 24 | 23.9 | 0 | 0 | 1 | 0 | 0 | 0 | 0 | 1909 | 0 | 0 | 22.2841 | 0 | 0 | 0
|  | 2010 | 10 | 13 | 13 | 6853 | 1411.344 | 656.9978 | 130.9915 | 2199.3333 | 740.214 | 444.1284 | 11547.3384 | 3383.6757 | 14486.8857 | 189.625 | 0 | 9762.3729 | 0 | 7913.0839 | 0 | 17263.5201 | 0 | 5566.2653 | 0 | 40505.2421 | 0 | 722.0058 | 0 | 439.4736 | 0 | 839.5238 | 0 | 309.137 | 873.2768 | 3183.417 | 2398.5 | 11070 | 11070 | 61.5 | 24569.25 | 25.0648 | 22.3679 | 19.3976 | 22.0544 | 22.3679 |  | 0 | 0 | 0 | 20 | 24 | 23.9 | 0 | 0 | 1 | 0 | 0 | 0 | 0 | 1908 | 0 | 0 | 22.3679 | 0 | 0 | 0
|  | 2010 | 10 | 13 | 14 | 6854 | 1411.344 | 656.9978 | 130.9915 | 2199.3333 | 740.214 | 444.1284 | 11547.3384 | 3383.6757 | 14486.8857 | 189.625 | 0 | 11193.721 | 0 | 12136.7191 | 0 | 34056.8305 | 0 | 6382.3848 | 0 | 63769.6553 | 0 | 827.8654 | 0 | 674.0441 | 0 | 1656.1813 | 0 | 354.4623 | 1152.7254 | 4665.2786 | 2398.5 | 11070 | 11070 | 61.5 | 24569.25 | 25.2246 | 22.5276 | 19.5862 | 22.243 | 22.5276 |  | 0 | 0 | 0 | 20 | 24 | 23.9 | 0 | 0 | 1 | 0 | 0 | 0 | 0 | 1907 | 0 | 0 | 22.5276 | 0 | 0 | 0
|  | 2010 | 10 | 13 | 15 | 6855 | 1411.344 | 656.9978 | 130.9915 | 2199.3333 | 740.214 | 444.1284 | 11547.3384 | 3383.6757 | 14486.8857 | 189.625 | 0 | 9745.7154 | 0 | 8505.5233 | 0 | 33546.2394 | 0 | 5556.7676 | 0 | 57354.2457 | 0 | 720.7738 | 0 | 472.3763 | 0 | 1631.3513 | 0 | 308.6095 | 982.4364 | 4115.5473 | 2398.5 | 11070 | 11070 | 61.5 | 24569.25 | 25.3622 | 22.6652 | 19.7135 | 22.3703 | 22.6652 |  | 0 | 0 | 0 | 20 | 24 | 23.9 | 0 | 0 | 1 | 0 | 0 | 0 | 0 | 1906 | 0 | 0 | 22.6652 | 0 | 0 | 0
|  | 2010 | 10 | 13 | 16 | 6856 | 1411.344 | 656.9978 | 130.9915 | 2199.3333 | 740.214 | 444.1284 | 11547.3384 | 3383.6757 | 14486.8857 | 189.625 | 0 | 7893.9647 | 0 | 5298.0497 | 0 | 43378.3039 | 0 | 4500.9448 | 0 | 61071.2632 | 0 | 583.822 | 0 | 294.2409 | 0 | 2109.4839 | 0 | 249.9716 | 838.3458 | 4075.8642 | 2398.5 | 11070 | 11070 | 61.5 | 24569.25 | 25.5047 | 22.8078 | 19.8401 | 22.4969 | 22.8078 |  | 0 | 0 | 0 | 20 | 24 | 23.9 | 0 | 0 | 1 | 0 | 0 | 0 | 0 | 1905 | 0 | 0 | 22.8078 | 0 | 0 | 0
|  | 2010 | 10 | 13 | 17 | 6857 | 1411.344 | 656.9978 | 130.9915 | 2199.3333 | 740.214 | 444.1284 | 11547.3384 | 3383.6757 | 14486.8857 | 189.625 | 0 | 3024.1993 | 0 | 1724.3241 | 0 | 5000.1755 | 0 | 1801.9058 | 0 | 11550.6047 | 0 | 223.6638 | 0 | 95.7648 | 0 | 243.1582 | 0 | 100.0735 | 253.2503 | 915.9106 | 2398.5 | 11070 | 11070 | 61.5 | 24569.25 | 25.491 | 22.7941 | 19.7832 | 22.4401 | 22.7941 |  | 0 | 0 | 0 | 20 | 24 | 23.9 | 0 | 0 | 1 | 0 | 0 | 0 | 0 | 1904 | 0 | 0 | 22.7941 | 0 | 0 | 0
|  | 2010 | 10 | 13 | 18 | 6858 | 1411.344 | 656.9978 | 130.9915 | 2199.3333 | 740.214 | 444.1284 | 11547.3384 | 3383.6757 | 14486.8857 | 189.625 | 0 | 457.4398 | 0 | 260.821 | 0 | 1117.7581 | 0 | 354.3294 | 0 | 2190.3484 | 0 | 33.8313 | 0 | 14.4854 | 0 | 54.3565 | 0 | 19.6786 | 34.9311 | 157.2829 | 2398.5 | 11070 | 11070 | 61.5 | 24569.25 | 25.4237 | 22.7268 | 19.6316 | 22.2884 | 22.7268 |  | 0 | 0 | 0 | 20 | 24 | 23.9 | 0 | 0 | 1 | 0 | 0 | 0 | 0 | 1903 | 0 | 0 | 22.7268 | 0 | 0 | 0
|  | 2010 | 10 | 13 | 19 | 6859 | 1411.344 | 656.9978 | 130.9915 | 2199.3333 | 740.214 | 444.1284 | 11547.3384 | 3383.6757 | 14486.8857 | 189.625 | 0 | 0 | 0 | 0 | 0 | 0 | 0 | 0 | 0 | 0 | 0 | 0 | 0 | 0 | 0 | 0 | 0 | 0 | 0 | 0 | 2398.5 | 11070 | 11070 | 61.5 | 24569.25 | 25.3316 | 22.6346 | 19.4798 | 22.1367 | 22.6346 |  | 0 | 0 | 0 | 20 | 24 | 23.9 | 0 | 0 | 1 | 0 | 0 | 0 | 0 | 1902 | 0 | 0 | 22.6346 | 0 | 0 | 0
|  | 2010 | 10 | 13 | 20 | 6860 | 1411.344 | 656.9978 | 130.9915 | 2199.3333 | 740.214 | 444.1284 | 11547.3384 | 3383.6757 | 14486.8857 | 189.625 | 0 | 0 | 0 | 0 | 0 | 0 | 0 | 0 | 0 | 0 | 0 | 0 | 0 | 0 | 0 | 0 | 0 | 0 | 0 | 0 | 2398.5 | 11070 | 11070 | 61.5 | 24569.25 | 25.233 | 22.536 | 19.3605 | 22.0173 | 22.536 |  | 0 | 0 | 0 | 20 | 24 | 23.9 | 0 | 0 | 1 | 0 | 0 | 0 | 0 | 1901 | 0 | 0 | 22.536 | 0 | 0 | 0
|  | 2010 | 10 | 13 | 21 | 6861 | 1411.344 | 656.9978 | 130.9915 | 2199.3333 | 740.214 | 444.1284 | 11547.3384 | 3383.6757 | 14486.8857 | 189.625 | 0 | 0 | 0 | 0 | 0 | 0 | 0 | 0 | 0 | 0 | 0 | 0 | 0 | 0 | 0 | 0 | 0 | 0 | 0 | 0 | 2398.5 | 11070 | 11070 | 61.5 | 24569.25 | 25.1308 | 22.4339 | 19.2465 | 21.9033 | 22.4339 |  | 0 | 0 | 0 | 20 | 24 | 23.9 | 0 | 0 | 1 | 0 | 0 | 0 | 0 | 1900 | 0 | 0 | 22.4339 | 0 | 0 | 0
|  | 2010 | 10 | 13 | 22 | 6862 | 1411.344 | 656.9978 | 130.9915 | 2199.3333 | 740.214 | 444.1284 | 11547.3384 | 3383.6757 | 14486.8857 | 189.625 | 0 | 0 | 0 | 0 | 0 | 0 | 0 | 0 | 0 | 0 | 0 | 0 | 0 | 0 | 0 | 0 | 0 | 0 | 0 | 0 | 2398.5 | 11070 | 11070 | 61.5 | 24569.25 | 25.0451 | 22.3482 | 19.2137 | 21.8706 | 22.3482 |  | 0 | 0 | 0 | 20 | 24 | 23.9 | 0 | 0 | 1 | 0 | 0 | 0 | 0 | 1899 | 0 | 0 | 22.3482 | 0 | 0 | 0
|  | 2010 | 10 | 13 | 23 | 6863 | 1411.344 | 656.9978 | 130.9915 | 2199.3333 | 740.214 | 444.1284 | 11547.3384 | 3383.6757 | 14486.8857 | 189.625 | 0 | 0 | 0 | 0 | 0 | 0 | 0 | 0 | 0 | 0 | 0 | 0 | 0 | 0 | 0 | 0 | 0 | 0 | 0 | 0 | 2398.5 | 11070 | 11070 | 61.5 | 24569.25 | 24.9411 | 22.2442 | 19.0506 | 21.7074 | 22.2442 |  | 0 | 0 | 0 | 20 | 24 | 23.9 | 0 | 0 | 1 | 0 | 0 | 0 | 0 | 1898 | 0 | 0 | 22.2442 | 0 | 0 | 0
|  | 2010 | 10 | 13 | 24 | 6864 | 1411.344 | 656.9978 | 130.9915 | 2199.3333 | 740.214 | 444.1284 | 11547.3384 | 3383.6757 | 14486.8857 | 189.625 | 0 | 0 | 0 | 0 | 0 | 0 | 0 | 0 | 0 | 0 | 0 | 0 | 0 | 0 | 0 | 0 | 0 | 0 | 0 | 0 | 2398.5 | 11070 | 11070 | 61.5 | 24569.25 | 24.828 | 22.1311 | 18.9082 | 21.5651 | 22.1311 |  | 0 | 0 | 0 | 20 | 24 | 23.9 | 0 | 0 | 1 | 0 | 0 | 0 | 0 | 1897 | 0 | 0 | 22.1311 | 0 | 0 | 0
|  | 2010 | 10 | 14 | 1 | 6865 | 1411.344 | 656.9978 | 130.9915 | 2199.3333 | 740.214 | 444.1284 | 11547.3384 | 3383.6757 | 14486.8857 | 189.625 | 0 | 0 | 0 | 0 | 0 | 0 | 0 | 0 | 0 | 0 | 0 | 0 | 0 | 0 | 0 | 0 | 0 | 0 | 0 | 0 | 2398.5 | 2214 | 2214 | 61.5 | 6857.25 | 24.6665 | 21.9695 | 18.7448 | 21.4017 | 21.9695 |  | 0 | 0 | 0 | 16 | 24 | 23.9 | 0 | 0 | 1 | 0 | 0 | 0 | 0 | 1896 | 0 | 0 | 21.9695 | 0 | 0 | 0
|  | 2010 | 10 | 14 | 2 | 6866 | 1411.344 | 656.9978 | 130.9915 | 2199.3333 | 740.214 | 444.1284 | 11547.3384 | 3383.6757 | 14486.8857 | 189.625 | 0 | 0 | 0 | 0 | 0 | 0 | 0 | 0 | 0 | 0 | 0 | 0 | 0 | 0 | 0 | 0 | 0 | 0 | 0 | 0 | 2398.5 | 2214 | 2214 | 61.5 | 6857.25 | 24.5037 | 21.8068 | 18.578 | 21.2349 | 21.8068 |  | 0 | 0 | 0 | 16 | 24 | 23.9 | 0 | 0 | 1 | 0 | 0 | 0 | 0 | 1895 | 0 | 0 | 21.8068 | 0 | 0 | 0
|  | 2010 | 10 | 14 | 3 | 6867 | 1411.344 | 656.9978 | 130.9915 | 2199.3333 | 740.214 | 444.1284 | 11547.3384 | 3383.6757 | 14486.8857 | 189.625 | 0 | 0 | 0 | 0 | 0 | 0 | 0 | 0 | 0 | 0 | 0 | 0 | 0 | 0 | 0 | 0 | 0 | 0 | 0 | 0 | 2398.5 | 2214 | 2214 | 61.5 | 6857.25 | 24.348 | 21.6511 | 18.4447 | 21.1016 | 21.6511 |  | 0 | 0 | 0 | 16 | 24 | 23.9 | 0 | 0 | 1 | 0 | 0 | 0 | 0 | 1894 | 0 | 0 | 21.6511 | 0 | 0 | 0
|  | 2010 | 10 | 14 | 4 | 6868 | 1411.344 | 656.9978 | 130.9915 | 2199.3333 | 740.214 | 444.1284 | 11547.3384 | 3383.6757 | 14486.8857 | 189.625 | 0 | 0 | 0 | 0 | 0 | 0 | 0 | 0 | 0 | 0 | 0 | 0 | 0 | 0 | 0 | 0 | 0 | 0 | 0 | 0 | 2398.5 | 2214 | 2214 | 61.5 | 6857.25 | 24.1966 | 21.4996 | 18.3067 | 20.9635 | 21.4996 |  | 0 | 0 | 0 | 16 | 24 | 23.9 | 0 | 0 | 1 | 0 | 0 | 0 | 0 | 1893 | 0 | 0 | 21.4996 | 0 | 0 | 0
|  | 2010 | 10 | 14 | 5 | 6869 | 1411.344 | 656.9978 | 130.9915 | 2199.3333 | 740.214 | 444.1284 | 11547.3384 | 3383.6757 | 14486.8857 | 189.625 | 0 | 0 | 0 | 0 | 0 | 0 | 0 | 0 | 0 | 0 | 0 | 0 | 0 | 0 | 0 | 0 | 0 | 0 | 0 | 0 | 2398.5 | 2214 | 2214 | 61.5 | 6857.25 | 24.0548 | 21.3578 | 18.1957 | 20.8526 | 21.3578 |  | 0 | 0 | 0 | 16 | 24 | 23.9 | 0 | 0 | 1 | 0 | 0 | 0 | 0 | 1892 | 0 | 0 | 21.3578 | 0 | 0 | 0
|  | 2010 | 10 | 14 | 6 | 6870 | 1411.344 | 656.9978 | 130.9915 | 2199.3333 | 740.214 | 444.1284 | 11547.3384 | 3383.6757 | 14486.8857 | 189.625 | 0 | 0 | 0 | 0 | 0 | 0 | 0 | 0 | 0 | 0 | 0 | 0 | 0 | 0 | 0 | 0 | 0 | 0 | 0 | 0 | 2398.5 | 2214 | 2214 | 61.5 | 6857.25 | 23.9335 | 21.2366 | 18.1403 | 20.7971 | 21.2366 |  | 0 | 0 | 0 | 16 | 24 | 23.9 | 0 | 0 | 1 | 0 | 0 | 0 | 0 | 1891 | 0 | 0 | 21.2366 | 0 | 0 | 0
|  | 2010 | 10 | 14 | 7 | 6871 | 1411.344 | 656.9978 | 130.9915 | 2199.3333 | 740.214 | 444.1284 | 11547.3384 | 3383.6757 | 14486.8857 | 189.625 | 0 | 0 | 0 | 0 | 0 | 0 | 0 | 0 | 0 | 0 | 0 | 0 | 0 | 0 | 0 | 0 | 0 | 0 | 0 | 0 | 2398.5 | 2214 | 2214 | 61.5 | 6857.25 | 23.8244 | 21.1275 | 18.07 | 20.7268 | 21.1275 |  | 0 | 0 | 0 | 16 | 24 | 23.9 | 0 | 0 | 1 | 0 | 0 | 0 | 0 | 1890 | 0 | 0 | 21.1275 | 0 | 0 | 0
|  | 2010 | 10 | 14 | 8 | 6872 | 1411.344 | 656.9978 | 130.9915 | 2199.3333 | 740.214 | 444.1284 | 11547.3384 | 3383.6757 | 14486.8857 | 189.625 | 0 | 577.2905 | 0 | 381.3727 | 0 | 539.2534 | 0 | 230.6018 | 0 | 1728.5184 | 0 | 42.6953 | 0 | 21.1805 | 0 | 26.2239 | 0 | 12.8071 | 34.9311 | 137.8378 | 2398.5 | 11070 | 11070 | 61.5 | 24569.25 | 23.7801 | 21.0831 | 18.0633 | 20.7201 | 21.0831 |  | 0 | 0 | 0 | 20 | 24 | 23.9 | 0 | 0 | 1 | 0 | 0 | 0 | 0 | 1889 | 0 | 0 | 21.0831 | 0 | 0 | 0
|  | 2010 | 10 | 14 | 9 | 6873 | 1411.344 | 656.9978 | 130.9915 | 2199.3333 | 740.214 | 444.1284 | 11547.3384 | 3383.6757 | 14486.8857 | 189.625 | 0 | 1799.2455 | 0 | 1083.2395 | 0 | 2314.3804 | 0 | 989.7022 | 0 | 6186.5676 | 0 | 133.0686 | 0 | 60.1605 | 0 | 112.5482 | 0 | 54.9657 | 144.0907 | 504.8337 | 2398.5 | 11070 | 11070 | 61.5 | 24569.25 | 23.7556 | 21.0586 | 18.0604 | 20.7173 | 21.0586 |  | 0 | 0 | 0 | 20 | 24 | 23.9 | 0 | 0 | 1 | 0 | 0 | 0 | 0 | 1888 | 0 | 0 | 21.0586 | 0 | 0 | 0
|  | 2010 | 10 | 14 | 10 | 6874 | 1411.344 | 656.9978 | 130.9915 | 2199.3333 | 740.214 | 444.1284 | 11547.3384 | 3383.6757 | 14486.8857 | 189.625 | 0 | 3242.8579 | 0 | 1960.473 | 0 | 4279.0926 | 0 | 1829.8751 | 0 | 11312.2985 | 0 | 239.8353 | 0 | 108.8799 | 0 | 208.092 | 0 | 101.6269 | 266.3494 | 924.7836 | 2398.5 | 11070 | 11070 | 61.5 | 24569.25 | 23.7572 | 21.0603 | 18.0978 | 20.7547 | 21.0603 |  | 0 | 0 | 0 | 20 | 24 | 23.9 | 0 | 0 | 1 | 0 | 0 | 0 | 0 | 1887 | 0 | 0 | 21.0603 | 0 | 0 | 0
|  | 2010 | 10 | 14 | 11 | 6875 | 1411.344 | 656.9978 | 130.9915 | 2199.3333 | 740.214 | 444.1284 | 11547.3384 | 3383.6757 | 14486.8857 | 189.625 | 0 | 5320.7552 | 0 | 3243.1213 | 0 | 7143.3429 | 0 | 3033.7639 | 0 | 18740.9833 | 0 | 393.5125 | 0 | 180.1151 | 0 | 347.3803 | 0 | 168.4879 | 436.6384 | 1526.1343 | 2398.5 | 11070 | 11070 | 61.5 | 24569.25 | 23.785 | 21.0881 | 18.14 | 20.7968 | 21.0881 |  | 0 | 0 | 0 | 20 | 24 | 23.9 | 0 | 0 | 1 | 0 | 0 | 0 | 0 | 1886 | 0 | 0 | 21.0881 | 0 | 0 | 0
|  | 2010 | 10 | 14 | 12 | 6876 | 1411.344 | 656.9978 | 130.9915 | 2199.3333 | 740.214 | 444.1284 | 11547.3384 | 3383.6757 | 14486.8857 | 189.625 | 0 | 8261.6703 | 0 | 6464.5478 | 0 | 12605.3674 | 0 | 4710.6015 | 0 | 32042.187 | 0 | 611.0168 | 0 | 359.0254 | 0 | 612.9981 | 0 | 261.6155 | 716.087 | 2560.7428 | 2398.5 | 11070 | 11070 | 61.5 | 24569.25 | 23.8549 | 21.158 | 18.2202 | 20.877 | 21.158 |  | 0 | 0 | 0 | 20 | 24 | 23.9 | 0 | 0 | 1 | 0 | 0 | 0 | 0 | 1885 | 0 | 0 | 21.158 | 0 | 0 | 0
|  | 2010 | 10 | 14 | 13 | 6877 | 1411.344 | 656.9978 | 130.9915 | 2199.3333 | 740.214 | 444.1284 | 11547.3384 | 3383.6757 | 14486.8857 | 189.625 | 0 | 8406.1946 | 0 | 5844.3006 | 0 | 13117.7107 | 0 | 4793.0057 | 0 | 32161.2117 | 0 | 621.7055 | 0 | 324.5784 | 0 | 637.9134 | 0 | 266.192 | 716.087 | 2566.4763 | 2398.5 | 11070 | 11070 | 61.5 | 24569.25 | 23.9309 | 21.2339 | 18.3146 | 20.9715 | 21.2339 |  | 0 | 0 | 0 | 20 | 24 | 23.9 | 0 | 0 | 1 | 0 | 0 | 0 | 0 | 1884 | 0 | 0 | 21.2339 | 0 | 0 | 0
|  | 2010 | 10 | 14 | 14 | 6878 | 1411.344 | 656.9978 | 130.9915 | 2199.3333 | 740.214 | 444.1284 | 11547.3384 | 3383.6757 | 14486.8857 | 189.625 | 0 | 4943.8148 | 0 | 2899.8004 | 0 | 6861.1327 | 0 | 2818.8418 | 0 | 17523.5896 | 0 | 365.6348 | 0 | 161.0479 | 0 | 333.6564 | 0 | 156.5517 | 410.4401 | 1427.3309 | 2398.5 | 11070 | 11070 | 61.5 | 24569.25 | 23.9626 | 21.2657 | 18.3419 | 20.9987 | 21.2657 |  | 0 | 0 | 0 | 20 | 24 | 23.9 | 0 | 0 | 1 | 0 | 0 | 0 | 0 | 1883 | 0 | 0 | 21.2657 | 0 | 0 | 0
|  | 2010 | 10 | 14 | 15 | 6879 | 1411.344 | 656.9978 | 130.9915 | 2199.3333 | 740.214 | 444.1284 | 11547.3384 | 3383.6757 | 14486.8857 | 189.625 | 0 | 6319.0185 | 0 | 3714.1805 | 0 | 9198.2495 | 0 | 3602.9491 | 0 | 22834.3977 | 0 | 467.3421 | 0 | 206.2766 | 0 | 447.3102 | 0 | 200.0991 | 519.5997 | 1840.6278 | 2398.5 | 11070 | 11070 | 61.5 | 24569.25 | 24.0086 | 21.3116 | 18.3837 | 21.0406 | 21.3116 |  | 0 | 0 | 0 | 20 | 24 | 23.9 | 0 | 0 | 1 | 0 | 0 | 0 | 0 | 1882 | 0 | 0 | 21.3116 | 0 | 0 | 0
|  | 2010 | 10 | 14 | 16 | 6880 | 1411.344 | 656.9978 | 130.9915 | 2199.3333 | 740.214 | 444.1284 | 11547.3384 | 3383.6757 | 14486.8857 | 189.625 | 0 | 4969.6493 | 0 | 2855.0107 | 0 | 7481.1069 | 0 | 2833.5719 | 0 | 18139.3388 | 0 | 367.5454 | 0 | 158.5604 | 0 | 363.8057 | 0 | 157.3698 | 410.4401 | 1457.7214 | 2398.5 | 11070 | 11070 | 61.5 | 24569.25 | 24.0422 | 21.3453 | 18.4221 | 21.0789 | 21.3453 |  | 0 | 0 | 0 | 20 | 24 | 23.9 | 0 | 0 | 1 | 0 | 0 | 0 | 0 | 1881 | 0 | 0 | 21.3453 | 0 | 0 | 0
|  | 2010 | 10 | 14 | 17 | 6881 | 1411.344 | 656.9978 | 130.9915 | 2199.3333 | 740.214 | 444.1284 | 11547.3384 | 3383.6757 | 14486.8857 | 189.625 | 0 | 2274.58 | 0 | 1296.9097 | 0 | 3595.5201 | 0 | 1341.3817 | 0 | 8508.3915 | 0 | 168.2234 | 0 | 72.0272 | 0 | 174.8499 | 0 | 74.4971 | 192.1209 | 681.7186 | 2398.5 | 11070 | 11070 | 61.5 | 24569.25 | 24.0438 | 21.3469 | 18.4114 | 21.0682 | 21.3469 |  | 0 | 0 | 0 | 20 | 24 | 23.9 | 0 | 0 | 1 | 0 | 0 | 0 | 0 | 1880 | 0 | 0 | 21.3469 | 0 | 0 | 0
|  | 2010 | 10 | 14 | 18 | 6882 | 1411.344 | 656.9978 | 130.9915 | 2199.3333 | 740.214 | 444.1284 | 11547.3384 | 3383.6757 | 14486.8857 | 189.625 | 0 | 343.2958 | 0 | 195.7389 | 0 | 861.7769 | 0 | 269.5334 | 0 | 1670.345 | 0 | 25.3895 | 0 | 10.8709 | 0 | 41.9082 | 0 | 14.9692 | 26.1983 | 119.336 | 2398.5 | 11070 | 11070 | 61.5 | 24569.25 | 24.0163 | 21.3194 | 18.3548 | 21.0116 | 21.3194 |  | 0 | 0 | 0 | 20 | 24 | 23.9 | 0 | 0 | 1 | 0 | 0 | 0 | 0 | 1879 | 0 | 0 | 21.3194 | 0 | 0 | 0
|  | 2010 | 10 | 14 | 19 | 6883 | 1411.344 | 656.9978 | 130.9915 | 2199.3333 | 740.214 | 444.1284 | 11547.3384 | 3383.6757 | 14486.8857 | 189.625 | 0 | 0 | 0 | 0 | 0 | 0 | 0 | 0 | 0 | 0 | 0 | 0 | 0 | 0 | 0 | 0 | 0 | 0 | 0 | 0 | 2398.5 | 11070 | 11070 | 61.5 | 24569.25 | 23.9825 | 21.2855 | 18.3159 | 20.9728 | 21.2855 |  | 0 | 0 | 0 | 20 | 24 | 23.9 | 0 | 0 | 1 | 0 | 0 | 0 | 0 | 1878 | 0 | 0 | 21.2855 | 0 | 0 | 0
|  | 2010 | 10 | 14 | 20 | 6884 | 1411.344 | 656.9978 | 130.9915 | 2199.3333 | 740.214 | 444.1284 | 11547.3384 | 3383.6757 | 14486.8857 | 189.625 | 0 | 0 | 0 | 0 | 0 | 0 | 0 | 0 | 0 | 0 | 0 | 0 | 0 | 0 | 0 | 0 | 0 | 0 | 0 | 0 | 2398.5 | 11070 | 11070 | 61.5 | 24569.25 | 23.9498 | 21.2529 | 18.2872 | 20.944 | 21.2529 |  | 0 | 0 | 0 | 20 | 24 | 23.9 | 0 | 0 | 1 | 0 | 0 | 0 | 0 | 1877 | 0 | 0 | 21.2529 | 0 | 0 | 0
|  | 2010 | 10 | 14 | 21 | 6885 | 1411.344 | 656.9978 | 130.9915 | 2199.3333 | 740.214 | 444.1284 | 11547.3384 | 3383.6757 | 14486.8857 | 189.625 | 0 | 0 | 0 | 0 | 0 | 0 | 0 | 0 | 0 | 0 | 0 | 0 | 0 | 0 | 0 | 0 | 0 | 0 | 0 | 0 | 2398.5 | 11070 | 11070 | 61.5 | 24569.25 | 23.9148 | 21.2178 | 18.2443 | 20.9011 | 21.2178 |  | 0 | 0 | 0 | 20 | 24 | 23.9 | 0 | 0 | 1 | 0 | 0 | 0 | 0 | 1876 | 0 | 0 | 21.2178 | 0 | 0 | 0
|  | 2010 | 10 | 14 | 22 | 6886 | 1411.344 | 656.9978 | 130.9915 | 2199.3333 | 740.214 | 444.1284 | 11547.3384 | 3383.6757 | 14486.8857 | 189.625 | 0 | 0 | 0 | 0 | 0 | 0 | 0 | 0 | 0 | 0 | 0 | 0 | 0 | 0 | 0 | 0 | 0 | 0 | 0 | 0 | 2398.5 | 11070 | 11070 | 61.5 | 24569.25 | 23.8828 | 21.1858 | 18.2221 | 20.879 | 21.1858 |  | 0 | 0 | 0 | 20 | 24 | 23.9 | 0 | 0 | 1 | 0 | 0 | 0 | 0 | 1875 | 0 | 0 | 21.1858 | 0 | 0 | 0
|  | 2010 | 10 | 14 | 23 | 6887 | 1411.344 | 656.9978 | 130.9915 | 2199.3333 | 740.214 | 444.1284 | 11547.3384 | 3383.6757 | 14486.8857 | 189.625 | 0 | 0 | 0 | 0 | 0 | 0 | 0 | 0 | 0 | 0 | 0 | 0 | 0 | 0 | 0 | 0 | 0 | 0 | 0 | 0 | 2398.5 | 11070 | 11070 | 61.5 | 24569.25 | 23.8538 | 21.1569 | 18.2029 | 20.8598 | 21.1569 |  | 0 | 0 | 0 | 20 | 24 | 23.9 | 0 | 0 | 1 | 0 | 0 | 0 | 0 | 1874 | 0 | 0 | 21.1569 | 0 | 0 | 0
|  | 2010 | 10 | 14 | 24 | 6888 | 1411.344 | 656.9978 | 130.9915 | 2199.3333 | 740.214 | 444.1284 | 11547.3384 | 3383.6757 | 14486.8857 | 189.625 | 0 | 0 | 0 | 0 | 0 | 0 | 0 | 0 | 0 | 0 | 0 | 0 | 0 | 0 | 0 | 0 | 0 | 0 | 0 | 0 | 2398.5 | 11070 | 11070 | 61.5 | 24569.25 | 23.8224 | 21.1255 | 18.1636 | 20.8204 | 21.1255 |  | 0 | 0 | 0 | 20 | 24 | 23.9 | 0 | 0 | 1 | 0 | 0 | 0 | 0 | 1873 | 0 | 0 | 21.1255 | 0 | 0 | 0
|  | 2010 | 10 | 15 | 1 | 6889 | 1411.344 | 656.9978 | 130.9915 | 2199.3333 | 740.214 | 444.1284 | 11547.3384 | 3383.6757 | 14486.8857 | 189.625 | 0 | 0 | 0 | 0 | 0 | 0 | 0 | 0 | 0 | 0 | 0 | 0 | 0 | 0 | 0 | 0 | 0 | 0 | 0 | 0 | 2398.5 | 2214 | 2214 | 61.5 | 6857.25 | 23.7408 | 21.0439 | 18.0748 | 20.7317 | 21.0439 |  | 0 | 0 | 0 | 16 | 24 | 23.9 | 0 | 0 | 1 | 0 | 0 | 0 | 0 | 1872 | 0 | 0 | 21.0439 | 0 | 0 | 0
|  | 2010 | 10 | 15 | 2 | 6890 | 1411.344 | 656.9978 | 130.9915 | 2199.3333 | 740.214 | 444.1284 | 11547.3384 | 3383.6757 | 14486.8857 | 189.625 | 0 | 0 | 0 | 0 | 0 | 0 | 0 | 0 | 0 | 0 | 0 | 0 | 0 | 0 | 0 | 0 | 0 | 0 | 0 | 0 | 2398.5 | 2214 | 2214 | 61.5 | 6857.25 | 23.6591 | 20.9622 | 17.9925 | 20.6494 | 20.9622 |  | 0 | 0 | 0 | 16 | 24 | 23.9 | 0 | 0 | 1 | 0 | 0 | 0 | 0 | 1871 | 0 | 0 | 20.9622 | 0 | 0 | 0
|  | 2010 | 10 | 15 | 3 | 6891 | 1411.344 | 656.9978 | 130.9915 | 2199.3333 | 740.214 | 444.1284 | 11547.3384 | 3383.6757 | 14486.8857 | 189.625 | 0 | 0 | 0 | 0 | 0 | 0 | 0 | 0 | 0 | 0 | 0 | 0 | 0 | 0 | 0 | 0 | 0 | 0 | 0 | 0 | 2398.5 | 2214 | 2214 | 61.5 | 6857.25 | 23.5681 | 20.8712 | 17.8717 | 20.5285 | 20.8712 |  | 0 | 0 | 0 | 16 | 24 | 23.9 | 0 | 0 | 1 | 0 | 0 | 0 | 0 | 1870 | 0 | 0 | 20.8712 | 0 | 0 | 0
|  | 2010 | 10 | 15 | 4 | 6892 | 1411.344 | 656.9978 | 130.9915 | 2199.3333 | 740.214 | 444.1284 | 11547.3384 | 3383.6757 | 14486.8857 | 189.625 | 0 | 0 | 0 | 0 | 0 | 0 | 0 | 0 | 0 | 0 | 0 | 0 | 0 | 0 | 0 | 0 | 0 | 0 | 0 | 0 | 2398.5 | 2214 | 2214 | 61.5 | 6857.25 | 23.4844 | 20.7875 | 17.8112 | 20.468 | 20.7875 |  | 0 | 0 | 0 | 16 | 24 | 23.9 | 0 | 0 | 1 | 0 | 0 | 0 | 0 | 1869 | 0 | 0 | 20.7875 | 0 | 0 | 0
|  | 2010 | 10 | 15 | 5 | 6893 | 1411.344 | 656.9978 | 130.9915 | 2199.3333 | 740.214 | 444.1284 | 11547.3384 | 3383.6757 | 14486.8857 | 189.625 | 0 | 0 | 0 | 0 | 0 | 0 | 0 | 0 | 0 | 0 | 0 | 0 | 0 | 0 | 0 | 0 | 0 | 0 | 0 | 0 | 2398.5 | 2214 | 2214 | 61.5 | 6857.25 | 23.4006 | 20.7036 | 17.7269 | 20.3837 | 20.7036 |  | 0 | 0 | 0 | 16 | 24 | 23.9 | 0 | 0 | 1 | 0 | 0 | 0 | 0 | 1868 | 0 | 0 | 20.7036 | 0 | 0 | 0
|  | 2010 | 10 | 15 | 6 | 6894 | 1411.344 | 656.9978 | 130.9915 | 2199.3333 | 740.214 | 444.1284 | 11547.3384 | 3383.6757 | 14486.8857 | 189.625 | 0 | 0 | 0 | 0 | 0 | 0 | 0 | 0 | 0 | 0 | 0 | 0 | 0 | 0 | 0 | 0 | 0 | 0 | 0 | 0 | 2398.5 | 2214 | 2214 | 61.5 | 6857.25 | 23.3148 | 20.6179 | 17.6348 | 20.2916 | 20.6179 |  | 0 | 0 | 0 | 16 | 24 | 23.9 | 0 | 0 | 1 | 0 | 0 | 0 | 0 | 1867 | 0 | 0 | 20.6179 | 0 | 0 | 0
|  | 2010 | 10 | 15 | 7 | 6895 | 1411.344 | 656.9978 | 130.9915 | 2199.3333 | 740.214 | 444.1284 | 11547.3384 | 3383.6757 | 14486.8857 | 189.625 | 0 | 0 | 0 | 0 | 0 | 0 | 0 | 0 | 0 | 0 | 0 | 0 | 0 | 0 | 0 | 0 | 0 | 0 | 0 | 0 | 2398.5 | 2214 | 2214 | 61.5 | 6857.25 | 23.2336 | 20.5366 | 17.5678 | 20.2246 | 20.5366 |  | 0 | 0 | 0 | 16 | 24 | 23.9 | 0 | 0 | 1 | 0 | 0 | 0 | 0 | 1866 | 0 | 0 | 20.5366 | 0 | 0 | 0
|  | 2010 | 10 | 15 | 8 | 6896 | 1411.344 | 656.9978 | 130.9915 | 2199.3333 | 740.214 | 177.6514 | 11280.8614 | 3117.1986 | 14220.4086 | 189.625 | 0 | 841.6994 | 0 | 569.523 | 0 | 738.2979 | 0 | 315.7195 | 0 | 2465.2398 | 0 | 62.2504 | 0 | 31.6299 | 0 | 35.9034 | 0 | 17.5343 | 48.0302 | 195.3483 | 959.4 | 4428 | 4428 | 24.6 | 9827.7 | 23.1793 | 20.4814 | 17.5223 | 20.1801 | 20.4814 |  | 0 | 0 | 0 | 20 | 24 | 23.9 | 0 | 0 | 1 | 0 | 0 | 0 | 0 | 1865 | 0 | 0 | 20.4814 | 0 | 0 | 0
|  | 2010 | 10 | 15 | 9 | 6897 | 1411.344 | 656.9978 | 130.9915 | 2199.3333 | 740.214 | 177.6514 | 11280.8614 | 3117.1986 | 14220.4086 | 189.625 | 0 | 12350.9562 | 0 | 14493.9011 | 0 | 5713.7368 | 0 | 2443.3743 | 0 | 35001.9683 | 0 | 913.4523 | 0 | 804.9564 | 0 | 277.8586 | 0 | 135.6991 | 436.6384 | 2568.6048 | 959.4 | 4428 | 4428 | 24.6 | 9827.7 | 23.2297 | 20.5318 | 17.6111 | 20.2689 | 20.5318 |  | 0 | 0 | 0 | 20 | 24 | 23.9 | 0 | 0 | 1 | 0 | 0 | 0 | 0 | 1864 | 0 | 0 | 20.5318 | 0 | 0 | 0
|  | 2010 | 10 | 15 | 10 | 6898 | 1411.344 | 656.9978 | 130.9915 | 2199.3333 | 740.214 | 177.6514 | 11280.8614 | 3117.1986 | 14220.4086 | 189.625 | 0 | 4045.4817 | 0 | 2676.8875 | 0 | 5250.5628 | 0 | 2245.3065 | 0 | 14218.2385 | 0 | 299.1958 | 0 | 148.6679 | 0 | 255.3345 | 0 | 124.6989 | 327.4788 | 1155.3759 | 959.4 | 4428 | 4428 | 24.6 | 9827.7 | 23.218 | 20.5201 | 17.593 | 20.2508 | 20.5201 |  | 0 | 0 | 0 | 20 | 24 | 23.9 | 0 | 0 | 1 | 0 | 0 | 0 | 0 | 1863 | 0 | 0 | 20.5201 | 0 | 0 | 0
|  | 2010 | 10 | 15 | 11 | 6899 | 1411.344 | 656.9978 | 130.9915 | 2199.3333 | 740.214 | 177.6514 | 11280.8614 | 3117.1986 | 14220.4086 | 189.625 | 0 | 5444.4872 | 0 | 3466.7951 | 0 | 7347.3501 | 0 | 3104.3129 | 0 | 19362.9453 | 0 | 402.6635 | 0 | 192.5374 | 0 | 357.3011 | 0 | 172.4061 | 449.7376 | 1574.6457 | 959.4 | 4428 | 4428 | 24.6 | 9827.7 | 23.2224 | 20.5244 | 17.6004 | 20.2582 | 20.5244 |  | 0 | 0 | 0 | 20 | 24 | 23.9 | 0 | 0 | 1 | 0 | 0 | 0 | 0 | 1862 | 0 | 0 | 20.5244 | 0 | 0 | 0
|  | 2010 | 10 | 15 | 12 | 6900 | 1411.344 | 656.9978 | 130.9915 | 2199.3333 | 740.214 | 177.6514 | 11280.8614 | 3117.1986 | 14220.4086 | 189.625 | 0 | 8748.6894 | 0 | 7554.5353 | 0 | 14010.9468 | 0 | 4988.2878 | 0 | 35302.4593 | 0 | 647.0357 | 0 | 419.5607 | 0 | 681.3514 | 0 | 277.0375 | 777.2164 | 2802.2017 | 959.4 | 4428 | 4428 | 24.6 | 9827.7 | 23.2797 | 20.5818 | 17.6804 | 20.3382 | 20.5818 |  | 0 | 0 | 0 | 20 | 24 | 23.9 | 0 | 0 | 1 | 0 | 0 | 0 | 0 | 1861 | 0 | 0 | 20.5818 | 0 | 0 | 0
|  | 2010 | 10 | 15 | 13 | 6901 | 1411.344 | 656.9978 | 130.9915 | 2199.3333 | 740.214 | 177.6514 | 11280.8614 | 3117.1986 | 14220.4086 | 189.625 | 0 | 9786.5255 | 0 | 8286.4141 | 0 | 17981.4558 | 0 | 5580.0365 | 0 | 41634.4319 | 0 | 723.792 | 0 | 460.2075 | 0 | 874.437 | 0 | 309.9018 | 886.376 | 3254.7142 | 959.4 | 4428 | 4428 | 24.6 | 9827.7 | 23.359 | 20.6611 | 17.7725 | 20.4303 | 20.6611 |  | 0 | 0 | 0 | 20 | 24 | 23.9 | 0 | 0 | 1 | 0 | 0 | 0 | 0 | 1860 | 0 | 0 | 20.6611 | 0 | 0 | 0
|  | 2010 | 10 | 15 | 14 | 6902 | 1411.344 | 656.9978 | 130.9915 | 2199.3333 | 740.214 | 177.6514 | 11280.8614 | 3117.1986 | 14220.4086 | 189.625 | 0 | 4508.687 | 0 | 2640.3442 | 0 | 6243.3298 | 0 | 2570.7426 | 0 | 15963.1036 | 0 | 333.4536 | 0 | 146.6384 | 0 | 303.6127 | 0 | 142.7729 | 375.509 | 1301.9865 | 959.4 | 4428 | 4428 | 24.6 | 9827.7 | 23.3547 | 20.6568 | 17.7375 | 20.3953 | 20.6568 |  | 0 | 0 | 0 | 20 | 24 | 23.9 | 0 | 0 | 1 | 0 | 0 | 0 | 0 | 1859 | 0 | 0 | 20.6568 | 0 | 0 | 0
|  | 2010 | 10 | 15 | 15 | 6903 | 1411.344 | 656.9978 | 130.9915 | 2199.3333 | 740.214 | 177.6514 | 11280.8614 | 3117.1986 | 14220.4086 | 189.625 | 0 | 2898.4745 | 0 | 1675.4444 | 0 | 4022.5982 | 0 | 1652.639 | 0 | 10249.1561 | 0 | 214.3654 | 0 | 93.0501 | 0 | 195.6187 | 0 | 91.7836 | 244.5175 | 839.3354 | 959.4 | 4428 | 4428 | 24.6 | 9827.7 | 23.327 | 20.6291 | 17.6867 | 20.3445 | 20.6291 |  | 0 | 0 | 0 | 20 | 24 | 23.9 | 0 | 0 | 1 | 0 | 0 | 0 | 0 | 1858 | 0 | 0 | 20.6291 | 0 | 0 | 0
|  | 2010 | 10 | 15 | 16 | 6904 | 1411.344 | 656.9978 | 130.9915 | 2199.3333 | 740.214 | 177.6514 | 11280.8614 | 3117.1986 | 14220.4086 | 189.625 | 0 | 2265.752 | 0 | 1296.8088 | 0 | 3211.4474 | 0 | 1291.8761 | 0 | 8065.8843 | 0 | 167.5705 | 0 | 72.0216 | 0 | 156.1725 | 0 | 71.7477 | 192.1209 | 659.6332 | 959.4 | 4428 | 4428 | 24.6 | 9827.7 | 23.2924 | 20.5944 | 17.6501 | 20.3079 | 20.5944 |  | 0 | 0 | 0 | 20 | 24 | 23.9 | 0 | 0 | 1 | 0 | 0 | 0 | 0 | 1857 | 0 | 0 | 20.5944 | 0 | 0 | 0
|  | 2010 | 10 | 15 | 17 | 6905 | 1411.344 | 656.9978 | 130.9915 | 2199.3333 | 740.214 | 177.6514 | 11280.8614 | 3117.1986 | 14220.4086 | 189.625 | 0 | 963.6851 | 0 | 549.4696 | 0 | 1396.6878 | 0 | 558.1761 | 0 | 3468.0186 | 0 | 71.2722 | 0 | 30.5162 | 0 | 67.9208 | 0 | 30.9998 | 82.9613 | 283.6703 | 959.4 | 4428 | 4428 | 24.6 | 9827.7 | 23.2387 | 20.5408 | 17.5771 | 20.2349 | 20.5408 |  | 0 | 0 | 0 | 20 | 24 | 23.9 | 0 | 0 | 1 | 0 | 0 | 0 | 0 | 1856 | 0 | 0 | 20.5408 | 0 | 0 | 0
|  | 2010 | 10 | 15 | 18 | 6906 | 1411.344 | 656.9978 | 130.9915 | 2199.3333 | 740.214 | 444.1284 | 11547.3384 | 3383.6757 | 14486.8857 | 189.625 | 0 | 172.2303 | 0 | 98.2015 | 0 | 382.8854 | 0 | 125.9605 | 0 | 779.2777 | 0 | 12.7378 | 0 | 5.4539 | 0 | 18.6197 | 0 | 6.9955 | 13.0992 | 56.9061 | 2398.5 | 11070 | 11070 | 61.5 | 24569.25 | 23.2091 | 20.5121 | 17.5507 | 20.2075 | 20.5121 |  | 0 | 0 | 0 | 20 | 24 | 23.9 | 0 | 0 | 1 | 0 | 0 | 0 | 0 | 1855 | 0 | 0 | 20.5121 | 0 | 0 | 0
|  | 2010 | 10 | 15 | 19 | 6907 | 1411.344 | 656.9978 | 130.9915 | 2199.3333 | 740.214 | 444.1284 | 11547.3384 | 3383.6757 | 14486.8857 | 189.625 | 0 | 0 | 0 | 0 | 0 | 0 | 0 | 0 | 0 | 0 | 0 | 0 | 0 | 0 | 0 | 0 | 0 | 0 | 0 | 0 | 2398.5 | 11070 | 11070 | 61.5 | 24569.25 | 23.1757 | 20.4787 | 17.5093 | 20.1662 | 20.4787 |  | 0 | 0 | 0 | 20 | 24 | 23.9 | 0 | 0 | 1 | 0 | 0 | 0 | 0 | 1854 | 0 | 0 | 20.4787 | 0 | 0 | 0
|  | 2010 | 10 | 15 | 20 | 6908 | 1411.344 | 656.9978 | 130.9915 | 2199.3333 | 740.214 | 444.1284 | 11547.3384 | 3383.6757 | 14486.8857 | 189.625 | 0 | 0 | 0 | 0 | 0 | 0 | 0 | 0 | 0 | 0 | 0 | 0 | 0 | 0 | 0 | 0 | 0 | 0 | 0 | 0 | 2398.5 | 11070 | 11070 | 61.5 | 24569.25 | 23.1417 | 20.4447 | 17.4734 | 20.1302 | 20.4447 |  | 0 | 0 | 0 | 20 | 24 | 23.9 | 0 | 0 | 1 | 0 | 0 | 0 | 0 | 1853 | 0 | 0 | 20.4447 | 0 | 0 | 0
|  | 2010 | 10 | 15 | 21 | 6909 | 1411.344 | 656.9978 | 130.9915 | 2199.3333 | 740.214 | 444.1284 | 11547.3384 | 3383.6757 | 14486.8857 | 189.625 | 0 | 0 | 0 | 0 | 0 | 0 | 0 | 0 | 0 | 0 | 0 | 0 | 0 | 0 | 0 | 0 | 0 | 0 | 0 | 0 | 2398.5 | 11070 | 11070 | 61.5 | 24569.25 | 23.1062 | 20.4092 | 17.433 | 20.0899 | 20.4092 |  | 0 | 0 | 0 | 20 | 24 | 23.9 | 0 | 0 | 1 | 0 | 0 | 0 | 0 | 1852 | 0 | 0 | 20.4092 | 0 | 0 | 0
|  | 2010 | 10 | 15 | 22 | 6910 | 1411.344 | 656.9978 | 130.9915 | 2199.3333 | 740.214 | 444.1284 | 11547.3384 | 3383.6757 | 14486.8857 | 189.625 | 0 | 0 | 0 | 0 | 0 | 0 | 0 | 0 | 0 | 0 | 0 | 0 | 0 | 0 | 0 | 0 | 0 | 0 | 0 | 0 | 2398.5 | 11070 | 11070 | 61.5 | 24569.25 | 23.071 | 20.3741 | 17.3989 | 20.0558 | 20.3741 |  | 0 | 0 | 0 | 20 | 24 | 23.9 | 0 | 0 | 1 | 0 | 0 | 0 | 0 | 1851 | 0 | 0 | 20.3741 | 0 | 0 | 0
|  | 2010 | 10 | 15 | 23 | 6911 | 1411.344 | 656.9978 | 130.9915 | 2199.3333 | 740.214 | 444.1284 | 11547.3384 | 3383.6757 | 14486.8857 | 189.625 | 0 | 0 | 0 | 0 | 0 | 0 | 0 | 0 | 0 | 0 | 0 | 0 | 0 | 0 | 0 | 0 | 0 | 0 | 0 | 0 | 2398.5 | 11070 | 11070 | 61.5 | 24569.25 | 23.0299 | 20.3329 | 17.3382 | 19.995 | 20.3329 |  | 0 | 0 | 0 | 20 | 24 | 23.9 | 0 | 0 | 1 | 0 | 0 | 0 | 0 | 1850 | 0 | 0 | 20.3329 | 0 | 0 | 0
|  | 2010 | 10 | 15 | 24 | 6912 | 1411.344 | 656.9978 | 130.9915 | 2199.3333 | 740.214 | 444.1284 | 11547.3384 | 3383.6757 | 14486.8857 | 189.625 | 0 | 0 | 0 | 0 | 0 | 0 | 0 | 0 | 0 | 0 | 0 | 0 | 0 | 0 | 0 | 0 | 0 | 0 | 0 | 0 | 2398.5 | 11070 | 11070 | 61.5 | 24569.25 | 22.9881 | 20.2912 | 17.2948 | 19.9516 | 20.2912 |  | 0 | 0 | 0 | 20 | 24 | 23.9 | 0 | 0 | 1 | 0 | 0 | 0 | 0 | 1849 | 0 | 0 | 20.2912 | 0 | 0 | 0
|  | 2010 | 10 | 16 | 1 | 6913 | 1411.344 | 656.9978 | 130.9915 | 2199.3333 | 740.214 | 444.1284 | 11547.3384 | 3383.6757 | 14486.8857 | 189.625 | 0 | 0 | 0 | 0 | 0 | 0 | 0 | 0 | 0 | 0 | 0 | 0 | 0 | 0 | 0 | 0 | 0 | 0 | 0 | 0 | 2398.5 | 2214 | 2214 | 61.5 | 6857.25 | 22.8881 | 20.1912 | 17.1614 | 19.8183 | 20.1912 |  | 0 | 0 | 0 | 16 | 24 | 23.9 | 0 | 0 | 1 | 0 | 0 | 0 | 0 | 1848 | 0 | 0 | 20.1912 | 0 | 0 | 0
|  | 2010 | 10 | 16 | 2 | 6914 | 1411.344 | 656.9978 | 130.9915 | 2199.3333 | 740.214 | 444.1284 | 11547.3384 | 3383.6757 | 14486.8857 | 189.625 | 0 | 0 | 0 | 0 | 0 | 0 | 0 | 0 | 0 | 0 | 0 | 0 | 0 | 0 | 0 | 0 | 0 | 0 | 0 | 0 | 2398.5 | 2214 | 2214 | 61.5 | 6857.25 | 22.7754 | 20.0784 | 17.0076 | 19.6644 | 20.0784 |  | 0 | 0 | 0 | 16 | 24 | 23.9 | 0 | 0 | 1 | 0 | 0 | 0 | 0 | 1847 | 0 | 0 | 20.0784 | 0 | 0 | 0
|  | 2010 | 10 | 16 | 3 | 6915 | 1411.344 | 656.9978 | 130.9915 | 2199.3333 | 740.214 | 444.1284 | 11547.3384 | 3383.6757 | 14486.8857 | 189.625 | 0 | 0 | 0 | 0 | 0 | 0 | 0 | 0 | 0 | 0 | 0 | 0 | 0 | 0 | 0 | 0 | 0 | 0 | 0 | 0 | 2398.5 | 2214 | 2214 | 61.5 | 6857.25 | 22.6637 | 19.9668 | 16.8992 | 19.5561 | 19.9668 |  | 0 | 0 | 0 | 16 | 24 | 23.9 | 0 | 0 | 1 | 0 | 0 | 0 | 0 | 1846 | 0 | 0 | 19.9668 | 0 | 0 | 0
|  | 2010 | 10 | 16 | 4 | 6916 | 1411.344 | 656.9978 | 130.9915 | 2199.3333 | 740.214 | 444.1284 | 11547.3384 | 3383.6757 | 14486.8857 | 189.625 | 0 | 0 | 0 | 0 | 0 | 0 | 0 | 0 | 0 | 0 | 0 | 0 | 0 | 0 | 0 | 0 | 0 | 0 | 0 | 0 | 2398.5 | 2214 | 2214 | 61.5 | 6857.25 | 22.5586 | 19.8616 | 16.815 | 19.4718 | 19.8616 |  | 0 | 0 | 0 | 16 | 24 | 23.9 | 0 | 0 | 1 | 0 | 0 | 0 | 0 | 1845 | 0 | 0 | 19.8616 | 0 | 0 | 0
|  | 2010 | 10 | 16 | 5 | 6917 | 1411.344 | 656.9978 | 130.9915 | 2199.3333 | 740.214 | 444.1284 | 11547.3384 | 3383.6757 | 14486.8857 | 189.625 | 0 | 0 | 0 | 0 | 0 | 0 | 0 | 0 | 0 | 0 | 0 | 0 | 0 | 0 | 0 | 0 | 0 | 0 | 0 | 0 | 2398.5 | 2214 | 2214 | 61.5 | 6857.25 | 22.4591 | 19.7621 | 16.7332 | 19.3901 | 19.7621 |  | 0 | 0 | 0 | 16 | 24 | 23.9 | 0 | 0 | 1 | 0 | 0 | 0 | 0 | 1844 | 0 | 0 | 19.7621 | 0 | 0 | 0
|  | 2010 | 10 | 16 | 6 | 6918 | 1411.344 | 656.9978 | 130.9915 | 2199.3333 | 740.214 | 444.1284 | 11547.3384 | 3383.6757 | 14486.8857 | 189.625 | 0 | 0 | 0 | 0 | 0 | 0 | 0 | 0 | 0 | 0 | 0 | 0 | 0 | 0 | 0 | 0 | 0 | 0 | 0 | 0 | 2398.5 | 2214 | 2214 | 61.5 | 6857.25 | 22.3568 | 19.6599 | 16.6222 | 19.279 | 19.6599 |  | 0 | 0 | 0 | 16 | 24 | 23.9 | 0 | 0 | 1 | 0 | 0 | 0 | 0 | 1843 | 0 | 0 | 19.6599 | 0 | 0 | 0
|  | 2010 | 10 | 16 | 7 | 6919 | 1411.344 | 656.9978 | 130.9915 | 2199.3333 | 740.214 | 444.1284 | 11547.3384 | 3383.6757 | 14486.8857 | 189.625 | 0 | 0 | 0 | 0 | 0 | 0 | 0 | 0 | 0 | 0 | 0 | 0 | 0 | 0 | 0 | 0 | 0 | 0 | 0 | 0 | 2398.5 | 2214 | 2214 | 61.5 | 6857.25 | 22.272 | 19.5751 | 16.5932 | 19.2501 | 19.5751 |  | 0 | 0 | 0 | 16 | 24 | 23.9 | 0 | 0 | 1 | 0 | 0 | 0 | 0 | 1842 | 0 | 0 | 19.5751 | 0 | 0 | 0
|  | 2010 | 10 | 16 | 8 | 6920 | 1411.344 | 656.9978 | 130.9915 | 2199.3333 | 740.214 | 177.6514 | 11280.8614 | 3117.1986 | 14220.4086 | 189.625 | 0 | 1289.8965 | 0 | 936.4775 | 0 | 882.9866 | 0 | 377.5929 | 0 | 3486.9535 | 0 | 95.3982 | 0 | 52.0097 | 0 | 42.9396 | 0 | 20.9706 | 61.1294 | 272.4475 | 959.4 | 4428 | 4428 | 24.6 | 9827.7 | 22.2242 | 19.5263 | 16.5778 | 19.2356 | 20 |  | 175.5706 | 0 | 175.5706 | 20 | 24 | 23.9 | 0 | 1 | 0 | 0 | 0 | 0 | 0 | 1841 | 0 | 0 | 20 | 0 | 0 | 0
|  | 2010 | 10 | 16 | 9 | 6921 | 1411.344 | 656.9978 | 130.9915 | 2199.3333 | 740.214 | 177.6514 | 11280.8614 | 3117.1986 | 14220.4086 | 189.625 | 0 | 16642.2986 | 0 | 20469.2236 | 0 | 6683.7545 | 0 | 2858.1845 | 0 | 46653.4612 | 0 | 1230.8314 | 0 | 1136.8114 | 0 | 325.0305 | 0 | 158.7367 | 580.7291 | 3432.1391 | 959.4 | 4428 | 4428 | 24.6 | 9827.7 | 22.7687 | 20.0708 | 17.1021 | 19.7599 | 20.0708 |  | 0 | 0 | 0 | 20 | 24 | 23.9 | 0 | 0 | 1 | 0 | 0 | 0 | 0 | 1840 | 0 | 0 | 20.0708 | 0 | 0 | 0
|  | 2010 | 10 | 16 | 10 | 6922 | 1411.344 | 656.9978 | 130.9915 | 2199.3333 | 740.214 | 177.6514 | 11280.8614 | 3117.1986 | 14220.4086 | 189.625 | 0 | 9679.1735 | 0 | 14558.1286 | 0 | 9525.6649 | 0 | 4073.4751 | 0 | 37836.4421 | 0 | 715.8525 | 0 | 808.5234 | 0 | 463.2324 | 0 | 226.231 | 716.087 | 2929.9263 | 959.4 | 4428 | 4428 | 24.6 | 9827.7 | 22.8103 | 20.1124 | 17.1303 | 19.7881 | 20.1124 |  | 0 | 0 | 0 | 20 | 24 | 23.9 | 0 | 0 | 1 | 0 | 0 | 0 | 0 | 1839 | 0 | 0 | 20.1124 | 0 | 0 | 0
|  | 2010 | 10 | 16 | 11 | 6923 | 1411.344 | 656.9978 | 130.9915 | 2199.3333 | 740.214 | 177.6514 | 11280.8614 | 3117.1986 | 14220.4086 | 189.625 | 0 | 7694.5383 | 0 | 8267.8843 | 0 | 11235.3249 | 0 | 4387.2367 | 0 | 31584.9842 | 0 | 569.0728 | 0 | 459.1784 | 0 | 546.3731 | 0 | 243.6566 | 702.9879 | 2521.2687 | 959.4 | 4428 | 4428 | 24.6 | 9827.7 | 22.8269 | 20.129 | 17.1224 | 19.7802 | 20.129 |  | 0 | 0 | 0 | 20 | 24 | 23.9 | 0 | 0 | 1 | 0 | 0 | 0 | 0 | 1838 | 0 | 0 | 20.129 | 0 | 0 | 0
|  | 2010 | 10 | 16 | 12 | 6924 | 1411.344 | 656.9978 | 130.9915 | 2199.3333 | 740.214 | 177.6514 | 11280.8614 | 3117.1986 | 14220.4086 | 189.625 | 0 | 8099.0188 | 0 | 6411.8735 | 0 | 12452.3457 | 0 | 4617.8616 | 0 | 31581.0997 | 0 | 598.9874 | 0 | 356.1 | 0 | 605.5567 | 0 | 256.4649 | 702.9879 | 2520.0969 | 959.4 | 4428 | 4428 | 24.6 | 9827.7 | 22.845 | 20.1471 | 17.1459 | 19.8036 | 20.1471 |  | 0 | 0 | 0 | 20 | 24 | 23.9 | 0 | 0 | 1 | 0 | 0 | 0 | 0 | 1837 | 0 | 0 | 20.1471 | 0 | 0 | 0
|  | 2010 | 10 | 16 | 13 | 6925 | 1411.344 | 656.9978 | 130.9915 | 2199.3333 | 740.214 | 177.6514 | 11280.8614 | 3117.1986 | 14220.4086 | 189.625 | 0 | 8243.201 | 0 | 5773.2823 | 0 | 12953.5786 | 0 | 4700.0707 | 0 | 31670.1327 | 0 | 609.6508 | 0 | 320.6342 | 0 | 629.9316 | 0 | 261.0306 | 702.9879 | 2524.2351 | 959.4 | 4428 | 4428 | 24.6 | 9827.7 | 22.8657 | 20.1678 | 17.1748 | 19.8326 | 20.1678 |  | 0 | 0 | 0 | 20 | 24 | 23.9 | 0 | 0 | 1 | 0 | 0 | 0 | 0 | 1836 | 0 | 0 | 20.1678 | 0 | 0 | 0
|  | 2010 | 10 | 16 | 14 | 6926 | 1411.344 | 656.9978 | 130.9915 | 2199.3333 | 740.214 | 177.6514 | 11280.8614 | 3117.1986 | 14220.4086 | 189.625 | 0 | 10333.8072 | 0 | 10382.4153 | 0 | 28738.0185 | 0 | 5892.0831 | 0 | 55346.324 | 0 | 764.2679 | 0 | 576.6143 | 0 | 1397.5278 | 0 | 327.2321 | 1008.6347 | 4074.2769 | 959.4 | 4428 | 4428 | 24.6 | 9827.7 | 22.9619 | 20.2639 | 17.2958 | 19.9536 | 20.2639 |  | 0 | 0 | 0 | 20 | 24 | 23.9 | 0 | 0 | 1 | 0 | 0 | 0 | 0 | 1835 | 0 | 0 | 20.2639 | 0 | 0 | 0
|  | 2010 | 10 | 16 | 15 | 6927 | 1411.344 | 656.9978 | 130.9915 | 2199.3333 | 740.214 | 177.6514 | 11280.8614 | 3117.1986 | 14220.4086 | 189.625 | 0 | 9887.2086 | 0 | 10932.1331 | 0 | 49738.6908 | 0 | 5637.4435 | 0 | 76195.4761 | 0 | 731.2384 | 0 | 607.1443 | 0 | 2418.7891 | 0 | 313.09 | 1117.7944 | 5188.0562 | 959.4 | 4428 | 4428 | 24.6 | 9827.7 | 23.1139 | 20.416 | 17.4353 | 20.0931 | 20.416 |  | 0 | 0 | 0 | 20 | 24 | 23.9 | 0 | 0 | 1 | 0 | 0 | 0 | 0 | 1834 | 0 | 0 | 20.416 | 0 | 0 | 0
|  | 2010 | 10 | 16 | 16 | 6928 | 1411.344 | 656.9978 | 130.9915 | 2199.3333 | 740.214 | 177.6514 | 11280.8614 | 3117.1986 | 14220.4086 | 189.625 | 0 | 7677.1071 | 0 | 5704.4021 | 0 | 59879.0483 | 0 | 4377.2979 | 0 | 77637.8555 | 0 | 567.7836 | 0 | 316.8088 | 0 | 2911.914 | 0 | 243.1046 | 899.4751 | 4939.0861 | 959.4 | 4428 | 4428 | 24.6 | 9827.7 | 23.2711 | 20.5732 | 17.5998 | 20.2576 | 20.5732 |  | 0 | 0 | 0 | 20 | 24 | 23.9 | 0 | 0 | 1 | 0 | 0 | 0 | 0 | 1833 | 0 | 0 | 20.5732 | 0 | 0 | 0
|  | 2010 | 10 | 16 | 17 | 6929 | 1411.344 | 656.9978 | 130.9915 | 2199.3333 | 740.214 | 177.6514 | 11280.8614 | 3117.1986 | 14220.4086 | 189.625 | 0 | 4392.9349 | 0 | 2504.7436 | 0 | 69004.7499 | 0 | 7351.6992 | 0 | 83254.1275 | 0 | 324.8928 | 0 | 139.1074 | 0 | 3355.6962 | 0 | 408.2957 | 558.8972 | 4786.8892 | 959.4 | 4428 | 4428 | 24.6 | 9827.7 | 23.4342 | 20.7362 | 17.7315 | 20.3893 | 20.7362 |  | 0 | 0 | 0 | 20 | 24 | 23.9 | 0 | 0 | 1 | 0 | 0 | 0 | 0 | 1832 | 0 | 0 | 20.7362 | 0 | 0 | 0
|  | 2010 | 10 | 16 | 18 | 6930 | 1411.344 | 656.9978 | 130.9915 | 2199.3333 | 740.214 | 444.1284 | 11547.3384 | 3383.6757 | 14486.8857 | 189.625 | 0 | 385.8295 | 0 | 219.9905 | 0 | 6083.3415 | 0 | 1220.3957 | 0 | 7909.5571 | 0 | 28.5352 | 0 | 12.2177 | 0 | 295.8325 | 0 | 67.7778 | 74.2285 | 478.5918 | 2398.5 | 11070 | 11070 | 61.5 | 24569.25 | 23.4002 | 20.7032 | 17.6623 | 20.3191 | 20.7032 |  | 0 | 0 | 0 | 20 | 24 | 23.9 | 0 | 0 | 1 | 0 | 0 | 0 | 0 | 1831 | 0 | 0 | 20.7032 | 0 | 0 | 0
|  | 2010 | 10 | 16 | 19 | 6931 | 1411.344 | 656.9978 | 130.9915 | 2199.3333 | 740.214 | 444.1284 | 11547.3384 | 3383.6757 | 14486.8857 | 189.625 | 0 | 0 | 0 | 0 | 0 | 0 | 0 | 0 | 0 | 0 | 0 | 0 | 0 | 0 | 0 | 0 | 0 | 0 | 0 | 0 | 2398.5 | 11070 | 11070 | 61.5 | 24569.25 | 23.3357 | 20.6388 | 17.5698 | 20.2266 | 20.6388 |  | 0 | 0 | 0 | 20 | 24 | 23.9 | 0 | 0 | 1 | 0 | 0 | 0 | 0 | 1830 | 0 | 0 | 20.6388 | 0 | 0 | 0
|  | 2010 | 10 | 16 | 20 | 6932 | 1411.344 | 656.9978 | 130.9915 | 2199.3333 | 740.214 | 444.1284 | 11547.3384 | 3383.6757 | 14486.8857 | 189.625 | 0 | 0 | 0 | 0 | 0 | 0 | 0 | 0 | 0 | 0 | 0 | 0 | 0 | 0 | 0 | 0 | 0 | 0 | 0 | 0 | 2398.5 | 11070 | 11070 | 61.5 | 24569.25 | 23.2673 | 20.5704 | 17.4886 | 20.1455 | 20.5704 |  | 0 | 0 | 0 | 20 | 24 | 23.9 | 0 | 0 | 1 | 0 | 0 | 0 | 0 | 1829 | 0 | 0 | 20.5704 | 0 | 0 | 0
|  | 2010 | 10 | 16 | 21 | 6933 | 1411.344 | 656.9978 | 130.9915 | 2199.3333 | 740.214 | 444.1284 | 11547.3384 | 3383.6757 | 14486.8857 | 189.625 | 0 | 0 | 0 | 0 | 0 | 0 | 0 | 0 | 0 | 0 | 0 | 0 | 0 | 0 | 0 | 0 | 0 | 0 | 0 | 0 | 2398.5 | 11070 | 11070 | 61.5 | 24569.25 | 23.1941 | 20.4972 | 17.3998 | 20.0567 | 20.4972 |  | 0 | 0 | 0 | 20 | 24 | 23.9 | 0 | 0 | 1 | 0 | 0 | 0 | 0 | 1828 | 0 | 0 | 20.4972 | 0 | 0 | 0
|  | 2010 | 10 | 16 | 22 | 6934 | 1411.344 | 656.9978 | 130.9915 | 2199.3333 | 740.214 | 444.1284 | 11547.3384 | 3383.6757 | 14486.8857 | 189.625 | 0 | 0 | 0 | 0 | 0 | 0 | 0 | 0 | 0 | 0 | 0 | 0 | 0 | 0 | 0 | 0 | 0 | 0 | 0 | 0 | 2398.5 | 11070 | 11070 | 61.5 | 24569.25 | 23.118 | 20.421 | 17.3141 | 19.9709 | 20.421 |  | 0 | 0 | 0 | 20 | 24 | 23.9 | 0 | 0 | 1 | 0 | 0 | 0 | 0 | 1827 | 0 | 0 | 20.421 | 0 | 0 | 0
|  | 2010 | 10 | 16 | 23 | 6935 | 1411.344 | 656.9978 | 130.9915 | 2199.3333 | 740.214 | 444.1284 | 11547.3384 | 3383.6757 | 14486.8857 | 189.625 | 0 | 0 | 0 | 0 | 0 | 0 | 0 | 0 | 0 | 0 | 0 | 0 | 0 | 0 | 0 | 0 | 0 | 0 | 0 | 0 | 2398.5 | 11070 | 11070 | 61.5 | 24569.25 | 23.038 | 20.3411 | 17.2217 | 19.8785 | 20.3411 |  | 0 | 0 | 0 | 20 | 24 | 23.9 | 0 | 0 | 1 | 0 | 0 | 0 | 0 | 1826 | 0 | 0 | 20.3411 | 0 | 0 | 0
|  | 2010 | 10 | 16 | 24 | 6936 | 1411.344 | 656.9978 | 130.9915 | 2199.3333 | 740.214 | 444.1284 | 11547.3384 | 3383.6757 | 14486.8857 | 189.625 | 0 | 0 | 0 | 0 | 0 | 0 | 0 | 0 | 0 | 0 | 0 | 0 | 0 | 0 | 0 | 0 | 0 | 0 | 0 | 0 | 2398.5 | 11070 | 11070 | 61.5 | 24569.25 | 22.9579 | 20.261 | 17.141 | 19.7978 | 20.261 |  | 0 | 0 | 0 | 20 | 24 | 23.9 | 0 | 0 | 1 | 0 | 0 | 0 | 0 | 1825 | 0 | 0 | 20.261 | 0 | 0 | 0
|  | 2010 | 10 | 17 | 1 | 6937 | 1411.344 | 656.9978 | 130.9915 | 2199.3333 | 740.214 | 444.1284 | 11547.3384 | 3383.6757 | 14486.8857 | 189.625 | 0 | 0 | 0 | 0 | 0 | 0 | 0 | 0 | 0 | 0 | 0 | 0 | 0 | 0 | 0 | 0 | 0 | 0 | 0 | 0 | 2398.5 | 2214 | 2214 | 61.5 | 6857.25 | 22.8271 | 20.1302 | 17.0015 | 19.6583 | 20.1302 |  | 0 | 0 | 0 | 16 | 24 | 23.9 | 0 | 0 | 1 | 0 | 0 | 0 | 0 | 1824 | 0 | 0 | 20.1302 | 0 | 0 | 0
|  | 2010 | 10 | 17 | 2 | 6938 | 1411.344 | 656.9978 | 130.9915 | 2199.3333 | 740.214 | 444.1284 | 11547.3384 | 3383.6757 | 14486.8857 | 189.625 | 0 | 0 | 0 | 0 | 0 | 0 | 0 | 0 | 0 | 0 | 0 | 0 | 0 | 0 | 0 | 0 | 0 | 0 | 0 | 0 | 2398.5 | 2214 | 2214 | 61.5 | 6857.25 | 22.694 | 19.997 | 16.8604 | 19.5173 | 19.997 |  | 0 | 0 | 0 | 16 | 24 | 23.9 | 0 | 0 | 1 | 0 | 0 | 0 | 0 | 1823 | 0 | 0 | 19.997 | 0 | 0 | 0
|  | 2010 | 10 | 17 | 3 | 6939 | 1411.344 | 656.9978 | 130.9915 | 2199.3333 | 740.214 | 444.1284 | 11547.3384 | 3383.6757 | 14486.8857 | 189.625 | 0 | 0 | 0 | 0 | 0 | 0 | 0 | 0 | 0 | 0 | 0 | 0 | 0 | 0 | 0 | 0 | 0 | 0 | 0 | 0 | 2398.5 | 2214 | 2214 | 61.5 | 6857.25 | 22.5612 | 19.8643 | 16.7286 | 19.3855 | 19.8643 |  | 0 | 0 | 0 | 16 | 24 | 23.9 | 0 | 0 | 1 | 0 | 0 | 0 | 0 | 1822 | 0 | 0 | 19.8643 | 0 | 0 | 0
|  | 2010 | 10 | 17 | 4 | 6940 | 1411.344 | 656.9978 | 130.9915 | 2199.3333 | 740.214 | 444.1284 | 11547.3384 | 3383.6757 | 14486.8857 | 189.625 | 0 | 0 | 0 | 0 | 0 | 0 | 0 | 0 | 0 | 0 | 0 | 0 | 0 | 0 | 0 | 0 | 0 | 0 | 0 | 0 | 2398.5 | 2214 | 2214 | 61.5 | 6857.25 | 22.4288 | 19.7318 | 16.5972 | 19.254 | 19.7318 |  | 0 | 0 | 0 | 16 | 24 | 23.9 | 0 | 0 | 1 | 0 | 0 | 0 | 0 | 1821 | 0 | 0 | 19.7318 | 0 | 0 | 0
|  | 2010 | 10 | 17 | 5 | 6941 | 1411.344 | 656.9978 | 130.9915 | 2199.3333 | 740.214 | 444.1284 | 11547.3384 | 3383.6757 | 14486.8857 | 189.625 | 0 | 0 | 0 | 0 | 0 | 0 | 0 | 0 | 0 | 0 | 0 | 0 | 0 | 0 | 0 | 0 | 0 | 0 | 0 | 0 | 2398.5 | 2214 | 2214 | 61.5 | 6857.25 | 22.294 | 19.5971 | 16.4545 | 19.1114 | 19.5971 |  | 0 | 0 | 0 | 16 | 24 | 23.9 | 0 | 0 | 1 | 0 | 0 | 0 | 0 | 1820 | 0 | 0 | 19.5971 | 0 | 0 | 0
|  | 2010 | 10 | 17 | 6 | 6942 | 1411.344 | 656.9978 | 130.9915 | 2199.3333 | 740.214 | 444.1284 | 11547.3384 | 3383.6757 | 14486.8857 | 189.625 | 0 | 0 | 0 | 0 | 0 | 0 | 0 | 0 | 0 | 0 | 0 | 0 | 0 | 0 | 0 | 0 | 0 | 0 | 0 | 0 | 2398.5 | 2214 | 2214 | 61.5 | 6857.25 | 22.1587 | 19.4617 | 16.3173 | 18.9741 | 19.4617 |  | 0 | 0 | 0 | 16 | 24 | 23.9 | 0 | 0 | 1 | 0 | 0 | 0 | 0 | 1819 | 0 | 0 | 19.4617 | 0 | 0 | 0
|  | 2010 | 10 | 17 | 7 | 6943 | 1411.344 | 656.9978 | 130.9915 | 2199.3333 | 740.214 | 444.1284 | 11547.3384 | 3383.6757 | 14486.8857 | 189.625 | 0 | 0 | 0 | 0 | 0 | 0 | 0 | 0 | 0 | 0 | 0 | 0 | 0 | 0 | 0 | 0 | 0 | 0 | 0 | 0 | 2398.5 | 2214 | 2214 | 61.5 | 6857.25 | 22.0238 | 19.3268 | 16.1834 | 18.8403 | 19.3268 |  | 0 | 0 | 0 | 16 | 24 | 23.9 | 0 | 0 | 1 | 0 | 0 | 0 | 0 | 1818 | 0 | 0 | 19.3268 | 0 | 0 | 0
|  | 2010 | 10 | 17 | 8 | 6944 | 1411.344 | 656.9978 | 130.9915 | 2199.3333 | 740.214 | 177.6514 | 11280.8614 | 3117.1986 | 14220.4086 | 189.625 | 0 | 11650.6232 | 0 | 10060.956 | 0 | 1697.2595 | 0 | 725.8018 | 0 | 24134.6404 | 0 | 861.657 | 0 | 558.7613 | 0 | 82.5376 | 0 | 40.3093 | 135.3579 | 1678.6231 | 959.4 | 4428 | 4428 | 24.6 | 9827.7 | 21.9856 | 19.2877 | 16.1634 | 18.8212 | 20 |  | 264.0343 | 0 | 264.0343 | 20 | 24 | 23.9 | 0 | 1 | 0 | 0 | 0 | 0 | 0 | 1817 | 0 | 0 | 20 | 0 | 0 | 0
|  | 2010 | 10 | 17 | 9 | 6945 | 1411.344 | 656.9978 | 130.9915 | 2199.3333 | 740.214 | 177.6514 | 11280.8614 | 3117.1986 | 14220.4086 | 189.625 | 0 | 18135.0309 | 0 | 23126.5943 | 0 | 6506.4363 | 0 | 2782.3576 | 0 | 50550.419 | 0 | 1341.231 | 0 | 1284.3953 | 0 | 316.4075 | 0 | 154.5254 | 593.8282 | 3690.3875 | 959.4 | 4428 | 4428 | 24.6 | 9827.7 | 22.7454 | 20.0475 | 16.9582 | 19.616 | 20.0475 |  | 0 | 0 | 0 | 20 | 24 | 23.9 | 0 | 0 | 1 | 0 | 0 | 0 | 0 | 1816 | 0 | 0 | 20.0475 | 0 | 0 | 0
|  | 2010 | 10 | 17 | 10 | 6946 | 1411.344 | 656.9978 | 130.9915 | 2199.3333 | 740.214 | 177.6514 | 11280.8614 | 3117.1986 | 14220.4086 | 189.625 | 0 | 16585.9348 | 0 | 45232.9281 | 0 | 9204.2672 | 0 | 3936.0353 | 0 | 74959.1655 | 0 | 1226.6629 | 0 | 2512.1279 | 0 | 447.6029 | 0 | 218.5979 | 1235.6867 | 5640.6783 | 959.4 | 4428 | 4428 | 24.6 | 9827.7 | 22.8813 | 20.1834 | 17.1533 | 19.8111 | 20.1834 |  | 0 | 0 | 0 | 20 | 24 | 23.9 | 0 | 0 | 1 | 0 | 0 | 0 | 0 | 1815 | 0 | 0 | 20.1834 | 0 | 0 | 0
|  | 2010 | 10 | 17 | 11 | 6947 | 1411.344 | 656.9978 | 130.9915 | 2199.3333 | 740.214 | 177.6514 | 11280.8614 | 3117.1986 | 14220.4086 | 189.625 | 0 | 8359.6778 | 0 | 51901.448 | 0 | 23398.2527 | 0 | 4766.483 | 0 | 88425.8615 | 0 | 618.2652 | 0 | 2882.4814 | 0 | 1137.8554 | 0 | 264.719 | 1711.6226 | 6614.9436 | 959.4 | 4428 | 4428 | 24.6 | 9827.7 | 23.0667 | 20.3688 | 17.3752 | 20.033 | 20.3688 |  | 0 | 0 | 0 | 20 | 24 | 23.9 | 0 | 0 | 1 | 0 | 0 | 0 | 0 | 1814 | 0 | 0 | 20.3688 | 0 | 0 | 0
|  | 2010 | 10 | 17 | 12 | 6948 | 1411.344 | 656.9978 | 130.9915 | 2199.3333 | 740.214 | 177.6514 | 11280.8614 | 3117.1986 | 14220.4086 | 189.625 | 0 | 9845.9131 | 0 | 43728.5173 | 0 | 48541.8824 | 0 | 5613.8978 | 0 | 107730.2106 | 0 | 728.1842 | 0 | 2428.5765 | 0 | 2360.5884 | 0 | 311.7824 | 1842.6141 | 7671.7456 | 959.4 | 4428 | 4428 | 24.6 | 9827.7 | 23.3112 | 20.6133 | 17.6341 | 20.2919 | 20.6133 |  | 0 | 0 | 0 | 20 | 24 | 23.9 | 0 | 0 | 1 | 0 | 0 | 0 | 0 | 1813 | 0 | 0 | 20.6133 | 0 | 0 | 0
|  | 2010 | 10 | 17 | 13 | 6949 | 1411.344 | 656.9978 | 130.9915 | 2199.3333 | 740.214 | 177.6514 | 11280.8614 | 3117.1986 | 14220.4086 | 189.625 | 0 | 9566.9474 | 0 | 42010.1351 | 0 | 79821.3967 | 0 | 5454.8384 | 0 | 136853.3176 | 0 | 707.5525 | 0 | 2333.1417 | 0 | 3881.709 | 0 | 302.9486 | 2047.8342 | 9273.186 | 959.4 | 4428 | 4428 | 24.6 | 9827.7 | 23.6407 | 20.9428 | 17.9698 | 20.6276 | 20.9428 |  | 0 | 0 | 0 | 20 | 24 | 23.9 | 0 | 0 | 1 | 0 | 0 | 0 | 0 | 1812 | 0 | 0 | 20.9428 | 0 | 0 | 0
|  | 2010 | 10 | 17 | 14 | 6950 | 1411.344 | 656.9978 | 130.9915 | 2199.3333 | 740.214 | 177.6514 | 11280.8614 | 3117.1986 | 14220.4086 | 189.625 | 0 | 11253.9052 | 0 | 19003.8682 | 0 | 56958.7919 | 0 | 6416.7003 | 0 | 93633.2656 | 0 | 832.3165 | 0 | 1055.4291 | 0 | 2769.9021 | 0 | 356.3681 | 1392.8766 | 6406.8923 | 959.4 | 4428 | 4428 | 24.6 | 9827.7 | 23.8387 | 21.1407 | 18.1453 | 20.8031 | 21.1407 |  | 0 | 0 | 0 | 20 | 24 | 23.9 | 0 | 0 | 1 | 0 | 0 | 0 | 0 | 1811 | 0 | 0 | 21.1407 | 0 | 0 | 0
|  | 2010 | 10 | 17 | 15 | 6951 | 1411.344 | 656.9978 | 130.9915 | 2199.3333 | 740.214 | 177.6514 | 11280.8614 | 3117.1986 | 14220.4086 | 189.625 | 0 | 8959.7248 | 0 | 16603.7089 | 0 | 91045.8007 | 0 | 5108.615 | 0 | 121717.8494 | 0 | 662.6435 | 0 | 922.13 | 0 | 4427.551 | 0 | 283.7202 | 1454.0059 | 7750.0506 | 959.4 | 4428 | 4428 | 24.6 | 9827.7 | 24.1126 | 21.4147 | 18.4063 | 21.0641 | 21.4147 |  | 0 | 0 | 0 | 20 | 24 | 23.9 | 0 | 0 | 1 | 0 | 0 | 0 | 0 | 1810 | 0 | 0 | 21.4147 | 0 | 0 | 0
|  | 2010 | 10 | 17 | 16 | 6952 | 1411.344 | 656.9978 | 130.9915 | 2199.3333 | 740.214 | 177.6514 | 11280.8614 | 3117.1986 | 14220.4086 | 189.625 | 0 | 7532.9947 | 0 | 5730.305 | 0 | 62090.8216 | 0 | 4295.1286 | 0 | 79649.2498 | 0 | 557.1254 | 0 | 318.2473 | 0 | 3019.4724 | 0 | 238.5411 | 899.4751 | 5032.8613 | 959.4 | 4428 | 4428 | 24.6 | 9827.7 | 24.2649 | 21.567 | 18.5583 | 21.2161 | 21.567 |  | 0 | 0 | 0 | 20 | 24 | 23.9 | 0 | 0 | 1 | 0 | 0 | 0 | 0 | 1809 | 0 | 0 | 21.567 | 0 | 0 | 0
|  | 2010 | 10 | 17 | 17 | 6953 | 1411.344 | 656.9978 | 130.9915 | 2199.3333 | 740.214 | 177.6514 | 11280.8614 | 3117.1986 | 14220.4086 | 189.625 | 0 | 4362.2517 | 0 | 2487.2488 | 0 | 37037.5452 | 0 | 4847.9544 | 0 | 48735 | 0 | 322.6235 | 0 | 138.1358 | 0 | 1801.1333 | 0 | 269.2437 | 423.5393 | 2954.6755 | 959.4 | 4428 | 4428 | 24.6 | 9827.7 | 24.3227 | 21.6248 | 18.5982 | 21.256 | 21.6248 |  | 0 | 0 | 0 | 20 | 24 | 23.9 | 0 | 0 | 1 | 0 | 0 | 0 | 0 | 1808 | 0 | 0 | 21.6248 | 0 | 0 | 0
|  | 2010 | 10 | 17 | 18 | 6954 | 1411.344 | 656.9978 | 130.9915 | 2199.3333 | 740.214 | 444.1284 | 11547.3384 | 3383.6757 | 14486.8857 | 189.625 | 0 | 353.6278 | 0 | 201.6299 | 0 | 8921.6207 | 0 | 1706.9166 | 0 | 11183.7949 | 0 | 26.1536 | 0 | 11.198 | 0 | 433.8578 | 0 | 94.798 | 74.2285 | 640.236 | 2398.5 | 11070 | 11070 | 61.5 | 24569.25 | 24.273 | 21.576 | 18.456 | 21.1129 | 21.576 |  | 0 | 0 | 0 | 20 | 24 | 23.9 | 0 | 0 | 1 | 0 | 0 | 0 | 0 | 1807 | 0 | 0 | 21.576 | 0 | 0 | 0
|  | 2010 | 10 | 17 | 19 | 6955 | 1411.344 | 656.9978 | 130.9915 | 2199.3333 | 740.214 | 444.1284 | 11547.3384 | 3383.6757 | 14486.8857 | 189.625 | 0 | 0 | 0 | 0 | 0 | 0 | 0 | 0 | 0 | 0 | 0 | 0 | 0 | 0 | 0 | 0 | 0 | 0 | 0 | 0 | 2398.5 | 11070 | 11070 | 61.5 | 24569.25 | 24.1682 | 21.4712 | 18.2739 | 20.9307 | 21.4712 |  | 0 | 0 | 0 | 20 | 24 | 23.9 | 0 | 0 | 1 | 0 | 0 | 0 | 0 | 1806 | 0 | 0 | 21.4712 | 0 | 0 | 0
|  | 2010 | 10 | 17 | 20 | 6956 | 1411.344 | 656.9978 | 130.9915 | 2199.3333 | 740.214 | 444.1284 | 11547.3384 | 3383.6757 | 14486.8857 | 189.625 | 0 | 0 | 0 | 0 | 0 | 0 | 0 | 0 | 0 | 0 | 0 | 0 | 0 | 0 | 0 | 0 | 0 | 0 | 0 | 0 | 2398.5 | 11070 | 11070 | 61.5 | 24569.25 | 24.0498 | 21.3529 | 18.1116 | 20.7684 | 21.3529 |  | 0 | 0 | 0 | 20 | 24 | 23.9 | 0 | 0 | 1 | 0 | 0 | 0 | 0 | 1805 | 0 | 0 | 21.3529 | 0 | 0 | 0
|  | 2010 | 10 | 17 | 21 | 6957 | 1411.344 | 656.9978 | 130.9915 | 2199.3333 | 740.214 | 444.1284 | 11547.3384 | 3383.6757 | 14486.8857 | 189.625 | 0 | 0 | 0 | 0 | 0 | 0 | 0 | 0 | 0 | 0 | 0 | 0 | 0 | 0 | 0 | 0 | 0 | 0 | 0 | 0 | 2398.5 | 11070 | 11070 | 61.5 | 24569.25 | 23.9271 | 21.2301 | 17.9747 | 20.6316 | 21.2301 |  | 0 | 0 | 0 | 20 | 24 | 23.9 | 0 | 0 | 1 | 0 | 0 | 0 | 0 | 1804 | 0 | 0 | 21.2301 | 0 | 0 | 0
|  | 2010 | 10 | 17 | 22 | 6958 | 1411.344 | 656.9978 | 130.9915 | 2199.3333 | 740.214 | 444.1284 | 11547.3384 | 3383.6757 | 14486.8857 | 189.625 | 0 | 0 | 0 | 0 | 0 | 0 | 0 | 0 | 0 | 0 | 0 | 0 | 0 | 0 | 0 | 0 | 0 | 0 | 0 | 0 | 2398.5 | 11070 | 11070 | 61.5 | 24569.25 | 23.8001 | 21.1031 | 17.8337 | 20.4905 | 21.1031 |  | 0 | 0 | 0 | 20 | 24 | 23.9 | 0 | 0 | 1 | 0 | 0 | 0 | 0 | 1803 | 0 | 0 | 21.1031 | 0 | 0 | 0
|  | 2010 | 10 | 17 | 23 | 6959 | 1411.344 | 656.9978 | 130.9915 | 2199.3333 | 740.214 | 444.1284 | 11547.3384 | 3383.6757 | 14486.8857 | 189.625 | 0 | 0 | 0 | 0 | 0 | 0 | 0 | 0 | 0 | 0 | 0 | 0 | 0 | 0 | 0 | 0 | 0 | 0 | 0 | 0 | 2398.5 | 11070 | 11070 | 61.5 | 24569.25 | 23.6697 | 20.9728 | 17.6924 | 20.3492 | 20.9728 |  | 0 | 0 | 0 | 20 | 24 | 23.9 | 0 | 0 | 1 | 0 | 0 | 0 | 0 | 1802 | 0 | 0 | 20.9728 | 0 | 0 | 0
|  | 2010 | 10 | 17 | 24 | 6960 | 1411.344 | 656.9978 | 130.9915 | 2199.3333 | 740.214 | 444.1284 | 11547.3384 | 3383.6757 | 14486.8857 | 189.625 | 0 | 0 | 0 | 0 | 0 | 0 | 0 | 0 | 0 | 0 | 0 | 0 | 0 | 0 | 0 | 0 | 0 | 0 | 0 | 0 | 2398.5 | 11070 | 11070 | 61.5 | 24569.25 | 23.537 | 20.84 | 17.5517 | 20.2086 | 20.84 |  | 0 | 0 | 0 | 20 | 24 | 23.9 | 0 | 0 | 1 | 0 | 0 | 0 | 0 | 1801 | 0 | 0 | 20.84 | 0 | 0 | 0
|  | 2010 | 10 | 18 | 1 | 6961 | 1411.344 | 656.9978 | 130.9915 | 2199.3333 | 740.214 | 444.1284 | 11547.3384 | 3383.6757 | 14486.8857 | 189.625 | 0 | 0 | 0 | 0 | 0 | 0 | 0 | 0 | 0 | 0 | 0 | 0 | 0 | 0 | 0 | 0 | 0 | 0 | 0 | 0 | 2398.5 | 2214 | 2214 | 61.5 | 6857.25 | 23.3532 | 20.6562 | 17.3579 | 20.0147 | 20.6562 |  | 0 | 0 | 0 | 16 | 24 | 23.9 | 0 | 0 | 1 | 0 | 0 | 0 | 0 | 1800 | 0 | 0 | 20.6562 | 0 | 0 | 0
|  | 2010 | 10 | 18 | 2 | 6962 | 1411.344 | 656.9978 | 130.9915 | 2199.3333 | 740.214 | 444.1284 | 11547.3384 | 3383.6757 | 14486.8857 | 189.625 | 0 | 0 | 0 | 0 | 0 | 0 | 0 | 0 | 0 | 0 | 0 | 0 | 0 | 0 | 0 | 0 | 0 | 0 | 0 | 0 | 2398.5 | 2214 | 2214 | 61.5 | 6857.25 | 23.1702 | 20.4733 | 17.1774 | 19.8342 | 20.4733 |  | 0 | 0 | 0 | 16 | 24 | 23.9 | 0 | 0 | 1 | 0 | 0 | 0 | 0 | 1799 | 0 | 0 | 20.4733 | 0 | 0 | 0
|  | 2010 | 10 | 18 | 3 | 6963 | 1411.344 | 656.9978 | 130.9915 | 2199.3333 | 740.214 | 444.1284 | 11547.3384 | 3383.6757 | 14486.8857 | 189.625 | 0 | 0 | 0 | 0 | 0 | 0 | 0 | 0 | 0 | 0 | 0 | 0 | 0 | 0 | 0 | 0 | 0 | 0 | 0 | 0 | 2398.5 | 2214 | 2214 | 61.5 | 6857.25 | 22.9882 | 20.2912 | 16.9977 | 19.6546 | 20.2912 |  | 0 | 0 | 0 | 16 | 24 | 23.9 | 0 | 0 | 1 | 0 | 0 | 0 | 0 | 1798 | 0 | 0 | 20.2912 | 0 | 0 | 0
|  | 2010 | 10 | 18 | 4 | 6964 | 1411.344 | 656.9978 | 130.9915 | 2199.3333 | 740.214 | 444.1284 | 11547.3384 | 3383.6757 | 14486.8857 | 189.625 | 0 | 0 | 0 | 0 | 0 | 0 | 0 | 0 | 0 | 0 | 0 | 0 | 0 | 0 | 0 | 0 | 0 | 0 | 0 | 0 | 2398.5 | 2214 | 2214 | 61.5 | 6857.25 | 22.8069 | 20.11 | 16.8189 | 19.4757 | 20.11 |  | 0 | 0 | 0 | 16 | 24 | 23.9 | 0 | 0 | 1 | 0 | 0 | 0 | 0 | 1797 | 0 | 0 | 20.11 | 0 | 0 | 0
|  | 2010 | 10 | 18 | 5 | 6965 | 1411.344 | 656.9978 | 130.9915 | 2199.3333 | 740.214 | 444.1284 | 11547.3384 | 3383.6757 | 14486.8857 | 189.625 | 0 | 0 | 0 | 0 | 0 | 0 | 0 | 0 | 0 | 0 | 0 | 0 | 0 | 0 | 0 | 0 | 0 | 0 | 0 | 0 | 2398.5 | 2214 | 2214 | 61.5 | 6857.25 | 22.6247 | 19.9277 | 16.6332 | 19.29 | 19.9277 |  | 0 | 0 | 0 | 16 | 24 | 23.9 | 0 | 0 | 1 | 0 | 0 | 0 | 0 | 1796 | 0 | 0 | 19.9277 | 0 | 0 | 0
|  | 2010 | 10 | 18 | 6 | 6966 | 1411.344 | 656.9978 | 130.9915 | 2199.3333 | 740.214 | 444.1284 | 11547.3384 | 3383.6757 | 14486.8857 | 189.625 | 0 | 0 | 0 | 0 | 0 | 0 | 0 | 0 | 0 | 0 | 0 | 0 | 0 | 0 | 0 | 0 | 0 | 0 | 0 | 0 | 2398.5 | 2214 | 2214 | 61.5 | 6857.25 | 22.4488 | 19.7518 | 16.4773 | 19.1341 | 19.7518 |  | 0 | 0 | 0 | 16 | 24 | 23.9 | 0 | 0 | 1 | 0 | 0 | 0 | 0 | 1795 | 0 | 0 | 19.7518 | 0 | 0 | 0
|  | 2010 | 10 | 18 | 7 | 6967 | 1411.344 | 656.9978 | 130.9915 | 2199.3333 | 740.214 | 444.1284 | 11547.3384 | 3383.6757 | 14486.8857 | 189.625 | 0 | 0 | 0 | 0 | 0 | 0 | 0 | 0 | 0 | 0 | 0 | 0 | 0 | 0 | 0 | 0 | 0 | 0 | 0 | 0 | 2398.5 | 2214 | 2214 | 61.5 | 6857.25 | 22.2855 | 19.5885 | 16.3544 | 19.0113 | 19.5885 |  | 0 | 0 | 0 | 16 | 24 | 23.9 | 0 | 0 | 1 | 0 | 0 | 0 | 0 | 1794 | 0 | 0 | 19.5885 | 0 | 0 | 0
|  | 2010 | 10 | 18 | 8 | 6968 | 1411.344 | 656.9978 | 130.9915 | 2199.3333 | 740.214 | 177.6514 | 11280.8614 | 3117.1986 | 14220.4086 | 189.625 | 0 | 13615.7025 | 0 | 11996.0877 | 0 | 1481.1073 | 0 | 633.3682 | 0 | 27726.2657 | 0 | 1006.9904 | 0 | 666.2338 | 0 | 72.0261 | 0 | 35.1757 | 144.0907 | 1924.5168 | 959.4 | 4428 | 4428 | 24.6 | 9827.7 | 22.2419 | 19.5439 | 16.3648 | 19.0226 | 20 |  | 169.0388 | 0 | 169.0388 | 20 | 24 | 23.9 | 0 | 1 | 0 | 0 | 0 | 0 | 0 | 1793 | 0 | 0 | 20 | 0 | 0 | 0
|  | 2010 | 10 | 18 | 9 | 6969 | 1411.344 | 656.9978 | 130.9915 | 2199.3333 | 740.214 | 177.6514 | 11280.8614 | 3117.1986 | 14220.4086 | 189.625 | 0 | 13029.179 | 0 | 16294.6765 | 0 | 5374.4825 | 0 | 2298.2984 | 0 | 36996.6364 | 0 | 963.6123 | 0 | 904.9671 | 0 | 261.3607 | 0 | 127.642 | 423.5393 | 2681.1213 | 959.4 | 4428 | 4428 | 24.6 | 9827.7 | 22.7045 | 20.0065 | 16.9119 | 19.5697 | 20.0065 |  | 0 | 0 | 0 | 20 | 24 | 23.9 | 0 | 0 | 1 | 0 | 0 | 0 | 0 | 1792 | 0 | 0 | 20.0065 | 0 | 0 | 0
|  | 2010 | 10 | 18 | 10 | 6970 | 1411.344 | 656.9978 | 130.9915 | 2199.3333 | 740.214 | 177.6514 | 11280.8614 | 3117.1986 | 14220.4086 | 189.625 | 0 | 5902.9467 | 0 | 6341.112 | 0 | 6834.5883 | 0 | 2922.6858 | 0 | 22001.3328 | 0 | 436.5703 | 0 | 352.1701 | 0 | 332.3656 | 0 | 162.3189 | 462.8367 | 1746.2615 | 959.4 | 4428 | 4428 | 24.6 | 9827.7 | 22.6823 | 19.9843 | 16.9401 | 19.5979 | 20 |  | 5.807 | 0 | 5.807 | 20 | 24 | 23.9 | 0 | 1 | 0 | 0 | 0 | 0 | 0 | 1791 | 0 | 0 | 20 | 0 | 0 | 0
|  | 2010 | 10 | 18 | 11 | 6971 | 1411.344 | 656.9978 | 130.9915 | 2199.3333 | 740.214 | 177.6514 | 11280.8614 | 3117.1986 | 14220.4086 | 189.625 | 0 | 9894.461 | 0 | 25983.8156 | 0 | 18648.3624 | 0 | 5641.5787 | 0 | 60168.2177 | 0 | 731.7747 | 0 | 1443.0785 | 0 | 906.8686 | 0 | 313.3197 | 1187.6565 | 4582.698 | 959.4 | 4428 | 4428 | 24.6 | 9827.7 | 22.8032 | 20.1053 | 17.1184 | 19.7762 | 20.1053 |  | 0 | 0 | 0 | 20 | 24 | 23.9 | 0 | 0 | 1 | 0 | 0 | 0 | 0 | 1790 | 0 | 0 | 20.1053 | 0 | 0 | 0
|  | 2010 | 10 | 18 | 12 | 6972 | 1411.344 | 656.9978 | 130.9915 | 2199.3333 | 740.214 | 177.6514 | 11280.8614 | 3117.1986 | 14220.4086 | 189.625 | 0 | 10521.7995 | 0 | 38376.5014 | 0 | 44344.7657 | 0 | 5999.2716 | 0 | 99242.3382 | 0 | 778.1715 | 0 | 2131.3385 | 0 | 2156.4829 | 0 | 333.1851 | 1685.4243 | 7084.6022 | 959.4 | 4428 | 4428 | 24.6 | 9827.7 | 23.0315 | 20.3336 | 17.3831 | 20.0409 | 20.3336 |  | 0 | 0 | 0 | 20 | 24 | 23.9 | 0 | 0 | 1 | 0 | 0 | 0 | 0 | 1789 | 0 | 0 | 20.3336 | 0 | 0 | 0
|  | 2010 | 10 | 18 | 13 | 6973 | 1411.344 | 656.9978 | 130.9915 | 2199.3333 | 740.214 | 177.6514 | 11280.8614 | 3117.1986 | 14220.4086 | 189.625 | 0 | 9655.9575 | 0 | 40570.1452 | 0 | 77402.3697 | 0 | 5505.5898 | 0 | 133134.0623 | 0 | 714.1355 | 0 | 2253.1681 | 0 | 3764.0719 | 0 | 305.7672 | 1977.972 | 9015.1148 | 959.4 | 4428 | 4428 | 24.6 | 9827.7 | 23.3637 | 20.6658 | 17.7394 | 20.3972 | 20.6658 |  | 0 | 0 | 0 | 20 | 24 | 23.9 | 0 | 0 | 1 | 0 | 0 | 0 | 0 | 1788 | 0 | 0 | 20.6658 | 0 | 0 | 0
|  | 2010 | 10 | 18 | 14 | 6974 | 1411.344 | 656.9978 | 130.9915 | 2199.3333 | 740.214 | 177.6514 | 11280.8614 | 3117.1986 | 14220.4086 | 189.625 | 0 | 11120.6125 | 0 | 17014.635 | 0 | 50416.5941 | 0 | 6340.7001 | 0 | 84892.5417 | 0 | 822.4585 | 0 | 944.9518 | 0 | 2451.7555 | 0 | 352.1472 | 1323.0144 | 5894.3274 | 959.4 | 4428 | 4428 | 24.6 | 9827.7 | 23.5577 | 20.8598 | 17.9374 | 20.5952 | 20.8598 |  | 0 | 0 | 0 | 20 | 24 | 23.9 | 0 | 0 | 1 | 0 | 0 | 0 | 0 | 1787 | 0 | 0 | 20.8598 | 0 | 0 | 0
|  | 2010 | 10 | 18 | 15 | 6975 | 1411.344 | 656.9978 | 130.9915 | 2199.3333 | 740.214 | 177.6514 | 11280.8614 | 3117.1986 | 14220.4086 | 189.625 | 0 | 9145.2699 | 0 | 15588.7098 | 0 | 83334.991 | 0 | 5214.4083 | 0 | 113283.379 | 0 | 676.366 | 0 | 865.7594 | 0 | 4052.5748 | 0 | 289.5957 | 1371.0446 | 7255.3406 | 959.4 | 4428 | 4428 | 24.6 | 9827.7 | 23.8327 | 21.1348 | 18.2144 | 20.8722 | 21.1348 |  | 0 | 0 | 0 | 20 | 24 | 23.9 | 0 | 0 | 1 | 0 | 0 | 0 | 0 | 1786 | 0 | 0 | 21.1348 | 0 | 0 | 0
|  | 2010 | 10 | 18 | 16 | 6976 | 1411.344 | 656.9978 | 130.9915 | 2199.3333 | 740.214 | 177.6514 | 11280.8614 | 3117.1986 | 14220.4086 | 189.625 | 0 | 4262.3531 | 0 | 2450.9114 | 0 | 6408.616 | 0 | 2430.289 | 0 | 15552.1695 | 0 | 315.2352 | 0 | 136.1177 | 0 | 311.6506 | 0 | 134.9724 | 353.6771 | 1251.653 | 959.4 | 4428 | 4428 | 24.6 | 9827.7 | 23.817 | 21.1191 | 18.1654 | 20.8232 | 21.1191 |  | 0 | 0 | 0 | 20 | 24 | 23.9 | 0 | 0 | 1 | 0 | 0 | 0 | 0 | 1785 | 0 | 0 | 21.1191 | 0 | 0 | 0
|  | 2010 | 10 | 18 | 17 | 6977 | 1411.344 | 656.9978 | 130.9915 | 2199.3333 | 740.214 | 177.6514 | 11280.8614 | 3117.1986 | 14220.4086 | 189.625 | 0 | 1431.3245 | 0 | 816.1061 | 0 | 2204.8273 | 0 | 838.1764 | 0 | 5290.4343 | 0 | 105.8579 | 0 | 45.3246 | 0 | 107.2206 | 0 | 46.5503 | 122.2588 | 427.2121 | 959.4 | 4428 | 4428 | 24.6 | 9827.7 | 23.7699 | 21.072 | 18.1133 | 20.7711 | 21.072 |  | 0 | 0 | 0 | 20 | 24 | 23.9 | 0 | 0 | 1 | 0 | 0 | 0 | 0 | 1784 | 0 | 0 | 21.072 | 0 | 0 | 0
|  | 2010 | 10 | 18 | 18 | 6978 | 1411.344 | 656.9978 | 130.9915 | 2199.3333 | 740.214 | 444.1284 | 11547.3384 | 3383.6757 | 14486.8857 | 189.625 | 0 | 187.7804 | 0 | 107.0678 | 0 | 5282.2389 | 0 | 995.8513 | 0 | 6572.9384 | 0 | 13.8879 | 0 | 5.9463 | 0 | 256.8749 | 0 | 55.3072 | 13.0992 | 345.1154 | 2398.5 | 11070 | 11070 | 61.5 | 24569.25 | 23.7479 | 21.0509 | 18.0619 | 20.7187 | 21.0509 |  | 0 | 0 | 0 | 20 | 24 | 23.9 | 0 | 0 | 1 | 0 | 0 | 0 | 0 | 1783 | 0 | 0 | 21.0509 | 0 | 0 | 0
|  | 2010 | 10 | 18 | 19 | 6979 | 1411.344 | 656.9978 | 130.9915 | 2199.3333 | 740.214 | 444.1284 | 11547.3384 | 3383.6757 | 14486.8857 | 189.625 | 0 | 0 | 0 | 0 | 0 | 0 | 0 | 0 | 0 | 0 | 0 | 0 | 0 | 0 | 0 | 0 | 0 | 0 | 0 | 0 | 2398.5 | 11070 | 11070 | 61.5 | 24569.25 | 23.7093 | 21.0123 | 18.0271 | 20.684 | 21.0123 |  | 0 | 0 | 0 | 20 | 24 | 23.9 | 0 | 0 | 1 | 0 | 0 | 0 | 0 | 1782 | 0 | 0 | 21.0123 | 0 | 0 | 0
|  | 2010 | 10 | 18 | 20 | 6980 | 1411.344 | 656.9978 | 130.9915 | 2199.3333 | 740.214 | 444.1284 | 11547.3384 | 3383.6757 | 14486.8857 | 189.625 | 0 | 0 | 0 | 0 | 0 | 0 | 0 | 0 | 0 | 0 | 0 | 0 | 0 | 0 | 0 | 0 | 0 | 0 | 0 | 0 | 2398.5 | 11070 | 11070 | 61.5 | 24569.25 | 23.6683 | 20.9714 | 17.9785 | 20.6353 | 20.9714 |  | 0 | 0 | 0 | 20 | 24 | 23.9 | 0 | 0 | 1 | 0 | 0 | 0 | 0 | 1781 | 0 | 0 | 20.9714 | 0 | 0 | 0
|  | 2010 | 10 | 18 | 21 | 6981 | 1411.344 | 656.9978 | 130.9915 | 2199.3333 | 740.214 | 444.1284 | 11547.3384 | 3383.6757 | 14486.8857 | 189.625 | 0 | 0 | 0 | 0 | 0 | 0 | 0 | 0 | 0 | 0 | 0 | 0 | 0 | 0 | 0 | 0 | 0 | 0 | 0 | 0 | 2398.5 | 11070 | 11070 | 61.5 | 24569.25 | 23.6269 | 20.9299 | 17.9353 | 20.5921 | 20.9299 |  | 0 | 0 | 0 | 20 | 24 | 23.9 | 0 | 0 | 1 | 0 | 0 | 0 | 0 | 1780 | 0 | 0 | 20.9299 | 0 | 0 | 0
|  | 2010 | 10 | 18 | 22 | 6982 | 1411.344 | 656.9978 | 130.9915 | 2199.3333 | 740.214 | 444.1284 | 11547.3384 | 3383.6757 | 14486.8857 | 189.625 | 0 | 0 | 0 | 0 | 0 | 0 | 0 | 0 | 0 | 0 | 0 | 0 | 0 | 0 | 0 | 0 | 0 | 0 | 0 | 0 | 2398.5 | 11070 | 11070 | 61.5 | 24569.25 | 23.5885 | 20.8916 | 17.907 | 20.5638 | 20.8916 |  | 0 | 0 | 0 | 20 | 24 | 23.9 | 0 | 0 | 1 | 0 | 0 | 0 | 0 | 1779 | 0 | 0 | 20.8916 | 0 | 0 | 0
|  | 2010 | 10 | 18 | 23 | 6983 | 1411.344 | 656.9978 | 130.9915 | 2199.3333 | 740.214 | 444.1284 | 11547.3384 | 3383.6757 | 14486.8857 | 189.625 | 0 | 0 | 0 | 0 | 0 | 0 | 0 | 0 | 0 | 0 | 0 | 0 | 0 | 0 | 0 | 0 | 0 | 0 | 0 | 0 | 2398.5 | 11070 | 11070 | 61.5 | 24569.25 | 23.5506 | 20.8536 | 17.8701 | 20.527 | 20.8536 |  | 0 | 0 | 0 | 20 | 24 | 23.9 | 0 | 0 | 1 | 0 | 0 | 0 | 0 | 1778 | 0 | 0 | 20.8536 | 0 | 0 | 0
|  | 2010 | 10 | 18 | 24 | 6984 | 1411.344 | 656.9978 | 130.9915 | 2199.3333 | 740.214 | 444.1284 | 11547.3384 | 3383.6757 | 14486.8857 | 189.625 | 0 | 0 | 0 | 0 | 0 | 0 | 0 | 0 | 0 | 0 | 0 | 0 | 0 | 0 | 0 | 0 | 0 | 0 | 0 | 0 | 2398.5 | 11070 | 11070 | 61.5 | 24569.25 | 23.513 | 20.816 | 17.8337 | 20.4905 | 20.816 |  | 0 | 0 | 0 | 20 | 24 | 23.9 | 0 | 0 | 1 | 0 | 0 | 0 | 0 | 1777 | 0 | 0 | 20.816 | 0 | 0 | 0
|  | 2010 | 10 | 19 | 1 | 6985 | 1411.344 | 656.9978 | 130.9915 | 2199.3333 | 740.214 | 444.1284 | 11547.3384 | 3383.6757 | 14486.8857 | 189.625 | 0 | 0 | 0 | 0 | 0 | 0 | 0 | 0 | 0 | 0 | 0 | 0 | 0 | 0 | 0 | 0 | 0 | 0 | 0 | 0 | 2398.5 | 2214 | 2214 | 61.5 | 6857.25 | 23.4279 | 20.731 | 17.7505 | 20.4073 | 20.731 |  | 0 | 0 | 0 | 16 | 24 | 23.9 | 0 | 0 | 1 | 0 | 0 | 0 | 0 | 1776 | 0 | 0 | 20.731 | 0 | 0 | 0
|  | 2010 | 10 | 19 | 2 | 6986 | 1411.344 | 656.9978 | 130.9915 | 2199.3333 | 740.214 | 444.1284 | 11547.3384 | 3383.6757 | 14486.8857 | 189.625 | 0 | 0 | 0 | 0 | 0 | 0 | 0 | 0 | 0 | 0 | 0 | 0 | 0 | 0 | 0 | 0 | 0 | 0 | 0 | 0 | 2398.5 | 2214 | 2214 | 61.5 | 6857.25 | 23.3456 | 20.6486 | 17.6765 | 20.3333 | 20.6486 |  | 0 | 0 | 0 | 16 | 24 | 23.9 | 0 | 0 | 1 | 0 | 0 | 0 | 0 | 1775 | 0 | 0 | 20.6486 | 0 | 0 | 0
|  | 2010 | 10 | 19 | 3 | 6987 | 1411.344 | 656.9978 | 130.9915 | 2199.3333 | 740.214 | 444.1284 | 11547.3384 | 3383.6757 | 14486.8857 | 189.625 | 0 | 0 | 0 | 0 | 0 | 0 | 0 | 0 | 0 | 0 | 0 | 0 | 0 | 0 | 0 | 0 | 0 | 0 | 0 | 0 | 2398.5 | 2214 | 2214 | 61.5 | 6857.25 | 23.2631 | 20.5662 | 17.5935 | 20.2503 | 20.5662 |  | 0 | 0 | 0 | 16 | 24 | 23.9 | 0 | 0 | 1 | 0 | 0 | 0 | 0 | 1774 | 0 | 0 | 20.5662 | 0 | 0 | 0
|  | 2010 | 10 | 19 | 4 | 6988 | 1411.344 | 656.9978 | 130.9915 | 2199.3333 | 740.214 | 444.1284 | 11547.3384 | 3383.6757 | 14486.8857 | 189.625 | 0 | 0 | 0 | 0 | 0 | 0 | 0 | 0 | 0 | 0 | 0 | 0 | 0 | 0 | 0 | 0 | 0 | 0 | 0 | 0 | 2398.5 | 2214 | 2214 | 61.5 | 6857.25 | 23.1787 | 20.4817 | 17.5026 | 20.1595 | 20.4817 |  | 0 | 0 | 0 | 16 | 24 | 23.9 | 0 | 0 | 1 | 0 | 0 | 0 | 0 | 1773 | 0 | 0 | 20.4817 | 0 | 0 | 0
|  | 2010 | 10 | 19 | 5 | 6989 | 1411.344 | 656.9978 | 130.9915 | 2199.3333 | 740.214 | 444.1284 | 11547.3384 | 3383.6757 | 14486.8857 | 189.625 | 0 | 0 | 0 | 0 | 0 | 0 | 0 | 0 | 0 | 0 | 0 | 0 | 0 | 0 | 0 | 0 | 0 | 0 | 0 | 0 | 2398.5 | 2214 | 2214 | 61.5 | 6857.25 | 23.0841 | 20.3872 | 17.3753 | 20.0322 | 20.3872 |  | 0 | 0 | 0 | 16 | 24 | 23.9 | 0 | 0 | 1 | 0 | 0 | 0 | 0 | 1772 | 0 | 0 | 20.3872 | 0 | 0 | 0
|  | 2010 | 10 | 19 | 6 | 6990 | 1411.344 | 656.9978 | 130.9915 | 2199.3333 | 740.214 | 444.1284 | 11547.3384 | 3383.6757 | 14486.8857 | 189.625 | 0 | 0 | 0 | 0 | 0 | 0 | 0 | 0 | 0 | 0 | 0 | 0 | 0 | 0 | 0 | 0 | 0 | 0 | 0 | 0 | 2398.5 | 2214 | 2214 | 61.5 | 6857.25 | 22.9877 | 20.2908 | 17.2729 | 19.9297 | 20.2908 |  | 0 | 0 | 0 | 16 | 24 | 23.9 | 0 | 0 | 1 | 0 | 0 | 0 | 0 | 1771 | 0 | 0 | 20.2908 | 0 | 0 | 0
|  | 2010 | 10 | 19 | 7 | 6991 | 1411.344 | 656.9978 | 130.9915 | 2199.3333 | 740.214 | 444.1284 | 11547.3384 | 3383.6757 | 14486.8857 | 189.625 | 0 | 0 | 0 | 0 | 0 | 0 | 0 | 0 | 0 | 0 | 0 | 0 | 0 | 0 | 0 | 0 | 0 | 0 | 0 | 0 | 2398.5 | 2214 | 2214 | 61.5 | 6857.25 | 22.8932 | 20.1962 | 17.1841 | 19.841 | 20.1962 |  | 0 | 0 | 0 | 16 | 24 | 23.9 | 0 | 0 | 1 | 0 | 0 | 0 | 0 | 1770 | 0 | 0 | 20.1962 | 0 | 0 | 0
|  | 2010 | 10 | 19 | 8 | 6992 | 1411.344 | 656.9978 | 130.9915 | 2199.3333 | 740.214 | 177.6514 | 11280.8614 | 3117.1986 | 14220.4086 | 189.625 | 0 | 749.7 | 0 | 555.8463 | 0 | 507.1548 | 0 | 216.8754 | 0 | 2029.5766 | 0 | 55.4463 | 0 | 30.8704 | 0 | 24.6629 | 0 | 12.0447 | 34.9311 | 157.9554 | 959.4 | 4428 | 4428 | 24.6 | 9827.7 | 22.8205 | 20.1226 | 17.103 | 19.7608 | 20.1226 |  | 0 | 0 | 0 | 20 | 24 | 23.9 | 0 | 0 | 1 | 0 | 0 | 0 | 0 | 1769 | 0 | 0 | 20.1226 | 0 | 0 | 0
|  | 2010 | 10 | 19 | 9 | 6993 | 1411.344 | 656.9978 | 130.9915 | 2199.3333 | 740.214 | 177.6514 | 11280.8614 | 3117.1986 | 14220.4086 | 189.625 | 0 | 9074.8934 | 0 | 10845.3994 | 0 | 4583.865 | 0 | 1960.2054 | 0 | 26464.3632 | 0 | 671.1611 | 0 | 602.3274 | 0 | 222.913 | 0 | 108.8651 | 327.4788 | 1932.7454 | 959.4 | 4428 | 4428 | 24.6 | 9827.7 | 22.8266 | 20.1287 | 17.1396 | 19.7974 | 20.1287 |  | 0 | 0 | 0 | 20 | 24 | 23.9 | 0 | 0 | 1 | 0 | 0 | 0 | 0 | 1768 | 0 | 0 | 20.1287 | 0 | 0 | 0
|  | 2010 | 10 | 19 | 10 | 6994 | 1411.344 | 656.9978 | 130.9915 | 2199.3333 | 740.214 | 177.6514 | 11280.8614 | 3117.1986 | 14220.4086 | 189.625 | 0 | 11457.4941 | 0 | 22571.1988 | 0 | 9889.5847 | 0 | 4229.0987 | 0 | 48147.3763 | 0 | 847.3736 | 0 | 1253.55 | 0 | 480.9298 | 0 | 234.874 | 838.3458 | 3655.0731 | 959.4 | 4428 | 4428 | 24.6 | 9827.7 | 22.9127 | 20.2147 | 17.2833 | 19.9411 | 20.2147 |  | 0 | 0 | 0 | 20 | 24 | 23.9 | 0 | 0 | 1 | 0 | 0 | 0 | 0 | 1767 | 0 | 0 | 20.2147 | 0 | 0 | 0
|  | 2010 | 10 | 19 | 11 | 6995 | 1411.344 | 656.9978 | 130.9915 | 2199.3333 | 740.214 | 177.6514 | 11280.8614 | 3117.1986 | 14220.4086 | 189.625 | 0 | 8992.36 | 0 | 43802.1459 | 0 | 22674.7696 | 0 | 5127.2228 | 0 | 80596.4983 | 0 | 665.0571 | 0 | 2432.6657 | 0 | 1102.6725 | 0 | 284.7536 | 1515.1353 | 6000.2842 | 959.4 | 4428 | 4428 | 24.6 | 9827.7 | 23.1011 | 20.4031 | 17.5001 | 20.1579 | 20.4031 |  | 0 | 0 | 0 | 20 | 24 | 23.9 | 0 | 0 | 1 | 0 | 0 | 0 | 0 | 1766 | 0 | 0 | 20.4031 | 0 | 0 | 0
|  | 2010 | 10 | 19 | 12 | 6996 | 1411.344 | 656.9978 | 130.9915 | 2199.3333 | 740.214 | 177.6514 | 11280.8614 | 3117.1986 | 14220.4086 | 189.625 | 0 | 11002.7626 | 0 | 21572.1769 | 0 | 29101.7252 | 0 | 6273.505 | 0 | 67950.1697 | 0 | 813.7425 | 0 | 1198.0667 | 0 | 1415.2149 | 0 | 348.4154 | 1235.6867 | 5011.1262 | 959.4 | 4428 | 4428 | 24.6 | 9827.7 | 23.2518 | 20.5539 | 17.6488 | 20.3066 | 20.5539 |  | 0 | 0 | 0 | 20 | 24 | 23.9 | 0 | 0 | 1 | 0 | 0 | 0 | 0 | 1765 | 0 | 0 | 20.5539 | 0 | 0 | 0
|  | 2010 | 10 | 19 | 13 | 6997 | 1411.344 | 656.9978 | 130.9915 | 2199.3333 | 740.214 | 177.6514 | 11280.8614 | 3117.1986 | 14220.4086 | 189.625 | 0 | 9812.0189 | 0 | 10568.972 | 0 | 22263.5951 | 0 | 5594.5722 | 0 | 48239.1582 | 0 | 725.6775 | 0 | 586.9752 | 0 | 1082.6771 | 0 | 310.7091 | 921.3071 | 3627.3459 | 959.4 | 4428 | 4428 | 24.6 | 9827.7 | 23.3325 | 20.6346 | 17.6848 | 20.3426 | 20.6346 |  | 0 | 0 | 0 | 20 | 24 | 23.9 | 0 | 0 | 1 | 0 | 0 | 0 | 0 | 1764 | 0 | 0 | 20.6346 | 0 | 0 | 0
|  | 2010 | 10 | 19 | 14 | 6998 | 1411.344 | 656.9978 | 130.9915 | 2199.3333 | 740.214 | 177.6514 | 11280.8614 | 3117.1986 | 14220.4086 | 189.625 | 0 | 9973.1741 | 0 | 10129.3298 | 0 | 28114.544 | 0 | 5686.4589 | 0 | 53903.5069 | 0 | 737.5962 | 0 | 562.5586 | 0 | 1367.2083 | 0 | 315.8122 | 969.3373 | 3952.5126 | 959.4 | 4428 | 4428 | 24.6 | 9827.7 | 23.4296 | 20.7316 | 17.7822 | 20.44 | 20.7316 |  | 0 | 0 | 0 | 20 | 24 | 23.9 | 0 | 0 | 1 | 0 | 0 | 0 | 0 | 1763 | 0 | 0 | 20.7316 | 0 | 0 | 0
|  | 2010 | 10 | 19 | 15 | 6999 | 1411.344 | 656.9978 | 130.9915 | 2199.3333 | 740.214 | 177.6514 | 11280.8614 | 3117.1986 | 14220.4086 | 189.625 | 0 | 6627.4501 | 0 | 4103.2617 | 0 | 11053.6275 | 0 | 3778.8093 | 0 | 25563.1486 | 0 | 490.1531 | 0 | 227.8853 | 0 | 537.5371 | 0 | 209.866 | 558.8972 | 2024.3386 | 959.4 | 4428 | 4428 | 24.6 | 9827.7 | 23.4365 | 20.7386 | 17.761 | 20.4188 | 20.7386 |  | 0 | 0 | 0 | 20 | 24 | 23.9 | 0 | 0 | 1 | 0 | 0 | 0 | 0 | 1762 | 0 | 0 | 20.7386 | 0 | 0 | 0
|  | 2010 | 10 | 19 | 16 | 7000 | 1411.344 | 656.9978 | 130.9915 | 2199.3333 | 740.214 | 177.6514 | 11280.8614 | 3117.1986 | 14220.4086 | 189.625 | 0 | 2161.4605 | 0 | 1238.3572 | 0 | 3084.9564 | 0 | 1232.4117 | 0 | 7717.1857 | 0 | 159.8573 | 0 | 68.7754 | 0 | 150.0212 | 0 | 68.4452 | 183.3881 | 630.4872 | 959.4 | 4428 | 4428 | 24.6 | 9827.7 | 23.3813 | 20.6834 | 17.6712 | 20.329 | 20.6834 |  | 0 | 0 | 0 | 20 | 24 | 23.9 | 0 | 0 | 1 | 0 | 0 | 0 | 0 | 1761 | 0 | 0 | 20.6834 | 0 | 0 | 0
|  | 2010 | 10 | 19 | 17 | 7001 | 1411.344 | 656.9978 | 130.9915 | 2199.3333 | 740.214 | 177.6514 | 11280.8614 | 3117.1986 | 14220.4086 | 189.625 | 0 | 1853.055 | 0 | 1056.5665 | 0 | 2996.3574 | 0 | 1095.0979 | 0 | 7001.0767 | 0 | 137.0483 | 0 | 58.6792 | 0 | 145.7127 | 0 | 60.8191 | 157.1898 | 559.449 | 959.4 | 4428 | 4428 | 24.6 | 9827.7 | 23.3246 | 20.6266 | 17.6161 | 20.2739 | 20.6266 |  | 0 | 0 | 0 | 20 | 24 | 23.9 | 0 | 0 | 1 | 0 | 0 | 0 | 0 | 1760 | 0 | 0 | 20.6266 | 0 | 0 | 0
|  | 2010 | 10 | 19 | 18 | 7002 | 1411.344 | 656.9978 | 130.9915 | 2199.3333 | 740.214 | 444.1284 | 11547.3384 | 3383.6757 | 14486.8857 | 189.625 | 0 | 58.5402 | 0 | 33.3782 | 0 | 878.519 | 0 | 173.5561 | 0 | 1143.9935 | 0 | 4.3295 | 0 | 1.8537 | 0 | 42.7223 | 0 | 9.6389 | 13.0992 | 71.6436 | 2398.5 | 11070 | 11070 | 61.5 | 24569.25 | 23.2814 | 20.5845 | 17.5764 | 20.2333 | 20.5845 |  | 0 | 0 | 0 | 20 | 24 | 23.9 | 0 | 0 | 1 | 0 | 0 | 0 | 0 | 1759 | 0 | 0 | 20.5845 | 0 | 0 | 0
|  | 2010 | 10 | 19 | 19 | 7003 | 1411.344 | 656.9978 | 130.9915 | 2199.3333 | 740.214 | 444.1284 | 11547.3384 | 3383.6757 | 14486.8857 | 189.625 | 0 | 0 | 0 | 0 | 0 | 0 | 0 | 0 | 0 | 0 | 0 | 0 | 0 | 0 | 0 | 0 | 0 | 0 | 0 | 0 | 2398.5 | 11070 | 11070 | 61.5 | 24569.25 | 23.2291 | 20.5321 | 17.5019 | 20.1587 | 20.5321 |  | 0 | 0 | 0 | 20 | 24 | 23.9 | 0 | 0 | 1 | 0 | 0 | 0 | 0 | 1758 | 0 | 0 | 20.5321 | 0 | 0 | 0
|  | 2010 | 10 | 19 | 20 | 7004 | 1411.344 | 656.9978 | 130.9915 | 2199.3333 | 740.214 | 444.1284 | 11547.3384 | 3383.6757 | 14486.8857 | 189.625 | 0 | 0 | 0 | 0 | 0 | 0 | 0 | 0 | 0 | 0 | 0 | 0 | 0 | 0 | 0 | 0 | 0 | 0 | 0 | 0 | 2398.5 | 11070 | 11070 | 61.5 | 24569.25 | 23.1736 | 20.4766 | 17.4362 | 20.093 | 20.4766 |  | 0 | 0 | 0 | 20 | 24 | 23.9 | 0 | 0 | 1 | 0 | 0 | 0 | 0 | 1757 | 0 | 0 | 20.4766 | 0 | 0 | 0
|  | 2010 | 10 | 19 | 21 | 7005 | 1411.344 | 656.9978 | 130.9915 | 2199.3333 | 740.214 | 444.1284 | 11547.3384 | 3383.6757 | 14486.8857 | 189.625 | 0 | 0 | 0 | 0 | 0 | 0 | 0 | 0 | 0 | 0 | 0 | 0 | 0 | 0 | 0 | 0 | 0 | 0 | 0 | 0 | 2398.5 | 11070 | 11070 | 61.5 | 24569.25 | 23.1186 | 20.4217 | 17.3828 | 20.0397 | 20.4217 |  | 0 | 0 | 0 | 20 | 24 | 23.9 | 0 | 0 | 1 | 0 | 0 | 0 | 0 | 1756 | 0 | 0 | 20.4217 | 0 | 0 | 0
|  | 2010 | 10 | 19 | 22 | 7006 | 1411.344 | 656.9978 | 130.9915 | 2199.3333 | 740.214 | 444.1284 | 11547.3384 | 3383.6757 | 14486.8857 | 189.625 | 0 | 0 | 0 | 0 | 0 | 0 | 0 | 0 | 0 | 0 | 0 | 0 | 0 | 0 | 0 | 0 | 0 | 0 | 0 | 0 | 2398.5 | 11070 | 11070 | 61.5 | 24569.25 | 23.0633 | 20.3663 | 17.3262 | 19.983 | 20.3663 |  | 0 | 0 | 0 | 20 | 24 | 23.9 | 0 | 0 | 1 | 0 | 0 | 0 | 0 | 1755 | 0 | 0 | 20.3663 | 0 | 0 | 0
|  | 2010 | 10 | 19 | 23 | 7007 | 1411.344 | 656.9978 | 130.9915 | 2199.3333 | 740.214 | 444.1284 | 11547.3384 | 3383.6757 | 14486.8857 | 189.625 | 0 | 0 | 0 | 0 | 0 | 0 | 0 | 0 | 0 | 0 | 0 | 0 | 0 | 0 | 0 | 0 | 0 | 0 | 0 | 0 | 2398.5 | 11070 | 11070 | 61.5 | 24569.25 | 23.0076 | 20.3106 | 17.2691 | 19.926 | 20.3106 |  | 0 | 0 | 0 | 20 | 24 | 23.9 | 0 | 0 | 1 | 0 | 0 | 0 | 0 | 1754 | 0 | 0 | 20.3106 | 0 | 0 | 0
|  | 2010 | 10 | 19 | 24 | 7008 | 1411.344 | 656.9978 | 130.9915 | 2199.3333 | 740.214 | 444.1284 | 11547.3384 | 3383.6757 | 14486.8857 | 189.625 | 0 | 0 | 0 | 0 | 0 | 0 | 0 | 0 | 0 | 0 | 0 | 0 | 0 | 0 | 0 | 0 | 0 | 0 | 0 | 0 | 2398.5 | 11070 | 11070 | 61.5 | 24569.25 | 22.9478 | 20.2509 | 17.1964 | 19.8532 | 20.2509 |  | 0 | 0 | 0 | 20 | 24 | 23.9 | 0 | 0 | 1 | 0 | 0 | 0 | 0 | 1753 | 0 | 0 | 20.2509 | 0 | 0 | 0
|  | 2010 | 10 | 20 | 1 | 7009 | 1411.344 | 656.9978 | 130.9915 | 2199.3333 | 740.214 | 444.1284 | 11547.3384 | 3383.6757 | 14486.8857 | 189.625 | 0 | 0 | 0 | 0 | 0 | 0 | 0 | 0 | 0 | 0 | 0 | 0 | 0 | 0 | 0 | 0 | 0 | 0 | 0 | 0 | 2398.5 | 2214 | 2214 | 61.5 | 6857.25 | 22.8436 | 20.1467 | 17.1034 | 19.7603 | 20.1467 |  | 0 | 0 | 0 | 16 | 24 | 23.9 | 0 | 0 | 1 | 0 | 0 | 0 | 0 | 1752 | 0 | 0 | 20.1467 | 0 | 0 | 0
|  | 2010 | 10 | 20 | 2 | 7010 | 1411.344 | 656.9978 | 130.9915 | 2199.3333 | 740.214 | 444.1284 | 11547.3384 | 3383.6757 | 14486.8857 | 189.625 | 0 | 0 | 0 | 0 | 0 | 0 | 0 | 0 | 0 | 0 | 0 | 0 | 0 | 0 | 0 | 0 | 0 | 0 | 0 | 0 | 2398.5 | 2214 | 2214 | 61.5 | 6857.25 | 22.7349 | 20.038 | 16.9802 | 19.637 | 20.038 |  | 0 | 0 | 0 | 16 | 24 | 23.9 | 0 | 0 | 1 | 0 | 0 | 0 | 0 | 1751 | 0 | 0 | 20.038 | 0 | 0 | 0
|  | 2010 | 10 | 20 | 3 | 7011 | 1411.344 | 656.9978 | 130.9915 | 2199.3333 | 740.214 | 444.1284 | 11547.3384 | 3383.6757 | 14486.8857 | 189.625 | 0 | 0 | 0 | 0 | 0 | 0 | 0 | 0 | 0 | 0 | 0 | 0 | 0 | 0 | 0 | 0 | 0 | 0 | 0 | 0 | 2398.5 | 2214 | 2214 | 61.5 | 6857.25 | 22.6319 | 19.9349 | 16.895 | 19.5518 | 19.9349 |  | 0 | 0 | 0 | 16 | 24 | 23.9 | 0 | 0 | 1 | 0 | 0 | 0 | 0 | 1750 | 0 | 0 | 19.9349 | 0 | 0 | 0
|  | 2010 | 10 | 20 | 4 | 7012 | 1411.344 | 656.9978 | 130.9915 | 2199.3333 | 740.214 | 444.1284 | 11547.3384 | 3383.6757 | 14486.8857 | 189.625 | 0 | 0 | 0 | 0 | 0 | 0 | 0 | 0 | 0 | 0 | 0 | 0 | 0 | 0 | 0 | 0 | 0 | 0 | 0 | 0 | 2398.5 | 2214 | 2214 | 61.5 | 6857.25 | 22.5307 | 19.8338 | 16.7998 | 19.4566 | 19.8338 |  | 0 | 0 | 0 | 16 | 24 | 23.9 | 0 | 0 | 1 | 0 | 0 | 0 | 0 | 1749 | 0 | 0 | 19.8338 | 0 | 0 | 0
|  | 2010 | 10 | 20 | 5 | 7013 | 1411.344 | 656.9978 | 130.9915 | 2199.3333 | 740.214 | 444.1284 | 11547.3384 | 3383.6757 | 14486.8857 | 189.625 | 0 | 0 | 0 | 0 | 0 | 0 | 0 | 0 | 0 | 0 | 0 | 0 | 0 | 0 | 0 | 0 | 0 | 0 | 0 | 0 | 2398.5 | 2214 | 2214 | 61.5 | 6857.25 | 22.4269 | 19.7299 | 16.6872 | 19.344 | 19.7299 |  | 0 | 0 | 0 | 16 | 24 | 23.9 | 0 | 0 | 1 | 0 | 0 | 0 | 0 | 1748 | 0 | 0 | 19.7299 | 0 | 0 | 0
|  | 2010 | 10 | 20 | 6 | 7014 | 1411.344 | 656.9978 | 130.9915 | 2199.3333 | 740.214 | 444.1284 | 11547.3384 | 3383.6757 | 14486.8857 | 189.625 | 0 | 0 | 0 | 0 | 0 | 0 | 0 | 0 | 0 | 0 | 0 | 0 | 0 | 0 | 0 | 0 | 0 | 0 | 0 | 0 | 2398.5 | 2214 | 2214 | 61.5 | 6857.25 | 22.3231 | 19.6262 | 16.5836 | 19.2404 | 19.6262 |  | 0 | 0 | 0 | 16 | 24 | 23.9 | 0 | 0 | 1 | 0 | 0 | 0 | 0 | 1747 | 0 | 0 | 19.6262 | 0 | 0 | 0
|  | 2010 | 10 | 20 | 7 | 7015 | 1411.344 | 656.9978 | 130.9915 | 2199.3333 | 740.214 | 444.1284 | 11547.3384 | 3383.6757 | 14486.8857 | 189.625 | 0 | 0 | 0 | 0 | 0 | 0 | 0 | 0 | 0 | 0 | 0 | 0 | 0 | 0 | 0 | 0 | 0 | 0 | 0 | 0 | 2398.5 | 2214 | 2214 | 61.5 | 6857.25 | 22.2177 | 19.5207 | 16.4723 | 19.1292 | 19.5207 |  | 0 | 0 | 0 | 16 | 24 | 23.9 | 0 | 0 | 1 | 0 | 0 | 0 | 0 | 1746 | 0 | 0 | 19.5207 | 0 | 0 | 0
|  | 2010 | 10 | 20 | 8 | 7016 | 1411.344 | 656.9978 | 130.9915 | 2199.3333 | 740.214 | 444.1284 | 11547.3384 | 3383.6757 | 14486.8857 | 189.625 | 0 | 799.784 | 0 | 605.8613 | 0 | 506.3275 | 0 | 216.5216 | 0 | 2128.4944 | 0 | 59.1504 | 0 | 33.6481 | 0 | 24.6227 | 0 | 12.0251 | 34.9311 | 164.3774 | 2398.5 | 11070 | 11070 | 61.5 | 24569.25 | 22.1671 | 19.4702 | 16.4241 | 19.0809 | 20 |  | 196.4454 | 0 | 196.4454 | 20 | 24 | 23.9 | 0 | 1 | 0 | 0 | 0 | 0 | 0 | 1745 | 0 | 0 | 20 | 0 | 0 | 0
|  | 2010 | 10 | 20 | 9 | 7017 | 1411.344 | 656.9978 | 130.9915 | 2199.3333 | 740.214 | 444.1284 | 11547.3384 | 3383.6757 | 14486.8857 | 189.625 | 0 | 13401.2236 | 0 | 17466.128 | 0 | 5112.3055 | 0 | 2186.1833 | 0 | 38165.8404 | 0 | 991.128 | 0 | 970.0267 | 0 | 248.6111 | 0 | 121.4154 | 410.4401 | 2741.6212 | 2398.5 | 11070 | 11070 | 61.5 | 24569.25 | 22.7569 | 20.06 | 17.0335 | 19.6903 | 20.06 |  | 0 | 0 | 0 | 20 | 24 | 23.9 | 0 | 0 | 1 | 0 | 0 | 0 | 0 | 1744 | 0 | 0 | 20.06 | 0 | 0 | 0
|  | 2010 | 10 | 20 | 10 | 7018 | 1411.344 | 656.9978 | 130.9915 | 2199.3333 | 740.214 | 444.1284 | 11547.3384 | 3383.6757 | 14486.8857 | 189.625 | 0 | 8925.5104 | 0 | 14356.1656 | 0 | 8898.6865 | 0 | 3805.3593 | 0 | 35985.7219 | 0 | 660.1131 | 0 | 797.3069 | 0 | 432.7425 | 0 | 211.3405 | 668.0568 | 2769.5597 | 2398.5 | 11070 | 11070 | 61.5 | 24569.25 | 22.8141 | 20.1172 | 17.1008 | 19.7576 | 20.1172 |  | 0 | 0 | 0 | 20 | 24 | 23.9 | 0 | 0 | 1 | 0 | 0 | 0 | 0 | 1743 | 0 | 0 | 20.1172 | 0 | 0 | 0
|  | 2010 | 10 | 20 | 11 | 7019 | 1411.344 | 656.9978 | 130.9915 | 2199.3333 | 740.214 | 444.1284 | 11547.3384 | 3383.6757 | 14486.8857 | 189.625 | 0 | 8711.0253 | 0 | 45705.4632 | 0 | 23191.2497 | 0 | 4966.8127 | 0 | 82574.5509 | 0 | 644.2502 | 0 | 2538.3713 | 0 | 1127.7889 | 0 | 275.8448 | 1528.2345 | 6114.4897 | 2398.5 | 11070 | 11070 | 61.5 | 24569.25 | 23.01 | 20.3131 | 17.3077 | 19.9645 | 20.3131 |  | 0 | 0 | 0 | 20 | 24 | 23.9 | 0 | 0 | 1 | 0 | 0 | 0 | 0 | 1742 | 0 | 0 | 20.3131 | 0 | 0 | 0
|  | 2010 | 10 | 20 | 12 | 7020 | 1411.344 | 656.9978 | 130.9915 | 2199.3333 | 740.214 | 444.1284 | 11547.3384 | 3383.6757 | 14486.8857 | 189.625 | 0 | 10383.0559 | 0 | 15703.0292 | 0 | 23138.6325 | 0 | 5920.1635 | 0 | 55144.8811 | 0 | 767.9103 | 0 | 872.1084 | 0 | 1125.2301 | 0 | 328.7916 | 1065.3977 | 4159.4381 | 2398.5 | 11070 | 11070 | 61.5 | 24569.25 | 23.1303 | 20.4333 | 17.441 | 20.0978 | 20.4333 |  | 0 | 0 | 0 | 20 | 24 | 23.9 | 0 | 0 | 1 | 0 | 0 | 0 | 0 | 1741 | 0 | 0 | 20.4333 | 0 | 0 | 0
|  | 2010 | 10 | 20 | 13 | 7021 | 1411.344 | 656.9978 | 130.9915 | 2199.3333 | 740.214 | 444.1284 | 11547.3384 | 3383.6757 | 14486.8857 | 189.625 | 0 | 11364.5254 | 0 | 20044.8797 | 0 | 40258.325 | 0 | 6479.7732 | 0 | 78147.5033 | 0 | 840.4978 | 0 | 1113.2443 | 0 | 1957.7596 | 0 | 359.871 | 1309.9153 | 5581.2879 | 2398.5 | 11070 | 11070 | 61.5 | 24569.25 | 23.307 | 20.6101 | 17.5868 | 20.2436 | 20.6101 |  | 0 | 0 | 0 | 20 | 24 | 23.9 | 0 | 0 | 1 | 0 | 0 | 0 | 0 | 1740 | 0 | 0 | 20.6101 | 0 | 0 | 0
|  | 2010 | 10 | 20 | 14 | 7022 | 1411.344 | 656.9978 | 130.9915 | 2199.3333 | 740.214 | 444.1284 | 11547.3384 | 3383.6757 | 14486.8857 | 189.625 | 0 | 9332.2432 | 0 | 8862.5968 | 0 | 24255.6589 | 0 | 5321.0159 | 0 | 47771.5148 | 0 | 690.1942 | 0 | 492.2073 | 0 | 1179.551 | 0 | 295.5164 | 873.2768 | 3530.7458 | 2398.5 | 11070 | 11070 | 61.5 | 24569.25 | 23.3873 | 20.6904 | 17.6397 | 20.2965 | 20.6904 |  | 0 | 0 | 0 | 20 | 24 | 23.9 | 0 | 0 | 1 | 0 | 0 | 0 | 0 | 1739 | 0 | 0 | 20.6904 | 0 | 0 | 0
|  | 2010 | 10 | 20 | 15 | 7023 | 1411.344 | 656.9978 | 130.9915 | 2199.3333 | 740.214 | 444.1284 | 11547.3384 | 3383.6757 | 14486.8857 | 189.625 | 0 | 8758.202 | 0 | 7711.9782 | 0 | 30184.1087 | 0 | 4993.7117 | 0 | 51648.0004 | 0 | 647.7393 | 0 | 428.3047 | 0 | 1467.8511 | 0 | 277.3387 | 860.1777 | 3681.4115 | 2398.5 | 11070 | 11070 | 61.5 | 24569.25 | 23.4704 | 20.7735 | 17.6968 | 20.3536 | 20.7735 |  | 0 | 0 | 0 | 20 | 24 | 23.9 | 0 | 0 | 1 | 0 | 0 | 0 | 0 | 1738 | 0 | 0 | 20.7735 | 0 | 0 | 0
|  | 2010 | 10 | 20 | 16 | 7024 | 1411.344 | 656.9978 | 130.9915 | 2199.3333 | 740.214 | 444.1284 | 11547.3384 | 3383.6757 | 14486.8857 | 189.625 | 0 | 6802.9912 | 0 | 4633.7026 | 0 | 34099.657 | 0 | 3878.8985 | 0 | 49415.2494 | 0 | 503.1358 | 0 | 257.3447 | 0 | 1658.264 | 0 | 215.4247 | 668.0568 | 3302.2259 | 2398.5 | 11070 | 11070 | 61.5 | 24569.25 | 23.552 | 20.8551 | 17.7966 | 20.4535 | 20.8551 |  | 0 | 0 | 0 | 20 | 24 | 23.9 | 0 | 0 | 1 | 0 | 0 | 0 | 0 | 1737 | 0 | 0 | 20.8551 | 0 | 0 | 0
|  | 2010 | 10 | 20 | 17 | 7025 | 1411.344 | 656.9978 | 130.9915 | 2199.3333 | 740.214 | 444.1284 | 11547.3384 | 3383.6757 | 14486.8857 | 189.625 | 0 | 3564.3101 | 0 | 2032.2821 | 0 | 19673.302 | 0 | 3108.7583 | 0 | 28378.6525 | 0 | 263.6093 | 0 | 112.8681 | 0 | 956.7113 | 0 | 172.6529 | 314.3797 | 1820.2213 | 2398.5 | 11070 | 11070 | 61.5 | 24569.25 | 23.5603 | 20.8633 | 17.7652 | 20.422 | 20.8633 |  | 0 | 0 | 0 | 20 | 24 | 23.9 | 0 | 0 | 1 | 0 | 0 | 0 | 0 | 1736 | 0 | 0 | 20.8633 | 0 | 0 | 0
|  | 2010 | 10 | 20 | 18 | 7026 | 1411.344 | 656.9978 | 130.9915 | 2199.3333 | 740.214 | 444.1284 | 11547.3384 | 3383.6757 | 14486.8857 | 189.625 | 0 | 303.5282 | 0 | 173.0643 | 0 | 404.7042 | 0 | 173.0643 | 0 | 1054.361 | 0 | 22.4483 | 0 | 9.6116 | 0 | 19.6807 | 0 | 9.6116 | 26.1983 | 87.5505 | 2398.5 | 11070 | 11070 | 61.5 | 24569.25 | 23.4773 | 20.7803 | 17.642 | 20.2989 | 20.7803 |  | 0 | 0 | 0 | 20 | 24 | 23.9 | 0 | 0 | 1 | 0 | 0 | 0 | 0 | 1735 | 0 | 0 | 20.7803 | 0 | 0 | 0
|  | 2010 | 10 | 20 | 19 | 7027 | 1411.344 | 656.9978 | 130.9915 | 2199.3333 | 740.214 | 444.1284 | 11547.3384 | 3383.6757 | 14486.8857 | 189.625 | 0 | 0 | 0 | 0 | 0 | 0 | 0 | 0 | 0 | 0 | 0 | 0 | 0 | 0 | 0 | 0 | 0 | 0 | 0 | 0 | 2398.5 | 11070 | 11070 | 61.5 | 24569.25 | 23.3875 | 20.6905 | 17.54 | 20.1968 | 20.6905 |  | 0 | 0 | 0 | 20 | 24 | 23.9 | 0 | 0 | 1 | 0 | 0 | 0 | 0 | 1734 | 0 | 0 | 20.6905 | 0 | 0 | 0
|  | 2010 | 10 | 20 | 20 | 7028 | 1411.344 | 656.9978 | 130.9915 | 2199.3333 | 740.214 | 444.1284 | 11547.3384 | 3383.6757 | 14486.8857 | 189.625 | 0 | 0 | 0 | 0 | 0 | 0 | 0 | 0 | 0 | 0 | 0 | 0 | 0 | 0 | 0 | 0 | 0 | 0 | 0 | 0 | 2398.5 | 11070 | 11070 | 61.5 | 24569.25 | 23.3049 | 20.6079 | 17.4806 | 20.1375 | 20.6079 |  | 0 | 0 | 0 | 20 | 24 | 23.9 | 0 | 0 | 1 | 0 | 0 | 0 | 0 | 1733 | 0 | 0 | 20.6079 | 0 | 0 | 0
|  | 2010 | 10 | 20 | 21 | 7029 | 1411.344 | 656.9978 | 130.9915 | 2199.3333 | 740.214 | 444.1284 | 11547.3384 | 3383.6757 | 14486.8857 | 189.625 | 0 | 0 | 0 | 0 | 0 | 0 | 0 | 0 | 0 | 0 | 0 | 0 | 0 | 0 | 0 | 0 | 0 | 0 | 0 | 0 | 2398.5 | 11070 | 11070 | 61.5 | 24569.25 | 23.2158 | 20.5189 | 17.3705 | 20.0273 | 20.5189 |  | 0 | 0 | 0 | 20 | 24 | 23.9 | 0 | 0 | 1 | 0 | 0 | 0 | 0 | 1732 | 0 | 0 | 20.5189 | 0 | 0 | 0
|  | 2010 | 10 | 20 | 22 | 7030 | 1411.344 | 656.9978 | 130.9915 | 2199.3333 | 740.214 | 444.1284 | 11547.3384 | 3383.6757 | 14486.8857 | 189.625 | 0 | 0 | 0 | 0 | 0 | 0 | 0 | 0 | 0 | 0 | 0 | 0 | 0 | 0 | 0 | 0 | 0 | 0 | 0 | 0 | 2398.5 | 11070 | 11070 | 61.5 | 24569.25 | 23.134 | 20.437 | 17.3118 | 19.9687 | 20.437 |  | 0 | 0 | 0 | 20 | 24 | 23.9 | 0 | 0 | 1 | 0 | 0 | 0 | 0 | 1731 | 0 | 0 | 20.437 | 0 | 0 | 0
|  | 2010 | 10 | 20 | 23 | 7031 | 1411.344 | 656.9978 | 130.9915 | 2199.3333 | 740.214 | 444.1284 | 11547.3384 | 3383.6757 | 14486.8857 | 189.625 | 0 | 0 | 0 | 0 | 0 | 0 | 0 | 0 | 0 | 0 | 0 | 0 | 0 | 0 | 0 | 0 | 0 | 0 | 0 | 0 | 2398.5 | 11070 | 11070 | 61.5 | 24569.25 | 23.0557 | 20.3587 | 17.2447 | 19.9016 | 20.3587 |  | 0 | 0 | 0 | 20 | 24 | 23.9 | 0 | 0 | 1 | 0 | 0 | 0 | 0 | 1730 | 0 | 0 | 20.3587 | 0 | 0 | 0
|  | 2010 | 10 | 20 | 24 | 7032 | 1411.344 | 656.9978 | 130.9915 | 2199.3333 | 740.214 | 444.1284 | 11547.3384 | 3383.6757 | 14486.8857 | 189.625 | 0 | 0 | 0 | 0 | 0 | 0 | 0 | 0 | 0 | 0 | 0 | 0 | 0 | 0 | 0 | 0 | 0 | 0 | 0 | 0 | 2398.5 | 11070 | 11070 | 61.5 | 24569.25 | 22.9699 | 20.273 | 17.1348 | 19.7917 | 20.273 |  | 0 | 0 | 0 | 20 | 24 | 23.9 | 0 | 0 | 1 | 0 | 0 | 0 | 0 | 1729 | 0 | 0 | 20.273 | 0 | 0 | 0
|  | 2010 | 10 | 21 | 1 | 7033 | 1411.344 | 656.9978 | 130.9915 | 2199.3333 | 740.214 | 444.1284 | 11547.3384 | 3383.6757 | 14486.8857 | 189.625 | 0 | 0 | 0 | 0 | 0 | 0 | 0 | 0 | 0 | 0 | 0 | 0 | 0 | 0 | 0 | 0 | 0 | 0 | 0 | 0 | 2398.5 | 2214 | 2214 | 61.5 | 6857.25 | 22.8336 | 20.1366 | 16.99 | 19.6468 | 20.1366 |  | 0 | 0 | 0 | 16 | 24 | 23.9 | 0 | 0 | 1 | 0 | 0 | 0 | 0 | 1728 | 0 | 0 | 20.1366 | 0 | 0 | 0
|  | 2010 | 10 | 21 | 2 | 7034 | 1411.344 | 656.9978 | 130.9915 | 2199.3333 | 740.214 | 444.1284 | 11547.3384 | 3383.6757 | 14486.8857 | 189.625 | 0 | 0 | 0 | 0 | 0 | 0 | 0 | 0 | 0 | 0 | 0 | 0 | 0 | 0 | 0 | 0 | 0 | 0 | 0 | 0 | 2398.5 | 2214 | 2214 | 61.5 | 6857.25 | 22.7049 | 20.008 | 16.8859 | 19.5427 | 20.008 |  | 0 | 0 | 0 | 16 | 24 | 23.9 | 0 | 0 | 1 | 0 | 0 | 0 | 0 | 1727 | 0 | 0 | 20.008 | 0 | 0 | 0
|  | 2010 | 10 | 21 | 3 | 7035 | 1411.344 | 656.9978 | 130.9915 | 2199.3333 | 740.214 | 444.1284 | 11547.3384 | 3383.6757 | 14486.8857 | 189.625 | 0 | 0 | 0 | 0 | 0 | 0 | 0 | 0 | 0 | 0 | 0 | 0 | 0 | 0 | 0 | 0 | 0 | 0 | 0 | 0 | 2398.5 | 2214 | 2214 | 61.5 | 6857.25 | 22.5656 | 19.8687 | 16.7122 | 19.369 | 19.8687 |  | 0 | 0 | 0 | 16 | 24 | 23.9 | 0 | 0 | 1 | 0 | 0 | 0 | 0 | 1726 | 0 | 0 | 19.8687 | 0 | 0 | 0
|  | 2010 | 10 | 21 | 4 | 7036 | 1411.344 | 656.9978 | 130.9915 | 2199.3333 | 740.214 | 444.1284 | 11547.3384 | 3383.6757 | 14486.8857 | 189.625 | 0 | 0 | 0 | 0 | 0 | 0 | 0 | 0 | 0 | 0 | 0 | 0 | 0 | 0 | 0 | 0 | 0 | 0 | 0 | 0 | 2398.5 | 2214 | 2214 | 61.5 | 6857.25 | 22.4414 | 19.7444 | 16.6361 | 19.2929 | 19.7444 |  | 0 | 0 | 0 | 16 | 24 | 23.9 | 0 | 0 | 1 | 0 | 0 | 0 | 0 | 1725 | 0 | 0 | 19.7444 | 0 | 0 | 0
|  | 2010 | 10 | 21 | 5 | 7037 | 1411.344 | 656.9978 | 130.9915 | 2199.3333 | 740.214 | 444.1284 | 11547.3384 | 3383.6757 | 14486.8857 | 189.625 | 0 | 0 | 0 | 0 | 0 | 0 | 0 | 0 | 0 | 0 | 0 | 0 | 0 | 0 | 0 | 0 | 0 | 0 | 0 | 0 | 2398.5 | 2214 | 2214 | 61.5 | 6857.25 | 22.3193 | 19.6223 | 16.5205 | 19.1774 | 19.6223 |  | 0 | 0 | 0 | 16 | 24 | 23.9 | 0 | 0 | 1 | 0 | 0 | 0 | 0 | 1724 | 0 | 0 | 19.6223 | 0 | 0 | 0
|  | 2010 | 10 | 21 | 6 | 7038 | 1411.344 | 656.9978 | 130.9915 | 2199.3333 | 740.214 | 444.1284 | 11547.3384 | 3383.6757 | 14486.8857 | 189.625 | 0 | 0 | 0 | 0 | 0 | 0 | 0 | 0 | 0 | 0 | 0 | 0 | 0 | 0 | 0 | 0 | 0 | 0 | 0 | 0 | 2398.5 | 2214 | 2214 | 61.5 | 6857.25 | 22.1965 | 19.4995 | 16.3955 | 19.0523 | 19.4995 |  | 0 | 0 | 0 | 16 | 24 | 23.9 | 0 | 0 | 1 | 0 | 0 | 0 | 0 | 1723 | 0 | 0 | 19.4995 | 0 | 0 | 0
|  | 2010 | 10 | 21 | 7 | 7039 | 1411.344 | 656.9978 | 130.9915 | 2199.3333 | 740.214 | 444.1284 | 11547.3384 | 3383.6757 | 14486.8857 | 189.625 | 0 | 0 | 0 | 0 | 0 | 0 | 0 | 0 | 0 | 0 | 0 | 0 | 0 | 0 | 0 | 0 | 0 | 0 | 0 | 0 | 2398.5 | 2214 | 2214 | 61.5 | 6857.25 | 22.0794 | 19.3825 | 16.2967 | 18.9535 | 19.3825 |  | 0 | 0 | 0 | 16 | 24 | 23.9 | 0 | 0 | 1 | 0 | 0 | 0 | 0 | 1722 | 0 | 0 | 19.3825 | 0 | 0 | 0
|  | 2010 | 10 | 21 | 8 | 7040 | 1411.344 | 656.9978 | 130.9915 | 2199.3333 | 740.214 | 444.1284 | 11547.3384 | 3383.6757 | 14486.8857 | 189.625 | 0 | 262.0332 | 0 | 192.705 | 0 | 191.5737 | 0 | 81.923 | 0 | 728.2349 | 0 | 19.3795 | 0 | 10.7024 | 0 | 9.3162 | 0 | 4.5498 | 13.0992 | 57.047 | 2398.5 | 11070 | 11070 | 61.5 | 24569.25 | 22.0235 | 19.3265 | 16.2757 | 18.9326 | 20 |  | 249.7258 | 0 | 249.7258 | 20 | 24 | 23.9 | 0 | 1 | 0 | 0 | 0 | 0 | 0 | 1721 | 0 | 0 | 20 | 0 | 0 | 0
|  | 2010 | 10 | 21 | 9 | 7041 | 1411.344 | 656.9978 | 130.9915 | 2199.3333 | 740.214 | 444.1284 | 11547.3384 | 3383.6757 | 14486.8857 | 189.625 | 0 | 2645.4441 | 0 | 2367.0124 | 0 | 2434.8586 | 0 | 1041.2224 | 0 | 8488.5374 | 0 | 195.6518 | 0 | 131.4582 | 0 | 118.407 | 0 | 57.827 | 157.1898 | 660.5338 | 2398.5 | 11070 | 11070 | 61.5 | 24569.25 | 22.6658 | 19.9688 | 16.926 | 19.5829 | 20 |  | 11.556 | 0 | 11.556 | 20 | 24 | 23.9 | 0 | 1 | 0 | 0 | 0 | 0 | 0 | 1720 | 0 | 0 | 20 | 0 | 0 | 0
|  | 2010 | 10 | 21 | 10 | 7042 | 1411.344 | 656.9978 | 130.9915 | 2199.3333 | 740.214 | 444.1284 | 11547.3384 | 3383.6757 | 14486.8857 | 189.625 | 0 | 11576.0448 | 0 | 25139.93 | 0 | 9643.7737 | 0 | 4123.9822 | 0 | 50483.7307 | 0 | 856.1413 | 0 | 1396.2112 | 0 | 468.976 | 0 | 229.036 | 860.1777 | 3810.5423 | 2398.5 | 11070 | 11070 | 61.5 | 24569.25 | 22.8113 | 20.1143 | 17.146 | 19.8029 | 20.1143 |  | 0 | 0 | 0 | 20 | 24 | 23.9 | 0 | 0 | 1 | 0 | 0 | 0 | 0 | 1719 | 0 | 0 | 20.1143 | 0 | 0 | 0
|  | 2010 | 10 | 21 | 11 | 7043 | 1411.344 | 656.9978 | 130.9915 | 2199.3333 | 740.214 | 444.1284 | 11547.3384 | 3383.6757 | 14486.8857 | 189.625 | 0 | 8039.6412 | 0 | 50855.9838 | 0 | 24224.7346 | 0 | 4584.0059 | 0 | 87704.3655 | 0 | 594.5959 | 0 | 2824.4188 | 0 | 1178.0472 | 0 | 254.5846 | 1602.463 | 6454.1096 | 2398.5 | 11070 | 11070 | 61.5 | 24569.25 | 23.0393 | 20.3423 | 17.3926 | 20.0494 | 20.3423 |  | 0 | 0 | 0 | 20 | 24 | 23.9 | 0 | 0 | 1 | 0 | 0 | 0 | 0 | 1718 | 0 | 0 | 20.3423 | 0 | 0 | 0
|  | 2010 | 10 | 21 | 12 | 7044 | 1411.344 | 656.9978 | 130.9915 | 2199.3333 | 740.214 | 444.1284 | 11547.3384 | 3383.6757 | 14486.8857 | 189.625 | 0 | 10030.3145 | 0 | 39944.4592 | 0 | 46115.6424 | 0 | 5719.039 | 0 | 101809.4551 | 0 | 741.8222 | 0 | 2218.4191 | 0 | 2242.6005 | 0 | 317.6216 | 1663.5924 | 7184.0558 | 2398.5 | 11070 | 11070 | 61.5 | 24569.25 | 23.3115 | 20.6146 | 17.6781 | 20.3349 | 20.6146 |  | 0 | 0 | 0 | 20 | 24 | 23.9 | 0 | 0 | 1 | 0 | 0 | 0 | 0 | 1717 | 0 | 0 | 20.6146 | 0 | 0 | 0
|  | 2010 | 10 | 21 | 13 | 7045 | 1411.344 | 656.9978 | 130.9915 | 2199.3333 | 740.214 | 444.1284 | 11547.3384 | 3383.6757 | 14486.8857 | 189.625 | 0 | 9394.6117 | 0 | 40375.658 | 0 | 77508.0033 | 0 | 5356.5768 | 0 | 132634.8497 | 0 | 694.8069 | 0 | 2242.3668 | 0 | 3769.2088 | 0 | 297.4914 | 1903.7435 | 8907.6174 | 2398.5 | 11070 | 11070 | 61.5 | 24569.25 | 23.6707 | 20.9738 | 18.0339 | 20.6907 | 20.9738 |  | 0 | 0 | 0 | 20 | 24 | 23.9 | 0 | 0 | 1 | 0 | 0 | 0 | 0 | 1716 | 0 | 0 | 20.9738 | 0 | 0 | 0
|  | 2010 | 10 | 21 | 14 | 7046 | 1411.344 | 656.9978 | 130.9915 | 2199.3333 | 740.214 | 444.1284 | 11547.3384 | 3383.6757 | 14486.8857 | 189.625 | 0 | 9991.7487 | 0 | 25408.9297 | 0 | 79070.6945 | 0 | 5697.0497 | 0 | 120168.4226 | 0 | 738.97 | 0 | 1411.1508 | 0 | 3845.2024 | 0 | 316.4004 | 1589.3638 | 7901.0874 | 2398.5 | 11070 | 11070 | 61.5 | 24569.25 | 23.9883 | 21.2914 | 18.3356 | 20.9924 | 21.2914 |  | 0 | 0 | 0 | 20 | 24 | 23.9 | 0 | 0 | 1 | 0 | 0 | 0 | 0 | 1715 | 0 | 0 | 21.2914 | 0 | 0 | 0
|  | 2010 | 10 | 21 | 15 | 7047 | 1411.344 | 656.9978 | 130.9915 | 2199.3333 | 740.214 | 444.1284 | 11547.3384 | 3383.6757 | 14486.8857 | 189.625 | 0 | 9371.3265 | 0 | 12429.0879 | 0 | 60555.5909 | 0 | 5343.3002 | 0 | 87699.3056 | 0 | 693.0848 | 0 | 690.2816 | 0 | 2944.8142 | 0 | 296.754 | 1126.5271 | 5751.4617 | 2398.5 | 11070 | 11070 | 61.5 | 24569.25 | 24.2058 | 21.5089 | 18.5334 | 21.1902 | 21.5089 |  | 0 | 0 | 0 | 20 | 24 | 23.9 | 0 | 0 | 1 | 0 | 0 | 0 | 0 | 1714 | 0 | 0 | 21.5089 | 0 | 0 | 0
|  | 2010 | 10 | 21 | 16 | 7048 | 1411.344 | 656.9978 | 130.9915 | 2199.3333 | 740.214 | 444.1284 | 11547.3384 | 3383.6757 | 14486.8857 | 189.625 | 0 | 6773.5987 | 0 | 5988.3694 | 0 | 77536.567 | 0 | 3862.1396 | 0 | 94160.6747 | 0 | 500.9619 | 0 | 332.5796 | 0 | 3770.5979 | 0 | 214.4939 | 921.3071 | 5739.9404 | 2398.5 | 11070 | 11070 | 61.5 | 24569.25 | 24.4432 | 21.7462 | 18.7788 | 21.4357 | 21.7462 |  | 0 | 0 | 0 | 20 | 24 | 23.9 | 0 | 0 | 1 | 0 | 0 | 0 | 0 | 1713 | 0 | 0 | 21.7462 | 0 | 0 | 0
|  | 2010 | 10 | 21 | 17 | 7049 | 1411.344 | 656.9978 | 130.9915 | 2199.3333 | 740.214 | 444.1284 | 11547.3384 | 3383.6757 | 14486.8857 | 189.625 | 0 | 3609.3483 | 0 | 2057.9618 | 0 | 78445.5395 | 0 | 7284.304 | 0 | 91397.1536 | 0 | 266.9403 | 0 | 114.2942 | 0 | 3814.8012 | 0 | 404.5527 | 497.7678 | 5098.3561 | 2398.5 | 11070 | 11070 | 61.5 | 24569.25 | 24.6581 | 21.9612 | 18.9517 | 21.6085 | 21.9612 |  | 0 | 0 | 0 | 20 | 24 | 23.9 | 0 | 0 | 1 | 0 | 0 | 0 | 0 | 1712 | 0 | 0 | 21.9612 | 0 | 0 | 0
|  | 2010 | 10 | 21 | 18 | 7050 | 1411.344 | 656.9978 | 130.9915 | 2199.3333 | 740.214 | 444.1284 | 11547.3384 | 3383.6757 | 14486.8857 | 189.625 | 0 | 407.9837 | 0 | 232.6223 | 0 | 543.9783 | 0 | 232.6223 | 0 | 1417.2067 | 0 | 30.1737 | 0 | 12.9193 | 0 | 26.4536 | 0 | 12.9193 | 34.9311 | 117.3969 | 2398.5 | 11070 | 11070 | 61.5 | 24569.25 | 24.604 | 21.907 | 18.8598 | 21.5166 | 21.907 |  | 0 | 0 | 0 | 20 | 24 | 23.9 | 0 | 0 | 1 | 0 | 0 | 0 | 0 | 1711 | 0 | 0 | 21.907 | 0 | 0 | 0
|  | 2010 | 10 | 21 | 19 | 7051 | 1411.344 | 656.9978 | 130.9915 | 2199.3333 | 740.214 | 444.1284 | 11547.3384 | 3383.6757 | 14486.8857 | 189.625 | 0 | 0 | 0 | 0 | 0 | 0 | 0 | 0 | 0 | 0 | 0 | 0 | 0 | 0 | 0 | 0 | 0 | 0 | 0 | 0 | 2398.5 | 11070 | 11070 | 61.5 | 24569.25 | 24.5425 | 21.8456 | 18.7883 | 21.4451 | 21.8456 |  | 0 | 0 | 0 | 20 | 24 | 23.9 | 0 | 0 | 1 | 0 | 0 | 0 | 0 | 1710 | 0 | 0 | 21.8456 | 0 | 0 | 0
|  | 2010 | 10 | 21 | 20 | 7052 | 1411.344 | 656.9978 | 130.9915 | 2199.3333 | 740.214 | 444.1284 | 11547.3384 | 3383.6757 | 14486.8857 | 189.625 | 0 | 0 | 0 | 0 | 0 | 0 | 0 | 0 | 0 | 0 | 0 | 0 | 0 | 0 | 0 | 0 | 0 | 0 | 0 | 0 | 2398.5 | 11070 | 11070 | 61.5 | 24569.25 | 24.4817 | 21.7847 | 18.7292 | 21.386 | 21.7847 |  | 0 | 0 | 0 | 20 | 24 | 23.9 | 0 | 0 | 1 | 0 | 0 | 0 | 0 | 1709 | 0 | 0 | 21.7847 | 0 | 0 | 0
|  | 2010 | 10 | 21 | 21 | 7053 | 1411.344 | 656.9978 | 130.9915 | 2199.3333 | 740.214 | 444.1284 | 11547.3384 | 3383.6757 | 14486.8857 | 189.625 | 0 | 0 | 0 | 0 | 0 | 0 | 0 | 0 | 0 | 0 | 0 | 0 | 0 | 0 | 0 | 0 | 0 | 0 | 0 | 0 | 2398.5 | 11070 | 11070 | 61.5 | 24569.25 | 24.4196 | 21.7226 | 18.663 | 21.3199 | 21.7226 |  | 0 | 0 | 0 | 20 | 24 | 23.9 | 0 | 0 | 1 | 0 | 0 | 0 | 0 | 1708 | 0 | 0 | 21.7226 | 0 | 0 | 0
|  | 2010 | 10 | 21 | 22 | 7054 | 1411.344 | 656.9978 | 130.9915 | 2199.3333 | 740.214 | 444.1284 | 11547.3384 | 3383.6757 | 14486.8857 | 189.625 | 0 | 0 | 0 | 0 | 0 | 0 | 0 | 0 | 0 | 0 | 0 | 0 | 0 | 0 | 0 | 0 | 0 | 0 | 0 | 0 | 2398.5 | 11070 | 11070 | 61.5 | 24569.25 | 24.3544 | 21.6575 | 18.588 | 21.2448 | 21.6575 |  | 0 | 0 | 0 | 20 | 24 | 23.9 | 0 | 0 | 1 | 0 | 0 | 0 | 0 | 1707 | 0 | 0 | 21.6575 | 0 | 0 | 0
|  | 2010 | 10 | 21 | 23 | 7055 | 1411.344 | 656.9978 | 130.9915 | 2199.3333 | 740.214 | 444.1284 | 11547.3384 | 3383.6757 | 14486.8857 | 189.625 | 0 | 0 | 0 | 0 | 0 | 0 | 0 | 0 | 0 | 0 | 0 | 0 | 0 | 0 | 0 | 0 | 0 | 0 | 0 | 0 | 2398.5 | 11070 | 11070 | 61.5 | 24569.25 | 24.2908 | 21.5939 | 18.5292 | 21.1861 | 21.5939 |  | 0 | 0 | 0 | 20 | 24 | 23.9 | 0 | 0 | 1 | 0 | 0 | 0 | 0 | 1706 | 0 | 0 | 21.5939 | 0 | 0 | 0
|  | 2010 | 10 | 21 | 24 | 7056 | 1411.344 | 656.9978 | 130.9915 | 2199.3333 | 740.214 | 444.1284 | 11547.3384 | 3383.6757 | 14486.8857 | 189.625 | 0 | 0 | 0 | 0 | 0 | 0 | 0 | 0 | 0 | 0 | 0 | 0 | 0 | 0 | 0 | 0 | 0 | 0 | 0 | 0 | 2398.5 | 11070 | 11070 | 61.5 | 24569.25 | 24.2297 | 21.5327 | 18.4758 | 21.1326 | 21.5327 |  | 0 | 0 | 0 | 20 | 24 | 23.9 | 0 | 0 | 1 | 0 | 0 | 0 | 0 | 1705 | 0 | 0 | 21.5327 | 0 | 0 | 0
|  | 2010 | 10 | 22 | 1 | 7057 | 1411.344 | 656.9978 | 130.9915 | 2199.3333 | 740.214 | 444.1284 | 11547.3384 | 3383.6757 | 14486.8857 | 189.625 | 0 | 0 | 0 | 0 | 0 | 0 | 0 | 0 | 0 | 0 | 0 | 0 | 0 | 0 | 0 | 0 | 0 | 0 | 0 | 0 | 2398.5 | 2214 | 2214 | 61.5 | 6857.25 | 24.1213 | 21.4244 | 18.37 | 21.0268 | 21.4244 |  | 0 | 0 | 0 | 16 | 24 | 23.9 | 0 | 0 | 1 | 0 | 0 | 0 | 0 | 1704 | 0 | 0 | 21.4244 | 0 | 0 | 0
|  | 2010 | 10 | 22 | 2 | 7058 | 1411.344 | 656.9978 | 130.9915 | 2199.3333 | 740.214 | 444.1284 | 11547.3384 | 3383.6757 | 14486.8857 | 189.625 | 0 | 0 | 0 | 0 | 0 | 0 | 0 | 0 | 0 | 0 | 0 | 0 | 0 | 0 | 0 | 0 | 0 | 0 | 0 | 0 | 2398.5 | 2214 | 2214 | 61.5 | 6857.25 | 24.0159 | 21.3189 | 18.2735 | 20.9304 | 21.3189 |  | 0 | 0 | 0 | 16 | 24 | 23.9 | 0 | 0 | 1 | 0 | 0 | 0 | 0 | 1703 | 0 | 0 | 21.3189 | 0 | 0 | 0
|  | 2010 | 10 | 22 | 3 | 7059 | 1411.344 | 656.9978 | 130.9915 | 2199.3333 | 740.214 | 444.1284 | 11547.3384 | 3383.6757 | 14486.8857 | 189.625 | 0 | 0 | 0 | 0 | 0 | 0 | 0 | 0 | 0 | 0 | 0 | 0 | 0 | 0 | 0 | 0 | 0 | 0 | 0 | 0 | 2398.5 | 2214 | 2214 | 61.5 | 6857.25 | 23.9114 | 21.2145 | 18.1722 | 20.829 | 21.2145 |  | 0 | 0 | 0 | 16 | 24 | 23.9 | 0 | 0 | 1 | 0 | 0 | 0 | 0 | 1702 | 0 | 0 | 21.2145 | 0 | 0 | 0
|  | 2010 | 10 | 22 | 4 | 7060 | 1411.344 | 656.9978 | 130.9915 | 2199.3333 | 740.214 | 444.1284 | 11547.3384 | 3383.6757 | 14486.8857 | 189.625 | 0 | 0 | 0 | 0 | 0 | 0 | 0 | 0 | 0 | 0 | 0 | 0 | 0 | 0 | 0 | 0 | 0 | 0 | 0 | 0 | 2398.5 | 2214 | 2214 | 61.5 | 6857.25 | 23.8071 | 21.1101 | 18.0679 | 20.7248 | 21.1101 |  | 0 | 0 | 0 | 16 | 24 | 23.9 | 0 | 0 | 1 | 0 | 0 | 0 | 0 | 1701 | 0 | 0 | 21.1101 | 0 | 0 | 0
|  | 2010 | 10 | 22 | 5 | 7061 | 1411.344 | 656.9978 | 130.9915 | 2199.3333 | 740.214 | 444.1284 | 11547.3384 | 3383.6757 | 14486.8857 | 189.625 | 0 | 0 | 0 | 0 | 0 | 0 | 0 | 0 | 0 | 0 | 0 | 0 | 0 | 0 | 0 | 0 | 0 | 0 | 0 | 0 | 2398.5 | 2214 | 2214 | 61.5 | 6857.25 | 23.7046 | 21.0077 | 17.9715 | 20.6283 | 21.0077 |  | 0 | 0 | 0 | 16 | 24 | 23.9 | 0 | 0 | 1 | 0 | 0 | 0 | 0 | 1700 | 0 | 0 | 21.0077 | 0 | 0 | 0
|  | 2010 | 10 | 22 | 6 | 7062 | 1411.344 | 656.9978 | 130.9915 | 2199.3333 | 740.214 | 444.1284 | 11547.3384 | 3383.6757 | 14486.8857 | 189.625 | 0 | 0 | 0 | 0 | 0 | 0 | 0 | 0 | 0 | 0 | 0 | 0 | 0 | 0 | 0 | 0 | 0 | 0 | 0 | 0 | 2398.5 | 2214 | 2214 | 61.5 | 6857.25 | 23.6013 | 20.9044 | 17.8654 | 20.5222 | 20.9044 |  | 0 | 0 | 0 | 16 | 24 | 23.9 | 0 | 0 | 1 | 0 | 0 | 0 | 0 | 1699 | 0 | 0 | 20.9044 | 0 | 0 | 0
|  | 2010 | 10 | 22 | 7 | 7063 | 1411.344 | 656.9978 | 130.9915 | 2199.3333 | 740.214 | 444.1284 | 11547.3384 | 3383.6757 | 14486.8857 | 189.625 | 0 | 0 | 0 | 0 | 0 | 0 | 0 | 0 | 0 | 0 | 0 | 0 | 0 | 0 | 0 | 0 | 0 | 0 | 0 | 0 | 2398.5 | 2214 | 2214 | 61.5 | 6857.25 | 23.4963 | 20.7994 | 17.7546 | 20.4114 | 20.7994 |  | 0 | 0 | 0 | 16 | 24 | 23.9 | 0 | 0 | 1 | 0 | 0 | 0 | 0 | 1698 | 0 | 0 | 20.7994 | 0 | 0 | 0
|  | 2010 | 10 | 22 | 8 | 7064 | 1411.344 | 656.9978 | 130.9915 | 2199.3333 | 740.214 | 177.6514 | 11280.8614 | 3117.1986 | 14220.4086 | 189.625 | 0 | 1275.7209 | 0 | 1091.4473 | 0 | 406.372 | 0 | 173.7775 | 0 | 2947.3179 | 0 | 94.3498 | 0 | 60.6164 | 0 | 19.7618 | 0 | 9.6512 | 34.9311 | 219.3103 | 959.4 | 4428 | 4428 | 24.6 | 9827.7 | 23.4192 | 20.7213 | 17.6781 | 20.3359 | 20.7213 |  | 0 | 0 | 0 | 20 | 24 | 23.9 | 0 | 0 | 1 | 0 | 0 | 0 | 0 | 1697 | 0 | 0 | 20.7213 | 0 | 0 | 0
|  | 2010 | 10 | 22 | 9 | 7065 | 1411.344 | 656.9978 | 130.9915 | 2199.3333 | 740.214 | 177.6514 | 11280.8614 | 3117.1986 | 14220.4086 | 189.625 | 0 | 3912.9688 | 0 | 4231.3873 | 0 | 2722.7731 | 0 | 1164.3437 | 0 | 12031.4729 | 0 | 289.3954 | 0 | 235.0011 | 0 | 132.4083 | 0 | 64.6648 | 183.3881 | 904.8577 | 959.4 | 4428 | 4428 | 24.6 | 9827.7 | 23.3715 | 20.6736 | 17.6441 | 20.3019 | 20.6736 |  | 0 | 0 | 0 | 20 | 24 | 23.9 | 0 | 0 | 1 | 0 | 0 | 0 | 0 | 1696 | 0 | 0 | 20.6736 | 0 | 0 | 0
|  | 2010 | 10 | 22 | 10 | 7066 | 1411.344 | 656.9978 | 130.9915 | 2199.3333 | 740.214 | 177.6514 | 11280.8614 | 3117.1986 | 14220.4086 | 189.625 | 0 | 6686.8172 | 0 | 9530.3435 | 0 | 7194.0298 | 0 | 3076.3943 | 0 | 26487.5848 | 0 | 494.5438 | 0 | 529.2923 | 0 | 349.8452 | 0 | 170.8555 | 519.5997 | 2064.1365 | 959.4 | 4428 | 4428 | 24.6 | 9827.7 | 23.3757 | 20.6778 | 17.6813 | 20.3391 | 20.6778 |  | 0 | 0 | 0 | 20 | 24 | 23.9 | 0 | 0 | 1 | 0 | 0 | 0 | 0 | 1695 | 0 | 0 | 20.6778 | 0 | 0 | 0
|  | 2010 | 10 | 22 | 11 | 7067 | 1411.344 | 656.9978 | 130.9915 | 2199.3333 | 740.214 | 177.6514 | 11280.8614 | 3117.1986 | 14220.4086 | 189.625 | 0 | 9195.0865 | 0 | 20750.5081 | 0 | 16902.6949 | 0 | 5242.8125 | 0 | 52091.1019 | 0 | 680.0504 | 0 | 1152.4332 | 0 | 821.9769 | 0 | 291.1732 | 995.5356 | 3941.1693 | 959.4 | 4428 | 4428 | 24.6 | 9827.7 | 23.4615 | 20.7636 | 17.7924 | 20.4502 | 20.7636 |  | 0 | 0 | 0 | 20 | 24 | 23.9 | 0 | 0 | 1 | 0 | 0 | 0 | 0 | 1694 | 0 | 0 | 20.7636 | 0 | 0 | 0
|  | 2010 | 10 | 22 | 12 | 7068 | 1411.344 | 656.9978 | 130.9915 | 2199.3333 | 740.214 | 177.6514 | 11280.8614 | 3117.1986 | 14220.4086 | 189.625 | 0 | 10878.8426 | 0 | 27712.8972 | 0 | 35219.5692 | 0 | 6202.8489 | 0 | 80014.1579 | 0 | 804.5777 | 0 | 1539.1076 | 0 | 1712.7252 | 0 | 344.4913 | 1357.9455 | 5758.8472 | 959.4 | 4428 | 4428 | 24.6 | 9827.7 | 23.6302 | 20.9323 | 17.9691 | 20.6269 | 20.9323 |  | 0 | 0 | 0 | 20 | 24 | 23.9 | 0 | 0 | 1 | 0 | 0 | 0 | 0 | 1693 | 0 | 0 | 20.9323 | 0 | 0 | 0
|  | 2010 | 10 | 22 | 13 | 7069 | 1411.344 | 656.9978 | 130.9915 | 2199.3333 | 740.214 | 177.6514 | 11280.8614 | 3117.1986 | 14220.4086 | 189.625 | 0 | 11173.2702 | 0 | 21374.5472 | 0 | 42808.0319 | 0 | 6370.7242 | 0 | 81726.5735 | 0 | 826.3529 | 0 | 1187.0909 | 0 | 2081.7516 | 0 | 353.8147 | 1336.1136 | 5785.1237 | 959.4 | 4428 | 4428 | 24.6 | 9827.7 | 23.8138 | 21.1159 | 18.1888 | 20.8466 | 21.1159 |  | 0 | 0 | 0 | 20 | 24 | 23.9 | 0 | 0 | 1 | 0 | 0 | 0 | 0 | 1692 | 0 | 0 | 21.1159 | 0 | 0 | 0
|  | 2010 | 10 | 22 | 14 | 7070 | 1411.344 | 656.9978 | 130.9915 | 2199.3333 | 740.214 | 177.6514 | 11280.8614 | 3117.1986 | 14220.4086 | 189.625 | 0 | 10405.1964 | 0 | 22190.413 | 0 | 68095.0381 | 0 | 5932.7874 | 0 | 106623.4349 | 0 | 769.5477 | 0 | 1232.4021 | 0 | 3311.457 | 0 | 329.4927 | 1454.0059 | 7096.9055 | 959.4 | 4428 | 4428 | 24.6 | 9827.7 | 24.0698 | 21.3719 | 18.4502 | 21.108 | 21.3719 |  | 0 | 0 | 0 | 20 | 24 | 23.9 | 0 | 0 | 1 | 0 | 0 | 0 | 0 | 1691 | 0 | 0 | 21.3719 | 0 | 0 | 0
|  | 2010 | 10 | 22 | 15 | 7071 | 1411.344 | 656.9978 | 130.9915 | 2199.3333 | 740.214 | 177.6514 | 11280.8614 | 3117.1986 | 14220.4086 | 189.625 | 0 | 7536.7922 | 0 | 5896.861 | 0 | 20856.5633 | 0 | 4297.2938 | 0 | 38587.5103 | 0 | 557.4062 | 0 | 327.4975 | 0 | 1014.2532 | 0 | 238.6613 | 681.1559 | 2818.9742 | 959.4 | 4428 | 4428 | 24.6 | 9827.7 | 24.1201 | 21.4222 | 18.4664 | 21.1242 | 21.4222 |  | 0 | 0 | 0 | 20 | 24 | 23.9 | 0 | 0 | 1 | 0 | 0 | 0 | 0 | 1690 | 0 | 0 | 21.4222 | 0 | 0 | 0
|  | 2010 | 10 | 22 | 16 | 7072 | 1411.344 | 656.9978 | 130.9915 | 2199.3333 | 740.214 | 177.6514 | 11280.8614 | 3117.1986 | 14220.4086 | 189.625 | 0 | 2268.418 | 0 | 1301.4407 | 0 | 3276.5167 | 0 | 1293.3962 | 0 | 8139.7716 | 0 | 167.7677 | 0 | 72.2789 | 0 | 159.3368 | 0 | 71.8321 | 192.1209 | 663.3364 | 959.4 | 4428 | 4428 | 24.6 | 9827.7 | 24.0803 | 21.3824 | 18.4205 | 21.0783 | 21.3824 |  | 0 | 0 | 0 | 20 | 24 | 23.9 | 0 | 0 | 1 | 0 | 0 | 0 | 0 | 1689 | 0 | 0 | 21.3824 | 0 | 0 | 0
|  | 2010 | 10 | 22 | 17 | 7073 | 1411.344 | 656.9978 | 130.9915 | 2199.3333 | 740.214 | 177.6514 | 11280.8614 | 3117.1986 | 14220.4086 | 189.625 | 0 | 1590.5867 | 0 | 906.9135 | 0 | 2608.0302 | 0 | 940.9257 | 0 | 6046.4561 | 0 | 117.6366 | 0 | 50.3678 | 0 | 126.8283 | 0 | 52.2567 | 135.3579 | 482.4474 | 959.4 | 4428 | 4428 | 24.6 | 9827.7 | 24.0321 | 21.3342 | 18.3649 | 21.0227 | 21.3342 |  | 0 | 0 | 0 | 20 | 24 | 23.9 | 0 | 0 | 1 | 0 | 0 | 0 | 0 | 1688 | 0 | 0 | 21.3342 | 0 | 0 | 0
|  | 2010 | 10 | 22 | 18 | 7074 | 1411.344 | 656.9978 | 130.9915 | 2199.3333 | 740.214 | 444.1284 | 11547.3384 | 3383.6757 | 14486.8857 | 189.625 | 0 | 408.6403 | 0 | 232.9966 | 0 | 544.8537 | 0 | 232.9966 | 0 | 1419.4873 | 0 | 30.2222 | 0 | 12.9401 | 0 | 26.4962 | 0 | 12.9401 | 34.9311 | 117.5296 | 2398.5 | 11070 | 11070 | 61.5 | 24569.25 | 23.9949 | 21.298 | 18.3073 | 20.9641 | 21.298 |  | 0 | 0 | 0 | 20 | 24 | 23.9 | 0 | 0 | 1 | 0 | 0 | 0 | 0 | 1687 | 0 | 0 | 21.298 | 0 | 0 | 0
|  | 2010 | 10 | 22 | 19 | 7075 | 1411.344 | 656.9978 | 130.9915 | 2199.3333 | 740.214 | 444.1284 | 11547.3384 | 3383.6757 | 14486.8857 | 189.625 | 0 | 0 | 0 | 0 | 0 | 0 | 0 | 0 | 0 | 0 | 0 | 0 | 0 | 0 | 0 | 0 | 0 | 0 | 0 | 0 | 2398.5 | 11070 | 11070 | 61.5 | 24569.25 | 23.9439 | 21.2469 | 18.2222 | 20.879 | 21.2469 |  | 0 | 0 | 0 | 20 | 24 | 23.9 | 0 | 0 | 1 | 0 | 0 | 0 | 0 | 1686 | 0 | 0 | 21.2469 | 0 | 0 | 0
|  | 2010 | 10 | 22 | 20 | 7076 | 1411.344 | 656.9978 | 130.9915 | 2199.3333 | 740.214 | 444.1284 | 11547.3384 | 3383.6757 | 14486.8857 | 189.625 | 0 | 0 | 0 | 0 | 0 | 0 | 0 | 0 | 0 | 0 | 0 | 0 | 0 | 0 | 0 | 0 | 0 | 0 | 0 | 0 | 2398.5 | 11070 | 11070 | 61.5 | 24569.25 | 23.887 | 21.19 | 18.1462 | 20.8031 | 21.19 |  | 0 | 0 | 0 | 20 | 24 | 23.9 | 0 | 0 | 1 | 0 | 0 | 0 | 0 | 1685 | 0 | 0 | 21.19 | 0 | 0 | 0
|  | 2010 | 10 | 22 | 21 | 7077 | 1411.344 | 656.9978 | 130.9915 | 2199.3333 | 740.214 | 444.1284 | 11547.3384 | 3383.6757 | 14486.8857 | 189.625 | 0 | 0 | 0 | 0 | 0 | 0 | 0 | 0 | 0 | 0 | 0 | 0 | 0 | 0 | 0 | 0 | 0 | 0 | 0 | 0 | 2398.5 | 11070 | 11070 | 61.5 | 24569.25 | 23.8315 | 21.1346 | 18.0954 | 20.7522 | 21.1346 |  | 0 | 0 | 0 | 20 | 24 | 23.9 | 0 | 0 | 1 | 0 | 0 | 0 | 0 | 1684 | 0 | 0 | 21.1346 | 0 | 0 | 0
|  | 2010 | 10 | 22 | 22 | 7078 | 1411.344 | 656.9978 | 130.9915 | 2199.3333 | 740.214 | 444.1284 | 11547.3384 | 3383.6757 | 14486.8857 | 189.625 | 0 | 0 | 0 | 0 | 0 | 0 | 0 | 0 | 0 | 0 | 0 | 0 | 0 | 0 | 0 | 0 | 0 | 0 | 0 | 0 | 2398.5 | 11070 | 11070 | 61.5 | 24569.25 | 23.7775 | 21.0806 | 18.0459 | 20.7028 | 21.0806 |  | 0 | 0 | 0 | 20 | 24 | 23.9 | 0 | 0 | 1 | 0 | 0 | 0 | 0 | 1683 | 0 | 0 | 21.0806 | 0 | 0 | 0
|  | 2010 | 10 | 22 | 23 | 7079 | 1411.344 | 656.9978 | 130.9915 | 2199.3333 | 740.214 | 444.1284 | 11547.3384 | 3383.6757 | 14486.8857 | 189.625 | 0 | 0 | 0 | 0 | 0 | 0 | 0 | 0 | 0 | 0 | 0 | 0 | 0 | 0 | 0 | 0 | 0 | 0 | 0 | 0 | 2398.5 | 11070 | 11070 | 61.5 | 24569.25 | 23.7204 | 21.0235 | 17.9787 | 20.6355 | 21.0235 |  | 0 | 0 | 0 | 20 | 24 | 23.9 | 0 | 0 | 1 | 0 | 0 | 0 | 0 | 1682 | 0 | 0 | 21.0235 | 0 | 0 | 0
|  | 2010 | 10 | 22 | 24 | 7080 | 1411.344 | 656.9978 | 130.9915 | 2199.3333 | 740.214 | 444.1284 | 11547.3384 | 3383.6757 | 14486.8857 | 189.625 | 0 | 0 | 0 | 0 | 0 | 0 | 0 | 0 | 0 | 0 | 0 | 0 | 0 | 0 | 0 | 0 | 0 | 0 | 0 | 0 | 2398.5 | 11070 | 11070 | 61.5 | 24569.25 | 23.662 | 20.9651 | 17.9161 | 20.5729 | 20.9651 |  | 0 | 0 | 0 | 20 | 24 | 23.9 | 0 | 0 | 1 | 0 | 0 | 0 | 0 | 1681 | 0 | 0 | 20.9651 | 0 | 0 | 0
|  | 2010 | 10 | 23 | 1 | 7081 | 1411.344 | 656.9978 | 130.9915 | 2199.3333 | 740.214 | 444.1284 | 11547.3384 | 3383.6757 | 14486.8857 | 189.625 | 0 | 0 | 0 | 0 | 0 | 0 | 0 | 0 | 0 | 0 | 0 | 0 | 0 | 0 | 0 | 0 | 0 | 0 | 0 | 0 | 2398.5 | 2214 | 2214 | 61.5 | 6857.25 | 23.5473 | 20.8503 | 17.7744 | 20.4312 | 20.8503 |  | 0 | 0 | 0 | 16 | 24 | 23.9 | 0 | 0 | 1 | 0 | 0 | 0 | 0 | 1680 | 0 | 0 | 20.8503 | 0 | 0 | 0
|  | 2010 | 10 | 23 | 2 | 7082 | 1411.344 | 656.9978 | 130.9915 | 2199.3333 | 740.214 | 444.1284 | 11547.3384 | 3383.6757 | 14486.8857 | 189.625 | 0 | 0 | 0 | 0 | 0 | 0 | 0 | 0 | 0 | 0 | 0 | 0 | 0 | 0 | 0 | 0 | 0 | 0 | 0 | 0 | 2398.5 | 2214 | 2214 | 61.5 | 6857.25 | 23.4355 | 20.7385 | 17.6718 | 20.3287 | 20.7385 |  | 0 | 0 | 0 | 16 | 24 | 23.9 | 0 | 0 | 1 | 0 | 0 | 0 | 0 | 1679 | 0 | 0 | 20.7385 | 0 | 0 | 0
|  | 2010 | 10 | 23 | 3 | 7083 | 1411.344 | 656.9978 | 130.9915 | 2199.3333 | 740.214 | 444.1284 | 11547.3384 | 3383.6757 | 14486.8857 | 189.625 | 0 | 0 | 0 | 0 | 0 | 0 | 0 | 0 | 0 | 0 | 0 | 0 | 0 | 0 | 0 | 0 | 0 | 0 | 0 | 0 | 2398.5 | 2214 | 2214 | 61.5 | 6857.25 | 23.3257 | 20.6287 | 17.5682 | 20.2251 | 20.6287 |  | 0 | 0 | 0 | 16 | 24 | 23.9 | 0 | 0 | 1 | 0 | 0 | 0 | 0 | 1678 | 0 | 0 | 20.6287 | 0 | 0 | 0
|  | 2010 | 10 | 23 | 4 | 7084 | 1411.344 | 656.9978 | 130.9915 | 2199.3333 | 740.214 | 444.1284 | 11547.3384 | 3383.6757 | 14486.8857 | 189.625 | 0 | 0 | 0 | 0 | 0 | 0 | 0 | 0 | 0 | 0 | 0 | 0 | 0 | 0 | 0 | 0 | 0 | 0 | 0 | 0 | 2398.5 | 2214 | 2214 | 61.5 | 6857.25 | 23.2215 | 20.5245 | 17.4819 | 20.1388 | 20.5245 |  | 0 | 0 | 0 | 16 | 24 | 23.9 | 0 | 0 | 1 | 0 | 0 | 0 | 0 | 1677 | 0 | 0 | 20.5245 | 0 | 0 | 0
|  | 2010 | 10 | 23 | 5 | 7085 | 1411.344 | 656.9978 | 130.9915 | 2199.3333 | 740.214 | 444.1284 | 11547.3384 | 3383.6757 | 14486.8857 | 189.625 | 0 | 0 | 0 | 0 | 0 | 0 | 0 | 0 | 0 | 0 | 0 | 0 | 0 | 0 | 0 | 0 | 0 | 0 | 0 | 0 | 2398.5 | 2214 | 2214 | 61.5 | 6857.25 | 23.1101 | 20.4131 | 17.3472 | 20.004 | 20.4131 |  | 0 | 0 | 0 | 16 | 24 | 23.9 | 0 | 0 | 1 | 0 | 0 | 0 | 0 | 1676 | 0 | 0 | 20.4131 | 0 | 0 | 0
|  | 2010 | 10 | 23 | 6 | 7086 | 1411.344 | 656.9978 | 130.9915 | 2199.3333 | 740.214 | 444.1284 | 11547.3384 | 3383.6757 | 14486.8857 | 189.625 | 0 | 0 | 0 | 0 | 0 | 0 | 0 | 0 | 0 | 0 | 0 | 0 | 0 | 0 | 0 | 0 | 0 | 0 | 0 | 0 | 2398.5 | 2214 | 2214 | 61.5 | 6857.25 | 22.9888 | 20.2918 | 17.1939 | 19.8508 | 20.2918 |  | 0 | 0 | 0 | 16 | 24 | 23.9 | 0 | 0 | 1 | 0 | 0 | 0 | 0 | 1675 | 0 | 0 | 20.2918 | 0 | 0 | 0
|  | 2010 | 10 | 23 | 7 | 7087 | 1411.344 | 656.9978 | 130.9915 | 2199.3333 | 740.214 | 444.1284 | 11547.3384 | 3383.6757 | 14486.8857 | 189.625 | 0 | 0 | 0 | 0 | 0 | 0 | 0 | 0 | 0 | 0 | 0 | 0 | 0 | 0 | 0 | 0 | 0 | 0 | 0 | 0 | 2398.5 | 2214 | 2214 | 61.5 | 6857.25 | 22.865 | 20.1681 | 17.062 | 19.7188 | 20.1681 |  | 0 | 0 | 0 | 16 | 24 | 23.9 | 0 | 0 | 1 | 0 | 0 | 0 | 0 | 1674 | 0 | 0 | 20.1681 | 0 | 0 | 0
|  | 2010 | 10 | 23 | 8 | 7088 | 1411.344 | 656.9978 | 130.9915 | 2199.3333 | 740.214 | 177.6514 | 11280.8614 | 3117.1986 | 14220.4086 | 189.625 | 0 | 1845.9325 | 0 | 1613.5691 | 0 | 513.3032 | 0 | 219.5047 | 0 | 4192.3094 | 0 | 136.5215 | 0 | 89.6137 | 0 | 24.9619 | 0 | 12.1908 | 74.2285 | 337.5164 | 959.4 | 4428 | 4428 | 24.6 | 9827.7 | 22.7737 | 20.0758 | 16.9688 | 19.6266 | 20.0758 |  | 0 | 0 | 0 | 20 | 24 | 23.9 | 0 | 0 | 1 | 0 | 0 | 0 | 0 | 1673 | 0 | 0 | 20.0758 | 0 | 0 | 0
|  | 2010 | 10 | 23 | 9 | 7089 | 1411.344 | 656.9978 | 130.9915 | 2199.3333 | 740.214 | 177.6514 | 11280.8614 | 3117.1986 | 14220.4086 | 189.625 | 0 | 7691.9877 | 0 | 10087.0852 | 0 | 3284.5835 | 0 | 1404.5916 | 0 | 22468.248 | 0 | 568.8842 | 0 | 560.2124 | 0 | 159.7291 | 0 | 78.0076 | 244.5175 | 1611.3508 | 959.4 | 4428 | 4428 | 24.6 | 9827.7 | 22.7408 | 20.0429 | 16.9584 | 19.6162 | 20.0429 |  | 0 | 0 | 0 | 20 | 24 | 23.9 | 0 | 0 | 1 | 0 | 0 | 0 | 0 | 1672 | 0 | 0 | 20.0429 | 0 | 0 | 0
|  | 2010 | 10 | 23 | 10 | 7090 | 1411.344 | 656.9978 | 130.9915 | 2199.3333 | 740.214 | 177.6514 | 11280.8614 | 3117.1986 | 14220.4086 | 189.625 | 0 | 3438.8219 | 0 | 2331.2748 | 0 | 4477.5507 | 0 | 1914.7421 | 0 | 12162.3896 | 0 | 254.3285 | 0 | 129.4734 | 0 | 217.743 | 0 | 106.3402 | 279.4486 | 987.3336 | 959.4 | 4428 | 4428 | 24.6 | 9827.7 | 22.688 | 19.9901 | 16.9394 | 19.5971 | 20 |  | 3.665 | 0 | 3.665 | 20 | 24 | 23.9 | 0 | 1 | 0 | 0 | 0 | 0 | 0 | 1671 | 0 | 0 | 20 | 0 | 0 | 0
|  | 2010 | 10 | 23 | 11 | 7091 | 1411.344 | 656.9978 | 130.9915 | 2199.3333 | 740.214 | 177.6514 | 11280.8614 | 3117.1986 | 14220.4086 | 189.625 | 0 | 5550.3758 | 0 | 4298.5739 | 0 | 7748.2457 | 0 | 3164.6879 | 0 | 20761.8833 | 0 | 410.4948 | 0 | 238.7324 | 0 | 376.7967 | 0 | 175.7591 | 471.5695 | 1673.3525 | 959.4 | 4428 | 4428 | 24.6 | 9827.7 | 22.668 | 19.9701 | 16.9114 | 19.5692 | 20 |  | 11.0791 | 0 | 11.0791 | 20 | 24 | 23.9 | 0 | 1 | 0 | 0 | 0 | 0 | 0 | 1670 | 0 | 0 | 20 | 0 | 0 | 0
|  | 2010 | 10 | 23 | 12 | 7092 | 1411.344 | 656.9978 | 130.9915 | 2199.3333 | 740.214 | 177.6514 | 11280.8614 | 3117.1986 | 14220.4086 | 189.625 | 0 | 3764.224 | 0 | 2241.5112 | 0 | 5111.271 | 0 | 2146.2681 | 0 | 13263.2743 | 0 | 278.3946 | 0 | 124.4881 | 0 | 248.5608 | 0 | 119.1986 | 314.3797 | 1085.0217 | 959.4 | 4428 | 4428 | 24.6 | 9827.7 | 22.6479 | 19.95 | 16.8975 | 19.5553 | 20 |  | 18.5426 | 0 | 18.5426 | 20 | 24 | 23.9 | 0 | 1 | 0 | 0 | 0 | 0 | 0 | 1669 | 0 | 0 | 20 | 0 | 0 | 0
|  | 2010 | 10 | 23 | 13 | 7093 | 1411.344 | 656.9978 | 130.9915 | 2199.3333 | 740.214 | 177.6514 | 11280.8614 | 3117.1986 | 14220.4086 | 189.625 | 0 | 3166.5704 | 0 | 1858.3563 | 0 | 4320.6461 | 0 | 1805.5007 | 0 | 11151.0735 | 0 | 234.1933 | 0 | 103.2086 | 0 | 210.1127 | 0 | 100.2732 | 266.3494 | 914.1372 | 959.4 | 4428 | 4428 | 24.6 | 9827.7 | 22.6451 | 19.9472 | 16.9065 | 19.5643 | 20 |  | 19.5788 | 0 | 19.5788 | 20 | 24 | 23.9 | 0 | 1 | 0 | 0 | 0 | 0 | 0 | 1668 | 0 | 0 | 20 | 0 | 0 | 0
|  | 2010 | 10 | 23 | 14 | 7094 | 1411.344 | 656.9978 | 130.9915 | 2199.3333 | 740.214 | 177.6514 | 11280.8614 | 3117.1986 | 14220.4086 | 189.625 | 0 | 1585.6154 | 0 | 915.375 | 0 | 2151.8199 | 0 | 904.079 | 0 | 5556.8893 | 0 | 117.269 | 0 | 50.8377 | 0 | 104.6429 | 0 | 50.2104 | 135.3579 | 458.3178 | 959.4 | 4428 | 4428 | 24.6 | 9827.7 | 22.6288 | 19.9309 | 16.8905 | 19.5483 | 20 |  | 25.6288 | 0 | 25.6288 | 20 | 24 | 23.9 | 0 | 1 | 0 | 0 | 0 | 0 | 0 | 1667 | 0 | 0 | 20 | 0 | 0 | 0
|  | 2010 | 10 | 23 | 15 | 7095 | 1411.344 | 656.9978 | 130.9915 | 2199.3333 | 740.214 | 177.6514 | 11280.8614 | 3117.1986 | 14220.4086 | 189.625 | 0 | 1429.1077 | 0 | 822.3649 | 0 | 1956.1037 | 0 | 814.8421 | 0 | 5022.4183 | 0 | 105.694 | 0 | 45.6722 | 0 | 95.1252 | 0 | 45.2544 | 122.2588 | 414.0044 | 959.4 | 4428 | 4428 | 24.6 | 9827.7 | 22.6247 | 19.9268 | 16.8776 | 19.5354 | 20 |  | 27.1427 | 0 | 27.1427 | 20 | 24 | 23.9 | 0 | 1 | 0 | 0 | 0 | 0 | 0 | 1666 | 0 | 0 | 20 | 0 | 0 | 0
|  | 2010 | 10 | 23 | 16 | 7096 | 1411.344 | 656.9978 | 130.9915 | 2199.3333 | 740.214 | 177.6514 | 11280.8614 | 3117.1986 | 14220.4086 | 189.625 | 0 | 1585.1658 | 0 | 908.1046 | 0 | 2243.9903 | 0 | 903.8226 | 0 | 5641.0834 | 0 | 117.2357 | 0 | 50.4339 | 0 | 109.1251 | 0 | 50.1961 | 135.3579 | 462.3488 | 959.4 | 4428 | 4428 | 24.6 | 9827.7 | 22.6307 | 19.9328 | 16.8983 | 19.556 | 20 |  | 24.9171 | 0 | 24.9171 | 20 | 24 | 23.9 | 0 | 1 | 0 | 0 | 0 | 0 | 0 | 1665 | 0 | 0 | 20 | 0 | 0 | 0
|  | 2010 | 10 | 23 | 17 | 7097 | 1411.344 | 656.9978 | 130.9915 | 2199.3333 | 740.214 | 177.6514 | 11280.8614 | 3117.1986 | 14220.4086 | 189.625 | 0 | 861.3522 | 0 | 491.1219 | 0 | 1307.0426 | 0 | 502.0041 | 0 | 3161.5208 | 0 | 63.7039 | 0 | 27.2757 | 0 | 63.5614 | 0 | 27.8801 | 74.2285 | 256.6496 | 959.4 | 4428 | 4428 | 24.6 | 9827.7 | 22.6319 | 19.9339 | 16.9289 | 19.5867 | 20 |  | 24.4852 | 0 | 24.4852 | 20 | 24 | 23.9 | 0 | 1 | 0 | 0 | 0 | 0 | 0 | 1664 | 0 | 0 | 20 | 0 | 0 | 0
|  | 2010 | 10 | 23 | 18 | 7098 | 1411.344 | 656.9978 | 130.9915 | 2199.3333 | 740.214 | 444.1284 | 11547.3384 | 3383.6757 | 14486.8857 | 189.625 | 0 | 150.4632 | 0 | 85.7904 | 0 | 200.6176 | 0 | 85.7904 | 0 | 522.6616 | 0 | 11.128 | 0 | 4.7646 | 0 | 9.756 | 0 | 4.7646 | 13.0992 | 43.5123 | 2398.5 | 11070 | 11070 | 61.5 | 24569.25 | 22.6545 | 19.9575 | 16.9532 | 19.6101 | 20 |  | 15.7401 | 0 | 15.7401 | 20 | 24 | 23.9 | 0 | 1 | 0 | 0 | 0 | 0 | 0 | 1663 | 0 | 0 | 20 | 0 | 0 | 0
|  | 2010 | 10 | 23 | 19 | 7099 | 1411.344 | 656.9978 | 130.9915 | 2199.3333 | 740.214 | 444.1284 | 11547.3384 | 3383.6757 | 14486.8857 | 189.625 | 0 | 0 | 0 | 0 | 0 | 0 | 0 | 0 | 0 | 0 | 0 | 0 | 0 | 0 | 0 | 0 | 0 | 0 | 0 | 0 | 2398.5 | 11070 | 11070 | 61.5 | 24569.25 | 22.6557 | 19.9588 | 16.9633 | 19.6201 | 20 |  | 15.2911 | 0 | 15.2911 | 20 | 24 | 23.9 | 0 | 1 | 0 | 0 | 0 | 0 | 0 | 1662 | 0 | 0 | 20 | 0 | 0 | 0
|  | 2010 | 10 | 23 | 20 | 7100 | 1411.344 | 656.9978 | 130.9915 | 2199.3333 | 740.214 | 444.1284 | 11547.3384 | 3383.6757 | 14486.8857 | 189.625 | 0 | 0 | 0 | 0 | 0 | 0 | 0 | 0 | 0 | 0 | 0 | 0 | 0 | 0 | 0 | 0 | 0 | 0 | 0 | 0 | 2398.5 | 11070 | 11070 | 61.5 | 24569.25 | 22.6539 | 19.9569 | 16.9556 | 19.6124 | 20 |  | 15.9679 | 0 | 15.9679 | 20 | 24 | 23.9 | 0 | 1 | 0 | 0 | 0 | 0 | 0 | 1661 | 0 | 0 | 20 | 0 | 0 | 0
|  | 2010 | 10 | 23 | 21 | 7101 | 1411.344 | 656.9978 | 130.9915 | 2199.3333 | 740.214 | 444.1284 | 11547.3384 | 3383.6757 | 14486.8857 | 189.625 | 0 | 0 | 0 | 0 | 0 | 0 | 0 | 0 | 0 | 0 | 0 | 0 | 0 | 0 | 0 | 0 | 0 | 0 | 0 | 0 | 2398.5 | 11070 | 11070 | 61.5 | 24569.25 | 22.653 | 19.956 | 16.9517 | 19.6086 | 20 |  | 16.3062 | 0 | 16.3062 | 20 | 24 | 23.9 | 0 | 1 | 0 | 0 | 0 | 0 | 0 | 1660 | 0 | 0 | 20 | 0 | 0 | 0
|  | 2010 | 10 | 23 | 22 | 7102 | 1411.344 | 656.9978 | 130.9915 | 2199.3333 | 740.214 | 444.1284 | 11547.3384 | 3383.6757 | 14486.8857 | 189.625 | 0 | 0 | 0 | 0 | 0 | 0 | 0 | 0 | 0 | 0 | 0 | 0 | 0 | 0 | 0 | 0 | 0 | 0 | 0 | 0 | 2398.5 | 11070 | 11070 | 61.5 | 24569.25 | 22.653 | 19.956 | 16.9517 | 19.6086 | 20 |  | 16.3062 | 0 | 16.3062 | 20 | 24 | 23.9 | 0 | 1 | 0 | 0 | 0 | 0 | 0 | 1659 | 0 | 0 | 20 | 0 | 0 | 0
|  | 2010 | 10 | 23 | 23 | 7103 | 1411.344 | 656.9978 | 130.9915 | 2199.3333 | 740.214 | 444.1284 | 11547.3384 | 3383.6757 | 14486.8857 | 189.625 | 0 | 0 | 0 | 0 | 0 | 0 | 0 | 0 | 0 | 0 | 0 | 0 | 0 | 0 | 0 | 0 | 0 | 0 | 0 | 0 | 2398.5 | 11070 | 11070 | 61.5 | 24569.25 | 22.6557 | 19.9588 | 16.9633 | 19.6201 | 20 |  | 15.2911 | 0 | 15.2911 | 20 | 24 | 23.9 | 0 | 1 | 0 | 0 | 0 | 0 | 0 | 1658 | 0 | 0 | 20 | 0 | 0 | 0
|  | 2010 | 10 | 23 | 24 | 7104 | 1411.344 | 656.9978 | 130.9915 | 2199.3333 | 740.214 | 444.1284 | 11547.3384 | 3383.6757 | 14486.8857 | 189.625 | 0 | 0 | 0 | 0 | 0 | 0 | 0 | 0 | 0 | 0 | 0 | 0 | 0 | 0 | 0 | 0 | 0 | 0 | 0 | 0 | 2398.5 | 11070 | 11070 | 61.5 | 24569.25 | 22.6557 | 19.9588 | 16.9633 | 19.6201 | 20 |  | 15.2911 | 0 | 15.2911 | 20 | 24 | 23.9 | 0 | 1 | 0 | 0 | 0 | 0 | 0 | 1657 | 0 | 0 | 20 | 0 | 0 | 0
|  | 2010 | 10 | 24 | 1 | 7105 | 1411.344 | 656.9978 | 130.9915 | 2199.3333 | 740.214 | 444.1284 | 11547.3384 | 3383.6757 | 14486.8857 | 189.625 | 0 | 0 | 0 | 0 | 0 | 0 | 0 | 0 | 0 | 0 | 0 | 0 | 0 | 0 | 0 | 0 | 0 | 0 | 0 | 0 | 2398.5 | 2214 | 2214 | 61.5 | 6857.25 | 22.6089 | 19.9119 | 16.9201 | 19.5769 | 19.9119 |  | 0 | 0 | 0 | 16 | 24 | 23.9 | 0 | 0 | 1 | 0 | 0 | 0 | 0 | 1656 | 0 | 0 | 19.9119 | 0 | 0 | 0
|  | 2010 | 10 | 24 | 2 | 7106 | 1411.344 | 656.9978 | 130.9915 | 2199.3333 | 740.214 | 444.1284 | 11547.3384 | 3383.6757 | 14486.8857 | 189.625 | 0 | 0 | 0 | 0 | 0 | 0 | 0 | 0 | 0 | 0 | 0 | 0 | 0 | 0 | 0 | 0 | 0 | 0 | 0 | 0 | 2398.5 | 2214 | 2214 | 61.5 | 6857.25 | 22.5234 | 19.8265 | 16.8431 | 19.5 | 19.8265 |  | 0 | 0 | 0 | 16 | 24 | 23.9 | 0 | 0 | 1 | 0 | 0 | 0 | 0 | 1655 | 0 | 0 | 19.8265 | 0 | 0 | 0
|  | 2010 | 10 | 24 | 3 | 7107 | 1411.344 | 656.9978 | 130.9915 | 2199.3333 | 740.214 | 444.1284 | 11547.3384 | 3383.6757 | 14486.8857 | 189.625 | 0 | 0 | 0 | 0 | 0 | 0 | 0 | 0 | 0 | 0 | 0 | 0 | 0 | 0 | 0 | 0 | 0 | 0 | 0 | 0 | 2398.5 | 2214 | 2214 | 61.5 | 6857.25 | 22.4388 | 19.7419 | 16.761 | 19.4179 | 19.7419 |  | 0 | 0 | 0 | 16 | 24 | 23.9 | 0 | 0 | 1 | 0 | 0 | 0 | 0 | 1654 | 0 | 0 | 19.7419 | 0 | 0 | 0
|  | 2010 | 10 | 24 | 4 | 7108 | 1411.344 | 656.9978 | 130.9915 | 2199.3333 | 740.214 | 444.1284 | 11547.3384 | 3383.6757 | 14486.8857 | 189.625 | 0 | 0 | 0 | 0 | 0 | 0 | 0 | 0 | 0 | 0 | 0 | 0 | 0 | 0 | 0 | 0 | 0 | 0 | 0 | 0 | 2398.5 | 2214 | 2214 | 61.5 | 6857.25 | 22.3523 | 19.6554 | 16.6682 | 19.325 | 19.6554 |  | 0 | 0 | 0 | 16 | 24 | 23.9 | 0 | 0 | 1 | 0 | 0 | 0 | 0 | 1653 | 0 | 0 | 19.6554 | 0 | 0 | 0
|  | 2010 | 10 | 24 | 5 | 7109 | 1411.344 | 656.9978 | 130.9915 | 2199.3333 | 740.214 | 444.1284 | 11547.3384 | 3383.6757 | 14486.8857 | 189.625 | 0 | 0 | 0 | 0 | 0 | 0 | 0 | 0 | 0 | 0 | 0 | 0 | 0 | 0 | 0 | 0 | 0 | 0 | 0 | 0 | 2398.5 | 2214 | 2214 | 61.5 | 6857.25 | 22.2575 | 19.5606 | 16.5465 | 19.2034 | 19.5606 |  | 0 | 0 | 0 | 16 | 24 | 23.9 | 0 | 0 | 1 | 0 | 0 | 0 | 0 | 1652 | 0 | 0 | 19.5606 | 0 | 0 | 0
|  | 2010 | 10 | 24 | 6 | 7110 | 1411.344 | 656.9978 | 130.9915 | 2199.3333 | 740.214 | 444.1284 | 11547.3384 | 3383.6757 | 14486.8857 | 189.625 | 0 | 0 | 0 | 0 | 0 | 0 | 0 | 0 | 0 | 0 | 0 | 0 | 0 | 0 | 0 | 0 | 0 | 0 | 0 | 0 | 2398.5 | 2214 | 2214 | 61.5 | 6857.25 | 22.1636 | 19.4667 | 16.4554 | 19.1123 | 19.4667 |  | 0 | 0 | 0 | 16 | 24 | 23.9 | 0 | 0 | 1 | 0 | 0 | 0 | 0 | 1651 | 0 | 0 | 19.4667 | 0 | 0 | 0
|  | 2010 | 10 | 24 | 7 | 7111 | 1411.344 | 656.9978 | 130.9915 | 2199.3333 | 740.214 | 444.1284 | 11547.3384 | 3383.6757 | 14486.8857 | 189.625 | 0 | 0 | 0 | 0 | 0 | 0 | 0 | 0 | 0 | 0 | 0 | 0 | 0 | 0 | 0 | 0 | 0 | 0 | 0 | 0 | 2398.5 | 2214 | 2214 | 61.5 | 6857.25 | 22.0615 | 19.3645 | 16.3267 | 18.9835 | 19.3645 |  | 0 | 0 | 0 | 16 | 24 | 23.9 | 0 | 0 | 1 | 0 | 0 | 0 | 0 | 1650 | 0 | 0 | 19.3645 | 0 | 0 | 0
|  | 2010 | 10 | 24 | 8 | 7112 | 1411.344 | 656.9978 | 130.9915 | 2199.3333 | 740.214 | 177.6514 | 11280.8614 | 3117.1986 | 14220.4086 | 189.625 | 0 | 1899.3342 | 0 | 1717.6166 | 0 | 379.7211 | 0 | 162.3807 | 0 | 4159.0526 | 0 | 140.471 | 0 | 95.3923 | 0 | 18.4658 | 0 | 9.0182 | 34.9311 | 298.2784 | 959.4 | 4428 | 4428 | 24.6 | 9827.7 | 21.9939 | 19.296 | 16.2714 | 18.9292 | 20 |  | 260.9355 | 0 | 260.9355 | 20 | 24 | 23.9 | 0 | 1 | 0 | 0 | 0 | 0 | 0 | 1649 | 0 | 0 | 20 | 0 | 0 | 0
|  | 2010 | 10 | 24 | 9 | 7113 | 1411.344 | 656.9978 | 130.9915 | 2199.3333 | 740.214 | 177.6514 | 11280.8614 | 3117.1986 | 14220.4086 | 189.625 | 0 | 13397.8946 | 0 | 18173.3037 | 0 | 5229.9177 | 0 | 2236.478 | 0 | 39037.5939 | 0 | 990.8818 | 0 | 1009.3015 | 0 | 254.3305 | 0 | 124.2086 | 449.7376 | 2828.46 | 959.4 | 4428 | 4428 | 24.6 | 9827.7 | 22.7381 | 20.0402 | 17.0424 | 19.7002 | 20.0402 |  | 0 | 0 | 0 | 20 | 24 | 23.9 | 0 | 0 | 1 | 0 | 0 | 0 | 0 | 1648 | 0 | 0 | 20.0402 | 0 | 0 | 0
|  | 2010 | 10 | 24 | 10 | 7114 | 1411.344 | 656.9978 | 130.9915 | 2199.3333 | 740.214 | 177.6514 | 11280.8614 | 3117.1986 | 14220.4086 | 189.625 | 0 | 11997.7013 | 0 | 30316.8375 | 0 | 9430.8559 | 0 | 4032.9318 | 0 | 55778.3265 | 0 | 887.3262 | 0 | 1683.7241 | 0 | 458.6219 | 0 | 223.9793 | 908.2079 | 4161.8595 | 959.4 | 4428 | 4428 | 24.6 | 9827.7 | 22.8418 | 20.1439 | 17.1972 | 19.855 | 20.1439 |  | 0 | 0 | 0 | 20 | 24 | 23.9 | 0 | 0 | 1 | 0 | 0 | 0 | 0 | 1647 | 0 | 0 | 20.1439 | 0 | 0 | 0
|  | 2010 | 10 | 24 | 11 | 7115 | 1411.344 | 656.9978 | 130.9915 | 2199.3333 | 740.214 | 177.6514 | 11280.8614 | 3117.1986 | 14220.4086 | 189.625 | 0 | 7830.5333 | 0 | 49538.2738 | 0 | 24584.6798 | 0 | 4464.7777 | 0 | 86418.2646 | 0 | 579.1307 | 0 | 2751.2364 | 0 | 1195.5513 | 0 | 247.963 | 1515.1353 | 6289.0167 | 959.4 | 4428 | 4428 | 24.6 | 9827.7 | 23.0448 | 20.3469 | 17.4369 | 20.0947 | 20.3469 |  | 0 | 0 | 0 | 20 | 24 | 23.9 | 0 | 0 | 1 | 0 | 0 | 0 | 0 | 1646 | 0 | 0 | 20.3469 | 0 | 0 | 0
|  | 2010 | 10 | 24 | 12 | 7116 | 1411.344 | 656.9978 | 130.9915 | 2199.3333 | 740.214 | 177.6514 | 11280.8614 | 3117.1986 | 14220.4086 | 189.625 | 0 | 10523.413 | 0 | 24414.0412 | 0 | 31986.3487 | 0 | 6000.1916 | 0 | 72923.9946 | 0 | 778.2908 | 0 | 1355.897 | 0 | 1555.4939 | 0 | 333.2362 | 1261.885 | 5284.803 | 959.4 | 4428 | 4428 | 24.6 | 9827.7 | 23.201 | 20.5031 | 17.5671 | 20.2249 | 20.5031 |  | 0 | 0 | 0 | 20 | 24 | 23.9 | 0 | 0 | 1 | 0 | 0 | 0 | 0 | 1645 | 0 | 0 | 20.5031 | 0 | 0 | 0
|  | 2010 | 10 | 24 | 13 | 7117 | 1411.344 | 656.9978 | 130.9915 | 2199.3333 | 740.214 | 177.6514 | 11280.8614 | 3117.1986 | 14220.4086 | 189.625 | 0 | 9317.7314 | 0 | 10306.8372 | 0 | 21755.7576 | 0 | 5312.7416 | 0 | 46693.0678 | 0 | 689.121 | 0 | 572.4169 | 0 | 1057.981 | 0 | 295.0569 | 873.2768 | 3487.8526 | 959.4 | 4428 | 4428 | 24.6 | 9827.7 | 23.2617 | 20.5637 | 17.5597 | 20.2175 | 20.5637 |  | 0 | 0 | 0 | 20 | 24 | 23.9 | 0 | 0 | 1 | 0 | 0 | 0 | 0 | 1644 | 0 | 0 | 20.5637 | 0 | 0 | 0
|  | 2010 | 10 | 24 | 14 | 7118 | 1411.344 | 656.9978 | 130.9915 | 2199.3333 | 740.214 | 177.6514 | 11280.8614 | 3117.1986 | 14220.4086 | 189.625 | 0 | 10462.6617 | 0 | 18559.4705 | 0 | 55930.1029 | 0 | 5965.5527 | 0 | 90917.7878 | 0 | 773.7977 | 0 | 1030.7483 | 0 | 2719.877 | 0 | 331.3124 | 1274.9842 | 6130.7197 | 959.4 | 4428 | 4428 | 24.6 | 9827.7 | 23.4339 | 20.736 | 17.6783 | 20.3361 | 20.736 |  | 0 | 0 | 0 | 20 | 24 | 23.9 | 0 | 0 | 1 | 0 | 0 | 0 | 0 | 1643 | 0 | 0 | 20.736 | 0 | 0 | 0
|  | 2010 | 10 | 24 | 15 | 7119 | 1411.344 | 656.9978 | 130.9915 | 2199.3333 | 740.214 | 177.6514 | 11280.8614 | 3117.1986 | 14220.4086 | 189.625 | 0 | 7782.369 | 0 | 17775.6758 | 0 | 99776.6488 | 0 | 4437.3156 | 0 | 129772.0092 | 0 | 575.5686 | 0 | 987.2182 | 0 | 4852.1315 | 0 | 246.4378 | 1384.1438 | 8045.4999 | 959.4 | 4428 | 4428 | 24.6 | 9827.7 | 23.7466 | 21.0487 | 18.096 | 20.7538 | 21.0487 |  | 0 | 0 | 0 | 20 | 24 | 23.9 | 0 | 0 | 1 | 0 | 0 | 0 | 0 | 1642 | 0 | 0 | 21.0487 | 0 | 0 | 0
|  | 2010 | 10 | 24 | 16 | 7120 | 1411.344 | 656.9978 | 130.9915 | 2199.3333 | 740.214 | 177.6514 | 11280.8614 | 3117.1986 | 14220.4086 | 189.625 | 0 | 6488.1826 | 0 | 4732.3701 | 0 | 39267.9525 | 0 | 3699.4024 | 0 | 54187.9076 | 0 | 479.8531 | 0 | 262.8244 | 0 | 1909.5978 | 0 | 205.4559 | 668.0568 | 3525.7881 | 959.4 | 4428 | 4428 | 24.6 | 9827.7 | 23.8311 | 21.1332 | 18.1422 | 20.8 | 21.1332 |  | 0 | 0 | 0 | 20 | 24 | 23.9 | 0 | 0 | 1 | 0 | 0 | 0 | 0 | 1641 | 0 | 0 | 21.1332 | 0 | 0 | 0
|  | 2010 | 10 | 24 | 17 | 7121 | 1411.344 | 656.9978 | 130.9915 | 2199.3333 | 740.214 | 177.6514 | 11280.8614 | 3117.1986 | 14220.4086 | 189.625 | 0 | 2906.8294 | 0 | 1657.4027 | 0 | 12861.4017 | 0 | 2263.3989 | 0 | 19689.0328 | 0 | 214.9833 | 0 | 92.0482 | 0 | 625.4491 | 0 | 125.7037 | 253.2503 | 1311.4346 | 959.4 | 4428 | 4428 | 24.6 | 9827.7 | 23.8049 | 21.107 | 18.0768 | 20.7346 | 21.107 |  | 0 | 0 | 0 | 20 | 24 | 23.9 | 0 | 0 | 1 | 0 | 0 | 0 | 0 | 1640 | 0 | 0 | 21.107 | 0 | 0 | 0
|  | 2010 | 10 | 24 | 18 | 7122 | 1411.344 | 656.9978 | 130.9915 | 2199.3333 | 740.214 | 444.1284 | 11547.3384 | 3383.6757 | 14486.8857 | 189.625 | 0 | 0 | 0 | 0 | 0 | 0 | 0 | 0 | 0 | 0 | 0 | 0 | 0 | 0 | 0 | 0 | 0 | 0 | 0 | 0 | 2398.5 | 11070 | 11070 | 61.5 | 24569.25 | 23.7283 | 21.0314 | 17.9271 | 20.5839 | 21.0314 |  | 0 | 0 | 0 | 20 | 24 | 23.9 | 0 | 0 | 1 | 0 | 0 | 0 | 0 | 1639 | 0 | 0 | 21.0314 | 0 | 0 | 0
|  | 2010 | 10 | 24 | 19 | 7123 | 1411.344 | 656.9978 | 130.9915 | 2199.3333 | 740.214 | 444.1284 | 11547.3384 | 3383.6757 | 14486.8857 | 189.625 | 0 | 0 | 0 | 0 | 0 | 0 | 0 | 0 | 0 | 0 | 0 | 0 | 0 | 0 | 0 | 0 | 0 | 0 | 0 | 0 | 2398.5 | 11070 | 11070 | 61.5 | 24569.25 | 23.6598 | 20.9629 | 17.8813 | 20.5382 | 20.9629 |  | 0 | 0 | 0 | 20 | 24 | 23.9 | 0 | 0 | 1 | 0 | 0 | 0 | 0 | 1638 | 0 | 0 | 20.9629 | 0 | 0 | 0
|  | 2010 | 10 | 24 | 20 | 7124 | 1411.344 | 656.9978 | 130.9915 | 2199.3333 | 740.214 | 444.1284 | 11547.3384 | 3383.6757 | 14486.8857 | 189.625 | 0 | 0 | 0 | 0 | 0 | 0 | 0 | 0 | 0 | 0 | 0 | 0 | 0 | 0 | 0 | 0 | 0 | 0 | 0 | 0 | 2398.5 | 11070 | 11070 | 61.5 | 24569.25 | 23.5764 | 20.8795 | 17.75 | 20.4069 | 20.8795 |  | 0 | 0 | 0 | 20 | 24 | 23.9 | 0 | 0 | 1 | 0 | 0 | 0 | 0 | 1637 | 0 | 0 | 20.8795 | 0 | 0 | 0
|  | 2010 | 10 | 24 | 21 | 7125 | 1411.344 | 656.9978 | 130.9915 | 2199.3333 | 740.214 | 444.1284 | 11547.3384 | 3383.6757 | 14486.8857 | 189.625 | 0 | 0 | 0 | 0 | 0 | 0 | 0 | 0 | 0 | 0 | 0 | 0 | 0 | 0 | 0 | 0 | 0 | 0 | 0 | 0 | 2398.5 | 11070 | 11070 | 61.5 | 24569.25 | 23.4957 | 20.7987 | 17.6776 | 20.3345 | 20.7987 |  | 0 | 0 | 0 | 20 | 24 | 23.9 | 0 | 0 | 1 | 0 | 0 | 0 | 0 | 1636 | 0 | 0 | 20.7987 | 0 | 0 | 0
|  | 2010 | 10 | 24 | 22 | 7126 | 1411.344 | 656.9978 | 130.9915 | 2199.3333 | 740.214 | 444.1284 | 11547.3384 | 3383.6757 | 14486.8857 | 189.625 | 0 | 0 | 0 | 0 | 0 | 0 | 0 | 0 | 0 | 0 | 0 | 0 | 0 | 0 | 0 | 0 | 0 | 0 | 0 | 0 | 2398.5 | 11070 | 11070 | 61.5 | 24569.25 | 23.4011 | 20.7042 | 17.5384 | 20.1953 | 20.7042 |  | 0 | 0 | 0 | 20 | 24 | 23.9 | 0 | 0 | 1 | 0 | 0 | 0 | 0 | 1635 | 0 | 0 | 20.7042 | 0 | 0 | 0
|  | 2010 | 10 | 24 | 23 | 7127 | 1411.344 | 656.9978 | 130.9915 | 2199.3333 | 740.214 | 444.1284 | 11547.3384 | 3383.6757 | 14486.8857 | 189.625 | 0 | 0 | 0 | 0 | 0 | 0 | 0 | 0 | 0 | 0 | 0 | 0 | 0 | 0 | 0 | 0 | 0 | 0 | 0 | 0 | 2398.5 | 11070 | 11070 | 61.5 | 24569.25 | 23.3184 | 20.6215 | 17.4938 | 20.1506 | 20.6215 |  | 0 | 0 | 0 | 20 | 24 | 23.9 | 0 | 0 | 1 | 0 | 0 | 0 | 0 | 1634 | 0 | 0 | 20.6215 | 0 | 0 | 0
|  | 2010 | 10 | 24 | 24 | 7128 | 1411.344 | 656.9978 | 130.9915 | 2199.3333 | 740.214 | 444.1284 | 11547.3384 | 3383.6757 | 14486.8857 | 189.625 | 0 | 0 | 0 | 0 | 0 | 0 | 0 | 0 | 0 | 0 | 0 | 0 | 0 | 0 | 0 | 0 | 0 | 0 | 0 | 0 | 2398.5 | 11070 | 11070 | 61.5 | 24569.25 | 23.2383 | 20.5414 | 17.422 | 20.0788 | 20.5414 |  | 0 | 0 | 0 | 20 | 24 | 23.9 | 0 | 0 | 1 | 0 | 0 | 0 | 0 | 1633 | 0 | 0 | 20.5414 | 0 | 0 | 0
|  | 2010 | 10 | 25 | 1 | 7129 | 1411.344 | 656.9978 | 130.9915 | 2199.3333 | 740.214 | 444.1284 | 11547.3384 | 3383.6757 | 14486.8857 | 189.625 | 0 | 0 | 0 | 0 | 0 | 0 | 0 | 0 | 0 | 0 | 0 | 0 | 0 | 0 | 0 | 0 | 0 | 0 | 0 | 0 | 2398.5 | 2214 | 2214 | 61.5 | 6857.25 | 23.0939 | 20.397 | 17.2248 | 19.8817 | 20.397 |  | 0 | 0 | 0 | 16 | 24 | 23.9 | 0 | 0 | 1 | 0 | 0 | 0 | 0 | 1632 | 0 | 0 | 20.397 | 0 | 0 | 0
|  | 2010 | 10 | 25 | 2 | 7130 | 1411.344 | 656.9978 | 130.9915 | 2199.3333 | 740.214 | 444.1284 | 11547.3384 | 3383.6757 | 14486.8857 | 189.625 | 0 | 0 | 0 | 0 | 0 | 0 | 0 | 0 | 0 | 0 | 0 | 0 | 0 | 0 | 0 | 0 | 0 | 0 | 0 | 0 | 2398.5 | 2214 | 2214 | 61.5 | 6857.25 | 22.9619 | 20.2649 | 17.1322 | 19.7891 | 20.2649 |  | 0 | 0 | 0 | 16 | 24 | 23.9 | 0 | 0 | 1 | 0 | 0 | 0 | 0 | 1631 | 0 | 0 | 20.2649 | 0 | 0 | 0
|  | 2010 | 10 | 25 | 3 | 7131 | 1411.344 | 656.9978 | 130.9915 | 2199.3333 | 740.214 | 444.1284 | 11547.3384 | 3383.6757 | 14486.8857 | 189.625 | 0 | 0 | 0 | 0 | 0 | 0 | 0 | 0 | 0 | 0 | 0 | 0 | 0 | 0 | 0 | 0 | 0 | 0 | 0 | 0 | 2398.5 | 2214 | 2214 | 61.5 | 6857.25 | 22.8219 | 20.125 | 16.9668 | 19.6237 | 20.125 |  | 0 | 0 | 0 | 16 | 24 | 23.9 | 0 | 0 | 1 | 0 | 0 | 0 | 0 | 1630 | 0 | 0 | 20.125 | 0 | 0 | 0
|  | 2010 | 10 | 25 | 4 | 7132 | 1411.344 | 656.9978 | 130.9915 | 2199.3333 | 740.214 | 444.1284 | 11547.3384 | 3383.6757 | 14486.8857 | 189.625 | 0 | 0 | 0 | 0 | 0 | 0 | 0 | 0 | 0 | 0 | 0 | 0 | 0 | 0 | 0 | 0 | 0 | 0 | 0 | 0 | 2398.5 | 2214 | 2214 | 61.5 | 6857.25 | 22.6733 | 19.9764 | 16.79 | 19.4468 | 19.9764 |  | 0 | 0 | 0 | 16 | 24 | 23.9 | 0 | 0 | 1 | 0 | 0 | 0 | 0 | 1629 | 0 | 0 | 19.9764 | 0 | 0 | 0
|  | 2010 | 10 | 25 | 5 | 7133 | 1411.344 | 656.9978 | 130.9915 | 2199.3333 | 740.214 | 444.1284 | 11547.3384 | 3383.6757 | 14486.8857 | 189.625 | 0 | 0 | 0 | 0 | 0 | 0 | 0 | 0 | 0 | 0 | 0 | 0 | 0 | 0 | 0 | 0 | 0 | 0 | 0 | 0 | 2398.5 | 2214 | 2214 | 61.5 | 6857.25 | 22.5261 | 19.8292 | 16.6472 | 19.304 | 19.8292 |  | 0 | 0 | 0 | 16 | 24 | 23.9 | 0 | 0 | 1 | 0 | 0 | 0 | 0 | 1628 | 0 | 0 | 19.8292 | 0 | 0 | 0
|  | 2010 | 10 | 25 | 6 | 7134 | 1411.344 | 656.9978 | 130.9915 | 2199.3333 | 740.214 | 444.1284 | 11547.3384 | 3383.6757 | 14486.8857 | 189.625 | 0 | 0 | 0 | 0 | 0 | 0 | 0 | 0 | 0 | 0 | 0 | 0 | 0 | 0 | 0 | 0 | 0 | 0 | 0 | 0 | 2398.5 | 2214 | 2214 | 61.5 | 6857.25 | 22.3822 | 19.6852 | 16.5134 | 19.1703 | 19.6852 |  | 0 | 0 | 0 | 16 | 24 | 23.9 | 0 | 0 | 1 | 0 | 0 | 0 | 0 | 1627 | 0 | 0 | 19.6852 | 0 | 0 | 0
|  | 2010 | 10 | 25 | 7 | 7135 | 1411.344 | 656.9978 | 130.9915 | 2199.3333 | 740.214 | 444.1284 | 11547.3384 | 3383.6757 | 14486.8857 | 189.625 | 0 | 0 | 0 | 0 | 0 | 0 | 0 | 0 | 0 | 0 | 0 | 0 | 0 | 0 | 0 | 0 | 0 | 0 | 0 | 0 | 2398.5 | 2214 | 2214 | 61.5 | 6857.25 | 22.2387 | 19.5418 | 16.3713 | 19.0281 | 19.5418 |  | 0 | 0 | 0 | 16 | 24 | 23.9 | 0 | 0 | 1 | 0 | 0 | 0 | 0 | 1626 | 0 | 0 | 19.5418 | 0 | 0 | 0
|  | 2010 | 10 | 25 | 8 | 7136 | 1411.344 | 656.9978 | 130.9915 | 2199.3333 | 740.214 | 177.6514 | 11280.8614 | 3117.1986 | 14220.4086 | 189.625 | 0 | 2019.1188 | 0 | 1861.8254 | 0 | 335.9955 | 0 | 143.6823 | 0 | 4360.6219 | 0 | 149.33 | 0 | 103.4013 | 0 | 16.3394 | 0 | 7.9798 | 61.1294 | 338.1799 | 959.4 | 4428 | 4428 | 24.6 | 9827.7 | 22.1358 | 19.4378 | 16.2875 | 18.9453 | 20 |  | 208.3654 | 0 | 208.3654 | 20 | 24 | 23.9 | 0 | 1 | 0 | 0 | 0 | 0 | 0 | 1625 | 0 | 0 | 20 | 0 | 0 | 0
|  | 2010 | 10 | 25 | 9 | 7137 | 1411.344 | 656.9978 | 130.9915 | 2199.3333 | 740.214 | 177.6514 | 11280.8614 | 3117.1986 | 14220.4086 | 189.625 | 0 | 18012.62 | 0 | 26505.5941 | 0 | 4912.5195 | 0 | 2100.7485 | 0 | 51531.482 | 0 | 1332.1777 | 0 | 1472.0569 | 0 | 238.8955 | 0 | 116.6705 | 519.5997 | 3679.4003 | 959.4 | 4428 | 4428 | 24.6 | 9827.7 | 22.7598 | 20.0619 | 17.0137 | 19.6714 | 20.0619 |  | 0 | 0 | 0 | 20 | 24 | 23.9 | 0 | 0 | 1 | 0 | 0 | 0 | 0 | 1624 | 0 | 0 | 20.0619 | 0 | 0 | 0
|  | 2010 | 10 | 25 | 10 | 7138 | 1411.344 | 656.9978 | 130.9915 | 2199.3333 | 740.214 | 177.6514 | 11280.8614 | 3117.1986 | 14220.4086 | 189.625 | 0 | 10893.579 | 0 | 25344.5481 | 0 | 9368.6054 | 0 | 4006.3115 | 0 | 49613.044 | 0 | 805.6675 | 0 | 1407.5752 | 0 | 455.5946 | 0 | 222.5009 | 825.2466 | 3716.5848 | 959.4 | 4428 | 4428 | 24.6 | 9827.7 | 22.8287 | 20.1308 | 17.1249 | 19.7827 | 20.1308 |  | 0 | 0 | 0 | 20 | 24 | 23.9 | 0 | 0 | 1 | 0 | 0 | 0 | 0 | 1623 | 0 | 0 | 20.1308 | 0 | 0 | 0
|  | 2010 | 10 | 25 | 11 | 7139 | 1411.344 | 656.9978 | 130.9915 | 2199.3333 | 740.214 | 177.6514 | 11280.8614 | 3117.1986 | 14220.4086 | 189.625 | 0 | 7937.5779 | 0 | 46396.2624 | 0 | 24011.7989 | 0 | 4525.812 | 0 | 82871.4511 | 0 | 587.0475 | 0 | 2576.7367 | 0 | 1167.6921 | 0 | 251.3527 | 1445.2732 | 6028.1022 | 959.4 | 4428 | 4428 | 24.6 | 9827.7 | 23.003 | 20.3051 | 17.331 | 19.9888 | 20.3051 |  | 0 | 0 | 0 | 20 | 24 | 23.9 | 0 | 0 | 1 | 0 | 0 | 0 | 0 | 1622 | 0 | 0 | 20.3051 | 0 | 0 | 0
|  | 2010 | 10 | 25 | 12 | 7140 | 1411.344 | 656.9978 | 130.9915 | 2199.3333 | 740.214 | 177.6514 | 11280.8614 | 3117.1986 | 14220.4086 | 189.625 | 0 | 10043.9714 | 0 | 34838.6611 | 0 | 41944.8921 | 0 | 5726.8258 | 0 | 92554.3504 | 0 | 742.8322 | 0 | 1934.8553 | 0 | 2039.7772 | 0 | 318.0541 | 1480.2042 | 6515.7231 | 959.4 | 4428 | 4428 | 24.6 | 9827.7 | 23.21 | 20.5121 | 17.5559 | 20.2137 | 20.5121 |  | 0 | 0 | 0 | 20 | 24 | 23.9 | 0 | 0 | 1 | 0 | 0 | 0 | 0 | 1621 | 0 | 0 | 20.5121 | 0 | 0 | 0
|  | 2010 | 10 | 25 | 13 | 7141 | 1411.344 | 656.9978 | 130.9915 | 2199.3333 | 740.214 | 177.6514 | 11280.8614 | 3117.1986 | 14220.4086 | 189.625 | 0 | 10569.8985 | 0 | 28974.3331 | 0 | 57061.225 | 0 | 6026.6965 | 0 | 102632.1531 | 0 | 781.7288 | 0 | 1609.1647 | 0 | 2774.8834 | 0 | 334.7082 | 1502.0362 | 7002.5212 | 959.4 | 4428 | 4428 | 24.6 | 9827.7 | 23.4478 | 20.7499 | 17.8019 | 20.4597 | 20.7499 |  | 0 | 0 | 0 | 20 | 24 | 23.9 | 0 | 0 | 1 | 0 | 0 | 0 | 0 | 1620 | 0 | 0 | 20.7499 | 0 | 0 | 0
|  | 2010 | 10 | 25 | 14 | 7142 | 1411.344 | 656.9978 | 130.9915 | 2199.3333 | 740.214 | 177.6514 | 11280.8614 | 3117.1986 | 14220.4086 | 189.625 | 0 | 8862.719 | 0 | 28720.2421 | 0 | 90672.4104 | 0 | 5053.3047 | 0 | 133308.6762 | 0 | 655.4691 | 0 | 1595.0531 | 0 | 4409.393 | 0 | 280.6484 | 1637.3941 | 8577.9577 | 959.4 | 4428 | 4428 | 24.6 | 9827.7 | 23.7713 | 21.0734 | 18.1201 | 20.7779 | 21.0734 |  | 0 | 0 | 0 | 20 | 24 | 23.9 | 0 | 0 | 1 | 0 | 0 | 0 | 0 | 1619 | 0 | 0 | 21.0734 | 0 | 0 | 0
|  | 2010 | 10 | 25 | 15 | 7143 | 1411.344 | 656.9978 | 130.9915 | 2199.3333 | 740.214 | 177.6514 | 11280.8614 | 3117.1986 | 14220.4086 | 189.625 | 0 | 8647.7439 | 0 | 9418.5271 | 0 | 41484.6388 | 0 | 4930.7311 | 0 | 64481.6409 | 0 | 639.57 | 0 | 523.0823 | 0 | 2017.3951 | 0 | 273.8409 | 908.2079 | 4362.0963 | 959.4 | 4428 | 4428 | 24.6 | 9827.7 | 23.8983 | 21.2003 | 18.2522 | 20.91 | 21.2003 |  | 0 | 0 | 0 | 20 | 24 | 23.9 | 0 | 0 | 1 | 0 | 0 | 0 | 0 | 1618 | 0 | 0 | 21.2003 | 0 | 0 | 0
|  | 2010 | 10 | 25 | 16 | 7144 | 1411.344 | 656.9978 | 130.9915 | 2199.3333 | 740.214 | 177.6514 | 11280.8614 | 3117.1986 | 14220.4086 | 189.625 | 0 | 5960.7786 | 0 | 6208.8368 | 0 | 89028.5632 | 0 | 3398.6896 | 0 | 104596.8682 | 0 | 440.8474 | 0 | 344.8238 | 0 | 4329.4529 | 0 | 188.755 | 908.2079 | 6212.087 | 959.4 | 4428 | 4428 | 24.6 | 9827.7 | 24.1331 | 21.4352 | 18.467 | 21.1248 | 21.4352 |  | 0 | 0 | 0 | 20 | 24 | 23.9 | 0 | 0 | 1 | 0 | 0 | 0 | 0 | 1617 | 0 | 0 | 21.4352 | 0 | 0 | 0
|  | 2010 | 10 | 25 | 17 | 7145 | 1411.344 | 656.9978 | 130.9915 | 2199.3333 | 740.214 | 177.6514 | 11280.8614 | 3117.1986 | 14220.4086 | 189.625 | 0 | 3153.0557 | 0 | 1797.7949 | 0 | 24819.7433 | 0 | 3163.5788 | 0 | 32934.1727 | 0 | 233.1938 | 0 | 99.8452 | 0 | 1206.9824 | 0 | 175.6975 | 292.5477 | 2008.2666 | 959.4 | 4428 | 4428 | 24.6 | 9827.7 | 24.1477 | 21.4498 | 18.4307 | 21.0885 | 21.4498 |  | 0 | 0 | 0 | 20 | 24 | 23.9 | 0 | 0 | 1 | 0 | 0 | 0 | 0 | 1616 | 0 | 0 | 21.4498 | 0 | 0 | 0
|  | 2010 | 10 | 25 | 18 | 7146 | 1411.344 | 656.9978 | 130.9915 | 2199.3333 | 740.214 | 444.1284 | 11547.3384 | 3383.6757 | 14486.8857 | 189.625 | 0 | 150.6703 | 0 | 85.9085 | 0 | 200.8937 | 0 | 85.9085 | 0 | 523.381 | 0 | 11.1433 | 0 | 4.7712 | 0 | 9.7694 | 0 | 4.7712 | 13.0992 | 43.5542 | 2398.5 | 11070 | 11070 | 61.5 | 24569.25 | 24.072 | 21.3751 | 18.2695 | 20.9263 | 21.3751 |  | 0 | 0 | 0 | 20 | 24 | 23.9 | 0 | 0 | 1 | 0 | 0 | 0 | 0 | 1615 | 0 | 0 | 21.3751 | 0 | 0 | 0
|  | 2010 | 10 | 25 | 19 | 7147 | 1411.344 | 656.9978 | 130.9915 | 2199.3333 | 740.214 | 444.1284 | 11547.3384 | 3383.6757 | 14486.8857 | 189.625 | 0 | 0 | 0 | 0 | 0 | 0 | 0 | 0 | 0 | 0 | 0 | 0 | 0 | 0 | 0 | 0 | 0 | 0 | 0 | 0 | 2398.5 | 11070 | 11070 | 61.5 | 24569.25 | 23.9811 | 21.2841 | 18.1308 | 20.7877 | 21.2841 |  | 0 | 0 | 0 | 20 | 24 | 23.9 | 0 | 0 | 1 | 0 | 0 | 0 | 0 | 1614 | 0 | 0 | 21.2841 | 0 | 0 | 0
|  | 2010 | 10 | 25 | 20 | 7148 | 1411.344 | 656.9978 | 130.9915 | 2199.3333 | 740.214 | 444.1284 | 11547.3384 | 3383.6757 | 14486.8857 | 189.625 | 0 | 0 | 0 | 0 | 0 | 0 | 0 | 0 | 0 | 0 | 0 | 0 | 0 | 0 | 0 | 0 | 0 | 0 | 0 | 0 | 2398.5 | 11070 | 11070 | 61.5 | 24569.25 | 23.8809 | 21.1839 | 18.001 | 20.6579 | 21.1839 |  | 0 | 0 | 0 | 20 | 24 | 23.9 | 0 | 0 | 1 | 0 | 0 | 0 | 0 | 1613 | 0 | 0 | 21.1839 | 0 | 0 | 0
|  | 2010 | 10 | 25 | 21 | 7149 | 1411.344 | 656.9978 | 130.9915 | 2199.3333 | 740.214 | 444.1284 | 11547.3384 | 3383.6757 | 14486.8857 | 189.625 | 0 | 0 | 0 | 0 | 0 | 0 | 0 | 0 | 0 | 0 | 0 | 0 | 0 | 0 | 0 | 0 | 0 | 0 | 0 | 0 | 2398.5 | 11070 | 11070 | 61.5 | 24569.25 | 23.7735 | 21.0765 | 17.8701 | 20.527 | 21.0765 |  | 0 | 0 | 0 | 20 | 24 | 23.9 | 0 | 0 | 1 | 0 | 0 | 0 | 0 | 1612 | 0 | 0 | 21.0765 | 0 | 0 | 0
|  | 2010 | 10 | 25 | 22 | 7150 | 1411.344 | 656.9978 | 130.9915 | 2199.3333 | 740.214 | 444.1284 | 11547.3384 | 3383.6757 | 14486.8857 | 189.625 | 0 | 0 | 0 | 0 | 0 | 0 | 0 | 0 | 0 | 0 | 0 | 0 | 0 | 0 | 0 | 0 | 0 | 0 | 0 | 0 | 2398.5 | 11070 | 11070 | 61.5 | 24569.25 | 23.6589 | 20.962 | 17.7323 | 20.3891 | 20.962 |  | 0 | 0 | 0 | 20 | 24 | 23.9 | 0 | 0 | 1 | 0 | 0 | 0 | 0 | 1611 | 0 | 0 | 20.962 | 0 | 0 | 0
|  | 2010 | 10 | 25 | 23 | 7151 | 1411.344 | 656.9978 | 130.9915 | 2199.3333 | 740.214 | 444.1284 | 11547.3384 | 3383.6757 | 14486.8857 | 189.625 | 0 | 0 | 0 | 0 | 0 | 0 | 0 | 0 | 0 | 0 | 0 | 0 | 0 | 0 | 0 | 0 | 0 | 0 | 0 | 0 | 2398.5 | 11070 | 11070 | 61.5 | 24569.25 | 23.5418 | 20.8448 | 17.6068 | 20.2636 | 20.8448 |  | 0 | 0 | 0 | 20 | 24 | 23.9 | 0 | 0 | 1 | 0 | 0 | 0 | 0 | 1610 | 0 | 0 | 20.8448 | 0 | 0 | 0
|  | 2010 | 10 | 25 | 24 | 7152 | 1411.344 | 656.9978 | 130.9915 | 2199.3333 | 740.214 | 444.1284 | 11547.3384 | 3383.6757 | 14486.8857 | 189.625 | 0 | 0 | 0 | 0 | 0 | 0 | 0 | 0 | 0 | 0 | 0 | 0 | 0 | 0 | 0 | 0 | 0 | 0 | 0 | 0 | 2398.5 | 11070 | 11070 | 61.5 | 24569.25 | 23.4203 | 20.7234 | 17.4711 | 20.128 | 20.7234 |  | 0 | 0 | 0 | 20 | 24 | 23.9 | 0 | 0 | 1 | 0 | 0 | 0 | 0 | 1609 | 0 | 0 | 20.7234 | 0 | 0 | 0
|  | 2010 | 10 | 26 | 1 | 7153 | 1411.344 | 656.9978 | 130.9915 | 2199.3333 | 740.214 | 444.1284 | 11547.3384 | 3383.6757 | 14486.8857 | 189.625 | 0 | 0 | 0 | 0 | 0 | 0 | 0 | 0 | 0 | 0 | 0 | 0 | 0 | 0 | 0 | 0 | 0 | 0 | 0 | 0 | 2398.5 | 2214 | 2214 | 61.5 | 6857.25 | 23.2477 | 20.5507 | 17.2881 | 19.9449 | 20.5507 |  | 0 | 0 | 0 | 16 | 24 | 23.9 | 0 | 0 | 1 | 0 | 0 | 0 | 0 | 1608 | 0 | 0 | 20.5507 | 0 | 0 | 0
|  | 2010 | 10 | 26 | 2 | 7154 | 1411.344 | 656.9978 | 130.9915 | 2199.3333 | 740.214 | 444.1284 | 11547.3384 | 3383.6757 | 14486.8857 | 189.625 | 0 | 0 | 0 | 0 | 0 | 0 | 0 | 0 | 0 | 0 | 0 | 0 | 0 | 0 | 0 | 0 | 0 | 0 | 0 | 0 | 2398.5 | 2214 | 2214 | 61.5 | 6857.25 | 23.0767 | 20.3798 | 17.1222 | 19.779 | 20.3798 |  | 0 | 0 | 0 | 16 | 24 | 23.9 | 0 | 0 | 1 | 0 | 0 | 0 | 0 | 1607 | 0 | 0 | 20.3798 | 0 | 0 | 0
|  | 2010 | 10 | 26 | 3 | 7155 | 1411.344 | 656.9978 | 130.9915 | 2199.3333 | 740.214 | 444.1284 | 11547.3384 | 3383.6757 | 14486.8857 | 189.625 | 0 | 0 | 0 | 0 | 0 | 0 | 0 | 0 | 0 | 0 | 0 | 0 | 0 | 0 | 0 | 0 | 0 | 0 | 0 | 0 | 2398.5 | 2214 | 2214 | 61.5 | 6857.25 | 22.911 | 20.2141 | 16.9733 | 19.6301 | 20.2141 |  | 0 | 0 | 0 | 16 | 24 | 23.9 | 0 | 0 | 1 | 0 | 0 | 0 | 0 | 1606 | 0 | 0 | 20.2141 | 0 | 0 | 0
|  | 2010 | 10 | 26 | 4 | 7156 | 1411.344 | 656.9978 | 130.9915 | 2199.3333 | 740.214 | 444.1284 | 11547.3384 | 3383.6757 | 14486.8857 | 189.625 | 0 | 0 | 0 | 0 | 0 | 0 | 0 | 0 | 0 | 0 | 0 | 0 | 0 | 0 | 0 | 0 | 0 | 0 | 0 | 0 | 2398.5 | 2214 | 2214 | 61.5 | 6857.25 | 22.7424 | 20.0455 | 16.7948 | 19.4517 | 20.0455 |  | 0 | 0 | 0 | 16 | 24 | 23.9 | 0 | 0 | 1 | 0 | 0 | 0 | 0 | 1605 | 0 | 0 | 20.0455 | 0 | 0 | 0
|  | 2010 | 10 | 26 | 5 | 7157 | 1411.344 | 656.9978 | 130.9915 | 2199.3333 | 740.214 | 444.1284 | 11547.3384 | 3383.6757 | 14486.8857 | 189.625 | 0 | 0 | 0 | 0 | 0 | 0 | 0 | 0 | 0 | 0 | 0 | 0 | 0 | 0 | 0 | 0 | 0 | 0 | 0 | 0 | 2398.5 | 2214 | 2214 | 61.5 | 6857.25 | 22.5818 | 19.8848 | 16.6597 | 19.3165 | 19.8848 |  | 0 | 0 | 0 | 16 | 24 | 23.9 | 0 | 0 | 1 | 0 | 0 | 0 | 0 | 1604 | 0 | 0 | 19.8848 | 0 | 0 | 0
|  | 2010 | 10 | 26 | 6 | 7158 | 1411.344 | 656.9978 | 130.9915 | 2199.3333 | 740.214 | 444.1284 | 11547.3384 | 3383.6757 | 14486.8857 | 189.625 | 0 | 0 | 0 | 0 | 0 | 0 | 0 | 0 | 0 | 0 | 0 | 0 | 0 | 0 | 0 | 0 | 0 | 0 | 0 | 0 | 2398.5 | 2214 | 2214 | 61.5 | 6857.25 | 22.4273 | 19.7303 | 16.5246 | 19.1814 | 19.7303 |  | 0 | 0 | 0 | 16 | 24 | 23.9 | 0 | 0 | 1 | 0 | 0 | 0 | 0 | 1603 | 0 | 0 | 19.7303 | 0 | 0 | 0
|  | 2010 | 10 | 26 | 7 | 7159 | 1411.344 | 656.9978 | 130.9915 | 2199.3333 | 740.214 | 444.1284 | 11547.3384 | 3383.6757 | 14486.8857 | 189.625 | 0 | 0 | 0 | 0 | 0 | 0 | 0 | 0 | 0 | 0 | 0 | 0 | 0 | 0 | 0 | 0 | 0 | 0 | 0 | 0 | 2398.5 | 2214 | 2214 | 61.5 | 6857.25 | 22.2897 | 19.5928 | 16.4415 | 19.0984 | 19.5928 |  | 0 | 0 | 0 | 16 | 24 | 23.9 | 0 | 0 | 1 | 0 | 0 | 0 | 0 | 1602 | 0 | 0 | 19.5928 | 0 | 0 | 0
|  | 2010 | 10 | 26 | 8 | 7160 | 1411.344 | 656.9978 | 130.9915 | 2199.3333 | 740.214 | 177.6514 | 11280.8614 | 3117.1986 | 14220.4086 | 189.625 | 0 | 1450.3993 | 0 | 1341.7825 | 0 | 264.12 | 0 | 112.9461 | 0 | 3169.2479 | 0 | 107.2687 | 0 | 74.5194 | 0 | 12.8441 | 0 | 6.2728 | 48.0302 | 248.9351 | 959.4 | 4428 | 4428 | 24.6 | 9827.7 | 22.2081 | 19.5102 | 16.4466 | 19.1044 | 20 |  | 181.5517 | 0 | 181.5517 | 20 | 24 | 23.9 | 0 | 1 | 0 | 0 | 0 | 0 | 0 | 1601 | 0 | 0 | 20 | 0 | 0 | 0
|  | 2010 | 10 | 26 | 9 | 7161 | 1411.344 | 656.9978 | 130.9915 | 2199.3333 | 740.214 | 177.6514 | 11280.8614 | 3117.1986 | 14220.4086 | 189.625 | 0 | 8032.4122 | 0 | 11252.6436 | 0 | 3003.4344 | 0 | 1284.3634 | 0 | 23572.8536 | 0 | 594.0613 | 0 | 624.9447 | 0 | 146.0568 | 0 | 71.3304 | 231.4184 | 1667.8116 | 959.4 | 4428 | 4428 | 24.6 | 9827.7 | 22.6815 | 19.9836 | 16.9453 | 19.6031 | 20 |  | 6.0916 | 0 | 6.0916 | 20 | 24 | 23.9 | 0 | 1 | 0 | 0 | 0 | 0 | 0 | 1600 | 0 | 0 | 20 | 0 | 0 | 0
|  | 2010 | 10 | 26 | 10 | 7162 | 1411.344 | 656.9978 | 130.9915 | 2199.3333 | 740.214 | 177.6514 | 11280.8614 | 3117.1986 | 14220.4086 | 189.625 | 0 | 6195.1923 | 0 | 9653.2496 | 0 | 6671.1873 | 0 | 2852.8104 | 0 | 25372.4395 | 0 | 458.1842 | 0 | 536.1182 | 0 | 324.4194 | 0 | 158.4382 | 484.6686 | 1961.8286 | 959.4 | 4428 | 4428 | 24.6 | 9827.7 | 22.6972 | 19.9993 | 16.9963 | 19.654 | 20 |  | 0.25738 | 0 | 0.25738 | 20 | 24 | 23.9 | 0 | 1 | 0 | 0 | 0 | 0 | 0 | 1599 | 0 | 0 | 20 | 0 | 0 | 0
|  | 2010 | 10 | 26 | 11 | 7163 | 1411.344 | 656.9978 | 130.9915 | 2199.3333 | 740.214 | 177.6514 | 11280.8614 | 3117.1986 | 14220.4086 | 189.625 | 0 | 8735.1683 | 0 | 20726.7208 | 0 | 16802.5678 | 0 | 4980.5784 | 0 | 51245.0352 | 0 | 646.0357 | 0 | 1151.1121 | 0 | 817.1077 | 0 | 276.6093 | 947.5054 | 3838.3703 | 959.4 | 4428 | 4428 | 24.6 | 9827.7 | 22.7797 | 20.0817 | 17.104 | 19.7618 | 20.0817 |  | 0 | 0 | 0 | 20 | 24 | 23.9 | 0 | 0 | 1 | 0 | 0 | 0 | 0 | 1598 | 0 | 0 | 20.0817 | 0 | 0 | 0
|  | 2010 | 10 | 26 | 12 | 7164 | 1411.344 | 656.9978 | 130.9915 | 2199.3333 | 740.214 | 177.6514 | 11280.8614 | 3117.1986 | 14220.4086 | 189.625 | 0 | 8016.9276 | 0 | 7968.8599 | 0 | 14040.4752 | 0 | 4571.0552 | 0 | 34597.3179 | 0 | 592.9161 | 0 | 442.5713 | 0 | 682.7873 | 0 | 253.8654 | 729.1862 | 2701.3263 | 959.4 | 4428 | 4428 | 24.6 | 9827.7 | 22.8169 | 20.119 | 17.1543 | 19.8121 | 20.119 |  | 0 | 0 | 0 | 20 | 24 | 23.9 | 0 | 0 | 1 | 0 | 0 | 0 | 0 | 1597 | 0 | 0 | 20.119 | 0 | 0 | 0
|  | 2010 | 10 | 26 | 13 | 7165 | 1411.344 | 656.9978 | 130.9915 | 2199.3333 | 740.214 | 177.6514 | 11280.8614 | 3117.1986 | 14220.4086 | 189.625 | 0 | 8380.6276 | 0 | 7174.7639 | 0 | 15669.6436 | 0 | 4778.428 | 0 | 36003.4632 | 0 | 619.8146 | 0 | 398.4691 | 0 | 762.0137 | 0 | 265.3824 | 751.0181 | 2796.6979 | 959.4 | 4428 | 4428 | 24.6 | 9827.7 | 22.8578 | 20.1599 | 17.1941 | 19.8519 | 20.1599 |  | 0 | 0 | 0 | 20 | 24 | 23.9 | 0 | 0 | 1 | 0 | 0 | 0 | 0 | 1596 | 0 | 0 | 20.1599 | 0 | 0 | 0
|  | 2010 | 10 | 26 | 14 | 7166 | 1411.344 | 656.9978 | 130.9915 | 2199.3333 | 740.214 | 177.6514 | 11280.8614 | 3117.1986 | 14220.4086 | 189.625 | 0 | 8462.0882 | 0 | 8010.1527 | 0 | 21889.8903 | 0 | 4824.8749 | 0 | 43187.0061 | 0 | 625.8393 | 0 | 444.8646 | 0 | 1064.5038 | 0 | 267.9619 | 777.2164 | 3180.386 | 959.4 | 4428 | 4428 | 24.6 | 9827.7 | 22.918 | 20.2201 | 17.2498 | 19.9076 | 20.2201 |  | 0 | 0 | 0 | 20 | 24 | 23.9 | 0 | 0 | 1 | 0 | 0 | 0 | 0 | 1595 | 0 | 0 | 20.2201 | 0 | 0 | 0
|  | 2010 | 10 | 26 | 15 | 7167 | 1411.344 | 656.9978 | 130.9915 | 2199.3333 | 740.214 | 177.6514 | 11280.8614 | 3117.1986 | 14220.4086 | 189.625 | 0 | 5575.9142 | 0 | 3357.987 | 0 | 8622.4784 | 0 | 3179.2493 | 0 | 20735.629 | 0 | 412.3836 | 0 | 186.4945 | 0 | 419.3105 | 0 | 176.5679 | 462.8367 | 1657.5932 | 959.4 | 4428 | 4428 | 24.6 | 9827.7 | 22.9096 | 20.2117 | 17.2288 | 19.8866 | 20.2117 |  | 0 | 0 | 0 | 20 | 24 | 23.9 | 0 | 0 | 1 | 0 | 0 | 0 | 0 | 1594 | 0 | 0 | 20.2117 | 0 | 0 | 0
|  | 2010 | 10 | 26 | 16 | 7168 | 1411.344 | 656.9978 | 130.9915 | 2199.3333 | 740.214 | 177.6514 | 11280.8614 | 3117.1986 | 14220.4086 | 189.625 | 0 | 4339.2247 | 0 | 2529.8281 | 0 | 7350.9785 | 0 | 2474.1194 | 0 | 16694.1507 | 0 | 320.9205 | 0 | 140.5006 | 0 | 357.4776 | 0 | 137.4066 | 362.4099 | 1318.7151 | 959.4 | 4428 | 4428 | 24.6 | 9827.7 | 22.8852 | 20.1873 | 17.1902 | 19.848 | 20.1873 |  | 0 | 0 | 0 | 20 | 24 | 23.9 | 0 | 0 | 1 | 0 | 0 | 0 | 0 | 1593 | 0 | 0 | 20.1873 | 0 | 0 | 0
|  | 2010 | 10 | 26 | 17 | 7169 | 1411.344 | 656.9978 | 130.9915 | 2199.3333 | 740.214 | 177.6514 | 11280.8614 | 3117.1986 | 14220.4086 | 189.625 | 0 | 1277.1672 | 0 | 728.2094 | 0 | 2144.4162 | 0 | 756.9322 | 0 | 4906.7249 | 0 | 94.4568 | 0 | 40.443 | 0 | 104.2828 | 0 | 42.0382 | 109.1596 | 390.3804 | 959.4 | 4428 | 4428 | 24.6 | 9827.7 | 22.8251 | 20.1272 | 17.1254 | 19.7832 | 20.1272 |  | 0 | 0 | 0 | 20 | 24 | 23.9 | 0 | 0 | 1 | 0 | 0 | 0 | 0 | 1592 | 0 | 0 | 20.1272 | 0 | 0 | 0
|  | 2010 | 10 | 26 | 18 | 7170 | 1411.344 | 656.9978 | 130.9915 | 2199.3333 | 740.214 | 444.1284 | 11547.3384 | 3383.6757 | 14486.8857 | 189.625 | 0 | 0 | 0 | 0 | 0 | 0 | 0 | 0 | 0 | 0 | 0 | 0 | 0 | 0 | 0 | 0 | 0 | 0 | 0 | 0 | 2398.5 | 11070 | 11070 | 61.5 | 24569.25 | 22.7789 | 20.082 | 17.0739 | 19.7308 | 20.082 |  | 0 | 0 | 0 | 20 | 24 | 23.9 | 0 | 0 | 1 | 0 | 0 | 0 | 0 | 1591 | 0 | 0 | 20.082 | 0 | 0 | 0
|  | 2010 | 10 | 26 | 19 | 7171 | 1411.344 | 656.9978 | 130.9915 | 2199.3333 | 740.214 | 444.1284 | 11547.3384 | 3383.6757 | 14486.8857 | 189.625 | 0 | 0 | 0 | 0 | 0 | 0 | 0 | 0 | 0 | 0 | 0 | 0 | 0 | 0 | 0 | 0 | 0 | 0 | 0 | 0 | 2398.5 | 11070 | 11070 | 61.5 | 24569.25 | 22.7351 | 20.0381 | 17.0344 | 19.6912 | 20.0381 |  | 0 | 0 | 0 | 20 | 24 | 23.9 | 0 | 0 | 1 | 0 | 0 | 0 | 0 | 1590 | 0 | 0 | 20.0381 | 0 | 0 | 0
|  | 2010 | 10 | 26 | 20 | 7172 | 1411.344 | 656.9978 | 130.9915 | 2199.3333 | 740.214 | 444.1284 | 11547.3384 | 3383.6757 | 14486.8857 | 189.625 | 0 | 0 | 0 | 0 | 0 | 0 | 0 | 0 | 0 | 0 | 0 | 0 | 0 | 0 | 0 | 0 | 0 | 0 | 0 | 0 | 2398.5 | 11070 | 11070 | 61.5 | 24569.25 | 22.6934 | 19.9965 | 16.9999 | 19.6567 | 20 |  | 1.2983 | 0 | 1.2983 | 20 | 24 | 23.9 | 0 | 1 | 0 | 0 | 0 | 0 | 0 | 1589 | 0 | 0 | 20 | 0 | 0 | 0
|  | 2010 | 10 | 26 | 21 | 7173 | 1411.344 | 656.9978 | 130.9915 | 2199.3333 | 740.214 | 444.1284 | 11547.3384 | 3383.6757 | 14486.8857 | 189.625 | 0 | 0 | 0 | 0 | 0 | 0 | 0 | 0 | 0 | 0 | 0 | 0 | 0 | 0 | 0 | 0 | 0 | 0 | 0 | 0 | 2398.5 | 11070 | 11070 | 61.5 | 24569.25 | 22.6493 | 19.9524 | 16.9363 | 19.5932 | 20 |  | 17.6597 | 0 | 17.6597 | 20 | 24 | 23.9 | 0 | 1 | 0 | 0 | 0 | 0 | 0 | 1588 | 0 | 0 | 20 | 0 | 0 | 0
|  | 2010 | 10 | 26 | 22 | 7174 | 1411.344 | 656.9978 | 130.9915 | 2199.3333 | 740.214 | 444.1284 | 11547.3384 | 3383.6757 | 14486.8857 | 189.625 | 0 | 0 | 0 | 0 | 0 | 0 | 0 | 0 | 0 | 0 | 0 | 0 | 0 | 0 | 0 | 0 | 0 | 0 | 0 | 0 | 2398.5 | 11070 | 11070 | 61.5 | 24569.25 | 22.6502 | 19.9533 | 16.9402 | 19.597 | 20 |  | 17.3214 | 0 | 17.3214 | 20 | 24 | 23.9 | 0 | 1 | 0 | 0 | 0 | 0 | 0 | 1587 | 0 | 0 | 20 | 0 | 0 | 0
|  | 2010 | 10 | 26 | 23 | 7175 | 1411.344 | 656.9978 | 130.9915 | 2199.3333 | 740.214 | 444.1284 | 11547.3384 | 3383.6757 | 14486.8857 | 189.625 | 0 | 0 | 0 | 0 | 0 | 0 | 0 | 0 | 0 | 0 | 0 | 0 | 0 | 0 | 0 | 0 | 0 | 0 | 0 | 0 | 2398.5 | 11070 | 11070 | 61.5 | 24569.25 | 22.6475 | 19.9505 | 16.9286 | 19.5855 | 20 |  | 18.3365 | 0 | 18.3365 | 20 | 24 | 23.9 | 0 | 1 | 0 | 0 | 0 | 0 | 0 | 1586 | 0 | 0 | 20 | 0 | 0 | 0
|  | 2010 | 10 | 26 | 24 | 7176 | 1411.344 | 656.9978 | 130.9915 | 2199.3333 | 740.214 | 444.1284 | 11547.3384 | 3383.6757 | 14486.8857 | 189.625 | 0 | 0 | 0 | 0 | 0 | 0 | 0 | 0 | 0 | 0 | 0 | 0 | 0 | 0 | 0 | 0 | 0 | 0 | 0 | 0 | 2398.5 | 11070 | 11070 | 61.5 | 24569.25 | 22.6393 | 19.9423 | 16.894 | 19.5508 | 20 |  | 21.3818 | 0 | 21.3818 | 20 | 24 | 23.9 | 0 | 1 | 0 | 0 | 0 | 0 | 0 | 1585 | 0 | 0 | 20 | 0 | 0 | 0
|  | 2010 | 10 | 27 | 1 | 7177 | 1411.344 | 656.9978 | 130.9915 | 2199.3333 | 740.214 | 444.1284 | 11547.3384 | 3383.6757 | 14486.8857 | 189.625 | 0 | 0 | 0 | 0 | 0 | 0 | 0 | 0 | 0 | 0 | 0 | 0 | 0 | 0 | 0 | 0 | 0 | 0 | 0 | 0 | 2398.5 | 2214 | 2214 | 61.5 | 6857.25 | 22.5915 | 19.8946 | 16.847 | 19.5038 | 19.8946 |  | 0 | 0 | 0 | 16 | 24 | 23.9 | 0 | 0 | 1 | 0 | 0 | 0 | 0 | 1584 | 0 | 0 | 19.8946 | 0 | 0 | 0
|  | 2010 | 10 | 27 | 2 | 7178 | 1411.344 | 656.9978 | 130.9915 | 2199.3333 | 740.214 | 444.1284 | 11547.3384 | 3383.6757 | 14486.8857 | 189.625 | 0 | 0 | 0 | 0 | 0 | 0 | 0 | 0 | 0 | 0 | 0 | 0 | 0 | 0 | 0 | 0 | 0 | 0 | 0 | 0 | 2398.5 | 2214 | 2214 | 61.5 | 6857.25 | 22.4871 | 19.7901 | 16.7456 | 19.4025 | 19.7901 |  | 0 | 0 | 0 | 16 | 24 | 23.9 | 0 | 0 | 1 | 0 | 0 | 0 | 0 | 1583 | 0 | 0 | 19.7901 | 0 | 0 | 0
|  | 2010 | 10 | 27 | 3 | 7179 | 1411.344 | 656.9978 | 130.9915 | 2199.3333 | 740.214 | 444.1284 | 11547.3384 | 3383.6757 | 14486.8857 | 189.625 | 0 | 0 | 0 | 0 | 0 | 0 | 0 | 0 | 0 | 0 | 0 | 0 | 0 | 0 | 0 | 0 | 0 | 0 | 0 | 0 | 2398.5 | 2214 | 2214 | 61.5 | 6857.25 | 22.3846 | 19.6876 | 16.6491 | 19.306 | 19.6876 |  | 0 | 0 | 0 | 16 | 24 | 23.9 | 0 | 0 | 1 | 0 | 0 | 0 | 0 | 1582 | 0 | 0 | 19.6876 | 0 | 0 | 0
|  | 2010 | 10 | 27 | 4 | 7180 | 1411.344 | 656.9978 | 130.9915 | 2199.3333 | 740.214 | 444.1284 | 11547.3384 | 3383.6757 | 14486.8857 | 189.625 | 0 | 0 | 0 | 0 | 0 | 0 | 0 | 0 | 0 | 0 | 0 | 0 | 0 | 0 | 0 | 0 | 0 | 0 | 0 | 0 | 2398.5 | 2214 | 2214 | 61.5 | 6857.25 | 22.284 | 19.5871 | 16.5545 | 19.2113 | 19.5871 |  | 0 | 0 | 0 | 16 | 24 | 23.9 | 0 | 0 | 1 | 0 | 0 | 0 | 0 | 1581 | 0 | 0 | 19.5871 | 0 | 0 | 0
|  | 2010 | 10 | 27 | 5 | 7181 | 1411.344 | 656.9978 | 130.9915 | 2199.3333 | 740.214 | 444.1284 | 11547.3384 | 3383.6757 | 14486.8857 | 189.625 | 0 | 0 | 0 | 0 | 0 | 0 | 0 | 0 | 0 | 0 | 0 | 0 | 0 | 0 | 0 | 0 | 0 | 0 | 0 | 0 | 2398.5 | 2214 | 2214 | 61.5 | 6857.25 | 22.1862 | 19.4892 | 16.4655 | 19.1223 | 19.4892 |  | 0 | 0 | 0 | 16 | 24 | 23.9 | 0 | 0 | 1 | 0 | 0 | 0 | 0 | 1580 | 0 | 0 | 19.4892 | 0 | 0 | 0
|  | 2010 | 10 | 27 | 6 | 7182 | 1411.344 | 656.9978 | 130.9915 | 2199.3333 | 740.214 | 444.1284 | 11547.3384 | 3383.6757 | 14486.8857 | 189.625 | 0 | 0 | 0 | 0 | 0 | 0 | 0 | 0 | 0 | 0 | 0 | 0 | 0 | 0 | 0 | 0 | 0 | 0 | 0 | 0 | 2398.5 | 2214 | 2214 | 61.5 | 6857.25 | 22.0939 | 19.3969 | 16.3908 | 19.0476 | 19.3969 |  | 0 | 0 | 0 | 16 | 24 | 23.9 | 0 | 0 | 1 | 0 | 0 | 0 | 0 | 1579 | 0 | 0 | 19.3969 | 0 | 0 | 0
|  | 2010 | 10 | 27 | 7 | 7183 | 1411.344 | 656.9978 | 130.9915 | 2199.3333 | 740.214 | 444.1284 | 11547.3384 | 3383.6757 | 14486.8857 | 189.625 | 0 | 0 | 0 | 0 | 0 | 0 | 0 | 0 | 0 | 0 | 0 | 0 | 0 | 0 | 0 | 0 | 0 | 0 | 0 | 0 | 2398.5 | 2214 | 2214 | 61.5 | 6857.25 | 22.0061 | 19.3092 | 16.3174 | 18.9743 | 19.3092 |  | 0 | 0 | 0 | 16 | 24 | 23.9 | 0 | 0 | 1 | 0 | 0 | 0 | 0 | 1578 | 0 | 0 | 19.3092 | 0 | 0 | 0
|  | 2010 | 10 | 27 | 8 | 7184 | 1411.344 | 656.9978 | 130.9915 | 2199.3333 | 740.214 | 444.1284 | 11547.3384 | 3383.6757 | 14486.8857 | 189.625 | 0 | 0 | 0 | 0 | 0 | 0 | 0 | 0 | 0 | 0 | 0 | 0 | 0 | 0 | 0 | 0 | 0 | 0 | 0 | 0 | 2398.5 | 11070 | 11070 | 61.5 | 24569.25 | 21.9697 | 19.2728 | 16.2917 | 18.9486 | 20 |  | 269.6448 | 0 | 269.6448 | 20 | 24 | 23.9 | 0 | 1 | 0 | 0 | 0 | 0 | 0 | 1577 | 0 | 0 | 20 | 0 | 0 | 0
|  | 2010 | 10 | 27 | 9 | 7185 | 1411.344 | 656.9978 | 130.9915 | 2199.3333 | 740.214 | 444.1284 | 11547.3384 | 3383.6757 | 14486.8857 | 189.625 | 0 | 577.367 | 0 | 344.8403 | 0 | 752.0889 | 0 | 321.617 | 0 | 1995.9132 | 0 | 42.7009 | 0 | 19.1516 | 0 | 36.574 | 0 | 17.8618 | 48.0302 | 164.3186 | 2398.5 | 11070 | 11070 | 61.5 | 24569.25 | 22.6615 | 19.9646 | 16.969 | 19.6259 | 20 |  | 13.1309 | 0 | 13.1309 | 20 | 24 | 23.9 | 0 | 1 | 0 | 0 | 0 | 0 | 0 | 1576 | 0 | 0 | 20 | 0 | 0 | 0
|  | 2010 | 10 | 27 | 10 | 7186 | 1411.344 | 656.9978 | 130.9915 | 2199.3333 | 740.214 | 444.1284 | 11547.3384 | 3383.6757 | 14486.8857 | 189.625 | 0 | 1717.2982 | 0 | 1035.342 | 0 | 2275.6818 | 0 | 973.1534 | 0 | 6001.4753 | 0 | 127.008 | 0 | 57.5004 | 0 | 110.6662 | 0 | 54.0466 | 144.0907 | 493.3119 | 2398.5 | 11070 | 11070 | 61.5 | 24569.25 | 22.676 | 19.979 | 16.9921 | 19.6489 | 20 |  | 7.7813 | 0 | 7.7813 | 20 | 24 | 23.9 | 0 | 1 | 0 | 0 | 0 | 0 | 0 | 1575 | 0 | 0 | 20 | 0 | 0 | 0
|  | 2010 | 10 | 27 | 11 | 7187 | 1411.344 | 656.9978 | 130.9915 | 2199.3333 | 740.214 | 444.1284 | 11547.3384 | 3383.6757 | 14486.8857 | 189.625 | 0 | 2274.5274 | 0 | 1355.5779 | 0 | 3052.3046 | 0 | 1296.8797 | 0 | 7979.2896 | 0 | 168.2195 | 0 | 75.2855 | 0 | 148.4334 | 0 | 72.0256 | 192.1209 | 656.0849 | 2398.5 | 11070 | 11070 | 61.5 | 24569.25 | 22.6854 | 19.9884 | 17.0132 | 19.67 | 20 |  | 4.2872 | 0 | 4.2872 | 20 | 24 | 23.9 | 0 | 1 | 0 | 0 | 0 | 0 | 0 | 1574 | 0 | 0 | 20 | 0 | 0 | 0
|  | 2010 | 10 | 27 | 12 | 7188 | 1411.344 | 656.9978 | 130.9915 | 2199.3333 | 740.214 | 444.1284 | 11547.3384 | 3383.6757 | 14486.8857 | 189.625 | 0 | 4369.6164 | 0 | 2632.4275 | 0 | 5965.946 | 0 | 2491.4479 | 0 | 15459.4379 | 0 | 323.1682 | 0 | 146.1987 | 0 | 290.1235 | 0 | 138.369 | 362.4099 | 1260.2693 | 2398.5 | 11070 | 11070 | 61.5 | 24569.25 | 22.7145 | 20.0175 | 17.0654 | 19.7223 | 20.0175 |  | 0 | 0 | 0 | 20 | 24 | 23.9 | 0 | 0 | 1 | 0 | 0 | 0 | 0 | 1573 | 0 | 0 | 20.0175 | 0 | 0 | 0
|  | 2010 | 10 | 27 | 13 | 7189 | 1411.344 | 656.9978 | 130.9915 | 2199.3333 | 740.214 | 444.1284 | 11547.3384 | 3383.6757 | 14486.8857 | 189.625 | 0 | 6797.496 | 0 | 4600.6553 | 0 | 10425.5766 | 0 | 3875.7652 | 0 | 25699.4931 | 0 | 502.7293 | 0 | 255.5093 | 0 | 506.9951 | 0 | 215.2507 | 571.9963 | 2052.4807 | 2398.5 | 11070 | 11070 | 61.5 | 24569.25 | 22.7662 | 20.0692 | 17.1309 | 19.7877 | 20.0692 |  | 0 | 0 | 0 | 20 | 24 | 23.9 | 0 | 0 | 1 | 0 | 0 | 0 | 0 | 1572 | 0 | 0 | 20.0692 | 0 | 0 | 0
|  | 2010 | 10 | 27 | 14 | 7190 | 1411.344 | 656.9978 | 130.9915 | 2199.3333 | 740.214 | 444.1284 | 11547.3384 | 3383.6757 | 14486.8857 | 189.625 | 0 | 4684.5271 | 0 | 2775.5909 | 0 | 6594.0887 | 0 | 2671.0023 | 0 | 16725.2091 | 0 | 346.4584 | 0 | 154.1496 | 0 | 320.6701 | 0 | 148.341 | 388.6082 | 1358.2273 | 2398.5 | 11070 | 11070 | 61.5 | 24569.25 | 22.7913 | 20.0943 | 17.1548 | 19.8117 | 20.0943 |  | 0 | 0 | 0 | 20 | 24 | 23.9 | 0 | 0 | 1 | 0 | 0 | 0 | 0 | 1571 | 0 | 0 | 20.0943 | 0 | 0 | 0
|  | 2010 | 10 | 27 | 15 | 7191 | 1411.344 | 656.9978 | 130.9915 | 2199.3333 | 740.214 | 444.1284 | 11547.3384 | 3383.6757 | 14486.8857 | 189.625 | 0 | 2742.8538 | 0 | 1595.1014 | 0 | 3863.5539 | 0 | 1563.9079 | 0 | 9765.4171 | 0 | 202.856 | 0 | 88.5881 | 0 | 187.8844 | 0 | 86.8557 | 231.4184 | 797.6025 | 2398.5 | 11070 | 11070 | 61.5 | 24569.25 | 22.7941 | 20.0971 | 17.1513 | 19.8081 | 20.0971 |  | 0 | 0 | 0 | 20 | 24 | 23.9 | 0 | 0 | 1 | 0 | 0 | 0 | 0 | 1570 | 0 | 0 | 20.0971 | 0 | 0 | 0
|  | 2010 | 10 | 27 | 16 | 7192 | 1411.344 | 656.9978 | 130.9915 | 2199.3333 | 740.214 | 444.1284 | 11547.3384 | 3383.6757 | 14486.8857 | 189.625 | 0 | 1429.4075 | 0 | 819.6356 | 0 | 2032.421 | 0 | 815.013 | 0 | 5096.4771 | 0 | 105.7161 | 0 | 45.5206 | 0 | 98.8365 | 0 | 45.2639 | 122.2588 | 417.5958 | 2398.5 | 11070 | 11070 | 61.5 | 24569.25 | 22.7795 | 20.0826 | 17.1251 | 19.782 | 20.0826 |  | 0 | 0 | 0 | 20 | 24 | 23.9 | 0 | 0 | 1 | 0 | 0 | 0 | 0 | 1569 | 0 | 0 | 20.0826 | 0 | 0 | 0
|  | 2010 | 10 | 27 | 17 | 7193 | 1411.344 | 656.9978 | 130.9915 | 2199.3333 | 740.214 | 444.1284 | 11547.3384 | 3383.6757 | 14486.8857 | 189.625 | 0 | 554.1637 | 0 | 315.9705 | 0 | 832.42 | 0 | 321.9429 | 0 | 2024.4971 | 0 | 40.9848 | 0 | 17.5482 | 0 | 40.4805 | 0 | 17.8799 | 48.0302 | 164.9238 | 2398.5 | 11070 | 11070 | 61.5 | 24569.25 | 22.7553 | 20.0583 | 17.0985 | 19.7553 | 20.0583 |  | 0 | 0 | 0 | 20 | 24 | 23.9 | 0 | 0 | 1 | 0 | 0 | 0 | 0 | 1568 | 0 | 0 | 20.0583 | 0 | 0 | 0
|  | 2010 | 10 | 27 | 18 | 7194 | 1411.344 | 656.9978 | 130.9915 | 2199.3333 | 740.214 | 444.1284 | 11547.3384 | 3383.6757 | 14486.8857 | 189.625 | 0 | 0 | 0 | 0 | 0 | 0 | 0 | 0 | 0 | 0 | 0 | 0 | 0 | 0 | 0 | 0 | 0 | 0 | 0 | 0 | 2398.5 | 11070 | 11070 | 61.5 | 24569.25 | 22.7244 | 20.0275 | 17.0655 | 19.7224 | 20.0275 |  | 0 | 0 | 0 | 20 | 24 | 23.9 | 0 | 0 | 1 | 0 | 0 | 0 | 0 | 1567 | 0 | 0 | 20.0275 | 0 | 0 | 0
|  | 2010 | 10 | 27 | 19 | 7195 | 1411.344 | 656.9978 | 130.9915 | 2199.3333 | 740.214 | 444.1284 | 11547.3384 | 3383.6757 | 14486.8857 | 189.625 | 0 | 0 | 0 | 0 | 0 | 0 | 0 | 0 | 0 | 0 | 0 | 0 | 0 | 0 | 0 | 0 | 0 | 0 | 0 | 0 | 2398.5 | 11070 | 11070 | 61.5 | 24569.25 | 22.6948 | 19.9978 | 17.0397 | 19.6966 | 20 |  | 0.80736 | 0 | 0.80736 | 20 | 24 | 23.9 | 0 | 1 | 0 | 0 | 0 | 0 | 0 | 1566 | 0 | 0 | 20 | 0 | 0 | 0
|  | 2010 | 10 | 27 | 20 | 7196 | 1411.344 | 656.9978 | 130.9915 | 2199.3333 | 740.214 | 444.1284 | 11547.3384 | 3383.6757 | 14486.8857 | 189.625 | 0 | 0 | 0 | 0 | 0 | 0 | 0 | 0 | 0 | 0 | 0 | 0 | 0 | 0 | 0 | 0 | 0 | 0 | 0 | 0 | 2398.5 | 11070 | 11070 | 61.5 | 24569.25 | 22.6667 | 19.9697 | 17.0095 | 19.6663 | 20 |  | 11.2307 | 0 | 11.2307 | 20 | 24 | 23.9 | 0 | 1 | 0 | 0 | 0 | 0 | 0 | 1565 | 0 | 0 | 20 | 0 | 0 | 0
|  | 2010 | 10 | 27 | 21 | 7197 | 1411.344 | 656.9978 | 130.9915 | 2199.3333 | 740.214 | 444.1284 | 11547.3384 | 3383.6757 | 14486.8857 | 189.625 | 0 | 0 | 0 | 0 | 0 | 0 | 0 | 0 | 0 | 0 | 0 | 0 | 0 | 0 | 0 | 0 | 0 | 0 | 0 | 0 | 2398.5 | 11070 | 11070 | 61.5 | 24569.25 | 22.6639 | 19.967 | 16.9979 | 19.6548 | 20 |  | 12.2458 | 0 | 12.2458 | 20 | 24 | 23.9 | 0 | 1 | 0 | 0 | 0 | 0 | 0 | 1564 | 0 | 0 | 20 | 0 | 0 | 0
|  | 2010 | 10 | 27 | 22 | 7198 | 1411.344 | 656.9978 | 130.9915 | 2199.3333 | 740.214 | 444.1284 | 11547.3384 | 3383.6757 | 14486.8857 | 189.625 | 0 | 0 | 0 | 0 | 0 | 0 | 0 | 0 | 0 | 0 | 0 | 0 | 0 | 0 | 0 | 0 | 0 | 0 | 0 | 0 | 2398.5 | 11070 | 11070 | 61.5 | 24569.25 | 22.6612 | 19.9642 | 16.9864 | 19.6432 | 20 |  | 13.2609 | 0 | 13.2609 | 20 | 24 | 23.9 | 0 | 1 | 0 | 0 | 0 | 0 | 0 | 1563 | 0 | 0 | 20 | 0 | 0 | 0
|  | 2010 | 10 | 27 | 23 | 7199 | 1411.344 | 656.9978 | 130.9915 | 2199.3333 | 740.214 | 444.1284 | 11547.3384 | 3383.6757 | 14486.8857 | 189.625 | 0 | 0 | 0 | 0 | 0 | 0 | 0 | 0 | 0 | 0 | 0 | 0 | 0 | 0 | 0 | 0 | 0 | 0 | 0 | 0 | 2398.5 | 11070 | 11070 | 61.5 | 24569.25 | 22.663 | 19.9661 | 16.9941 | 19.6509 | 20 |  | 12.5842 | 0 | 12.5842 | 20 | 24 | 23.9 | 0 | 1 | 0 | 0 | 0 | 0 | 0 | 1562 | 0 | 0 | 20 | 0 | 0 | 0
|  | 2010 | 10 | 27 | 24 | 7200 | 1411.344 | 656.9978 | 130.9915 | 2199.3333 | 740.214 | 444.1284 | 11547.3384 | 3383.6757 | 14486.8857 | 189.625 | 0 | 0 | 0 | 0 | 0 | 0 | 0 | 0 | 0 | 0 | 0 | 0 | 0 | 0 | 0 | 0 | 0 | 0 | 0 | 0 | 2398.5 | 11070 | 11070 | 61.5 | 24569.25 | 22.6621 | 19.9651 | 16.9902 | 19.6471 | 20 |  | 12.9226 | 0 | 12.9226 | 20 | 24 | 23.9 | 0 | 1 | 0 | 0 | 0 | 0 | 0 | 1561 | 0 | 0 | 20 | 0 | 0 | 0
|  | 2010 | 10 | 28 | 1 | 7201 | 1411.344 | 656.9978 | 130.9915 | 2199.3333 | 740.214 | 444.1284 | 11547.3384 | 3383.6757 | 14486.8857 | 189.625 | 0 | 0 | 0 | 0 | 0 | 0 | 0 | 0 | 0 | 0 | 0 | 0 | 0 | 0 | 0 | 0 | 0 | 0 | 0 | 0 | 2398.5 | 2214 | 2214 | 61.5 | 6857.25 | 22.6134 | 19.9165 | 16.9393 | 19.5962 | 19.9165 |  | 0 | 0 | 0 | 16 | 24 | 23.9 | 0 | 0 | 1 | 0 | 0 | 0 | 0 | 1560 | 0 | 0 | 19.9165 | 0 | 0 | 0
|  | 2010 | 10 | 28 | 2 | 7202 | 1411.344 | 656.9978 | 130.9915 | 2199.3333 | 740.214 | 444.1284 | 11547.3384 | 3383.6757 | 14486.8857 | 189.625 | 0 | 0 | 0 | 0 | 0 | 0 | 0 | 0 | 0 | 0 | 0 | 0 | 0 | 0 | 0 | 0 | 0 | 0 | 0 | 0 | 2398.5 | 2214 | 2214 | 61.5 | 6857.25 | 22.5289 | 19.8319 | 16.8514 | 19.5082 | 19.8319 |  | 0 | 0 | 0 | 16 | 24 | 23.9 | 0 | 0 | 1 | 0 | 0 | 0 | 0 | 1559 | 0 | 0 | 19.8319 | 0 | 0 | 0
|  | 2010 | 10 | 28 | 3 | 7203 | 1411.344 | 656.9978 | 130.9915 | 2199.3333 | 740.214 | 444.1284 | 11547.3384 | 3383.6757 | 14486.8857 | 189.625 | 0 | 0 | 0 | 0 | 0 | 0 | 0 | 0 | 0 | 0 | 0 | 0 | 0 | 0 | 0 | 0 | 0 | 0 | 0 | 0 | 2398.5 | 2214 | 2214 | 61.5 | 6857.25 | 22.4451 | 19.7482 | 16.7701 | 19.4269 | 19.7482 |  | 0 | 0 | 0 | 16 | 24 | 23.9 | 0 | 0 | 1 | 0 | 0 | 0 | 0 | 1558 | 0 | 0 | 19.7482 | 0 | 0 | 0
|  | 2010 | 10 | 28 | 4 | 7204 | 1411.344 | 656.9978 | 130.9915 | 2199.3333 | 740.214 | 444.1284 | 11547.3384 | 3383.6757 | 14486.8857 | 189.625 | 0 | 0 | 0 | 0 | 0 | 0 | 0 | 0 | 0 | 0 | 0 | 0 | 0 | 0 | 0 | 0 | 0 | 0 | 0 | 0 | 2398.5 | 2214 | 2214 | 61.5 | 6857.25 | 22.3649 | 19.668 | 16.7012 | 19.358 | 19.668 |  | 0 | 0 | 0 | 16 | 24 | 23.9 | 0 | 0 | 1 | 0 | 0 | 0 | 0 | 1557 | 0 | 0 | 19.668 | 0 | 0 | 0
|  | 2010 | 10 | 28 | 5 | 7205 | 1411.344 | 656.9978 | 130.9915 | 2199.3333 | 740.214 | 444.1284 | 11547.3384 | 3383.6757 | 14486.8857 | 189.625 | 0 | 0 | 0 | 0 | 0 | 0 | 0 | 0 | 0 | 0 | 0 | 0 | 0 | 0 | 0 | 0 | 0 | 0 | 0 | 0 | 2398.5 | 2214 | 2214 | 61.5 | 6857.25 | 22.2892 | 19.5922 | 16.6395 | 19.2963 | 19.5922 |  | 0 | 0 | 0 | 16 | 24 | 23.9 | 0 | 0 | 1 | 0 | 0 | 0 | 0 | 1556 | 0 | 0 | 19.5922 | 0 | 0 | 0
|  | 2010 | 10 | 28 | 6 | 7206 | 1411.344 | 656.9978 | 130.9915 | 2199.3333 | 740.214 | 444.1284 | 11547.3384 | 3383.6757 | 14486.8857 | 189.625 | 0 | 0 | 0 | 0 | 0 | 0 | 0 | 0 | 0 | 0 | 0 | 0 | 0 | 0 | 0 | 0 | 0 | 0 | 0 | 0 | 2398.5 | 2214 | 2214 | 61.5 | 6857.25 | 22.2196 | 19.5226 | 16.5898 | 19.2466 | 19.5226 |  | 0 | 0 | 0 | 16 | 24 | 23.9 | 0 | 0 | 1 | 0 | 0 | 0 | 0 | 1555 | 0 | 0 | 19.5226 | 0 | 0 | 0
|  | 2010 | 10 | 28 | 7 | 7207 | 1411.344 | 656.9978 | 130.9915 | 2199.3333 | 740.214 | 444.1284 | 11547.3384 | 3383.6757 | 14486.8857 | 189.625 | 0 | 0 | 0 | 0 | 0 | 0 | 0 | 0 | 0 | 0 | 0 | 0 | 0 | 0 | 0 | 0 | 0 | 0 | 0 | 0 | 2398.5 | 2214 | 2214 | 61.5 | 6857.25 | 22.1516 | 19.4547 | 16.5268 | 19.1836 | 19.4547 |  | 0 | 0 | 0 | 16 | 24 | 23.9 | 0 | 0 | 1 | 0 | 0 | 0 | 0 | 1554 | 0 | 0 | 19.4547 | 0 | 0 | 0
|  | 2010 | 10 | 28 | 8 | 7208 | 1411.344 | 656.9978 | 130.9915 | 2199.3333 | 740.214 | 444.1284 | 11547.3384 | 3383.6757 | 14486.8857 | 189.625 | 0 | 158.0941 | 0 | 90.1414 | 0 | 210.7921 | 0 | 90.1414 | 0 | 549.169 | 0 | 11.6923 | 0 | 5.0062 | 0 | 10.2508 | 0 | 5.0062 | 13.0992 | 45.0548 | 2398.5 | 11070 | 11070 | 61.5 | 24569.25 | 22.1291 | 19.4322 | 16.4908 | 19.1477 | 20 |  | 210.5527 | 0 | 210.5527 | 20 | 24 | 23.9 | 0 | 1 | 0 | 0 | 0 | 0 | 0 | 1553 | 0 | 0 | 20 | 0 | 0 | 0
|  | 2010 | 10 | 28 | 9 | 7209 | 1411.344 | 656.9978 | 130.9915 | 2199.3333 | 740.214 | 444.1284 | 11547.3384 | 3383.6757 | 14486.8857 | 189.625 | 0 | 1356.0313 | 0 | 1023.1752 | 0 | 1529.6339 | 0 | 654.1198 | 0 | 4562.9602 | 0 | 100.2894 | 0 | 56.8247 | 0 | 74.386 | 0 | 36.3282 | 96.0605 | 363.8888 | 2398.5 | 11070 | 11070 | 61.5 | 24569.25 | 22.6836 | 19.9866 | 17.038 | 19.6948 | 20 |  | 4.9504 | 0 | 4.9504 | 20 | 24 | 23.9 | 0 | 1 | 0 | 0 | 0 | 0 | 0 | 1552 | 0 | 0 | 20 | 0 | 0 | 0
|  | 2010 | 10 | 28 | 10 | 7210 | 1411.344 | 656.9978 | 130.9915 | 2199.3333 | 740.214 | 444.1284 | 11547.3384 | 3383.6757 | 14486.8857 | 189.625 | 0 | 2659.9679 | 0 | 1651.4139 | 0 | 3514.1658 | 0 | 1502.7683 | 0 | 9328.316 | 0 | 196.726 | 0 | 91.7156 | 0 | 170.8936 | 0 | 83.4601 | 218.3192 | 761.1145 | 2398.5 | 11070 | 11070 | 61.5 | 24569.25 | 22.7039 | 20.007 | 17.0786 | 19.7355 | 20.007 |  | 0 | 0 | 0 | 20 | 24 | 23.9 | 0 | 0 | 1 | 0 | 0 | 0 | 0 | 1551 | 0 | 0 | 20.007 | 0 | 0 | 0
|  | 2010 | 10 | 28 | 11 | 7211 | 1411.344 | 656.9978 | 130.9915 | 2199.3333 | 740.214 | 444.1284 | 11547.3384 | 3383.6757 | 14486.8857 | 189.625 | 0 | 4662.8757 | 0 | 3196.8067 | 0 | 6400.2663 | 0 | 2658.6572 | 0 | 16918.6058 | 0 | 344.857 | 0 | 177.5429 | 0 | 311.2445 | 0 | 147.6554 | 388.6082 | 1369.9081 | 2398.5 | 11070 | 11070 | 61.5 | 24569.25 | 22.7411 | 20.0442 | 17.1417 | 19.7986 | 20.0442 |  | 0 | 0 | 0 | 20 | 24 | 23.9 | 0 | 0 | 1 | 0 | 0 | 0 | 0 | 1550 | 0 | 0 | 20.0442 | 0 | 0 | 0
|  | 2010 | 10 | 28 | 12 | 7212 | 1411.344 | 656.9978 | 130.9915 | 2199.3333 | 740.214 | 444.1284 | 11547.3384 | 3383.6757 | 14486.8857 | 189.625 | 0 | 4536.5329 | 0 | 2742.1661 | 0 | 6203.731 | 0 | 2586.6197 | 0 | 16069.0497 | 0 | 335.513 | 0 | 152.2933 | 0 | 301.687 | 0 | 143.6546 | 375.509 | 1308.657 | 2398.5 | 11070 | 11070 | 61.5 | 24569.25 | 22.7801 | 20.0831 | 17.1943 | 19.8512 | 20.0831 |  | 0 | 0 | 0 | 20 | 24 | 23.9 | 0 | 0 | 1 | 0 | 0 | 0 | 0 | 1549 | 0 | 0 | 20.0831 | 0 | 0 | 0
|  | 2010 | 10 | 28 | 13 | 7213 | 1411.344 | 656.9978 | 130.9915 | 2199.3333 | 740.214 | 444.1284 | 11547.3384 | 3383.6757 | 14486.8857 | 189.625 | 0 | 4358.6558 | 0 | 2597.0145 | 0 | 6022.0067 | 0 | 2485.1985 | 0 | 15462.8755 | 0 | 322.3576 | 0 | 144.2319 | 0 | 292.8498 | 0 | 138.0219 | 362.4099 | 1259.8711 | 2398.5 | 11070 | 11070 | 61.5 | 24569.25 | 22.8206 | 20.1236 | 17.2454 | 19.9023 | 20.1236 |  | 0 | 0 | 0 | 20 | 24 | 23.9 | 0 | 0 | 1 | 0 | 0 | 0 | 0 | 1548 | 0 | 0 | 20.1236 | 0 | 0 | 0
|  | 2010 | 10 | 28 | 14 | 7214 | 1411.344 | 656.9978 | 130.9915 | 2199.3333 | 740.214 | 444.1284 | 11547.3384 | 3383.6757 | 14486.8857 | 189.625 | 0 | 3921.8839 | 0 | 2312.6595 | 0 | 5483.5507 | 0 | 2236.1619 | 0 | 13954.256 | 0 | 290.0548 | 0 | 128.4395 | 0 | 266.6647 | 0 | 124.191 | 327.4788 | 1136.8289 | 2398.5 | 11070 | 11070 | 61.5 | 24569.25 | 22.8599 | 20.163 | 17.2954 | 19.9522 | 20.163 |  | 0 | 0 | 0 | 20 | 24 | 23.9 | 0 | 0 | 1 | 0 | 0 | 0 | 0 | 1547 | 0 | 0 | 20.163 | 0 | 0 | 0
|  | 2010 | 10 | 28 | 15 | 7215 | 1411.344 | 656.9978 | 130.9915 | 2199.3333 | 740.214 | 444.1284 | 11547.3384 | 3383.6757 | 14486.8857 | 189.625 | 0 | 3602.9592 | 0 | 2109.1944 | 0 | 5165.454 | 0 | 2054.3189 | 0 | 12931.9266 | 0 | 266.4677 | 0 | 117.1396 | 0 | 251.1957 | 0 | 114.0919 | 301.2805 | 1050.1754 | 2398.5 | 11070 | 11070 | 61.5 | 24569.25 | 22.9004 | 20.2035 | 17.3495 | 20.0063 | 20.2035 |  | 0 | 0 | 0 | 20 | 24 | 23.9 | 0 | 0 | 1 | 0 | 0 | 0 | 0 | 1546 | 0 | 0 | 20.2035 | 0 | 0 | 0
|  | 2010 | 10 | 28 | 16 | 7216 | 1411.344 | 656.9978 | 130.9915 | 2199.3333 | 740.214 | 444.1284 | 11547.3384 | 3383.6757 | 14486.8857 | 189.625 | 0 | 1848.4086 | 0 | 1062.115 | 0 | 2683.2772 | 0 | 1053.9172 | 0 | 6647.718 | 0 | 136.7046 | 0 | 58.9873 | 0 | 130.4876 | 0 | 58.532 | 157.1898 | 541.9014 | 2398.5 | 11070 | 11070 | 61.5 | 24569.25 | 22.9222 | 20.2253 | 17.3704 | 20.0272 | 20.2253 |  | 0 | 0 | 0 | 20 | 24 | 23.9 | 0 | 0 | 1 | 0 | 0 | 0 | 0 | 1545 | 0 | 0 | 20.2253 | 0 | 0 | 0
|  | 2010 | 10 | 28 | 17 | 7217 | 1411.344 | 656.9978 | 130.9915 | 2199.3333 | 740.214 | 444.1284 | 11547.3384 | 3383.6757 | 14486.8857 | 189.625 | 0 | 554.1729 | 0 | 315.9758 | 0 | 841.5809 | 0 | 322.4083 | 0 | 2034.1379 | 0 | 40.9855 | 0 | 17.5485 | 0 | 40.926 | 0 | 17.9058 | 48.0302 | 165.3961 | 2398.5 | 11070 | 11070 | 61.5 | 24569.25 | 22.9277 | 20.2307 | 17.3665 | 20.0234 | 20.2307 |  | 0 | 0 | 0 | 20 | 24 | 23.9 | 0 | 0 | 1 | 0 | 0 | 0 | 0 | 1544 | 0 | 0 | 20.2307 | 0 | 0 | 0
|  | 2010 | 10 | 28 | 18 | 7218 | 1411.344 | 656.9978 | 130.9915 | 2199.3333 | 740.214 | 444.1284 | 11547.3384 | 3383.6757 | 14486.8857 | 189.625 | 0 | 0 | 0 | 0 | 0 | 0 | 0 | 0 | 0 | 0 | 0 | 0 | 0 | 0 | 0 | 0 | 0 | 0 | 0 | 0 | 2398.5 | 11070 | 11070 | 61.5 | 24569.25 | 22.9271 | 20.2301 | 17.3659 | 20.0227 | 20.2301 |  | 0 | 0 | 0 | 20 | 24 | 23.9 | 0 | 0 | 1 | 0 | 0 | 0 | 0 | 1543 | 0 | 0 | 20.2301 | 0 | 0 | 0
|  | 2010 | 10 | 28 | 19 | 7219 | 1411.344 | 656.9978 | 130.9915 | 2199.3333 | 740.214 | 444.1284 | 11547.3384 | 3383.6757 | 14486.8857 | 189.625 | 0 | 0 | 0 | 0 | 0 | 0 | 0 | 0 | 0 | 0 | 0 | 0 | 0 | 0 | 0 | 0 | 0 | 0 | 0 | 0 | 2398.5 | 11070 | 11070 | 61.5 | 24569.25 | 22.9256 | 20.2287 | 17.3615 | 20.0183 | 20.2287 |  | 0 | 0 | 0 | 20 | 24 | 23.9 | 0 | 0 | 1 | 0 | 0 | 0 | 0 | 1542 | 0 | 0 | 20.2287 | 0 | 0 | 0
|  | 2010 | 10 | 28 | 20 | 7220 | 1411.344 | 656.9978 | 130.9915 | 2199.3333 | 740.214 | 444.1284 | 11547.3384 | 3383.6757 | 14486.8857 | 189.625 | 0 | 0 | 0 | 0 | 0 | 0 | 0 | 0 | 0 | 0 | 0 | 0 | 0 | 0 | 0 | 0 | 0 | 0 | 0 | 0 | 2398.5 | 11070 | 11070 | 61.5 | 24569.25 | 22.9205 | 20.2235 | 17.3447 | 20.0015 | 20.2235 |  | 0 | 0 | 0 | 20 | 24 | 23.9 | 0 | 0 | 1 | 0 | 0 | 0 | 0 | 1541 | 0 | 0 | 20.2235 | 0 | 0 | 0
|  | 2010 | 10 | 28 | 21 | 7221 | 1411.344 | 656.9978 | 130.9915 | 2199.3333 | 740.214 | 444.1284 | 11547.3384 | 3383.6757 | 14486.8857 | 189.625 | 0 | 0 | 0 | 0 | 0 | 0 | 0 | 0 | 0 | 0 | 0 | 0 | 0 | 0 | 0 | 0 | 0 | 0 | 0 | 0 | 2398.5 | 11070 | 11070 | 61.5 | 24569.25 | 22.9118 | 20.2148 | 17.3244 | 19.9812 | 20.2148 |  | 0 | 0 | 0 | 20 | 24 | 23.9 | 0 | 0 | 1 | 0 | 0 | 0 | 0 | 1540 | 0 | 0 | 20.2148 | 0 | 0 | 0
|  | 2010 | 10 | 28 | 22 | 7222 | 1411.344 | 656.9978 | 130.9915 | 2199.3333 | 740.214 | 444.1284 | 11547.3384 | 3383.6757 | 14486.8857 | 189.625 | 0 | 0 | 0 | 0 | 0 | 0 | 0 | 0 | 0 | 0 | 0 | 0 | 0 | 0 | 0 | 0 | 0 | 0 | 0 | 0 | 2398.5 | 11070 | 11070 | 61.5 | 24569.25 | 22.8977 | 20.2007 | 17.2929 | 19.9497 | 20.2007 |  | 0 | 0 | 0 | 20 | 24 | 23.9 | 0 | 0 | 1 | 0 | 0 | 0 | 0 | 1539 | 0 | 0 | 20.2007 | 0 | 0 | 0
|  | 2010 | 10 | 28 | 23 | 7223 | 1411.344 | 656.9978 | 130.9915 | 2199.3333 | 740.214 | 444.1284 | 11547.3384 | 3383.6757 | 14486.8857 | 189.625 | 0 | 0 | 0 | 0 | 0 | 0 | 0 | 0 | 0 | 0 | 0 | 0 | 0 | 0 | 0 | 0 | 0 | 0 | 0 | 0 | 2398.5 | 11070 | 11070 | 61.5 | 24569.25 | 22.8746 | 20.1776 | 17.2409 | 19.8977 | 20.1776 |  | 0 | 0 | 0 | 20 | 24 | 23.9 | 0 | 0 | 1 | 0 | 0 | 0 | 0 | 1538 | 0 | 0 | 20.1776 | 0 | 0 | 0
|  | 2010 | 10 | 28 | 24 | 7224 | 1411.344 | 656.9978 | 130.9915 | 2199.3333 | 740.214 | 444.1284 | 11547.3384 | 3383.6757 | 14486.8857 | 189.625 | 0 | 0 | 0 | 0 | 0 | 0 | 0 | 0 | 0 | 0 | 0 | 0 | 0 | 0 | 0 | 0 | 0 | 0 | 0 | 0 | 2398.5 | 11070 | 11070 | 61.5 | 24569.25 | 22.8426 | 20.1456 | 17.1802 | 19.837 | 20.1456 |  | 0 | 0 | 0 | 20 | 24 | 23.9 | 0 | 0 | 1 | 0 | 0 | 0 | 0 | 1537 | 0 | 0 | 20.1456 | 0 | 0 | 0
|  | 2010 | 10 | 29 | 1 | 7225 | 1411.344 | 656.9978 | 130.9915 | 2199.3333 | 740.214 | 444.1284 | 11547.3384 | 3383.6757 | 14486.8857 | 189.625 | 0 | 0 | 0 | 0 | 0 | 0 | 0 | 0 | 0 | 0 | 0 | 0 | 0 | 0 | 0 | 0 | 0 | 0 | 0 | 0 | 2398.5 | 2214 | 2214 | 61.5 | 6857.25 | 22.7576 | 20.0607 | 17.0793 | 19.7361 | 20.0607 |  | 0 | 0 | 0 | 16 | 24 | 23.9 | 0 | 0 | 1 | 0 | 0 | 0 | 0 | 1536 | 0 | 0 | 20.0607 | 0 | 0 | 0
|  | 2010 | 10 | 29 | 2 | 7226 | 1411.344 | 656.9978 | 130.9915 | 2199.3333 | 740.214 | 444.1284 | 11547.3384 | 3383.6757 | 14486.8857 | 189.625 | 0 | 0 | 0 | 0 | 0 | 0 | 0 | 0 | 0 | 0 | 0 | 0 | 0 | 0 | 0 | 0 | 0 | 0 | 0 | 0 | 2398.5 | 2214 | 2214 | 61.5 | 6857.25 | 22.669 | 19.972 | 16.9784 | 19.6352 | 19.972 |  | 0 | 0 | 0 | 16 | 24 | 23.9 | 0 | 0 | 1 | 0 | 0 | 0 | 0 | 1535 | 0 | 0 | 19.972 | 0 | 0 | 0
|  | 2010 | 10 | 29 | 3 | 7227 | 1411.344 | 656.9978 | 130.9915 | 2199.3333 | 740.214 | 444.1284 | 11547.3384 | 3383.6757 | 14486.8857 | 189.625 | 0 | 0 | 0 | 0 | 0 | 0 | 0 | 0 | 0 | 0 | 0 | 0 | 0 | 0 | 0 | 0 | 0 | 0 | 0 | 0 | 2398.5 | 2214 | 2214 | 61.5 | 6857.25 | 22.5784 | 19.8814 | 16.8816 | 19.5385 | 19.8814 |  | 0 | 0 | 0 | 16 | 24 | 23.9 | 0 | 0 | 1 | 0 | 0 | 0 | 0 | 1534 | 0 | 0 | 19.8814 | 0 | 0 | 0
|  | 2010 | 10 | 29 | 4 | 7228 | 1411.344 | 656.9978 | 130.9915 | 2199.3333 | 740.214 | 444.1284 | 11547.3384 | 3383.6757 | 14486.8857 | 189.625 | 0 | 0 | 0 | 0 | 0 | 0 | 0 | 0 | 0 | 0 | 0 | 0 | 0 | 0 | 0 | 0 | 0 | 0 | 0 | 0 | 2398.5 | 2214 | 2214 | 61.5 | 6857.25 | 22.4841 | 19.7872 | 16.7754 | 19.4322 | 19.7872 |  | 0 | 0 | 0 | 16 | 24 | 23.9 | 0 | 0 | 1 | 0 | 0 | 0 | 0 | 1533 | 0 | 0 | 19.7872 | 0 | 0 | 0
|  | 2010 | 10 | 29 | 5 | 7229 | 1411.344 | 656.9978 | 130.9915 | 2199.3333 | 740.214 | 444.1284 | 11547.3384 | 3383.6757 | 14486.8857 | 189.625 | 0 | 0 | 0 | 0 | 0 | 0 | 0 | 0 | 0 | 0 | 0 | 0 | 0 | 0 | 0 | 0 | 0 | 0 | 0 | 0 | 2398.5 | 2214 | 2214 | 61.5 | 6857.25 | 22.389 | 19.692 | 16.6771 | 19.3339 | 19.692 |  | 0 | 0 | 0 | 16 | 24 | 23.9 | 0 | 0 | 1 | 0 | 0 | 0 | 0 | 1532 | 0 | 0 | 19.692 | 0 | 0 | 0
|  | 2010 | 10 | 29 | 6 | 7230 | 1411.344 | 656.9978 | 130.9915 | 2199.3333 | 740.214 | 444.1284 | 11547.3384 | 3383.6757 | 14486.8857 | 189.625 | 0 | 0 | 0 | 0 | 0 | 0 | 0 | 0 | 0 | 0 | 0 | 0 | 0 | 0 | 0 | 0 | 0 | 0 | 0 | 0 | 2398.5 | 2214 | 2214 | 61.5 | 6857.25 | 22.292 | 19.595 | 16.5741 | 19.2309 | 19.595 |  | 0 | 0 | 0 | 16 | 24 | 23.9 | 0 | 0 | 1 | 0 | 0 | 0 | 0 | 1531 | 0 | 0 | 19.595 | 0 | 0 | 0
|  | 2010 | 10 | 29 | 7 | 7231 | 1411.344 | 656.9978 | 130.9915 | 2199.3333 | 740.214 | 444.1284 | 11547.3384 | 3383.6757 | 14486.8857 | 189.625 | 0 | 0 | 0 | 0 | 0 | 0 | 0 | 0 | 0 | 0 | 0 | 0 | 0 | 0 | 0 | 0 | 0 | 0 | 0 | 0 | 2398.5 | 2214 | 2214 | 61.5 | 6857.25 | 22.185 | 19.488 | 16.4347 | 19.0915 | 19.488 |  | 0 | 0 | 0 | 16 | 24 | 23.9 | 0 | 0 | 1 | 0 | 0 | 0 | 0 | 1530 | 0 | 0 | 19.488 | 0 | 0 | 0
|  | 2010 | 10 | 29 | 8 | 7232 | 1411.344 | 656.9978 | 130.9915 | 2199.3333 | 740.214 | 177.6514 | 11280.8614 | 3117.1986 | 14220.4086 | 189.625 | 0 | 158.094 | 0 | 90.1413 | 0 | 210.7921 | 0 | 90.1413 | 0 | 549.1688 | 0 | 11.6923 | 0 | 5.0062 | 0 | 10.2508 | 0 | 5.0062 | 13.0992 | 45.0547 | 959.4 | 4428 | 4428 | 24.6 | 9827.7 | 22.1025 | 19.4046 | 16.3648 | 19.0226 | 20 |  | 220.683 | 0 | 220.683 | 20 | 24 | 23.9 | 0 | 1 | 0 | 0 | 0 | 0 | 0 | 1529 | 0 | 0 | 20 | 0 | 0 | 0
|  | 2010 | 10 | 29 | 9 | 7233 | 1411.344 | 656.9978 | 130.9915 | 2199.3333 | 740.214 | 177.6514 | 11280.8614 | 3117.1986 | 14220.4086 | 189.625 | 0 | 3498.5628 | 0 | 4355.5681 | 0 | 2081.775 | 0 | 890.2327 | 0 | 10826.1387 | 0 | 258.7468 | 0 | 241.8978 | 0 | 101.2366 | 0 | 49.4414 | 144.0907 | 795.4132 | 959.4 | 4428 | 4428 | 24.6 | 9827.7 | 22.6456 | 19.9477 | 16.9129 | 19.5707 | 20 |  | 19.399 | 0 | 19.399 | 20 | 24 | 23.9 | 0 | 1 | 0 | 0 | 0 | 0 | 0 | 1528 | 0 | 0 | 20 | 0 | 0 | 0
|  | 2010 | 10 | 29 | 10 | 7234 | 1411.344 | 656.9978 | 130.9915 | 2199.3333 | 740.214 | 177.6514 | 11280.8614 | 3117.1986 | 14220.4086 | 189.625 | 0 | 6972.4209 | 0 | 12626.5158 | 0 | 7289.9703 | 0 | 3117.4215 | 0 | 30006.3284 | 0 | 515.6664 | 0 | 701.2463 | 0 | 354.5107 | 0 | 173.1341 | 532.6989 | 2277.2564 | 959.4 | 4428 | 4428 | 24.6 | 9827.7 | 22.7013 | 20.0034 | 16.9678 | 19.6256 | 20.0034 |  | 0 | 0 | 0 | 20 | 24 | 23.9 | 0 | 0 | 1 | 0 | 0 | 0 | 0 | 1527 | 0 | 0 | 20.0034 | 0 | 0 | 0
|  | 2010 | 10 | 29 | 11 | 7235 | 1411.344 | 656.9978 | 130.9915 | 2199.3333 | 740.214 | 177.6514 | 11280.8614 | 3117.1986 | 14220.4086 | 189.625 | 0 | 8118.4467 | 0 | 16700.9808 | 0 | 15005.565 | 0 | 4628.9389 | 0 | 44453.9314 | 0 | 600.4242 | 0 | 927.5322 | 0 | 729.7196 | 0 | 257.0801 | 847.0785 | 3361.8347 | 959.4 | 4428 | 4428 | 24.6 | 9827.7 | 22.755 | 20.0571 | 17.0502 | 19.708 | 20.0571 |  | 0 | 0 | 0 | 20 | 24 | 23.9 | 0 | 0 | 1 | 0 | 0 | 0 | 0 | 1526 | 0 | 0 | 20.0571 | 0 | 0 | 0
|  | 2010 | 10 | 29 | 12 | 7236 | 1411.344 | 656.9978 | 130.9915 | 2199.3333 | 740.214 | 177.6514 | 11280.8614 | 3117.1986 | 14220.4086 | 189.625 | 0 | 9315.2947 | 0 | 14929.7997 | 0 | 22052.7256 | 0 | 5311.3523 | 0 | 51609.1722 | 0 | 688.9408 | 0 | 829.1651 | 0 | 1072.4225 | 0 | 294.9797 | 947.5054 | 3833.0135 | 959.4 | 4428 | 4428 | 24.6 | 9827.7 | 22.8431 | 20.1452 | 17.1863 | 19.8441 | 20.1452 |  | 0 | 0 | 0 | 20 | 24 | 23.9 | 0 | 0 | 1 | 0 | 0 | 0 | 0 | 1525 | 0 | 0 | 20.1452 | 0 | 0 | 0
|  | 2010 | 10 | 29 | 13 | 7237 | 1411.344 | 656.9978 | 130.9915 | 2199.3333 | 740.214 | 177.6514 | 11280.8614 | 3117.1986 | 14220.4086 | 189.625 | 0 | 9593.9956 | 0 | 12660.1471 | 0 | 26344.7661 | 0 | 5470.2607 | 0 | 54069.1695 | 0 | 709.5529 | 0 | 703.1141 | 0 | 1281.1441 | 0 | 303.8051 | 956.2381 | 3953.8544 | 959.4 | 4428 | 4428 | 24.6 | 9827.7 | 22.9466 | 20.2487 | 17.3195 | 19.9773 | 20.2487 |  | 0 | 0 | 0 | 20 | 24 | 23.9 | 0 | 0 | 1 | 0 | 0 | 0 | 0 | 1524 | 0 | 0 | 20.2487 | 0 | 0 | 0
|  | 2010 | 10 | 29 | 14 | 7238 | 1411.344 | 656.9978 | 130.9915 | 2199.3333 | 740.214 | 177.6514 | 11280.8614 | 3117.1986 | 14220.4086 | 189.625 | 0 | 8518.7095 | 0 | 8594.5901 | 0 | 23775.0197 | 0 | 4857.1589 | 0 | 45745.4782 | 0 | 630.0269 | 0 | 477.3228 | 0 | 1156.1776 | 0 | 269.7549 | 799.0483 | 3332.3305 | 959.4 | 4428 | 4428 | 24.6 | 9827.7 | 23.0293 | 20.3314 | 17.4142 | 20.072 | 20.3314 |  | 0 | 0 | 0 | 20 | 24 | 23.9 | 0 | 0 | 1 | 0 | 0 | 0 | 0 | 1523 | 0 | 0 | 20.3314 | 0 | 0 | 0
|  | 2010 | 10 | 29 | 15 | 7239 | 1411.344 | 656.9978 | 130.9915 | 2199.3333 | 740.214 | 177.6514 | 11280.8614 | 3117.1986 | 14220.4086 | 189.625 | 0 | 6775.0058 | 0 | 5426.6862 | 0 | 19288.0982 | 0 | 3862.9419 | 0 | 35352.7321 | 0 | 501.066 | 0 | 301.3851 | 0 | 937.9789 | 0 | 214.5385 | 606.9274 | 2561.8959 | 959.4 | 4428 | 4428 | 24.6 | 9827.7 | 23.0853 | 20.3874 | 17.4829 | 20.1407 | 20.3874 |  | 0 | 0 | 0 | 20 | 24 | 23.9 | 0 | 0 | 1 | 0 | 0 | 0 | 0 | 1522 | 0 | 0 | 20.3874 | 0 | 0 | 0
|  | 2010 | 10 | 29 | 16 | 7240 | 1411.344 | 656.9978 | 130.9915 | 2199.3333 | 740.214 | 177.6514 | 11280.8614 | 3117.1986 | 14220.4086 | 189.625 | 0 | 3947.9377 | 0 | 2292.8486 | 0 | 6352.1828 | 0 | 2251.0171 | 0 | 14843.9861 | 0 | 291.9817 | 0 | 127.3393 | 0 | 308.9062 | 0 | 125.0161 | 327.4788 | 1180.722 | 959.4 | 4428 | 4428 | 24.6 | 9827.7 | 23.0817 | 20.3838 | 17.4786 | 20.1364 | 20.3838 |  | 0 | 0 | 0 | 20 | 24 | 23.9 | 0 | 0 | 1 | 0 | 0 | 0 | 0 | 1521 | 0 | 0 | 20.3838 | 0 | 0 | 0
|  | 2010 | 10 | 29 | 17 | 7241 | 1411.344 | 656.9978 | 130.9915 | 2199.3333 | 740.214 | 177.6514 | 11280.8614 | 3117.1986 | 14220.4086 | 189.625 | 0 | 1278.1519 | 0 | 728.7708 | 0 | 2288.5079 | 0 | 764.6657 | 0 | 5060.0962 | 0 | 94.5296 | 0 | 40.4742 | 0 | 111.29 | 0 | 42.4677 | 109.1596 | 397.921 | 959.4 | 4428 | 4428 | 24.6 | 9827.7 | 23.0489 | 20.351 | 17.4433 | 20.1011 | 20.351 |  | 0 | 0 | 0 | 20 | 24 | 23.9 | 0 | 0 | 1 | 0 | 0 | 0 | 0 | 1520 | 0 | 0 | 20.351 | 0 | 0 | 0
|  | 2010 | 10 | 29 | 18 | 7242 | 1411.344 | 656.9978 | 130.9915 | 2199.3333 | 740.214 | 444.1284 | 11547.3384 | 3383.6757 | 14486.8857 | 189.625 | 0 | 0 | 0 | 0 | 0 | 0 | 0 | 0 | 0 | 0 | 0 | 0 | 0 | 0 | 0 | 0 | 0 | 0 | 0 | 0 | 2398.5 | 11070 | 11070 | 61.5 | 24569.25 | 23.0371 | 20.3401 | 17.443 | 20.0998 | 20.3401 |  | 0 | 0 | 0 | 20 | 24 | 23.9 | 0 | 0 | 1 | 0 | 0 | 0 | 0 | 1519 | 0 | 0 | 20.3401 | 0 | 0 | 0
|  | 2010 | 10 | 29 | 19 | 7243 | 1411.344 | 656.9978 | 130.9915 | 2199.3333 | 740.214 | 444.1284 | 11547.3384 | 3383.6757 | 14486.8857 | 189.625 | 0 | 0 | 0 | 0 | 0 | 0 | 0 | 0 | 0 | 0 | 0 | 0 | 0 | 0 | 0 | 0 | 0 | 0 | 0 | 0 | 2398.5 | 11070 | 11070 | 61.5 | 24569.25 | 23.0309 | 20.3339 | 17.4518 | 20.1086 | 20.3339 |  | 0 | 0 | 0 | 20 | 24 | 23.9 | 0 | 0 | 1 | 0 | 0 | 0 | 0 | 1518 | 0 | 0 | 20.3339 | 0 | 0 | 0
|  | 2010 | 10 | 29 | 20 | 7244 | 1411.344 | 656.9978 | 130.9915 | 2199.3333 | 740.214 | 444.1284 | 11547.3384 | 3383.6757 | 14486.8857 | 189.625 | 0 | 0 | 0 | 0 | 0 | 0 | 0 | 0 | 0 | 0 | 0 | 0 | 0 | 0 | 0 | 0 | 0 | 0 | 0 | 0 | 2398.5 | 11070 | 11070 | 61.5 | 24569.25 | 23.0266 | 20.3296 | 17.4535 | 20.1104 | 20.3296 |  | 0 | 0 | 0 | 20 | 24 | 23.9 | 0 | 0 | 1 | 0 | 0 | 0 | 0 | 1517 | 0 | 0 | 20.3296 | 0 | 0 | 0
|  | 2010 | 10 | 29 | 21 | 7245 | 1411.344 | 656.9978 | 130.9915 | 2199.3333 | 740.214 | 444.1284 | 11547.3384 | 3383.6757 | 14486.8857 | 189.625 | 0 | 0 | 0 | 0 | 0 | 0 | 0 | 0 | 0 | 0 | 0 | 0 | 0 | 0 | 0 | 0 | 0 | 0 | 0 | 0 | 2398.5 | 11070 | 11070 | 61.5 | 24569.25 | 23.015 | 20.318 | 17.4186 | 20.0754 | 20.318 |  | 0 | 0 | 0 | 20 | 24 | 23.9 | 0 | 0 | 1 | 0 | 0 | 0 | 0 | 1516 | 0 | 0 | 20.318 | 0 | 0 | 0
|  | 2010 | 10 | 29 | 22 | 7246 | 1411.344 | 656.9978 | 130.9915 | 2199.3333 | 740.214 | 444.1284 | 11547.3384 | 3383.6757 | 14486.8857 | 189.625 | 0 | 0 | 0 | 0 | 0 | 0 | 0 | 0 | 0 | 0 | 0 | 0 | 0 | 0 | 0 | 0 | 0 | 0 | 0 | 0 | 2398.5 | 11070 | 11070 | 61.5 | 24569.25 | 22.9999 | 20.3029 | 17.3921 | 20.0489 | 20.3029 |  | 0 | 0 | 0 | 20 | 24 | 23.9 | 0 | 0 | 1 | 0 | 0 | 0 | 0 | 1515 | 0 | 0 | 20.3029 | 0 | 0 | 0
|  | 2010 | 10 | 29 | 23 | 7247 | 1411.344 | 656.9978 | 130.9915 | 2199.3333 | 740.214 | 444.1284 | 11547.3384 | 3383.6757 | 14486.8857 | 189.625 | 0 | 0 | 0 | 0 | 0 | 0 | 0 | 0 | 0 | 0 | 0 | 0 | 0 | 0 | 0 | 0 | 0 | 0 | 0 | 0 | 2398.5 | 11070 | 11070 | 61.5 | 24569.25 | 22.9822 | 20.2852 | 17.366 | 20.0229 | 20.2852 |  | 0 | 0 | 0 | 20 | 24 | 23.9 | 0 | 0 | 1 | 0 | 0 | 0 | 0 | 1514 | 0 | 0 | 20.2852 | 0 | 0 | 0
|  | 2010 | 10 | 29 | 24 | 7248 | 1411.344 | 656.9978 | 130.9915 | 2199.3333 | 740.214 | 444.1284 | 11547.3384 | 3383.6757 | 14486.8857 | 189.625 | 0 | 0 | 0 | 0 | 0 | 0 | 0 | 0 | 0 | 0 | 0 | 0 | 0 | 0 | 0 | 0 | 0 | 0 | 0 | 0 | 2398.5 | 11070 | 11070 | 61.5 | 24569.25 | 22.9656 | 20.2686 | 17.3529 | 20.0097 | 20.2686 |  | 0 | 0 | 0 | 20 | 24 | 23.9 | 0 | 0 | 1 | 0 | 0 | 0 | 0 | 1513 | 0 | 0 | 20.2686 | 0 | 0 | 0
|  | 2010 | 10 | 30 | 1 | 7249 | 1411.344 | 656.9978 | 130.9915 | 2199.3333 | 740.214 | 444.1284 | 11547.3384 | 3383.6757 | 14486.8857 | 189.625 | 0 | 0 | 0 | 0 | 0 | 0 | 0 | 0 | 0 | 0 | 0 | 0 | 0 | 0 | 0 | 0 | 0 | 0 | 0 | 0 | 2398.5 | 2214 | 2214 | 61.5 | 6857.25 | 22.9123 | 20.2154 | 17.336 | 19.9929 | 20.2154 |  | 0 | 0 | 0 | 16 | 24 | 23.9 | 0 | 0 | 1 | 0 | 0 | 0 | 0 | 1512 | 0 | 0 | 20.2154 | 0 | 0 | 0
|  | 2010 | 10 | 30 | 2 | 7250 | 1411.344 | 656.9978 | 130.9915 | 2199.3333 | 740.214 | 444.1284 | 11547.3384 | 3383.6757 | 14486.8857 | 189.625 | 0 | 0 | 0 | 0 | 0 | 0 | 0 | 0 | 0 | 0 | 0 | 0 | 0 | 0 | 0 | 0 | 0 | 0 | 0 | 0 | 2398.5 | 2214 | 2214 | 61.5 | 6857.25 | 22.8596 | 20.1626 | 17.2849 | 19.9417 | 20.1626 |  | 0 | 0 | 0 | 16 | 24 | 23.9 | 0 | 0 | 1 | 0 | 0 | 0 | 0 | 1511 | 0 | 0 | 20.1626 | 0 | 0 | 0
|  | 2010 | 10 | 30 | 3 | 7251 | 1411.344 | 656.9978 | 130.9915 | 2199.3333 | 740.214 | 444.1284 | 11547.3384 | 3383.6757 | 14486.8857 | 189.625 | 0 | 0 | 0 | 0 | 0 | 0 | 0 | 0 | 0 | 0 | 0 | 0 | 0 | 0 | 0 | 0 | 0 | 0 | 0 | 0 | 2398.5 | 2214 | 2214 | 61.5 | 6857.25 | 22.8046 | 20.1076 | 17.2226 | 19.8795 | 20.1076 |  | 0 | 0 | 0 | 16 | 24 | 23.9 | 0 | 0 | 1 | 0 | 0 | 0 | 0 | 1510 | 0 | 0 | 20.1076 | 0 | 0 | 0
|  | 2010 | 10 | 30 | 4 | 7252 | 1411.344 | 656.9978 | 130.9915 | 2199.3333 | 740.214 | 444.1284 | 11547.3384 | 3383.6757 | 14486.8857 | 189.625 | 0 | 0 | 0 | 0 | 0 | 0 | 0 | 0 | 0 | 0 | 0 | 0 | 0 | 0 | 0 | 0 | 0 | 0 | 0 | 0 | 2398.5 | 2214 | 2214 | 61.5 | 6857.25 | 22.7519 | 20.055 | 17.1775 | 19.8343 | 20.055 |  | 0 | 0 | 0 | 16 | 24 | 23.9 | 0 | 0 | 1 | 0 | 0 | 0 | 0 | 1509 | 0 | 0 | 20.055 | 0 | 0 | 0
|  | 2010 | 10 | 30 | 5 | 7253 | 1411.344 | 656.9978 | 130.9915 | 2199.3333 | 740.214 | 444.1284 | 11547.3384 | 3383.6757 | 14486.8857 | 189.625 | 0 | 0 | 0 | 0 | 0 | 0 | 0 | 0 | 0 | 0 | 0 | 0 | 0 | 0 | 0 | 0 | 0 | 0 | 0 | 0 | 2398.5 | 2214 | 2214 | 61.5 | 6857.25 | 22.6962 | 19.9992 | 17.1115 | 19.7683 | 19.9992 |  | 0 | 0 | 0 | 16 | 24 | 23.9 | 0 | 0 | 1 | 0 | 0 | 0 | 0 | 1508 | 0 | 0 | 19.9992 | 0 | 0 | 0
|  | 2010 | 10 | 30 | 6 | 7254 | 1411.344 | 656.9978 | 130.9915 | 2199.3333 | 740.214 | 444.1284 | 11547.3384 | 3383.6757 | 14486.8857 | 189.625 | 0 | 0 | 0 | 0 | 0 | 0 | 0 | 0 | 0 | 0 | 0 | 0 | 0 | 0 | 0 | 0 | 0 | 0 | 0 | 0 | 2398.5 | 2214 | 2214 | 61.5 | 6857.25 | 22.6409 | 19.944 | 17.0579 | 19.7147 | 19.944 |  | 0 | 0 | 0 | 16 | 24 | 23.9 | 0 | 0 | 1 | 0 | 0 | 0 | 0 | 1507 | 0 | 0 | 19.944 | 0 | 0 | 0
|  | 2010 | 10 | 30 | 7 | 7255 | 1411.344 | 656.9978 | 130.9915 | 2199.3333 | 740.214 | 444.1284 | 11547.3384 | 3383.6757 | 14486.8857 | 189.625 | 0 | 0 | 0 | 0 | 0 | 0 | 0 | 0 | 0 | 0 | 0 | 0 | 0 | 0 | 0 | 0 | 0 | 0 | 0 | 0 | 2398.5 | 2214 | 2214 | 61.5 | 6857.25 | 22.5844 | 19.8875 | 16.9971 | 19.654 | 19.8875 |  | 0 | 0 | 0 | 16 | 24 | 23.9 | 0 | 0 | 1 | 0 | 0 | 0 | 0 | 1506 | 0 | 0 | 19.8875 | 0 | 0 | 0
|  | 2010 | 10 | 30 | 8 | 7256 | 1411.344 | 656.9978 | 130.9915 | 2199.3333 | 740.214 | 177.6514 | 11280.8614 | 3117.1986 | 14220.4086 | 189.625 | 0 | 158.094 | 0 | 90.1413 | 0 | 210.792 | 0 | 90.1413 | 0 | 549.1685 | 0 | 11.6923 | 0 | 5.0062 | 0 | 10.2508 | 0 | 5.0062 | 13.0992 | 45.0547 | 959.4 | 4428 | 4428 | 24.6 | 9827.7 | 22.5413 | 19.8434 | 16.9417 | 19.5995 | 20 |  | 58.0522 | 0 | 58.0522 | 20 | 24 | 23.9 | 0 | 1 | 0 | 0 | 0 | 0 | 0 | 1505 | 0 | 0 | 20 | 0 | 0 | 0
|  | 2010 | 10 | 30 | 9 | 7257 | 1411.344 | 656.9978 | 130.9915 | 2199.3333 | 740.214 | 177.6514 | 11280.8614 | 3117.1986 | 14220.4086 | 189.625 | 0 | 2054.0612 | 0 | 2171.8693 | 0 | 1662.6636 | 0 | 711.0075 | 0 | 6599.6015 | 0 | 151.9143 | 0 | 120.6204 | 0 | 80.8552 | 0 | 39.4876 | 109.1596 | 502.0371 | 959.4 | 4428 | 4428 | 24.6 | 9827.7 | 22.6712 | 19.9733 | 17.071 | 19.7288 | 20 |  | 9.8915 | 0 | 9.8915 | 20 | 24 | 23.9 | 0 | 1 | 0 | 0 | 0 | 0 | 0 | 1504 | 0 | 0 | 20 | 0 | 0 | 0
|  | 2010 | 10 | 30 | 10 | 7258 | 1411.344 | 656.9978 | 130.9915 | 2199.3333 | 740.214 | 177.6514 | 11280.8614 | 3117.1986 | 14220.4086 | 189.625 | 0 | 4262.3941 | 0 | 5091.9977 | 0 | 5088.6667 | 0 | 2176.0746 | 0 | 16619.1331 | 0 | 315.2382 | 0 | 282.7973 | 0 | 247.4615 | 0 | 120.8539 | 340.578 | 1306.9289 | 959.4 | 4428 | 4428 | 24.6 | 9827.7 | 22.7038 | 20.0059 | 17.1149 | 19.7727 | 20.0059 |  | 0 | 0 | 0 | 20 | 24 | 23.9 | 0 | 0 | 1 | 0 | 0 | 0 | 0 | 1503 | 0 | 0 | 20.0059 | 0 | 0 | 0
|  | 2010 | 10 | 30 | 11 | 7259 | 1411.344 | 656.9978 | 130.9915 | 2199.3333 | 740.214 | 177.6514 | 11280.8614 | 3117.1986 | 14220.4086 | 189.625 | 0 | 5226.3794 | 0 | 4518.1439 | 0 | 7510.2931 | 0 | 2979.9531 | 0 | 20234.7694 | 0 | 386.5327 | 0 | 250.9268 | 0 | 365.225 | 0 | 165.4994 | 449.7376 | 1617.9215 | 959.4 | 4428 | 4428 | 24.6 | 9827.7 | 22.7227 | 20.0248 | 17.1423 | 19.8001 | 20.0248 |  | 0 | 0 | 0 | 20 | 24 | 23.9 | 0 | 0 | 1 | 0 | 0 | 0 | 0 | 1502 | 0 | 0 | 20.0248 | 0 | 0 | 0
|  | 2010 | 10 | 30 | 12 | 7260 | 1411.344 | 656.9978 | 130.9915 | 2199.3333 | 740.214 | 177.6514 | 11280.8614 | 3117.1986 | 14220.4086 | 189.625 | 0 | 4872.989 | 0 | 2966.5304 | 0 | 6686.5271 | 0 | 2778.4586 | 0 | 17304.5051 | 0 | 360.3966 | 0 | 164.754 | 0 | 325.1654 | 0 | 154.3089 | 401.7073 | 1406.3322 | 959.4 | 4428 | 4428 | 24.6 | 9827.7 | 22.7322 | 20.0343 | 17.1484 | 19.8062 | 20.0343 |  | 0 | 0 | 0 | 20 | 24 | 23.9 | 0 | 0 | 1 | 0 | 0 | 0 | 0 | 1501 | 0 | 0 | 20.0343 | 0 | 0 | 0
|  | 2010 | 10 | 30 | 13 | 7261 | 1411.344 | 656.9978 | 130.9915 | 2199.3333 | 740.214 | 177.6514 | 11280.8614 | 3117.1986 | 14220.4086 | 189.625 | 0 | 5633.193 | 0 | 3404.4527 | 0 | 7874.339 | 0 | 3211.9083 | 0 | 20123.893 | 0 | 416.6198 | 0 | 189.0751 | 0 | 382.9286 | 0 | 178.3817 | 462.8367 | 1629.8418 | 959.4 | 4428 | 4428 | 24.6 | 9827.7 | 22.7523 | 20.0544 | 17.1769 | 19.8347 | 20.0544 |  | 0 | 0 | 0 | 20 | 24 | 23.9 | 0 | 0 | 1 | 0 | 0 | 0 | 0 | 1500 | 0 | 0 | 20.0544 | 0 | 0 | 0
|  | 2010 | 10 | 30 | 14 | 7262 | 1411.344 | 656.9978 | 130.9915 | 2199.3333 | 740.214 | 177.6514 | 11280.8614 | 3117.1986 | 14220.4086 | 189.625 | 0 | 5864.922 | 0 | 3590.831 | 0 | 8638.9968 | 0 | 3344.0345 | 0 | 21438.7844 | 0 | 433.758 | 0 | 199.4261 | 0 | 420.1138 | 0 | 185.7196 | 484.6686 | 1723.6862 | 959.4 | 4428 | 4428 | 24.6 | 9827.7 | 22.7786 | 20.0806 | 17.2113 | 19.8691 | 20.0806 |  | 0 | 0 | 0 | 20 | 24 | 23.9 | 0 | 0 | 1 | 0 | 0 | 0 | 0 | 1499 | 0 | 0 | 20.0806 | 0 | 0 | 0
|  | 2010 | 10 | 30 | 15 | 7263 | 1411.344 | 656.9978 | 130.9915 | 2199.3333 | 740.214 | 177.6514 | 11280.8614 | 3117.1986 | 14220.4086 | 189.625 | 0 | 5960.8832 | 0 | 3893.9719 | 0 | 11180.3534 | 0 | 3398.7492 | 0 | 24433.9577 | 0 | 440.8551 | 0 | 216.2618 | 0 | 543.6998 | 0 | 188.7583 | 510.8669 | 1900.442 | 959.4 | 4428 | 4428 | 24.6 | 9827.7 | 22.8148 | 20.1169 | 17.2526 | 19.9104 | 20.1169 |  | 0 | 0 | 0 | 20 | 24 | 23.9 | 0 | 0 | 1 | 0 | 0 | 0 | 0 | 1498 | 0 | 0 | 20.1169 | 0 | 0 | 0
|  | 2010 | 10 | 30 | 16 | 7264 | 1411.344 | 656.9978 | 130.9915 | 2199.3333 | 740.214 | 177.6514 | 11280.8614 | 3117.1986 | 14220.4086 | 189.625 | 0 | 4805.848 | 0 | 3121.1268 | 0 | 16074.5992 | 0 | 2740.1765 | 0 | 26741.7505 | 0 | 355.431 | 0 | 173.3399 | 0 | 781.7066 | 0 | 152.1828 | 423.5393 | 1886.1996 | 959.4 | 4428 | 4428 | 24.6 | 9827.7 | 22.8569 | 20.159 | 17.2935 | 19.9513 | 20.159 |  | 0 | 0 | 0 | 20 | 24 | 23.9 | 0 | 0 | 1 | 0 | 0 | 0 | 0 | 1497 | 0 | 0 | 20.159 | 0 | 0 | 0
|  | 2010 | 10 | 30 | 17 | 7265 | 1411.344 | 656.9978 | 130.9915 | 2199.3333 | 740.214 | 177.6514 | 11280.8614 | 3117.1986 | 14220.4086 | 189.625 | 0 | 2166.499 | 0 | 1235.2845 | 0 | 9600.5808 | 0 | 1639.4387 | 0 | 14641.803 | 0 | 160.23 | 0 | 68.6047 | 0 | 466.8756 | 0 | 91.0505 | 183.3881 | 970.1489 | 959.4 | 4428 | 4428 | 24.6 | 9827.7 | 22.8552 | 20.1572 | 17.2616 | 19.9194 | 20.1572 |  | 0 | 0 | 0 | 20 | 24 | 23.9 | 0 | 0 | 1 | 0 | 0 | 0 | 0 | 1496 | 0 | 0 | 20.1572 | 0 | 0 | 0
|  | 2010 | 10 | 30 | 18 | 7266 | 1411.344 | 656.9978 | 130.9915 | 2199.3333 | 740.214 | 444.1284 | 11547.3384 | 3383.6757 | 14486.8857 | 189.625 | 0 | 0 | 0 | 0 | 0 | 0 | 0 | 0 | 0 | 0 | 0 | 0 | 0 | 0 | 0 | 0 | 0 | 0 | 0 | 0 | 2398.5 | 11070 | 11070 | 61.5 | 24569.25 | 22.8352 | 20.1382 | 17.2145 | 19.8713 | 20.1382 |  | 0 | 0 | 0 | 20 | 24 | 23.9 | 0 | 0 | 1 | 0 | 0 | 0 | 0 | 1495 | 0 | 0 | 20.1382 | 0 | 0 | 0
|  | 2010 | 10 | 30 | 19 | 7267 | 1411.344 | 656.9978 | 130.9915 | 2199.3333 | 740.214 | 444.1284 | 11547.3384 | 3383.6757 | 14486.8857 | 189.625 | 0 | 0 | 0 | 0 | 0 | 0 | 0 | 0 | 0 | 0 | 0 | 0 | 0 | 0 | 0 | 0 | 0 | 0 | 0 | 0 | 2398.5 | 11070 | 11070 | 61.5 | 24569.25 | 22.8054 | 20.1084 | 17.15 | 19.8068 | 20.1084 |  | 0 | 0 | 0 | 20 | 24 | 23.9 | 0 | 0 | 1 | 0 | 0 | 0 | 0 | 1494 | 0 | 0 | 20.1084 | 0 | 0 | 0
|  | 2010 | 10 | 30 | 20 | 7268 | 1411.344 | 656.9978 | 130.9915 | 2199.3333 | 740.214 | 444.1284 | 11547.3384 | 3383.6757 | 14486.8857 | 189.625 | 0 | 0 | 0 | 0 | 0 | 0 | 0 | 0 | 0 | 0 | 0 | 0 | 0 | 0 | 0 | 0 | 0 | 0 | 0 | 0 | 2398.5 | 11070 | 11070 | 61.5 | 24569.25 | 22.7695 | 20.0725 | 17.0944 | 19.7513 | 20.0725 |  | 0 | 0 | 0 | 20 | 24 | 23.9 | 0 | 0 | 1 | 0 | 0 | 0 | 0 | 1493 | 0 | 0 | 20.0725 | 0 | 0 | 0
|  | 2010 | 10 | 30 | 21 | 7269 | 1411.344 | 656.9978 | 130.9915 | 2199.3333 | 740.214 | 444.1284 | 11547.3384 | 3383.6757 | 14486.8857 | 189.625 | 0 | 0 | 0 | 0 | 0 | 0 | 0 | 0 | 0 | 0 | 0 | 0 | 0 | 0 | 0 | 0 | 0 | 0 | 0 | 0 | 2398.5 | 11070 | 11070 | 61.5 | 24569.25 | 22.7303 | 20.0333 | 17.0445 | 19.7014 | 20.0333 |  | 0 | 0 | 0 | 20 | 24 | 23.9 | 0 | 0 | 1 | 0 | 0 | 0 | 0 | 1492 | 0 | 0 | 20.0333 | 0 | 0 | 0
|  | 2010 | 10 | 30 | 22 | 7270 | 1411.344 | 656.9978 | 130.9915 | 2199.3333 | 740.214 | 444.1284 | 11547.3384 | 3383.6757 | 14486.8857 | 189.625 | 0 | 0 | 0 | 0 | 0 | 0 | 0 | 0 | 0 | 0 | 0 | 0 | 0 | 0 | 0 | 0 | 0 | 0 | 0 | 0 | 2398.5 | 11070 | 11070 | 61.5 | 24569.25 | 22.6887 | 19.9918 | 16.9953 | 19.6521 | 20 |  | 3.0564 | 0 | 3.0564 | 20 | 24 | 23.9 | 0 | 1 | 0 | 0 | 0 | 0 | 0 | 1491 | 0 | 0 | 20 | 0 | 0 | 0
|  | 2010 | 10 | 30 | 23 | 7271 | 1411.344 | 656.9978 | 130.9915 | 2199.3333 | 740.214 | 444.1284 | 11547.3384 | 3383.6757 | 14486.8857 | 189.625 | 0 | 0 | 0 | 0 | 0 | 0 | 0 | 0 | 0 | 0 | 0 | 0 | 0 | 0 | 0 | 0 | 0 | 0 | 0 | 0 | 2398.5 | 11070 | 11070 | 61.5 | 24569.25 | 22.6511 | 19.9542 | 16.944 | 19.6009 | 20 |  | 16.983 | 0 | 16.983 | 20 | 24 | 23.9 | 0 | 1 | 0 | 0 | 0 | 0 | 0 | 1490 | 0 | 0 | 20 | 0 | 0 | 0
|  | 2010 | 10 | 30 | 24 | 7272 | 1411.344 | 656.9978 | 130.9915 | 2199.3333 | 740.214 | 444.1284 | 11547.3384 | 3383.6757 | 14486.8857 | 189.625 | 0 | 0 | 0 | 0 | 0 | 0 | 0 | 0 | 0 | 0 | 0 | 0 | 0 | 0 | 0 | 0 | 0 | 0 | 0 | 0 | 2398.5 | 11070 | 11070 | 61.5 | 24569.25 | 22.6475 | 19.9505 | 16.9286 | 19.5855 | 20 |  | 18.3365 | 0 | 18.3365 | 20 | 24 | 23.9 | 0 | 1 | 0 | 0 | 0 | 0 | 0 | 1489 | 0 | 0 | 20 | 0 | 0 | 0
|  | 2010 | 10 | 31 | 1 | 7273 | 1411.344 | 656.9978 | 130.9915 | 2199.3333 | 740.214 | 444.1284 | 11547.3384 | 3383.6757 | 14486.8857 | 189.625 | 0 | 0 | 0 | 0 | 0 | 0 | 0 | 0 | 0 | 0 | 0 | 0 | 0 | 0 | 0 | 0 | 0 | 0 | 0 | 0 | 2398.5 | 2214 | 2214 | 61.5 | 6857.25 | 22.5988 | 19.9019 | 16.8777 | 19.5346 | 19.9019 |  | 0 | 0 | 0 | 16 | 24 | 23.9 | 0 | 0 | 1 | 0 | 0 | 0 | 0 | 1488 | 0 | 0 | 19.9019 | 0 | 0 | 0
|  | 2010 | 10 | 31 | 2 | 7274 | 1411.344 | 656.9978 | 130.9915 | 2199.3333 | 740.214 | 444.1284 | 11547.3384 | 3383.6757 | 14486.8857 | 189.625 | 0 | 0 | 0 | 0 | 0 | 0 | 0 | 0 | 0 | 0 | 0 | 0 | 0 | 0 | 0 | 0 | 0 | 0 | 0 | 0 | 2398.5 | 2214 | 2214 | 61.5 | 6857.25 | 22.4861 | 19.7892 | 16.718 | 19.3748 | 19.7892 |  | 0 | 0 | 0 | 16 | 24 | 23.9 | 0 | 0 | 1 | 0 | 0 | 0 | 0 | 1487 | 0 | 0 | 19.7892 | 0 | 0 | 0
|  | 2010 | 10 | 31 | 3 | 7275 | 1411.344 | 656.9978 | 130.9915 | 2199.3333 | 740.214 | 444.1284 | 11547.3384 | 3383.6757 | 14486.8857 | 189.625 | 0 | 0 | 0 | 0 | 0 | 0 | 0 | 0 | 0 | 0 | 0 | 0 | 0 | 0 | 0 | 0 | 0 | 0 | 0 | 0 | 2398.5 | 2214 | 2214 | 61.5 | 6857.25 | 22.3845 | 19.6876 | 16.652 | 19.3089 | 19.6876 |  | 0 | 0 | 0 | 16 | 24 | 23.9 | 0 | 0 | 1 | 0 | 0 | 0 | 0 | 1486 | 0 | 0 | 19.6876 | 0 | 0 | 0
|  | 2010 | 10 | 31 | 4 | 7276 | 1411.344 | 656.9978 | 130.9915 | 2199.3333 | 740.214 | 444.1284 | 11547.3384 | 3383.6757 | 14486.8857 | 189.625 | 0 | 0 | 0 | 0 | 0 | 0 | 0 | 0 | 0 | 0 | 0 | 0 | 0 | 0 | 0 | 0 | 0 | 0 | 0 | 0 | 2398.5 | 2214 | 2214 | 61.5 | 6857.25 | 22.2748 | 19.5779 | 16.5159 | 19.1728 | 19.5779 |  | 0 | 0 | 0 | 16 | 24 | 23.9 | 0 | 0 | 1 | 0 | 0 | 0 | 0 | 1485 | 0 | 0 | 19.5779 | 0 | 0 | 0
|  | 2010 | 10 | 31 | 5 | 7277 | 1411.344 | 656.9978 | 130.9915 | 2199.3333 | 740.214 | 444.1284 | 11547.3384 | 3383.6757 | 14486.8857 | 189.625 | 0 | 0 | 0 | 0 | 0 | 0 | 0 | 0 | 0 | 0 | 0 | 0 | 0 | 0 | 0 | 0 | 0 | 0 | 0 | 0 | 2398.5 | 2214 | 2214 | 61.5 | 6857.25 | 22.1671 | 19.4701 | 16.4143 | 19.0712 | 19.4701 |  | 0 | 0 | 0 | 16 | 24 | 23.9 | 0 | 0 | 1 | 0 | 0 | 0 | 0 | 1484 | 0 | 0 | 19.4701 | 0 | 0 | 0
|  | 2010 | 10 | 31 | 6 | 7278 | 1411.344 | 656.9978 | 130.9915 | 2199.3333 | 740.214 | 444.1284 | 11547.3384 | 3383.6757 | 14486.8857 | 189.625 | 0 | 0 | 0 | 0 | 0 | 0 | 0 | 0 | 0 | 0 | 0 | 0 | 0 | 0 | 0 | 0 | 0 | 0 | 0 | 0 | 2398.5 | 2214 | 2214 | 61.5 | 6857.25 | 22.064 | 19.367 | 16.3262 | 18.983 | 19.367 |  | 0 | 0 | 0 | 16 | 24 | 23.9 | 0 | 0 | 1 | 0 | 0 | 0 | 0 | 1483 | 0 | 0 | 19.367 | 0 | 0 | 0
|  | 2010 | 10 | 31 | 7 | 7279 | 1411.344 | 656.9978 | 130.9915 | 2199.3333 | 740.214 | 444.1284 | 11547.3384 | 3383.6757 | 14486.8857 | 189.625 | 0 | 0 | 0 | 0 | 0 | 0 | 0 | 0 | 0 | 0 | 0 | 0 | 0 | 0 | 0 | 0 | 0 | 0 | 0 | 0 | 2398.5 | 2214 | 2214 | 61.5 | 6857.25 | 21.9692 | 19.2723 | 16.2579 | 18.9148 | 19.2723 |  | 0 | 0 | 0 | 16 | 24 | 23.9 | 0 | 0 | 1 | 0 | 0 | 0 | 0 | 1482 | 0 | 0 | 19.2723 | 0 | 0 | 0
|  | 2010 | 10 | 31 | 8 | 7280 | 1411.344 | 656.9978 | 130.9915 | 2199.3333 | 740.214 | 177.6514 | 11280.8614 | 3117.1986 | 14220.4086 | 189.625 | 0 | 0 | 0 | 0 | 0 | 0 | 0 | 0 | 0 | 0 | 0 | 0 | 0 | 0 | 0 | 0 | 0 | 0 | 0 | 0 | 959.4 | 4428 | 4428 | 24.6 | 9827.7 | 21.898 | 19.2001 | 16.2049 | 18.8626 | 20 |  | 296.4793 | 0 | 296.4793 | 20 | 24 | 23.9 | 0 | 1 | 0 | 0 | 0 | 0 | 0 | 1481 | 0 | 0 | 20 | 0 | 0 | 0
|  | 2010 | 10 | 31 | 9 | 7281 | 1411.344 | 656.9978 | 130.9915 | 2199.3333 | 740.214 | 177.6514 | 11280.8614 | 3117.1986 | 14220.4086 | 189.625 | 0 | 1665.6341 | 0 | 1647.2773 | 0 | 1483.3262 | 0 | 634.3171 | 0 | 5430.5546 | 0 | 123.187 | 0 | 91.4858 | 0 | 72.1341 | 0 | 35.2284 | 96.0605 | 418.0958 | 959.4 | 4428 | 4428 | 24.6 | 9827.7 | 22.6401 | 19.9422 | 16.9429 | 19.6007 | 20 |  | 21.4313 | 0 | 21.4313 | 20 | 24 | 23.9 | 0 | 1 | 0 | 0 | 0 | 0 | 0 | 1480 | 0 | 0 | 20 | 0 | 0 | 0
|  | 2010 | 10 | 31 | 10 | 7282 | 1411.344 | 656.9978 | 130.9915 | 2199.3333 | 740.214 | 177.6514 | 11280.8614 | 3117.1986 | 14220.4086 | 189.625 | 0 | 3118.6191 | 0 | 2522.052 | 0 | 3998.1539 | 0 | 1709.7368 | 0 | 11348.5618 | 0 | 230.6469 | 0 | 140.0687 | 0 | 194.4299 | 0 | 94.9547 | 253.2503 | 913.3505 | 959.4 | 4428 | 4428 | 24.6 | 9827.7 | 22.6675 | 19.9696 | 17.0053 | 19.6631 | 20 |  | 11.2774 | 0 | 11.2774 | 20 | 24 | 23.9 | 0 | 1 | 0 | 0 | 0 | 0 | 0 | 1479 | 0 | 0 | 20 | 0 | 0 | 0
|  | 2010 | 10 | 31 | 11 | 7283 | 1411.344 | 656.9978 | 130.9915 | 2199.3333 | 740.214 | 177.6514 | 11280.8614 | 3117.1986 | 14220.4086 | 189.625 | 0 | 4493.37 | 0 | 3162.7998 | 0 | 6206.1847 | 0 | 2562.0092 | 0 | 16424.3638 | 0 | 332.3207 | 0 | 175.6543 | 0 | 301.8063 | 0 | 142.2878 | 375.509 | 1327.5782 | 959.4 | 4428 | 4428 | 24.6 | 9827.7 | 22.6882 | 19.9903 | 17.0464 | 19.7042 | 20 |  | 3.6053 | 0 | 3.6053 | 20 | 24 | 23.9 | 0 | 1 | 0 | 0 | 0 | 0 | 0 | 1478 | 0 | 0 | 20 | 0 | 0 | 0
|  | 2010 | 10 | 31 | 12 | 7284 | 1411.344 | 656.9978 | 130.9915 | 2199.3333 | 740.214 | 177.6514 | 11280.8614 | 3117.1986 | 14220.4086 | 189.625 | 0 | 6117.4358 | 0 | 4563.7381 | 0 | 9243.5145 | 0 | 3488.0117 | 0 | 23412.7001 | 0 | 452.4334 | 0 | 253.459 | 0 | 449.5115 | 0 | 193.7158 | 519.5997 | 1868.7194 | 959.4 | 4428 | 4428 | 24.6 | 9827.7 | 22.7178 | 20.0198 | 17.108 | 19.7658 | 20.0198 |  | 0 | 0 | 0 | 20 | 24 | 23.9 | 0 | 0 | 1 | 0 | 0 | 0 | 0 | 1477 | 0 | 0 | 20.0198 | 0 | 0 | 0
|  | 2010 | 10 | 31 | 13 | 7285 | 1411.344 | 656.9978 | 130.9915 | 2199.3333 | 740.214 | 177.6514 | 11280.8614 | 3117.1986 | 14220.4086 | 189.625 | 0 | 7464.9625 | 0 | 6042.9735 | 0 | 13329.3445 | 0 | 4256.3383 | 0 | 31093.6188 | 0 | 552.0938 | 0 | 335.6122 | 0 | 648.2051 | 0 | 236.3868 | 654.9576 | 2427.2555 | 959.4 | 4428 | 4428 | 24.6 | 9827.7 | 22.7647 | 20.0668 | 17.1716 | 19.8294 | 20.0668 |  | 0 | 0 | 0 | 20 | 24 | 23.9 | 0 | 0 | 1 | 0 | 0 | 0 | 0 | 1476 | 0 | 0 | 20.0668 | 0 | 0 | 0
|  | 2010 | 10 | 31 | 14 | 7286 | 1411.344 | 656.9978 | 130.9915 | 2199.3333 | 740.214 | 177.6514 | 11280.8614 | 3117.1986 | 14220.4086 | 189.625 | 0 | 6776.1688 | 0 | 4720.8682 | 0 | 11876.9168 | 0 | 3863.605 | 0 | 27237.5588 | 0 | 501.152 | 0 | 262.1856 | 0 | 577.5736 | 0 | 214.5753 | 580.7291 | 2136.2157 | 959.4 | 4428 | 4428 | 24.6 | 9827.7 | 22.8042 | 20.1063 | 17.2246 | 19.8824 | 20.1063 |  | 0 | 0 | 0 | 20 | 24 | 23.9 | 0 | 0 | 1 | 0 | 0 | 0 | 0 | 1475 | 0 | 0 | 20.1063 | 0 | 0 | 0
|  | 2010 | 10 | 31 | 15 | 7287 | 1411.344 | 656.9978 | 130.9915 | 2199.3333 | 740.214 | 177.6514 | 11280.8614 | 3117.1986 | 14220.4086 | 189.625 | 0 | 6974.9386 | 0 | 5941.7049 | 0 | 22064.0025 | 0 | 3976.9387 | 0 | 38957.5847 | 0 | 515.8526 | 0 | 329.988 | 0 | 1072.9709 | 0 | 220.8696 | 641.8585 | 2781.5396 | 959.4 | 4428 | 4428 | 24.6 | 9827.7 | 22.8776 | 20.1797 | 17.2993 | 19.9571 | 20.1797 |  | 0 | 0 | 0 | 20 | 24 | 23.9 | 0 | 0 | 1 | 0 | 0 | 0 | 0 | 1474 | 0 | 0 | 20.1797 | 0 | 0 | 0
|  | 2010 | 10 | 31 | 16 | 7288 | 1411.344 | 656.9978 | 130.9915 | 2199.3333 | 740.214 | 177.6514 | 11280.8614 | 3117.1986 | 14220.4086 | 189.625 | 0 | 5110.9705 | 0 | 3486.6331 | 0 | 20989.5789 | 0 | 2914.1498 | 0 | 32501.3322 | 0 | 377.9973 | 0 | 193.6392 | 0 | 1020.7218 | 0 | 161.8449 | 471.5695 | 2225.7726 | 959.4 | 4428 | 4428 | 24.6 | 9827.7 | 22.9356 | 20.2377 | 17.3701 | 20.0279 | 20.2377 |  | 0 | 0 | 0 | 20 | 24 | 23.9 | 0 | 0 | 1 | 0 | 0 | 0 | 0 | 1473 | 0 | 0 | 20.2377 | 0 | 0 | 0
|  | 2010 | 10 | 31 | 17 | 7289 | 1411.344 | 656.9978 | 130.9915 | 2199.3333 | 740.214 | 177.6514 | 11280.8614 | 3117.1986 | 14220.4086 | 189.625 | 0 | 2558.1459 | 0 | 1458.5919 | 0 | 35193.8566 | 0 | 3333.5472 | 0 | 42544.1417 | 0 | 189.1954 | 0 | 81.0067 | 0 | 1711.4748 | 0 | 185.1372 | 244.5175 | 2411.3316 | 959.4 | 4428 | 4428 | 24.6 | 9827.7 | 23.0081 | 20.3102 | 17.3964 | 20.0542 | 20.3102 |  | 0 | 0 | 0 | 20 | 24 | 23.9 | 0 | 0 | 1 | 0 | 0 | 0 | 0 | 1472 | 0 | 0 | 20.3102 | 0 | 0 | 0
|  | 2010 | 10 | 31 | 18 | 7290 | 1411.344 | 656.9978 | 130.9915 | 2199.3333 | 740.214 | 444.1284 | 11547.3384 | 3383.6757 | 14486.8857 | 189.625 | 0 | 0 | 0 | 0 | 0 | 0 | 0 | 0 | 0 | 0 | 0 | 0 | 0 | 0 | 0 | 0 | 0 | 0 | 0 | 0 | 2398.5 | 11070 | 11070 | 61.5 | 24569.25 | 22.9839 | 20.2869 | 17.3499 | 20.0067 | 20.2869 |  | 0 | 0 | 0 | 20 | 24 | 23.9 | 0 | 0 | 1 | 0 | 0 | 0 | 0 | 1471 | 0 | 0 | 20.2869 | 0 | 0 | 0
|  | 2010 | 10 | 31 | 19 | 7291 | 1411.344 | 656.9978 | 130.9915 | 2199.3333 | 740.214 | 444.1284 | 11547.3384 | 3383.6757 | 14486.8857 | 189.625 | 0 | 0 | 0 | 0 | 0 | 0 | 0 | 0 | 0 | 0 | 0 | 0 | 0 | 0 | 0 | 0 | 0 | 0 | 0 | 0 | 2398.5 | 11070 | 11070 | 61.5 | 24569.25 | 22.9654 | 20.2685 | 17.3468 | 20.0037 | 20.2685 |  | 0 | 0 | 0 | 20 | 24 | 23.9 | 0 | 0 | 1 | 0 | 0 | 0 | 0 | 1470 | 0 | 0 | 20.2685 | 0 | 0 | 0
|  | 2010 | 10 | 31 | 20 | 7292 | 1411.344 | 656.9978 | 130.9915 | 2199.3333 | 740.214 | 444.1284 | 11547.3384 | 3383.6757 | 14486.8857 | 189.625 | 0 | 0 | 0 | 0 | 0 | 0 | 0 | 0 | 0 | 0 | 0 | 0 | 0 | 0 | 0 | 0 | 0 | 0 | 0 | 0 | 2398.5 | 11070 | 11070 | 61.5 | 24569.25 | 22.9517 | 20.2548 | 17.3483 | 20.0052 | 20.2548 |  | 0 | 0 | 0 | 20 | 24 | 23.9 | 0 | 0 | 1 | 0 | 0 | 0 | 0 | 1469 | 0 | 0 | 20.2548 | 0 | 0 | 0
|  | 2010 | 10 | 31 | 21 | 7293 | 1411.344 | 656.9978 | 130.9915 | 2199.3333 | 740.214 | 444.1284 | 11547.3384 | 3383.6757 | 14486.8857 | 189.625 | 0 | 0 | 0 | 0 | 0 | 0 | 0 | 0 | 0 | 0 | 0 | 0 | 0 | 0 | 0 | 0 | 0 | 0 | 0 | 0 | 2398.5 | 11070 | 11070 | 61.5 | 24569.25 | 22.9336 | 20.2366 | 17.3159 | 19.9727 | 20.2366 |  | 0 | 0 | 0 | 20 | 24 | 23.9 | 0 | 0 | 1 | 0 | 0 | 0 | 0 | 1468 | 0 | 0 | 20.2366 | 0 | 0 | 0
|  | 2010 | 10 | 31 | 22 | 7294 | 1411.344 | 656.9978 | 130.9915 | 2199.3333 | 740.214 | 444.1284 | 11547.3384 | 3383.6757 | 14486.8857 | 189.625 | 0 | 0 | 0 | 0 | 0 | 0 | 0 | 0 | 0 | 0 | 0 | 0 | 0 | 0 | 0 | 0 | 0 | 0 | 0 | 0 | 2398.5 | 11070 | 11070 | 61.5 | 24569.25 | 22.9047 | 20.2077 | 17.2523 | 19.9091 | 20.2077 |  | 0 | 0 | 0 | 20 | 24 | 23.9 | 0 | 0 | 1 | 0 | 0 | 0 | 0 | 1467 | 0 | 0 | 20.2077 | 0 | 0 | 0
|  | 2010 | 10 | 31 | 23 | 7295 | 1411.344 | 656.9978 | 130.9915 | 2199.3333 | 740.214 | 444.1284 | 11547.3384 | 3383.6757 | 14486.8857 | 189.625 | 0 | 0 | 0 | 0 | 0 | 0 | 0 | 0 | 0 | 0 | 0 | 0 | 0 | 0 | 0 | 0 | 0 | 0 | 0 | 0 | 2398.5 | 11070 | 11070 | 61.5 | 24569.25 | 22.8706 | 20.1736 | 17.2014 | 19.8582 | 20.1736 |  | 0 | 0 | 0 | 20 | 24 | 23.9 | 0 | 0 | 1 | 0 | 0 | 0 | 0 | 1466 | 0 | 0 | 20.1736 | 0 | 0 | 0
|  | 2010 | 10 | 31 | 24 | 7296 | 1411.344 | 656.9978 | 130.9915 | 2199.3333 | 740.214 | 444.1284 | 11547.3384 | 3383.6757 | 14486.8857 | 189.625 | 0 | 0 | 0 | 0 | 0 | 0 | 0 | 0 | 0 | 0 | 0 | 0 | 0 | 0 | 0 | 0 | 0 | 0 | 0 | 0 | 2398.5 | 11070 | 11070 | 61.5 | 24569.25 | 22.8213 | 20.1243 | 17.1032 | 19.76 | 20.1243 |  | 0 | 0 | 0 | 20 | 24 | 23.9 | 0 | 0 | 1 | 0 | 0 | 0 | 0 | 1465 | 0 | 0 | 20.1243 | 0 | 0 | 0
|  | 2003 | 11 | 1 | 1 | 7297 | 1411.344 | 656.9978 | 130.9915 | 2199.3333 | 740.214 | 444.1284 | 11547.3384 | 3383.6757 | 14486.8857 | 189.625 | 0 | 0 | 0 | 0 | 0 | 0 | 0 | 0 | 0 | 0 | 0 | 0 | 0 | 0 | 0 | 0 | 0 | 0 | 0 | 0 | 2398.5 | 2214 | 2214 | 61.5 | 6857.25 | 22.7174 | 20.0204 | 16.978 | 19.6348 | 20.0204 |  | 0 | 0 | 0 | 16 | 24 | 23.9 | 0 | 0 | 1 | 0 | 0 | 0 | 0 | 1464 | 0 | 0 | 20.0204 | 0 | 0 | 0
|  | 2003 | 11 | 1 | 2 | 7298 | 1411.344 | 656.9978 | 130.9915 | 2199.3333 | 740.214 | 444.1284 | 11547.3384 | 3383.6757 | 14486.8857 | 189.625 | 0 | 0 | 0 | 0 | 0 | 0 | 0 | 0 | 0 | 0 | 0 | 0 | 0 | 0 | 0 | 0 | 0 | 0 | 0 | 0 | 2398.5 | 2214 | 2214 | 61.5 | 6857.25 | 22.6136 | 19.9166 | 16.8743 | 19.5311 | 19.9166 |  | 0 | 0 | 0 | 16 | 24 | 23.9 | 0 | 0 | 1 | 0 | 0 | 0 | 0 | 1463 | 0 | 0 | 19.9166 | 0 | 0 | 0
|  | 2003 | 11 | 1 | 3 | 7299 | 1411.344 | 656.9978 | 130.9915 | 2199.3333 | 740.214 | 444.1284 | 11547.3384 | 3383.6757 | 14486.8857 | 189.625 | 0 | 0 | 0 | 0 | 0 | 0 | 0 | 0 | 0 | 0 | 0 | 0 | 0 | 0 | 0 | 0 | 0 | 0 | 0 | 0 | 2398.5 | 2214 | 2214 | 61.5 | 6857.25 | 22.5107 | 19.8138 | 16.7745 | 19.4313 | 19.8138 |  | 0 | 0 | 0 | 16 | 24 | 23.9 | 0 | 0 | 1 | 0 | 0 | 0 | 0 | 1462 | 0 | 0 | 19.8138 | 0 | 0 | 0
|  | 2003 | 11 | 1 | 4 | 7300 | 1411.344 | 656.9978 | 130.9915 | 2199.3333 | 740.214 | 444.1284 | 11547.3384 | 3383.6757 | 14486.8857 | 189.625 | 0 | 0 | 0 | 0 | 0 | 0 | 0 | 0 | 0 | 0 | 0 | 0 | 0 | 0 | 0 | 0 | 0 | 0 | 0 | 0 | 2398.5 | 2214 | 2214 | 61.5 | 6857.25 | 22.4089 | 19.712 | 16.6757 | 19.3325 | 19.712 |  | 0 | 0 | 0 | 16 | 24 | 23.9 | 0 | 0 | 1 | 0 | 0 | 0 | 0 | 1461 | 0 | 0 | 19.712 | 0 | 0 | 0
|  | 2003 | 11 | 1 | 5 | 7301 | 1411.344 | 656.9978 | 130.9915 | 2199.3333 | 740.214 | 444.1284 | 11547.3384 | 3383.6757 | 14486.8857 | 189.625 | 0 | 0 | 0 | 0 | 0 | 0 | 0 | 0 | 0 | 0 | 0 | 0 | 0 | 0 | 0 | 0 | 0 | 0 | 0 | 0 | 2398.5 | 2214 | 2214 | 61.5 | 6857.25 | 22.3117 | 19.6148 | 16.5933 | 19.2501 | 19.6148 |  | 0 | 0 | 0 | 16 | 24 | 23.9 | 0 | 0 | 1 | 0 | 0 | 0 | 0 | 1460 | 0 | 0 | 19.6148 | 0 | 0 | 0
|  | 2003 | 11 | 1 | 6 | 7302 | 1411.344 | 656.9978 | 130.9915 | 2199.3333 | 740.214 | 444.1284 | 11547.3384 | 3383.6757 | 14486.8857 | 189.625 | 0 | 0 | 0 | 0 | 0 | 0 | 0 | 0 | 0 | 0 | 0 | 0 | 0 | 0 | 0 | 0 | 0 | 0 | 0 | 0 | 2398.5 | 2214 | 2214 | 61.5 | 6857.25 | 22.2201 | 19.5231 | 16.5191 | 19.176 | 19.5231 |  | 0 | 0 | 0 | 16 | 24 | 23.9 | 0 | 0 | 1 | 0 | 0 | 0 | 0 | 1459 | 0 | 0 | 19.5231 | 0 | 0 | 0
|  | 2003 | 11 | 1 | 7 | 7303 | 1411.344 | 656.9978 | 130.9915 | 2199.3333 | 740.214 | 444.1284 | 11547.3384 | 3383.6757 | 14486.8857 | 189.625 | 0 | 0 | 0 | 0 | 0 | 0 | 0 | 0 | 0 | 0 | 0 | 0 | 0 | 0 | 0 | 0 | 0 | 0 | 0 | 0 | 2398.5 | 2214 | 2214 | 61.5 | 6857.25 | 22.1329 | 19.436 | 16.4464 | 19.1032 | 19.436 |  | 0 | 0 | 0 | 16 | 24 | 23.9 | 0 | 0 | 1 | 0 | 0 | 0 | 0 | 1458 | 0 | 0 | 19.436 | 0 | 0 | 0
|  | 2003 | 11 | 1 | 8 | 7304 | 1411.344 | 656.9978 | 130.9915 | 2199.3333 | 740.214 | 177.6514 | 11280.8614 | 3117.1986 | 14220.4086 | 189.625 | 0 | 0 | 0 | 0 | 0 | 0 | 0 | 0 | 0 | 0 | 0 | 0 | 0 | 0 | 0 | 0 | 0 | 0 | 0 | 0 | 959.4 | 4428 | 4428 | 24.6 | 9827.7 | 22.0662 | 19.3682 | 16.3887 | 19.0465 | 20 |  | 234.165 | 0 | 234.165 | 20 | 24 | 23.9 | 0 | 1 | 0 | 0 | 0 | 0 | 0 | 1457 | 0 | 0 | 20 | 0 | 0 | 0
|  | 2003 | 11 | 1 | 9 | 7305 | 1411.344 | 656.9978 | 130.9915 | 2199.3333 | 740.214 | 177.6514 | 11280.8614 | 3117.1986 | 14220.4086 | 189.625 | 0 | 3689.7748 | 0 | 5018.4168 | 0 | 1888.8638 | 0 | 807.7378 | 0 | 11404.7932 | 0 | 272.8884 | 0 | 278.7108 | 0 | 91.8553 | 0 | 44.8598 | 135.3579 | 823.6723 | 959.4 | 4428 | 4428 | 24.6 | 9827.7 | 22.6632 | 19.9653 | 16.9863 | 19.6441 | 20 |  | 12.8694 | 0 | 12.8694 | 20 | 24 | 23.9 | 0 | 1 | 0 | 0 | 0 | 0 | 0 | 1456 | 0 | 0 | 20 | 0 | 0 | 0
|  | 2003 | 11 | 1 | 10 | 7306 | 1411.344 | 656.9978 | 130.9915 | 2199.3333 | 740.214 | 177.6514 | 11280.8614 | 3117.1986 | 14220.4086 | 189.625 | 0 | 3461.2225 | 0 | 3436.7405 | 0 | 4311.8877 | 0 | 1843.8993 | 0 | 13053.7501 | 0 | 255.9852 | 0 | 190.8683 | 0 | 209.6868 | 0 | 102.4057 | 279.4486 | 1038.3946 | 959.4 | 4428 | 4428 | 24.6 | 9827.7 | 22.6733 | 19.9754 | 17.014 | 19.6718 | 20 |  | 9.1354 | 0 | 9.1354 | 20 | 24 | 23.9 | 0 | 1 | 0 | 0 | 0 | 0 | 0 | 1455 | 0 | 0 | 20 | 0 | 0 | 0
|  | 2003 | 11 | 1 | 11 | 7307 | 1411.344 | 656.9978 | 130.9915 | 2199.3333 | 740.214 | 177.6514 | 11280.8614 | 3117.1986 | 14220.4086 | 189.625 | 0 | 6332.2288 | 0 | 8645.3991 | 0 | 10272.5158 | 0 | 3610.4813 | 0 | 28860.625 | 0 | 468.3191 | 0 | 480.1446 | 0 | 499.5517 | 0 | 200.5174 | 593.8282 | 2242.3612 | 959.4 | 4428 | 4428 | 24.6 | 9827.7 | 22.7234 | 20.0255 | 17.0781 | 19.7359 | 20.0255 |  | 0 | 0 | 0 | 20 | 24 | 23.9 | 0 | 0 | 1 | 0 | 0 | 0 | 0 | 1454 | 0 | 0 | 20.0255 | 0 | 0 | 0
|  | 2003 | 11 | 1 | 12 | 7308 | 1411.344 | 656.9978 | 130.9915 | 2199.3333 | 740.214 | 177.6514 | 11280.8614 | 3117.1986 | 14220.4086 | 189.625 | 0 | 6877.5114 | 0 | 6227.564 | 0 | 11509.7802 | 0 | 3921.3881 | 0 | 28536.2437 | 0 | 508.6471 | 0 | 345.8639 | 0 | 559.7198 | 0 | 217.7844 | 606.9274 | 2238.9427 | 959.4 | 4428 | 4428 | 24.6 | 9827.7 | 22.7511 | 20.0532 | 17.1168 | 19.7746 | 20.0532 |  | 0 | 0 | 0 | 20 | 24 | 23.9 | 0 | 0 | 1 | 0 | 0 | 0 | 0 | 1453 | 0 | 0 | 20.0532 | 0 | 0 | 0
|  | 2003 | 11 | 1 | 13 | 7309 | 1411.344 | 656.9978 | 130.9915 | 2199.3333 | 740.214 | 177.6514 | 11280.8614 | 3117.1986 | 14220.4086 | 189.625 | 0 | 8932.5697 | 0 | 11136.6115 | 0 | 23341.5376 | 0 | 5093.1318 | 0 | 48503.8505 | 0 | 660.6352 | 0 | 618.5006 | 0 | 1135.0974 | 0 | 282.8603 | 860.1777 | 3557.2711 | 959.4 | 4428 | 4428 | 24.6 | 9827.7 | 22.8393 | 20.1414 | 17.2151 | 19.8729 | 20.1414 |  | 0 | 0 | 0 | 20 | 24 | 23.9 | 0 | 0 | 1 | 0 | 0 | 0 | 0 | 1452 | 0 | 0 | 20.1414 | 0 | 0 | 0
|  | 2003 | 11 | 1 | 14 | 7310 | 1411.344 | 656.9978 | 130.9915 | 2199.3333 | 740.214 | 177.6514 | 11280.8614 | 3117.1986 | 14220.4086 | 189.625 | 0 | 4968.0197 | 0 | 2968.0732 | 0 | 7072.4591 | 0 | 2832.6428 | 0 | 17841.1949 | 0 | 367.4249 | 0 | 164.8396 | 0 | 343.9332 | 0 | 157.3182 | 410.4401 | 1443.956 | 959.4 | 4428 | 4428 | 24.6 | 9827.7 | 22.8333 | 20.1354 | 17.1902 | 19.848 | 20.1354 |  | 0 | 0 | 0 | 20 | 24 | 23.9 | 0 | 0 | 1 | 0 | 0 | 0 | 0 | 1451 | 0 | 0 | 20.1354 | 0 | 0 | 0
|  | 2003 | 11 | 1 | 15 | 7311 | 1411.344 | 656.9978 | 130.9915 | 2199.3333 | 740.214 | 177.6514 | 11280.8614 | 3117.1986 | 14220.4086 | 189.625 | 0 | 2267.1421 | 0 | 1318.6307 | 0 | 3190.7044 | 0 | 1292.6687 | 0 | 8069.1459 | 0 | 167.6733 | 0 | 73.2336 | 0 | 155.1637 | 0 | 71.7917 | 192.1209 | 659.9833 | 959.4 | 4428 | 4428 | 24.6 | 9827.7 | 22.798 | 20.1001 | 17.1526 | 19.8104 | 20.1001 |  | 0 | 0 | 0 | 20 | 24 | 23.9 | 0 | 0 | 1 | 0 | 0 | 0 | 0 | 1450 | 0 | 0 | 20.1001 | 0 | 0 | 0
|  | 2003 | 11 | 1 | 16 | 7312 | 1411.344 | 656.9978 | 130.9915 | 2199.3333 | 740.214 | 177.6514 | 11280.8614 | 3117.1986 | 14220.4086 | 189.625 | 0 | 963.8743 | 0 | 552.6068 | 0 | 1358.3823 | 0 | 549.5774 | 0 | 3424.4408 | 0 | 71.2862 | 0 | 30.6904 | 0 | 66.058 | 0 | 30.5222 | 82.9613 | 281.5182 | 959.4 | 4428 | 4428 | 24.6 | 9827.7 | 22.7428 | 20.0449 | 17.0751 | 19.7329 | 20.0449 |  | 0 | 0 | 0 | 20 | 24 | 23.9 | 0 | 0 | 1 | 0 | 0 | 0 | 0 | 1449 | 0 | 0 | 20.0449 | 0 | 0 | 0
|  | 2003 | 11 | 1 | 17 | 7313 | 1411.344 | 656.9978 | 130.9915 | 2199.3333 | 740.214 | 177.6514 | 11280.8614 | 3117.1986 | 14220.4086 | 189.625 | 0 | 149.7421 | 0 | 85.3793 | 0 | 211.1772 | 0 | 86.0448 | 0 | 532.3433 | 0 | 11.0746 | 0 | 4.7418 | 0 | 10.2695 | 0 | 4.7787 | 13.0992 | 43.9638 | 959.4 | 4428 | 4428 | 24.6 | 9827.7 | 22.6754 | 19.9775 | 16.9948 | 19.6525 | 20 |  | 8.3486 | 0 | 8.3486 | 20 | 24 | 23.9 | 0 | 1 | 0 | 0 | 0 | 0 | 0 | 1448 | 0 | 0 | 20 | 0 | 0 | 0
|  | 2003 | 11 | 1 | 18 | 7314 | 1411.344 | 656.9978 | 130.9915 | 2199.3333 | 740.214 | 444.1284 | 11547.3384 | 3383.6757 | 14486.8857 | 189.625 | 0 | 0 | 0 | 0 | 0 | 0 | 0 | 0 | 0 | 0 | 0 | 0 | 0 | 0 | 0 | 0 | 0 | 0 | 0 | 0 | 2398.5 | 11070 | 11070 | 61.5 | 24569.25 | 22.6612 | 19.9642 | 16.9864 | 19.6432 | 20 |  | 13.2609 | 0 | 13.2609 | 20 | 24 | 23.9 | 0 | 1 | 0 | 0 | 0 | 0 | 0 | 1447 | 0 | 0 | 20 | 0 | 0 | 0
|  | 2003 | 11 | 1 | 19 | 7315 | 1411.344 | 656.9978 | 130.9915 | 2199.3333 | 740.214 | 444.1284 | 11547.3384 | 3383.6757 | 14486.8857 | 189.625 | 0 | 0 | 0 | 0 | 0 | 0 | 0 | 0 | 0 | 0 | 0 | 0 | 0 | 0 | 0 | 0 | 0 | 0 | 0 | 0 | 2398.5 | 11070 | 11070 | 61.5 | 24569.25 | 22.6621 | 19.9651 | 16.9902 | 19.6471 | 20 |  | 12.9226 | 0 | 12.9226 | 20 | 24 | 23.9 | 0 | 1 | 0 | 0 | 0 | 0 | 0 | 1446 | 0 | 0 | 20 | 0 | 0 | 0
|  | 2003 | 11 | 1 | 20 | 7316 | 1411.344 | 656.9978 | 130.9915 | 2199.3333 | 740.214 | 444.1284 | 11547.3384 | 3383.6757 | 14486.8857 | 189.625 | 0 | 0 | 0 | 0 | 0 | 0 | 0 | 0 | 0 | 0 | 0 | 0 | 0 | 0 | 0 | 0 | 0 | 0 | 0 | 0 | 2398.5 | 11070 | 11070 | 61.5 | 24569.25 | 22.6639 | 19.967 | 16.9979 | 19.6548 | 20 |  | 12.2458 | 0 | 12.2458 | 20 | 24 | 23.9 | 0 | 1 | 0 | 0 | 0 | 0 | 0 | 1445 | 0 | 0 | 20 | 0 | 0 | 0
|  | 2003 | 11 | 1 | 21 | 7317 | 1411.344 | 656.9978 | 130.9915 | 2199.3333 | 740.214 | 444.1284 | 11547.3384 | 3383.6757 | 14486.8857 | 189.625 | 0 | 0 | 0 | 0 | 0 | 0 | 0 | 0 | 0 | 0 | 0 | 0 | 0 | 0 | 0 | 0 | 0 | 0 | 0 | 0 | 2398.5 | 11070 | 11070 | 61.5 | 24569.25 | 22.6657 | 19.9688 | 17.0056 | 19.6625 | 20 |  | 11.5691 | 0 | 11.5691 | 20 | 24 | 23.9 | 0 | 1 | 0 | 0 | 0 | 0 | 0 | 1444 | 0 | 0 | 20 | 0 | 0 | 0
|  | 2003 | 11 | 1 | 22 | 7318 | 1411.344 | 656.9978 | 130.9915 | 2199.3333 | 740.214 | 444.1284 | 11547.3384 | 3383.6757 | 14486.8857 | 189.625 | 0 | 0 | 0 | 0 | 0 | 0 | 0 | 0 | 0 | 0 | 0 | 0 | 0 | 0 | 0 | 0 | 0 | 0 | 0 | 0 | 2398.5 | 11070 | 11070 | 61.5 | 24569.25 | 22.6657 | 19.9688 | 17.0056 | 19.6625 | 20 |  | 11.5691 | 0 | 11.5691 | 20 | 24 | 23.9 | 0 | 1 | 0 | 0 | 0 | 0 | 0 | 1443 | 0 | 0 | 20 | 0 | 0 | 0
|  | 2003 | 11 | 1 | 23 | 7319 | 1411.344 | 656.9978 | 130.9915 | 2199.3333 | 740.214 | 444.1284 | 11547.3384 | 3383.6757 | 14486.8857 | 189.625 | 0 | 0 | 0 | 0 | 0 | 0 | 0 | 0 | 0 | 0 | 0 | 0 | 0 | 0 | 0 | 0 | 0 | 0 | 0 | 0 | 2398.5 | 11070 | 11070 | 61.5 | 24569.25 | 22.6685 | 19.9715 | 17.0172 | 19.674 | 20 |  | 10.554 | 0 | 10.554 | 20 | 24 | 23.9 | 0 | 1 | 0 | 0 | 0 | 0 | 0 | 1442 | 0 | 0 | 20 | 0 | 0 | 0
|  | 2003 | 11 | 1 | 24 | 7320 | 1411.344 | 656.9978 | 130.9915 | 2199.3333 | 740.214 | 444.1284 | 11547.3384 | 3383.6757 | 14486.8857 | 189.625 | 0 | 0 | 0 | 0 | 0 | 0 | 0 | 0 | 0 | 0 | 0 | 0 | 0 | 0 | 0 | 0 | 0 | 0 | 0 | 0 | 2398.5 | 11070 | 11070 | 61.5 | 24569.25 | 22.6667 | 19.9697 | 17.0095 | 19.6663 | 20 |  | 11.2307 | 0 | 11.2307 | 20 | 24 | 23.9 | 0 | 1 | 0 | 0 | 0 | 0 | 0 | 1441 | 0 | 0 | 20 | 0 | 0 | 0
|  | 2003 | 11 | 2 | 1 | 7321 | 1411.344 | 656.9978 | 130.9915 | 2199.3333 | 740.214 | 444.1284 | 11547.3384 | 3383.6757 | 14486.8857 | 189.625 | 0 | 0 | 0 | 0 | 0 | 0 | 0 | 0 | 0 | 0 | 0 | 0 | 0 | 0 | 0 | 0 | 0 | 0 | 0 | 0 | 2398.5 | 2214 | 2214 | 61.5 | 6857.25 | 22.5988 | 19.9019 | 16.8777 | 19.5346 | 19.9019 |  | 0 | 0 | 0 | 16 | 24 | 23.9 | 0 | 0 | 1 | 0 | 0 | 0 | 0 | 1440 | 0 | 0 | 19.9019 | 0 | 0 | 0
|  | 2003 | 11 | 2 | 2 | 7322 | 1411.344 | 656.9978 | 130.9915 | 2199.3333 | 740.214 | 444.1284 | 11547.3384 | 3383.6757 | 14486.8857 | 189.625 | 0 | 0 | 0 | 0 | 0 | 0 | 0 | 0 | 0 | 0 | 0 | 0 | 0 | 0 | 0 | 0 | 0 | 0 | 0 | 0 | 2398.5 | 2214 | 2214 | 61.5 | 6857.25 | 22.4898 | 19.7928 | 16.7334 | 19.3902 | 19.7928 |  | 0 | 0 | 0 | 16 | 24 | 23.9 | 0 | 0 | 1 | 0 | 0 | 0 | 0 | 1439 | 0 | 0 | 19.7928 | 0 | 0 | 0
|  | 2003 | 11 | 2 | 3 | 7323 | 1411.344 | 656.9978 | 130.9915 | 2199.3333 | 740.214 | 444.1284 | 11547.3384 | 3383.6757 | 14486.8857 | 189.625 | 0 | 0 | 0 | 0 | 0 | 0 | 0 | 0 | 0 | 0 | 0 | 0 | 0 | 0 | 0 | 0 | 0 | 0 | 0 | 0 | 2398.5 | 2214 | 2214 | 61.5 | 6857.25 | 22.3827 | 19.6857 | 16.6324 | 19.2893 | 19.6857 |  | 0 | 0 | 0 | 16 | 24 | 23.9 | 0 | 0 | 1 | 0 | 0 | 0 | 0 | 1438 | 0 | 0 | 19.6857 | 0 | 0 | 0
|  | 2003 | 11 | 2 | 4 | 7324 | 1411.344 | 656.9978 | 130.9915 | 2199.3333 | 740.214 | 444.1284 | 11547.3384 | 3383.6757 | 14486.8857 | 189.625 | 0 | 0 | 0 | 0 | 0 | 0 | 0 | 0 | 0 | 0 | 0 | 0 | 0 | 0 | 0 | 0 | 0 | 0 | 0 | 0 | 2398.5 | 2214 | 2214 | 61.5 | 6857.25 | 22.2757 | 19.5788 | 16.5257 | 19.1825 | 19.5788 |  | 0 | 0 | 0 | 16 | 24 | 23.9 | 0 | 0 | 1 | 0 | 0 | 0 | 0 | 1437 | 0 | 0 | 19.5788 | 0 | 0 | 0
|  | 2003 | 11 | 2 | 5 | 7325 | 1411.344 | 656.9978 | 130.9915 | 2199.3333 | 740.214 | 444.1284 | 11547.3384 | 3383.6757 | 14486.8857 | 189.625 | 0 | 0 | 0 | 0 | 0 | 0 | 0 | 0 | 0 | 0 | 0 | 0 | 0 | 0 | 0 | 0 | 0 | 0 | 0 | 0 | 2398.5 | 2214 | 2214 | 61.5 | 6857.25 | 22.1707 | 19.4737 | 16.4267 | 19.0836 | 19.4737 |  | 0 | 0 | 0 | 16 | 24 | 23.9 | 0 | 0 | 1 | 0 | 0 | 0 | 0 | 1436 | 0 | 0 | 19.4737 | 0 | 0 | 0
|  | 2003 | 11 | 2 | 6 | 7326 | 1411.344 | 656.9978 | 130.9915 | 2199.3333 | 740.214 | 444.1284 | 11547.3384 | 3383.6757 | 14486.8857 | 189.625 | 0 | 0 | 0 | 0 | 0 | 0 | 0 | 0 | 0 | 0 | 0 | 0 | 0 | 0 | 0 | 0 | 0 | 0 | 0 | 0 | 2398.5 | 2214 | 2214 | 61.5 | 6857.25 | 22.0703 | 19.3734 | 16.3412 | 18.998 | 19.3734 |  | 0 | 0 | 0 | 16 | 24 | 23.9 | 0 | 0 | 1 | 0 | 0 | 0 | 0 | 1435 | 0 | 0 | 19.3734 | 0 | 0 | 0
|  | 2003 | 11 | 2 | 7 | 7327 | 1411.344 | 656.9978 | 130.9915 | 2199.3333 | 740.214 | 444.1284 | 11547.3384 | 3383.6757 | 14486.8857 | 189.625 | 0 | 0 | 0 | 0 | 0 | 0 | 0 | 0 | 0 | 0 | 0 | 0 | 0 | 0 | 0 | 0 | 0 | 0 | 0 | 0 | 2398.5 | 2214 | 2214 | 61.5 | 6857.25 | 21.97 | 19.2731 | 16.2409 | 18.8978 | 19.2731 |  | 0 | 0 | 0 | 16 | 24 | 23.9 | 0 | 0 | 1 | 0 | 0 | 0 | 0 | 1434 | 0 | 0 | 19.2731 | 0 | 0 | 0
|  | 2003 | 11 | 2 | 8 | 7328 | 1411.344 | 656.9978 | 130.9915 | 2199.3333 | 740.214 | 177.6514 | 11280.8614 | 3117.1986 | 14220.4086 | 189.625 | 0 | 0 | 0 | 0 | 0 | 0 | 0 | 0 | 0 | 0 | 0 | 0 | 0 | 0 | 0 | 0 | 0 | 0 | 0 | 0 | 959.4 | 4428 | 4428 | 24.6 | 9827.7 | 21.8913 | 19.1933 | 16.1716 | 18.8294 | 20 |  | 298.9943 | 0 | 298.9943 | 20 | 24 | 23.9 | 0 | 1 | 0 | 0 | 0 | 0 | 0 | 1433 | 0 | 0 | 20 | 0 | 0 | 0
|  | 2003 | 11 | 2 | 9 | 7329 | 1411.344 | 656.9978 | 130.9915 | 2199.3333 | 740.214 | 177.6514 | 11280.8614 | 3117.1986 | 14220.4086 | 189.625 | 0 | 2514.0562 | 0 | 3154.9416 | 0 | 1590.6902 | 0 | 680.2294 | 0 | 7939.9173 | 0 | 185.9346 | 0 | 175.2179 | 0 | 77.3552 | 0 | 37.7783 | 109.1596 | 585.4455 | 959.4 | 4428 | 4428 | 24.6 | 9827.7 | 22.6389 | 19.941 | 16.9122 | 19.57 | 20 |  | 21.8718 | 0 | 21.8718 | 20 | 24 | 23.9 | 0 | 1 | 0 | 0 | 0 | 0 | 0 | 1432 | 0 | 0 | 20 | 0 | 0 | 0
|  | 2003 | 11 | 2 | 10 | 7330 | 1411.344 | 656.9978 | 130.9915 | 2199.3333 | 740.214 | 177.6514 | 11280.8614 | 3117.1986 | 14220.4086 | 189.625 | 0 | 4267.8936 | 0 | 5945.0522 | 0 | 4990.0788 | 0 | 2133.9153 | 0 | 17336.94 | 0 | 315.645 | 0 | 330.1739 | 0 | 242.6672 | 0 | 118.5125 | 340.578 | 1347.5765 | 959.4 | 4428 | 4428 | 24.6 | 9827.7 | 22.6756 | 19.9777 | 16.9808 | 19.6386 | 20 |  | 8.2837 | 0 | 8.2837 | 20 | 24 | 23.9 | 0 | 1 | 0 | 0 | 0 | 0 | 0 | 1431 | 0 | 0 | 20 | 0 | 0 | 0
|  | 2003 | 11 | 2 | 11 | 7331 | 1411.344 | 656.9978 | 130.9915 | 2199.3333 | 740.214 | 177.6514 | 11280.8614 | 3117.1986 | 14220.4086 | 189.625 | 0 | 6835.9218 | 0 | 11060.7684 | 0 | 11755.0762 | 0 | 3897.6747 | 0 | 33549.4411 | 0 | 505.5712 | 0 | 614.2884 | 0 | 571.6485 | 0 | 216.4675 | 641.8585 | 2549.8342 | 959.4 | 4428 | 4428 | 24.6 | 9827.7 | 22.7326 | 20.0347 | 17.0725 | 19.7303 | 20.0347 |  | 0 | 0 | 0 | 20 | 24 | 23.9 | 0 | 0 | 1 | 0 | 0 | 0 | 0 | 1430 | 0 | 0 | 20.0347 | 0 | 0 | 0
|  | 2003 | 11 | 2 | 12 | 7332 | 1411.344 | 656.9978 | 130.9915 | 2199.3333 | 740.214 | 177.6514 | 11280.8614 | 3117.1986 | 14220.4086 | 189.625 | 0 | 8743.2312 | 0 | 13905.4084 | 0 | 20742.7521 | 0 | 4985.1757 | 0 | 48376.5673 | 0 | 646.6321 | 0 | 772.2729 | 0 | 1008.7186 | 0 | 276.8646 | 873.2768 | 3577.765 | 959.4 | 4428 | 4428 | 24.6 | 9827.7 | 22.8182 | 20.1203 | 17.1858 | 19.8436 | 20.1203 |  | 0 | 0 | 0 | 20 | 24 | 23.9 | 0 | 0 | 1 | 0 | 0 | 0 | 0 | 1429 | 0 | 0 | 20.1203 | 0 | 0 | 0
|  | 2003 | 11 | 2 | 13 | 7333 | 1411.344 | 656.9978 | 130.9915 | 2199.3333 | 740.214 | 177.6514 | 11280.8614 | 3117.1986 | 14220.4086 | 189.625 | 0 | 8035.1892 | 0 | 7726.7936 | 0 | 16668.2426 | 0 | 4581.4676 | 0 | 37011.6929 | 0 | 594.2667 | 0 | 429.1275 | 0 | 810.5755 | 0 | 254.4437 | 737.9189 | 2826.3323 | 959.4 | 4428 | 4428 | 24.6 | 9827.7 | 22.8721 | 20.1742 | 17.2435 | 19.9013 | 20.1742 |  | 0 | 0 | 0 | 20 | 24 | 23.9 | 0 | 0 | 1 | 0 | 0 | 0 | 0 | 1428 | 0 | 0 | 20.1742 | 0 | 0 | 0
|  | 2003 | 11 | 2 | 14 | 7334 | 1411.344 | 656.9978 | 130.9915 | 2199.3333 | 740.214 | 177.6514 | 11280.8614 | 3117.1986 | 14220.4086 | 189.625 | 0 | 7138.161 | 0 | 5469.2131 | 0 | 14144.3775 | 0 | 4070.0041 | 0 | 30821.7557 | 0 | 527.9243 | 0 | 303.7469 | 0 | 687.8401 | 0 | 226.0382 | 628.7593 | 2374.3088 | 959.4 | 4428 | 4428 | 24.6 | 9827.7 | 22.9126 | 20.2146 | 17.3003 | 19.9581 | 20.2146 |  | 0 | 0 | 0 | 20 | 24 | 23.9 | 0 | 0 | 1 | 0 | 0 | 0 | 0 | 1427 | 0 | 0 | 20.2146 | 0 | 0 | 0
|  | 2003 | 11 | 2 | 15 | 7335 | 1411.344 | 656.9978 | 130.9915 | 2199.3333 | 740.214 | 177.6514 | 11280.8614 | 3117.1986 | 14220.4086 | 189.625 | 0 | 2161.7965 | 0 | 1257.1848 | 0 | 3040.539 | 0 | 1232.6033 | 0 | 7692.1236 | 0 | 159.8822 | 0 | 69.821 | 0 | 147.8612 | 0 | 68.4558 | 183.3881 | 629.4084 | 959.4 | 4428 | 4428 | 24.6 | 9827.7 | 22.8797 | 20.1818 | 17.2466 | 19.9044 | 20.1818 |  | 0 | 0 | 0 | 20 | 24 | 23.9 | 0 | 0 | 1 | 0 | 0 | 0 | 0 | 1426 | 0.021173 | 0 | 20.1818 | 0 | 0 | 0
|  | 2003 | 11 | 2 | 16 | 7336 | 1411.344 | 656.9978 | 130.9915 | 2199.3333 | 740.214 | 177.6514 | 11280.8614 | 3117.1986 | 14220.4086 | 189.625 | 0 | 861.0873 | 0 | 493.5745 | 0 | 1209.5647 | 0 | 490.9708 | 0 | 3055.1974 | 0 | 63.6843 | 0 | 27.4119 | 0 | 58.821 | 0 | 27.2673 | 74.2285 | 251.4132 | 959.4 | 4428 | 4428 | 24.6 | 9827.7 | 22.8268 | 20.1289 | 17.1714 | 19.8292 | 20.1289 |  | 0 | 0 | 0 | 20 | 24 | 23.9 | 0 | 0 | 1 | 0 | 0 | 0 | 0 | 1425 | 0.069622 | 0 | 20.1289 | 0 | 0 | 0
|  | 2003 | 11 | 2 | 17 | 7337 | 1411.344 | 656.9978 | 130.9915 | 2199.3333 | 740.214 | 177.6514 | 11280.8614 | 3117.1986 | 14220.4086 | 189.625 | 0 | 300.524 | 0 | 171.3514 | 0 | 452.341 | 0 | 174.271 | 0 | 1098.4873 | 0 | 22.2262 | 0 | 9.5164 | 0 | 21.9973 | 0 | 9.6786 | 26.1983 | 89.6168 | 959.4 | 4428 | 4428 | 24.6 | 9827.7 | 22.7713 | 20.0734 | 17.1263 | 19.7841 | 20.0734 |  | 0 | 0 | 0 | 20 | 24 | 23.9 | 0 | 0 | 1 | 0 | 0 | 0 | 0 | 1424 | 0.14247 | 0 | 20.0734 | 0 | 0 | 0
|  | 2003 | 11 | 2 | 18 | 7338 | 1411.344 | 656.9978 | 130.9915 | 2199.3333 | 740.214 | 444.1284 | 11547.3384 | 3383.6757 | 14486.8857 | 189.625 | 0 | 0 | 0 | 0 | 0 | 0 | 0 | 0 | 0 | 0 | 0 | 0 | 0 | 0 | 0 | 0 | 0 | 0 | 0 | 0 | 2398.5 | 11070 | 11070 | 61.5 | 24569.25 | 22.7466 | 20.0497 | 17.1108 | 19.7676 | 20.0497 |  | 0 | 0 | 0 | 20 | 24 | 23.9 | 0 | 0 | 1 | 0 | 0 | 0 | 0 | 1423 | 0.25738 | 0 | 20.0497 | 0 | 0 | 0
|  | 2003 | 11 | 2 | 19 | 7339 | 1411.344 | 656.9978 | 130.9915 | 2199.3333 | 740.214 | 444.1284 | 11547.3384 | 3383.6757 | 14486.8857 | 189.625 | 0 | 0 | 0 | 0 | 0 | 0 | 0 | 0 | 0 | 0 | 0 | 0 | 0 | 0 | 0 | 0 | 0 | 0 | 0 | 0 | 2398.5 | 11070 | 11070 | 61.5 | 24569.25 | 22.7259 | 20.0289 | 17.0995 | 19.7564 | 20.0289 |  | 0 | 0 | 0 | 20 | 24 | 23.9 | 0 | 0 | 1 | 0 | 0 | 0 | 0 | 1422 | 0.27263 | 0 | 20.0289 | 0 | 0 | 0
|  | 2003 | 11 | 2 | 20 | 7340 | 1411.344 | 656.9978 | 130.9915 | 2199.3333 | 740.214 | 444.1284 | 11547.3384 | 3383.6757 | 14486.8857 | 189.625 | 0 | 0 | 0 | 0 | 0 | 0 | 0 | 0 | 0 | 0 | 0 | 0 | 0 | 0 | 0 | 0 | 0 | 0 | 0 | 0 | 2398.5 | 11070 | 11070 | 61.5 | 24569.25 | 22.7063 | 20.0093 | 17.0835 | 19.7403 | 20.0093 |  | 0 | 0 | 0 | 20 | 24 | 23.9 | 0 | 0 | 1 | 0 | 0 | 0 | 0 | 1421 | 0.30146 | 0 | 20.0093 | 0 | 0 | 0
|  | 2003 | 11 | 2 | 21 | 7341 | 1411.344 | 656.9978 | 130.9915 | 2199.3333 | 740.214 | 444.1284 | 11547.3384 | 3383.6757 | 14486.8857 | 189.625 | 0 | 0 | 0 | 0 | 0 | 0 | 0 | 0 | 0 | 0 | 0 | 0 | 0 | 0 | 0 | 0 | 0 | 0 | 0 | 0 | 2398.5 | 11070 | 11070 | 61.5 | 24569.25 | 22.6914 | 19.9944 | 17.0839 | 19.7407 | 20 |  | 2.0593 | 0 | 2.0593 | 20 | 24 | 23.9 | 0 | 1 | 0 | 0 | 0 | 0 | 0 | 1420 | 0.42097 | 0 | 20 | 0 | 0 | 0
|  | 2003 | 11 | 2 | 22 | 7342 | 1411.344 | 656.9978 | 130.9915 | 2199.3333 | 740.214 | 444.1284 | 11547.3384 | 3383.6757 | 14486.8857 | 189.625 | 0 | 0 | 0 | 0 | 0 | 0 | 0 | 0 | 0 | 0 | 0 | 0 | 0 | 0 | 0 | 0 | 0 | 0 | 0 | 0 | 2398.5 | 11070 | 11070 | 61.5 | 24569.25 | 22.6794 | 19.9825 | 17.0634 | 19.7202 | 20 |  | 6.4936 | 0 | 6.4936 | 20 | 24 | 23.9 | 0 | 1 | 0 | 0 | 0 | 0 | 0 | 1419 | 0.64505 | 0 | 20 | 0 | 0 | 0
|  | 2003 | 11 | 2 | 23 | 7343 | 1411.344 | 656.9978 | 130.9915 | 2199.3333 | 740.214 | 444.1284 | 11547.3384 | 3383.6757 | 14486.8857 | 189.625 | 0 | 0 | 0 | 0 | 0 | 0 | 0 | 0 | 0 | 0 | 0 | 0 | 0 | 0 | 0 | 0 | 0 | 0 | 0 | 0 | 2398.5 | 11070 | 11070 | 61.5 | 24569.25 | 22.684 | 19.987 | 17.0826 | 19.7394 | 20 |  | 4.8018 | 0 | 4.8018 | 20 | 24 | 23.9 | 0 | 1 | 0 | 0 | 0 | 0 | 0 | 1418 | 0.72901 | 0 | 20 | 0 | 0 | 0
|  | 2003 | 11 | 2 | 24 | 7344 | 1411.344 | 656.9978 | 130.9915 | 2199.3333 | 740.214 | 444.1284 | 11547.3384 | 3383.6757 | 14486.8857 | 189.625 | 0 | 0 | 0 | 0 | 0 | 0 | 0 | 0 | 0 | 0 | 0 | 0 | 0 | 0 | 0 | 0 | 0 | 0 | 0 | 0 | 2398.5 | 11070 | 11070 | 61.5 | 24569.25 | 22.6758 | 19.9788 | 17.048 | 19.7048 | 20 |  | 7.8471 | 0 | 7.8471 | 20 | 24 | 23.9 | 0 | 1 | 0 | 0 | 0 | 0 | 0 | 1417 | 0.80736 | 0 | 20 | 0 | 0 | 0
|  | 2003 | 11 | 3 | 1 | 7345 | 1411.344 | 656.9978 | 130.9915 | 2199.3333 | 740.214 | 444.1284 | 11547.3384 | 3383.6757 | 14486.8857 | 189.625 | 0 | 0 | 0 | 0 | 0 | 0 | 0 | 0 | 0 | 0 | 0 | 0 | 0 | 0 | 0 | 0 | 0 | 0 | 0 | 0 | 2398.5 | 2214 | 2214 | 61.5 | 6857.25 | 22.6308 | 19.9338 | 17.0125 | 19.6693 | 19.9338 |  | 0 | 0 | 0 | 16 | 24 | 23.9 | 0 | 0 | 1 | 0 | 0 | 0 | 0 | 1416 | 0.91405 | 0 | 19.9338 | 0 | 0 | 0
|  | 2003 | 11 | 3 | 2 | 7346 | 1411.344 | 656.9978 | 130.9915 | 2199.3333 | 740.214 | 444.1284 | 11547.3384 | 3383.6757 | 14486.8857 | 189.625 | 0 | 0 | 0 | 0 | 0 | 0 | 0 | 0 | 0 | 0 | 0 | 0 | 0 | 0 | 0 | 0 | 0 | 0 | 0 | 0 | 2398.5 | 2214 | 2214 | 61.5 | 6857.25 | 22.5625 | 19.8655 | 16.9373 | 19.5941 | 19.8655 |  | 0 | 0 | 0 | 16 | 24 | 23.9 | 0 | 0 | 1 | 0 | 0 | 0 | 0 | 1415 | 0.93558 | 0 | 19.8655 | 0 | 0 | 0
|  | 2003 | 11 | 3 | 3 | 7347 | 1411.344 | 656.9978 | 130.9915 | 2199.3333 | 740.214 | 444.1284 | 11547.3384 | 3383.6757 | 14486.8857 | 189.625 | 0 | 0 | 0 | 0 | 0 | 0 | 0 | 0 | 0 | 0 | 0 | 0 | 0 | 0 | 0 | 0 | 0 | 0 | 0 | 0 | 2398.5 | 2214 | 2214 | 61.5 | 6857.25 | 22.4939 | 19.797 | 16.8678 | 19.5247 | 19.797 |  | 0 | 0 | 0 | 16 | 24 | 23.9 | 0 | 0 | 1 | 0 | 0 | 0 | 0 | 1414 | 1.0797 | 0 | 19.797 | 0 | 0 | 0
|  | 2003 | 11 | 3 | 4 | 7348 | 1411.344 | 656.9978 | 130.9915 | 2199.3333 | 740.214 | 444.1284 | 11547.3384 | 3383.6757 | 14486.8857 | 189.625 | 0 | 0 | 0 | 0 | 0 | 0 | 0 | 0 | 0 | 0 | 0 | 0 | 0 | 0 | 0 | 0 | 0 | 0 | 0 | 0 | 2398.5 | 2214 | 2214 | 61.5 | 6857.25 | 22.4251 | 19.7282 | 16.7981 | 19.4549 | 19.7282 |  | 0 | 0 | 0 | 16 | 24 | 23.9 | 0 | 0 | 1 | 0 | 0 | 0 | 0 | 1413 | 1.2983 | 0 | 19.7282 | 0 | 0 | 0
|  | 2003 | 11 | 3 | 5 | 7349 | 1411.344 | 656.9978 | 130.9915 | 2199.3333 | 740.214 | 444.1284 | 11547.3384 | 3383.6757 | 14486.8857 | 189.625 | 0 | 0 | 0 | 0 | 0 | 0 | 0 | 0 | 0 | 0 | 0 | 0 | 0 | 0 | 0 | 0 | 0 | 0 | 0 | 0 | 2398.5 | 2214 | 2214 | 61.5 | 6857.25 | 22.3561 | 19.6591 | 16.7281 | 19.385 | 19.6591 |  | 0 | 0 | 0 | 16 | 24 | 23.9 | 0 | 0 | 1 | 0 | 0 | 0 | 0 | 1412 | 1.3001 | 0 | 19.6591 | 0 | 0 | 0
|  | 2003 | 11 | 3 | 6 | 7350 | 1411.344 | 656.9978 | 130.9915 | 2199.3333 | 740.214 | 444.1284 | 11547.3384 | 3383.6757 | 14486.8857 | 189.625 | 0 | 0 | 0 | 0 | 0 | 0 | 0 | 0 | 0 | 0 | 0 | 0 | 0 | 0 | 0 | 0 | 0 | 0 | 0 | 0 | 2398.5 | 2214 | 2214 | 61.5 | 6857.25 | 22.2932 | 19.5962 | 16.6849 | 19.3417 | 19.5962 |  | 0 | 0 | 0 | 16 | 24 | 23.9 | 0 | 0 | 1 | 0 | 0 | 0 | 0 | 1411 | 1.3234 | 0 | 19.5962 | 0 | 0 | 0
|  | 2003 | 11 | 3 | 7 | 7351 | 1411.344 | 656.9978 | 130.9915 | 2199.3333 | 740.214 | 444.1284 | 11547.3384 | 3383.6757 | 14486.8857 | 189.625 | 0 | 0 | 0 | 0 | 0 | 0 | 0 | 0 | 0 | 0 | 0 | 0 | 0 | 0 | 0 | 0 | 0 | 0 | 0 | 0 | 2398.5 | 2214 | 2214 | 61.5 | 6857.25 | 22.2309 | 19.5339 | 16.6244 | 19.2812 | 19.5339 |  | 0 | 0 | 0 | 16 | 24 | 23.9 | 0 | 0 | 1 | 0 | 0 | 0 | 0 | 1410 | 1.4181 | 0 | 19.5339 | 0 | 0 | 0
|  | 2003 | 11 | 3 | 8 | 7352 | 1411.344 | 656.9978 | 130.9915 | 2199.3333 | 740.214 | 444.1284 | 11547.3384 | 3383.6757 | 14486.8857 | 189.625 | 0 | 158.0937 | 0 | 90.1412 | 0 | 210.7916 | 0 | 90.1412 | 0 | 549.1677 | 0 | 11.6923 | 0 | 5.0062 | 0 | 10.2508 | 0 | 5.0062 | 13.0992 | 45.0547 | 2398.5 | 11070 | 11070 | 61.5 | 24569.25 | 22.2112 | 19.5143 | 16.5824 | 19.2392 | 20 |  | 180.1026 | 0 | 180.1026 | 20 | 24 | 23.9 | 0 | 1 | 0 | 0 | 0 | 0 | 0 | 1409 | 1.4829 | 0 | 20 | 0 | 0 | 0
|  | 2003 | 11 | 3 | 9 | 7353 | 1411.344 | 656.9978 | 130.9915 | 2199.3333 | 740.214 | 444.1284 | 11547.3384 | 3383.6757 | 14486.8857 | 189.625 | 0 | 3412.2222 | 0 | 4785.7076 | 0 | 1689.235 | 0 | 722.3702 | 0 | 10609.535 | 0 | 252.3612 | 0 | 265.7867 | 0 | 82.1474 | 0 | 40.1187 | 122.2588 | 762.6727 | 2398.5 | 11070 | 11070 | 61.5 | 24569.25 | 22.7019 | 20.0049 | 17.0589 | 19.7158 | 20.0049 |  | 0 | 0 | 0 | 20 | 24 | 23.9 | 0 | 0 | 1 | 0 | 0 | 0 | 0 | 1408 | 1.5025 | 0 | 20.0049 | 0 | 0 | 0
|  | 2003 | 11 | 3 | 10 | 7354 | 1411.344 | 656.9978 | 130.9915 | 2199.3333 | 740.214 | 444.1284 | 11547.3384 | 3383.6757 | 14486.8857 | 189.625 | 0 | 4557.0911 | 0 | 7305.2391 | 0 | 5171.9005 | 0 | 2211.668 | 0 | 19245.8987 | 0 | 337.0334 | 0 | 405.7154 | 0 | 251.5092 | 0 | 122.8307 | 362.4099 | 1479.4986 | 2398.5 | 11070 | 11070 | 61.5 | 24569.25 | 22.7357 | 20.0387 | 17.1039 | 19.7608 | 20.0387 |  | 0 | 0 | 0 | 20 | 24 | 23.9 | 0 | 0 | 1 | 0 | 0 | 0 | 0 | 1407 | 1.5087 | 0 | 20.0387 | 0 | 0 | 0
|  | 2003 | 11 | 3 | 11 | 7355 | 1411.344 | 656.9978 | 130.9915 | 2199.3333 | 740.214 | 444.1284 | 11547.3384 | 3383.6757 | 14486.8857 | 189.625 | 0 | 4581.3795 | 0 | 3647.0447 | 0 | 6495.2012 | 0 | 2612.19 | 0 | 17335.8155 | 0 | 338.8298 | 0 | 202.5481 | 0 | 315.8612 | 0 | 145.0747 | 388.6082 | 1390.922 | 2398.5 | 11070 | 11070 | 61.5 | 24569.25 | 22.7674 | 20.0704 | 17.1465 | 19.8033 | 20.0704 |  | 0 | 0 | 0 | 20 | 24 | 23.9 | 0 | 0 | 1 | 0 | 0 | 0 | 0 | 1406 | 1.581 | 0 | 20.0704 | 0 | 0 | 0
|  | 2003 | 11 | 3 | 12 | 7356 | 1411.344 | 656.9978 | 130.9915 | 2199.3333 | 740.214 | 444.1284 | 11547.3384 | 3383.6757 | 14486.8857 | 189.625 | 0 | 5860.0167 | 0 | 4407.7265 | 0 | 8903.4926 | 0 | 3341.2376 | 0 | 22512.4734 | 0 | 433.3952 | 0 | 244.7945 | 0 | 432.9762 | 0 | 185.5643 | 497.7678 | 1794.4981 | 2398.5 | 11070 | 11070 | 61.5 | 24569.25 | 22.8147 | 20.1178 | 17.1956 | 19.8525 | 20.1178 |  | 0 | 0 | 0 | 20 | 24 | 23.9 | 0 | 0 | 1 | 0 | 0 | 0 | 0 | 1405 | 1.6242 | 0 | 20.1178 | 0 | 0 | 0
|  | 2003 | 11 | 3 | 13 | 7357 | 1411.344 | 656.9978 | 130.9915 | 2199.3333 | 740.214 | 444.1284 | 11547.3384 | 3383.6757 | 14486.8857 | 189.625 | 0 | 4092.6791 | 0 | 2449.8886 | 0 | 5677.324 | 0 | 2333.5451 | 0 | 14553.4368 | 0 | 302.6864 | 0 | 136.0609 | 0 | 276.0879 | 0 | 129.5995 | 340.578 | 1185.0127 | 2398.5 | 11070 | 11070 | 61.5 | 24569.25 | 22.8422 | 20.1452 | 17.2338 | 19.8906 | 20.1452 |  | 0 | 0 | 0 | 20 | 24 | 23.9 | 0 | 0 | 1 | 0 | 0 | 0 | 0 | 1404 | 1.7328 | 0 | 20.1452 | 0 | 0 | 0
|  | 2003 | 11 | 3 | 14 | 7358 | 1411.344 | 656.9978 | 130.9915 | 2199.3333 | 740.214 | 444.1284 | 11547.3384 | 3383.6757 | 14486.8857 | 189.625 | 0 | 7935.6908 | 0 | 8123.2555 | 0 | 22463.1322 | 0 | 4524.736 | 0 | 43046.8144 | 0 | 586.908 | 0 | 451.146 | 0 | 1092.3806 | 0 | 251.2929 | 737.9189 | 3119.6464 | 2398.5 | 11070 | 11070 | 61.5 | 24569.25 | 22.9633 | 20.2663 | 17.391 | 20.0479 | 20.2663 |  | 0 | 0 | 0 | 20 | 24 | 23.9 | 0 | 0 | 1 | 0 | 0 | 0 | 0 | 1403 | 2.0593 | 0 | 20.2663 | 0 | 0 | 0
|  | 2003 | 11 | 3 | 15 | 7359 | 1411.344 | 656.9978 | 130.9915 | 2199.3333 | 740.214 | 444.1284 | 11547.3384 | 3383.6757 | 14486.8857 | 189.625 | 0 | 2746.5562 | 0 | 1606.703 | 0 | 3922.5061 | 0 | 1566.0189 | 0 | 9841.7842 | 0 | 203.1299 | 0 | 89.2324 | 0 | 190.7512 | 0 | 86.9729 | 231.4184 | 801.5048 | 2398.5 | 11070 | 11070 | 61.5 | 24569.25 | 22.9874 | 20.2905 | 17.413 | 20.0699 | 20.2905 |  | 0 | 0 | 0 | 20 | 24 | 23.9 | 0 | 0 | 1 | 0 | 0 | 0 | 0 | 1402 | 2.0628 | 0 | 20.2905 | 0 | 0 | 0
|  | 2003 | 11 | 3 | 16 | 7360 | 1411.344 | 656.9978 | 130.9915 | 2199.3333 | 740.214 | 444.1284 | 11547.3384 | 3383.6757 | 14486.8857 | 189.625 | 0 | 2436.6055 | 0 | 1410.6631 | 0 | 3741.4583 | 0 | 1389.2926 | 0 | 8978.0194 | 0 | 180.2065 | 0 | 78.3448 | 0 | 181.9469 | 0 | 77.158 | 205.2201 | 722.8762 | 2398.5 | 11070 | 11070 | 61.5 | 24569.25 | 23.0115 | 20.3146 | 17.4453 | 20.1021 | 20.3146 |  | 0 | 0 | 0 | 20 | 24 | 23.9 | 0 | 0 | 1 | 0 | 0 | 0 | 0 | 1401 | 2.0948 | 0 | 20.3146 | 0 | 0 | 0
|  | 2003 | 11 | 3 | 17 | 7361 | 1411.344 | 656.9978 | 130.9915 | 2199.3333 | 740.214 | 444.1284 | 11547.3384 | 3383.6757 | 14486.8857 | 189.625 | 0 | 1122.1798 | 0 | 639.8394 | 0 | 2278.3846 | 0 | 683.0927 | 0 | 4723.4965 | 0 | 82.9942 | 0 | 35.5351 | 0 | 110.7977 | 0 | 37.9373 | 96.0605 | 363.3248 | 2398.5 | 11070 | 11070 | 61.5 | 24569.25 | 23.0211 | 20.3242 | 17.4485 | 20.1053 | 20.3242 |  | 0 | 0 | 0 | 20 | 24 | 23.9 | 0 | 0 | 1 | 0 | 0 | 0 | 0 | 1400 | 2.1535 | 0 | 20.3242 | 0 | 0 | 0
|  | 2003 | 11 | 3 | 18 | 7362 | 1411.344 | 656.9978 | 130.9915 | 2199.3333 | 740.214 | 444.1284 | 11547.3384 | 3383.6757 | 14486.8857 | 189.625 | 0 | 0 | 0 | 0 | 0 | 0 | 0 | 0 | 0 | 0 | 0 | 0 | 0 | 0 | 0 | 0 | 0 | 0 | 0 | 0 | 2398.5 | 11070 | 11070 | 61.5 | 24569.25 | 23.0105 | 20.3136 | 17.4172 | 20.0741 | 20.3136 |  | 0 | 0 | 0 | 20 | 24 | 23.9 | 0 | 0 | 1 | 0 | 0 | 0 | 0 | 1399 | 2.2914 | 0 | 20.3136 | 0 | 0 | 0
|  | 2003 | 11 | 3 | 19 | 7363 | 1411.344 | 656.9978 | 130.9915 | 2199.3333 | 740.214 | 444.1284 | 11547.3384 | 3383.6757 | 14486.8857 | 189.625 | 0 | 0 | 0 | 0 | 0 | 0 | 0 | 0 | 0 | 0 | 0 | 0 | 0 | 0 | 0 | 0 | 0 | 0 | 0 | 0 | 2398.5 | 11070 | 11070 | 61.5 | 24569.25 | 22.9964 | 20.2994 | 17.3917 | 20.0485 | 20.2994 |  | 0 | 0 | 0 | 20 | 24 | 23.9 | 0 | 0 | 1 | 0 | 0 | 0 | 0 | 1398 | 2.4332 | 0 | 20.2994 | 0 | 0 | 0
|  | 2003 | 11 | 3 | 20 | 7364 | 1411.344 | 656.9978 | 130.9915 | 2199.3333 | 740.214 | 444.1284 | 11547.3384 | 3383.6757 | 14486.8857 | 189.625 | 0 | 0 | 0 | 0 | 0 | 0 | 0 | 0 | 0 | 0 | 0 | 0 | 0 | 0 | 0 | 0 | 0 | 0 | 0 | 0 | 2398.5 | 11070 | 11070 | 61.5 | 24569.25 | 22.9796 | 20.2827 | 17.3665 | 20.0234 | 20.2827 |  | 0 | 0 | 0 | 20 | 24 | 23.9 | 0 | 0 | 1 | 0 | 0 | 0 | 0 | 1397 | 2.4909 | 0 | 20.2827 | 0 | 0 | 0
|  | 2003 | 11 | 3 | 21 | 7365 | 1411.344 | 656.9978 | 130.9915 | 2199.3333 | 740.214 | 444.1284 | 11547.3384 | 3383.6757 | 14486.8857 | 189.625 | 0 | 0 | 0 | 0 | 0 | 0 | 0 | 0 | 0 | 0 | 0 | 0 | 0 | 0 | 0 | 0 | 0 | 0 | 0 | 0 | 2398.5 | 11070 | 11070 | 61.5 | 24569.25 | 22.9612 | 20.2643 | 17.3427 | 19.9996 | 20.2643 |  | 0 | 0 | 0 | 20 | 24 | 23.9 | 0 | 0 | 1 | 0 | 0 | 0 | 0 | 1396 | 2.6149 | 0 | 20.2643 | 0 | 0 | 0
|  | 2003 | 11 | 3 | 22 | 7366 | 1411.344 | 656.9978 | 130.9915 | 2199.3333 | 740.214 | 444.1284 | 11547.3384 | 3383.6757 | 14486.8857 | 189.625 | 0 | 0 | 0 | 0 | 0 | 0 | 0 | 0 | 0 | 0 | 0 | 0 | 0 | 0 | 0 | 0 | 0 | 0 | 0 | 0 | 2398.5 | 11070 | 11070 | 61.5 | 24569.25 | 22.9421 | 20.2451 | 17.3212 | 19.978 | 20.2451 |  | 0 | 0 | 0 | 20 | 24 | 23.9 | 0 | 0 | 1 | 0 | 0 | 0 | 0 | 1395 | 2.7324 | 0 | 20.2451 | 0 | 0 | 0
|  | 2003 | 11 | 3 | 23 | 7367 | 1411.344 | 656.9978 | 130.9915 | 2199.3333 | 740.214 | 444.1284 | 11547.3384 | 3383.6757 | 14486.8857 | 189.625 | 0 | 0 | 0 | 0 | 0 | 0 | 0 | 0 | 0 | 0 | 0 | 0 | 0 | 0 | 0 | 0 | 0 | 0 | 0 | 0 | 2398.5 | 11070 | 11070 | 61.5 | 24569.25 | 22.9204 | 20.2234 | 17.2912 | 19.9481 | 20.2234 |  | 0 | 0 | 0 | 20 | 24 | 23.9 | 0 | 0 | 1 | 0 | 0 | 0 | 0 | 1394 | 2.7715 | 0 | 20.2234 | 0 | 0 | 0
|  | 2003 | 11 | 3 | 24 | 7368 | 1411.344 | 656.9978 | 130.9915 | 2199.3333 | 740.214 | 444.1284 | 11547.3384 | 3383.6757 | 14486.8857 | 189.625 | 0 | 0 | 0 | 0 | 0 | 0 | 0 | 0 | 0 | 0 | 0 | 0 | 0 | 0 | 0 | 0 | 0 | 0 | 0 | 0 | 2398.5 | 11070 | 11070 | 61.5 | 24569.25 | 22.8907 | 20.1937 | 17.2357 | 19.8926 | 20.1937 |  | 0 | 0 | 0 | 20 | 24 | 23.9 | 0 | 0 | 1 | 0 | 0 | 0 | 0 | 1393 | 2.8195 | 0 | 20.1937 | 0 | 0 | 0
|  | 2003 | 11 | 4 | 1 | 7369 | 1411.344 | 656.9978 | 130.9915 | 2199.3333 | 740.214 | 444.1284 | 11547.3384 | 3383.6757 | 14486.8857 | 189.625 | 0 | 0 | 0 | 0 | 0 | 0 | 0 | 0 | 0 | 0 | 0 | 0 | 0 | 0 | 0 | 0 | 0 | 0 | 0 | 0 | 2398.5 | 2214 | 2214 | 61.5 | 6857.25 | 22.8044 | 20.1074 | 17.1216 | 19.7785 | 20.1074 |  | 0 | 0 | 0 | 16 | 24 | 23.9 | 0 | 0 | 1 | 0 | 0 | 0 | 0 | 1392 | 2.9933 | 0 | 20.1074 | 0 | 0 | 0
|  | 2003 | 11 | 4 | 2 | 7370 | 1411.344 | 656.9978 | 130.9915 | 2199.3333 | 740.214 | 444.1284 | 11547.3384 | 3383.6757 | 14486.8857 | 189.625 | 0 | 0 | 0 | 0 | 0 | 0 | 0 | 0 | 0 | 0 | 0 | 0 | 0 | 0 | 0 | 0 | 0 | 0 | 0 | 0 | 2398.5 | 2214 | 2214 | 61.5 | 6857.25 | 22.6997 | 20.0028 | 16.9579 | 19.6147 | 20.0028 |  | 0 | 0 | 0 | 16 | 24 | 23.9 | 0 | 0 | 1 | 0 | 0 | 0 | 0 | 1391 | 3.0564 | 0 | 20.0028 | 0 | 0 | 0
|  | 2003 | 11 | 4 | 3 | 7371 | 1411.344 | 656.9978 | 130.9915 | 2199.3333 | 740.214 | 444.1284 | 11547.3384 | 3383.6757 | 14486.8857 | 189.625 | 0 | 0 | 0 | 0 | 0 | 0 | 0 | 0 | 0 | 0 | 0 | 0 | 0 | 0 | 0 | 0 | 0 | 0 | 0 | 0 | 2398.5 | 2214 | 2214 | 61.5 | 6857.25 | 22.5952 | 19.8982 | 16.8535 | 19.5103 | 19.8982 |  | 0 | 0 | 0 | 16 | 24 | 23.9 | 0 | 0 | 1 | 0 | 0 | 0 | 0 | 1390 | 3.1099 | 0 | 19.8982 | 0 | 0 | 0
|  | 2003 | 11 | 4 | 4 | 7372 | 1411.344 | 656.9978 | 130.9915 | 2199.3333 | 740.214 | 444.1284 | 11547.3384 | 3383.6757 | 14486.8857 | 189.625 | 0 | 0 | 0 | 0 | 0 | 0 | 0 | 0 | 0 | 0 | 0 | 0 | 0 | 0 | 0 | 0 | 0 | 0 | 0 | 0 | 2398.5 | 2214 | 2214 | 61.5 | 6857.25 | 22.4971 | 19.8002 | 16.7761 | 19.4329 | 19.8002 |  | 0 | 0 | 0 | 16 | 24 | 23.9 | 0 | 0 | 1 | 0 | 0 | 0 | 0 | 1389 | 3.1771 | 0 | 19.8002 | 0 | 0 | 0
|  | 2003 | 11 | 4 | 5 | 7373 | 1411.344 | 656.9978 | 130.9915 | 2199.3333 | 740.214 | 444.1284 | 11547.3384 | 3383.6757 | 14486.8857 | 189.625 | 0 | 0 | 0 | 0 | 0 | 0 | 0 | 0 | 0 | 0 | 0 | 0 | 0 | 0 | 0 | 0 | 0 | 0 | 0 | 0 | 2398.5 | 2214 | 2214 | 61.5 | 6857.25 | 22.4045 | 19.7076 | 16.7011 | 19.3579 | 19.7076 |  | 0 | 0 | 0 | 16 | 24 | 23.9 | 0 | 0 | 1 | 0 | 0 | 0 | 0 | 1388 | 3.1956 | 0 | 19.7076 | 0 | 0 | 0
|  | 2003 | 11 | 4 | 6 | 7374 | 1411.344 | 656.9978 | 130.9915 | 2199.3333 | 740.214 | 444.1284 | 11547.3384 | 3383.6757 | 14486.8857 | 189.625 | 0 | 0 | 0 | 0 | 0 | 0 | 0 | 0 | 0 | 0 | 0 | 0 | 0 | 0 | 0 | 0 | 0 | 0 | 0 | 0 | 2398.5 | 2214 | 2214 | 61.5 | 6857.25 | 22.2955 | 19.5986 | 16.539 | 19.1959 | 19.5986 |  | 0 | 0 | 0 | 16 | 24 | 23.9 | 0 | 0 | 1 | 0 | 0 | 0 | 0 | 1387 | 3.3705 | 0 | 19.5986 | 0 | 0 | 0
|  | 2003 | 11 | 4 | 7 | 7375 | 1411.344 | 656.9978 | 130.9915 | 2199.3333 | 740.214 | 444.1284 | 11547.3384 | 3383.6757 | 14486.8857 | 189.625 | 0 | 0 | 0 | 0 | 0 | 0 | 0 | 0 | 0 | 0 | 0 | 0 | 0 | 0 | 0 | 0 | 0 | 0 | 0 | 0 | 2398.5 | 2214 | 2214 | 61.5 | 6857.25 | 22.1766 | 19.4797 | 16.3881 | 19.0449 | 19.4797 |  | 0 | 0 | 0 | 16 | 24 | 23.9 | 0 | 0 | 1 | 0 | 0 | 0 | 0 | 1386 | 3.3822 | 0 | 19.4797 | 0 | 0 | 0
|  | 2003 | 11 | 4 | 8 | 7376 | 1411.344 | 656.9978 | 130.9915 | 2199.3333 | 740.214 | 444.1284 | 11547.3384 | 3383.6757 | 14486.8857 | 189.625 | 0 | 158.0937 | 0 | 90.1411 | 0 | 210.7916 | 0 | 90.1411 | 0 | 549.1675 | 0 | 11.6923 | 0 | 5.0062 | 0 | 10.2508 | 0 | 5.0062 | 13.0992 | 45.0547 | 2398.5 | 11070 | 11070 | 61.5 | 24569.25 | 22.1101 | 19.4131 | 16.3301 | 18.987 | 20 |  | 217.6053 | 0 | 217.6053 | 20 | 24 | 23.9 | 0 | 1 | 0 | 0 | 0 | 0 | 0 | 1385 | 3.4232 | 0 | 20 | 0 | 0 | 0
|  | 2003 | 11 | 4 | 9 | 7377 | 1411.344 | 656.9978 | 130.9915 | 2199.3333 | 740.214 | 444.1284 | 11547.3384 | 3383.6757 | 14486.8857 | 189.625 | 0 | 10041.5784 | 0 | 16364.0188 | 0 | 2838.1696 | 0 | 1213.6909 | 0 | 30457.4577 | 0 | 742.6552 | 0 | 908.8182 | 0 | 138.02 | 0 | 67.4055 | 253.2503 | 2110.1492 | 2398.5 | 11070 | 11070 | 61.5 | 24569.25 | 22.7335 | 20.0366 | 17.0075 | 19.6643 | 20.0366 |  | 0 | 0 | 0 | 20 | 24 | 23.9 | 0 | 0 | 1 | 0 | 0 | 0 | 0 | 1384 | 3.4483 | 0 | 20.0366 | 0 | 0 | 0
|  | 2003 | 11 | 4 | 10 | 7378 | 1411.344 | 656.9978 | 130.9915 | 2199.3333 | 740.214 | 444.1284 | 11547.3384 | 3383.6757 | 14486.8857 | 189.625 | 0 | 8800.246 | 0 | 26794.4638 | 0 | 7704.0543 | 0 | 3294.4969 | 0 | 46593.2609 | 0 | 650.8488 | 0 | 1488.1 | 0 | 374.6476 | 0 | 182.9684 | 702.9879 | 3399.5526 | 2398.5 | 11070 | 11070 | 61.5 | 24569.25 | 22.8404 | 20.1435 | 17.189 | 19.8458 | 20.1435 |  | 0 | 0 | 0 | 20 | 24 | 23.9 | 0 | 0 | 1 | 0 | 0 | 0 | 0 | 1383 | 3.4483 | 0 | 20.1435 | 0 | 0 | 0
|  | 2003 | 11 | 4 | 11 | 7379 | 1411.344 | 656.9978 | 130.9915 | 2199.3333 | 740.214 | 444.1284 | 11547.3384 | 3383.6757 | 14486.8857 | 189.625 | 0 | 7673.9308 | 0 | 36680.6559 | 0 | 22459.4397 | 0 | 4375.4869 | 0 | 71189.5133 | 0 | 567.5487 | 0 | 2037.1553 | 0 | 1092.201 | 0 | 243.004 | 1117.7944 | 5057.7034 | 2398.5 | 11070 | 11070 | 61.5 | 24569.25 | 23.0326 | 20.3357 | 17.4269 | 20.0838 | 20.3357 |  | 0 | 0 | 0 | 20 | 24 | 23.9 | 0 | 0 | 1 | 0 | 0 | 0 | 0 | 1382 | 3.4483 | 0 | 20.3357 | 0 | 0 | 0
|  | 2003 | 11 | 4 | 12 | 7380 | 1411.344 | 656.9978 | 130.9915 | 2199.3333 | 740.214 | 444.1284 | 11547.3384 | 3383.6757 | 14486.8857 | 189.625 | 0 | 8673.6999 | 0 | 38188.4433 | 0 | 45660.038 | 0 | 4945.5306 | 0 | 97467.7117 | 0 | 641.4897 | 0 | 2120.8942 | 0 | 2220.4445 | 0 | 274.6629 | 1371.0446 | 6628.5358 | 2398.5 | 11070 | 11070 | 61.5 | 24569.25 | 23.3063 | 20.6094 | 17.7203 | 20.3771 | 20.6094 |  | 0 | 0 | 0 | 20 | 24 | 23.9 | 0 | 0 | 1 | 0 | 0 | 0 | 0 | 1381 | 3.4483 | 0 | 20.6094 | 0 | 0 | 0
|  | 2003 | 11 | 4 | 13 | 7381 | 1411.344 | 656.9978 | 130.9915 | 2199.3333 | 740.214 | 444.1284 | 11547.3384 | 3383.6757 | 14486.8857 | 189.625 | 0 | 8552.8985 | 0 | 35555.6912 | 0 | 69560.6503 | 0 | 4876.6526 | 0 | 118545.8926 | 0 | 632.5554 | 0 | 1974.6774 | 0 | 3382.7296 | 0 | 270.8375 | 1493.3034 | 7754.1034 | 2398.5 | 11070 | 11070 | 61.5 | 24569.25 | 23.6373 | 20.9403 | 18.0423 | 20.6991 | 20.9403 |  | 0 | 0 | 0 | 20 | 24 | 23.9 | 0 | 0 | 1 | 0 | 0 | 0 | 0 | 1380 | 3.5246 | 0 | 20.9403 | 0 | 0 | 0
|  | 2003 | 11 | 4 | 14 | 7382 | 1411.344 | 656.9978 | 130.9915 | 2199.3333 | 740.214 | 444.1284 | 11547.3384 | 3383.6757 | 14486.8857 | 189.625 | 0 | 8745.9712 | 0 | 23434.116 | 0 | 72479.5359 | 0 | 4986.738 | 0 | 109646.361 | 0 | 646.8347 | 0 | 1301.4744 | 0 | 3524.6748 | 0 | 276.9514 | 1274.9842 | 7024.9195 | 2398.5 | 11070 | 11070 | 61.5 | 24569.25 | 23.9253 | 21.2284 | 18.277 | 20.9338 | 21.2284 |  | 0 | 0 | 0 | 20 | 24 | 23.9 | 0 | 0 | 1 | 0 | 0 | 0 | 0 | 1379 | 3.5363 | 0 | 21.2284 | 0 | 0 | 0
|  | 2003 | 11 | 4 | 15 | 7383 | 1411.344 | 656.9978 | 130.9915 | 2199.3333 | 740.214 | 444.1284 | 11547.3384 | 3383.6757 | 14486.8857 | 189.625 | 0 | 4379.0961 | 0 | 2600.5744 | 0 | 6499.3751 | 0 | 2496.853 | 0 | 15975.8986 | 0 | 323.8693 | 0 | 144.4296 | 0 | 316.0642 | 0 | 138.6692 | 362.4099 | 1285.4422 | 2398.5 | 11070 | 11070 | 61.5 | 24569.25 | 23.9343 | 21.2374 | 18.2551 | 20.9119 | 21.2374 |  | 0 | 0 | 0 | 20 | 24 | 23.9 | 0 | 0 | 1 | 0 | 0 | 0 | 0 | 1378 | 3.6053 | 0 | 21.2374 | 0 | 0 | 0
|  | 2003 | 11 | 4 | 16 | 7384 | 1411.344 | 656.9978 | 130.9915 | 2199.3333 | 740.214 | 444.1284 | 11547.3384 | 3383.6757 | 14486.8857 | 189.625 | 0 | 3357.2365 | 0 | 1959.4508 | 0 | 5495.3185 | 0 | 1914.2138 | 0 | 12726.2196 | 0 | 248.2946 | 0 | 108.8232 | 0 | 267.237 | 0 | 106.3108 | 279.4486 | 1010.1141 | 2398.5 | 11070 | 11070 | 61.5 | 24569.25 | 23.9328 | 21.2359 | 18.2505 | 20.9073 | 21.2359 |  | 0 | 0 | 0 | 20 | 24 | 23.9 | 0 | 0 | 1 | 0 | 0 | 0 | 0 | 1377 | 3.665 | 0 | 21.2359 | 0 | 0 | 0
|  | 2003 | 11 | 4 | 17 | 7385 | 1411.344 | 656.9978 | 130.9915 | 2199.3333 | 740.214 | 444.1284 | 11547.3384 | 3383.6757 | 14486.8857 | 189.625 | 0 | 862.3778 | 0 | 491.7066 | 0 | 1679.0019 | 0 | 520.3149 | 0 | 3553.4012 | 0 | 63.7798 | 0 | 27.3082 | 0 | 81.6497 | 0 | 28.897 | 74.2285 | 275.8633 | 2398.5 | 11070 | 11070 | 61.5 | 24569.25 | 23.9037 | 21.2067 | 18.2189 | 20.8757 | 21.2067 |  | 0 | 0 | 0 | 20 | 24 | 23.9 | 0 | 0 | 1 | 0 | 0 | 0 | 0 | 1376 | 3.6936 | 0 | 21.2067 | 0 | 0 | 0
|  | 2003 | 11 | 4 | 18 | 7386 | 1411.344 | 656.9978 | 130.9915 | 2199.3333 | 740.214 | 444.1284 | 11547.3384 | 3383.6757 | 14486.8857 | 189.625 | 0 | 0 | 0 | 0 | 0 | 0 | 0 | 0 | 0 | 0 | 0 | 0 | 0 | 0 | 0 | 0 | 0 | 0 | 0 | 0 | 2398.5 | 11070 | 11070 | 61.5 | 24569.25 | 23.8627 | 21.1657 | 18.173 | 20.8298 | 21.1657 |  | 0 | 0 | 0 | 20 | 24 | 23.9 | 0 | 0 | 1 | 0 | 0 | 0 | 0 | 1375 | 3.8649 | 0 | 21.1657 | 0 | 0 | 0
|  | 2003 | 11 | 4 | 19 | 7387 | 1411.344 | 656.9978 | 130.9915 | 2199.3333 | 740.214 | 444.1284 | 11547.3384 | 3383.6757 | 14486.8857 | 189.625 | 0 | 0 | 0 | 0 | 0 | 0 | 0 | 0 | 0 | 0 | 0 | 0 | 0 | 0 | 0 | 0 | 0 | 0 | 0 | 0 | 2398.5 | 11070 | 11070 | 61.5 | 24569.25 | 23.8239 | 21.1269 | 18.1413 | 20.7981 | 21.1269 |  | 0 | 0 | 0 | 20 | 24 | 23.9 | 0 | 0 | 1 | 0 | 0 | 0 | 0 | 1374 | 3.9394 | 0 | 21.1269 | 0 | 0 | 0
|  | 2003 | 11 | 4 | 20 | 7388 | 1411.344 | 656.9978 | 130.9915 | 2199.3333 | 740.214 | 444.1284 | 11547.3384 | 3383.6757 | 14486.8857 | 189.625 | 0 | 0 | 0 | 0 | 0 | 0 | 0 | 0 | 0 | 0 | 0 | 0 | 0 | 0 | 0 | 0 | 0 | 0 | 0 | 0 | 2398.5 | 11070 | 11070 | 61.5 | 24569.25 | 23.7873 | 21.0903 | 18.1117 | 20.7686 | 21.0903 |  | 0 | 0 | 0 | 20 | 24 | 23.9 | 0 | 0 | 1 | 0 | 0 | 0 | 0 | 1373 | 3.9486 | 0 | 21.0903 | 0 | 0 | 0
|  | 2003 | 11 | 4 | 21 | 7389 | 1411.344 | 656.9978 | 130.9915 | 2199.3333 | 740.214 | 444.1284 | 11547.3384 | 3383.6757 | 14486.8857 | 189.625 | 0 | 0 | 0 | 0 | 0 | 0 | 0 | 0 | 0 | 0 | 0 | 0 | 0 | 0 | 0 | 0 | 0 | 0 | 0 | 0 | 2398.5 | 11070 | 11070 | 61.5 | 24569.25 | 23.7511 | 21.0541 | 18.0766 | 20.7334 | 21.0541 |  | 0 | 0 | 0 | 20 | 24 | 23.9 | 0 | 0 | 1 | 0 | 0 | 0 | 0 | 1372 | 3.9663 | 0 | 21.0541 | 0 | 0 | 0
|  | 2003 | 11 | 4 | 22 | 7390 | 1411.344 | 656.9978 | 130.9915 | 2199.3333 | 740.214 | 444.1284 | 11547.3384 | 3383.6757 | 14486.8857 | 189.625 | 0 | 0 | 0 | 0 | 0 | 0 | 0 | 0 | 0 | 0 | 0 | 0 | 0 | 0 | 0 | 0 | 0 | 0 | 0 | 0 | 2398.5 | 11070 | 11070 | 61.5 | 24569.25 | 23.7143 | 21.0173 | 18.0379 | 20.6947 | 21.0173 |  | 0 | 0 | 0 | 20 | 24 | 23.9 | 0 | 0 | 1 | 0 | 0 | 0 | 0 | 1371 | 4.0381 | 0 | 21.0173 | 0 | 0 | 0
|  | 2003 | 11 | 4 | 23 | 7391 | 1411.344 | 656.9978 | 130.9915 | 2199.3333 | 740.214 | 444.1284 | 11547.3384 | 3383.6757 | 14486.8857 | 189.625 | 0 | 0 | 0 | 0 | 0 | 0 | 0 | 0 | 0 | 0 | 0 | 0 | 0 | 0 | 0 | 0 | 0 | 0 | 0 | 0 | 2398.5 | 11070 | 11070 | 61.5 | 24569.25 | 23.6778 | 20.9809 | 18.0025 | 20.6594 | 20.9809 |  | 0 | 0 | 0 | 20 | 24 | 23.9 | 0 | 0 | 1 | 0 | 0 | 0 | 0 | 1370 | 4.0999 | 0 | 20.9809 | 0 | 0 | 0
|  | 2003 | 11 | 4 | 24 | 7392 | 1411.344 | 656.9978 | 130.9915 | 2199.3333 | 740.214 | 444.1284 | 11547.3384 | 3383.6757 | 14486.8857 | 189.625 | 0 | 0 | 0 | 0 | 0 | 0 | 0 | 0 | 0 | 0 | 0 | 0 | 0 | 0 | 0 | 0 | 0 | 0 | 0 | 0 | 2398.5 | 11070 | 11070 | 61.5 | 24569.25 | 23.6417 | 20.9448 | 17.9675 | 20.6243 | 20.9448 |  | 0 | 0 | 0 | 20 | 24 | 23.9 | 0 | 0 | 1 | 0 | 0 | 0 | 0 | 1369 | 4.1066 | 0 | 20.9448 | 0 | 0 | 0
|  | 2003 | 11 | 5 | 1 | 7393 | 1411.344 | 656.9978 | 130.9915 | 2199.3333 | 740.214 | 444.1284 | 11547.3384 | 3383.6757 | 14486.8857 | 189.625 | 0 | 0 | 0 | 0 | 0 | 0 | 0 | 0 | 0 | 0 | 0 | 0 | 0 | 0 | 0 | 0 | 0 | 0 | 0 | 0 | 2398.5 | 2214 | 2214 | 61.5 | 6857.25 | 23.5555 | 20.8585 | 17.8742 | 20.5311 | 20.8585 |  | 0 | 0 | 0 | 16 | 24 | 23.9 | 0 | 0 | 1 | 0 | 0 | 0 | 0 | 1368 | 4.125 | 0 | 20.8585 | 0 | 0 | 0
|  | 2003 | 11 | 5 | 2 | 7394 | 1411.344 | 656.9978 | 130.9915 | 2199.3333 | 740.214 | 444.1284 | 11547.3384 | 3383.6757 | 14486.8857 | 189.625 | 0 | 0 | 0 | 0 | 0 | 0 | 0 | 0 | 0 | 0 | 0 | 0 | 0 | 0 | 0 | 0 | 0 | 0 | 0 | 0 | 2398.5 | 2214 | 2214 | 61.5 | 6857.25 | 23.4692 | 20.7722 | 17.7875 | 20.4443 | 20.7722 |  | 0 | 0 | 0 | 16 | 24 | 23.9 | 0 | 0 | 1 | 0 | 0 | 0 | 0 | 1367 | 4.125 | 0 | 20.7722 | 0 | 0 | 0
|  | 2003 | 11 | 5 | 3 | 7395 | 1411.344 | 656.9978 | 130.9915 | 2199.3333 | 740.214 | 444.1284 | 11547.3384 | 3383.6757 | 14486.8857 | 189.625 | 0 | 0 | 0 | 0 | 0 | 0 | 0 | 0 | 0 | 0 | 0 | 0 | 0 | 0 | 0 | 0 | 0 | 0 | 0 | 0 | 2398.5 | 2214 | 2214 | 61.5 | 6857.25 | 23.3809 | 20.684 | 17.693 | 20.3498 | 20.684 |  | 0 | 0 | 0 | 16 | 24 | 23.9 | 0 | 0 | 1 | 0 | 0 | 0 | 0 | 1366 | 4.125 | 0 | 20.684 | 0 | 0 | 0
|  | 2003 | 11 | 5 | 4 | 7396 | 1411.344 | 656.9978 | 130.9915 | 2199.3333 | 740.214 | 444.1284 | 11547.3384 | 3383.6757 | 14486.8857 | 189.625 | 0 | 0 | 0 | 0 | 0 | 0 | 0 | 0 | 0 | 0 | 0 | 0 | 0 | 0 | 0 | 0 | 0 | 0 | 0 | 0 | 2398.5 | 2214 | 2214 | 61.5 | 6857.25 | 23.2871 | 20.5902 | 17.5812 | 20.2381 | 20.5902 |  | 0 | 0 | 0 | 16 | 24 | 23.9 | 0 | 0 | 1 | 0 | 0 | 0 | 0 | 1365 | 4.2535 | 0 | 20.5902 | 0 | 0 | 0
|  | 2003 | 11 | 5 | 5 | 7397 | 1411.344 | 656.9978 | 130.9915 | 2199.3333 | 740.214 | 444.1284 | 11547.3384 | 3383.6757 | 14486.8857 | 189.625 | 0 | 0 | 0 | 0 | 0 | 0 | 0 | 0 | 0 | 0 | 0 | 0 | 0 | 0 | 0 | 0 | 0 | 0 | 0 | 0 | 2398.5 | 2214 | 2214 | 61.5 | 6857.25 | 23.1888 | 20.4918 | 17.468 | 20.1249 | 20.4918 |  | 0 | 0 | 0 | 16 | 24 | 23.9 | 0 | 0 | 1 | 0 | 0 | 0 | 0 | 1364 | 4.2593 | 0 | 20.4918 | 0 | 0 | 0
|  | 2003 | 11 | 5 | 6 | 7398 | 1411.344 | 656.9978 | 130.9915 | 2199.3333 | 740.214 | 444.1284 | 11547.3384 | 3383.6757 | 14486.8857 | 189.625 | 0 | 0 | 0 | 0 | 0 | 0 | 0 | 0 | 0 | 0 | 0 | 0 | 0 | 0 | 0 | 0 | 0 | 0 | 0 | 0 | 2398.5 | 2214 | 2214 | 61.5 | 6857.25 | 23.0868 | 20.3899 | 17.3543 | 20.0111 | 20.3899 |  | 0 | 0 | 0 | 16 | 24 | 23.9 | 0 | 0 | 1 | 0 | 0 | 0 | 0 | 1363 | 4.2837 | 0 | 20.3899 | 0 | 0 | 0
|  | 2003 | 11 | 5 | 7 | 7399 | 1411.344 | 656.9978 | 130.9915 | 2199.3333 | 740.214 | 444.1284 | 11547.3384 | 3383.6757 | 14486.8857 | 189.625 | 0 | 0 | 0 | 0 | 0 | 0 | 0 | 0 | 0 | 0 | 0 | 0 | 0 | 0 | 0 | 0 | 0 | 0 | 0 | 0 | 2398.5 | 2214 | 2214 | 61.5 | 6857.25 | 22.9868 | 20.2898 | 17.2601 | 19.917 | 20.2898 |  | 0 | 0 | 0 | 16 | 24 | 23.9 | 0 | 0 | 1 | 0 | 0 | 0 | 0 | 1362 | 4.2872 | 0 | 20.2898 | 0 | 0 | 0
|  | 2003 | 11 | 5 | 8 | 7400 | 1411.344 | 656.9978 | 130.9915 | 2199.3333 | 740.214 | 177.6514 | 11280.8614 | 3117.1986 | 14220.4086 | 189.625 | 0 | 0 | 0 | 0 | 0 | 0 | 0 | 0 | 0 | 0 | 0 | 0 | 0 | 0 | 0 | 0 | 0 | 0 | 0 | 0 | 959.4 | 4428 | 4428 | 24.6 | 9827.7 | 22.909 | 20.2111 | 17.1948 | 19.8526 | 20.2111 |  | 0 | 0 | 0 | 20 | 24 | 23.9 | 0 | 0 | 1 | 0 | 0 | 0 | 0 | 1361 | 4.3237 | 0 | 20.2111 | 0 | 0 | 0
|  | 2003 | 11 | 5 | 9 | 7401 | 1411.344 | 656.9978 | 130.9915 | 2199.3333 | 740.214 | 177.6514 | 11280.8614 | 3117.1986 | 14220.4086 | 189.625 | 0 | 6980.0833 | 0 | 11060.437 | 0 | 2389.3039 | 0 | 1021.7418 | 0 | 21451.566 | 0 | 516.2331 | 0 | 614.27 | 0 | 116.1917 | 0 | 56.7451 | 192.1209 | 1495.5608 | 959.4 | 4428 | 4428 | 24.6 | 9827.7 | 22.8904 | 20.1925 | 17.1687 | 19.8265 | 20.1925 |  | 0 | 0 | 0 | 20 | 24 | 23.9 | 0 | 0 | 1 | 0 | 0 | 0 | 0 | 1360 | 4.4634 | 0 | 20.1925 | 0 | 0 | 0
|  | 2003 | 11 | 5 | 10 | 7402 | 1411.344 | 656.9978 | 130.9915 | 2199.3333 | 740.214 | 177.6514 | 11280.8614 | 3117.1986 | 14220.4086 | 189.625 | 0 | 8356.786 | 0 | 24821.3978 | 0 | 7566.8896 | 0 | 3235.841 | 0 | 43980.9144 | 0 | 618.0513 | 0 | 1378.5206 | 0 | 367.9773 | 0 | 179.7108 | 668.0568 | 3212.3169 | 959.4 | 4428 | 4428 | 24.6 | 9827.7 | 22.9391 | 20.2411 | 17.2228 | 19.8806 | 20.2411 |  | 0 | 0 | 0 | 20 | 24 | 23.9 | 0 | 0 | 1 | 0 | 0 | 0 | 0 | 1359 | 4.4634 | 0 | 20.2411 | 0 | 0 | 0
|  | 2003 | 11 | 5 | 11 | 7403 | 1411.344 | 656.9978 | 130.9915 | 2199.3333 | 740.214 | 177.6514 | 11280.8614 | 3117.1986 | 14220.4086 | 189.625 | 0 | 7668.3206 | 0 | 22124.7639 | 0 | 17025.6867 | 0 | 4372.288 | 0 | 51191.0593 | 0 | 567.1338 | 0 | 1228.7561 | 0 | 827.958 | 0 | 242.8263 | 860.1777 | 3726.8519 | 959.4 | 4428 | 4428 | 24.6 | 9827.7 | 23.014 | 20.3161 | 17.3166 | 19.9744 | 20.3161 |  | 0 | 0 | 0 | 20 | 24 | 23.9 | 0 | 0 | 1 | 0 | 0 | 0 | 0 | 1358 | 4.4721 | 0 | 20.3161 | 0 | 0 | 0
|  | 2003 | 11 | 5 | 12 | 7404 | 1411.344 | 656.9978 | 130.9915 | 2199.3333 | 740.214 | 177.6514 | 11280.8614 | 3117.1986 | 14220.4086 | 189.625 | 0 | 8305.2937 | 0 | 41195.6312 | 0 | 48586.407 | 0 | 4735.4745 | 0 | 102822.8065 | 0 | 614.2431 | 0 | 2287.9061 | 0 | 2362.7536 | 0 | 262.9968 | 1405.9757 | 6933.8754 | 959.4 | 4428 | 4428 | 24.6 | 9827.7 | 23.2547 | 20.5568 | 17.6176 | 20.2753 | 20.5568 |  | 0 | 0 | 0 | 20 | 24 | 23.9 | 0 | 0 | 1 | 0 | 0 | 0 | 0 | 1357 | 4.5029 | 0 | 20.5568 | 0 | 0 | 0
|  | 2003 | 11 | 5 | 13 | 7405 | 1411.344 | 656.9978 | 130.9915 | 2199.3333 | 740.214 | 177.6514 | 11280.8614 | 3117.1986 | 14220.4086 | 189.625 | 0 | 8337.5189 | 0 | 36841.643 | 0 | 71970.7921 | 0 | 4753.8485 | 0 | 121903.8025 | 0 | 616.6264 | 0 | 2046.0961 | 0 | 3499.9346 | 0 | 264.0173 | 1502.0362 | 7928.7106 | 959.4 | 4428 | 4428 | 24.6 | 9827.7 | 23.5634 | 20.8655 | 17.9742 | 20.632 | 20.8655 |  | 0 | 0 | 0 | 20 | 24 | 23.9 | 0 | 0 | 1 | 0 | 0 | 0 | 0 | 1356 | 4.7761 | 0 | 20.8655 | 0 | 0 | 0
|  | 2003 | 11 | 5 | 14 | 7406 | 1411.344 | 656.9978 | 130.9915 | 2199.3333 | 740.214 | 177.6514 | 11280.8614 | 3117.1986 | 14220.4086 | 189.625 | 0 | 7607.6639 | 0 | 30175.5111 | 0 | 95185.7554 | 0 | 4337.7031 | 0 | 137306.6335 | 0 | 562.6478 | 0 | 1675.8752 | 0 | 4628.8767 | 0 | 240.9056 | 1454.0059 | 8562.3112 | 959.4 | 4428 | 4428 | 24.6 | 9827.7 | 23.9236 | 21.2257 | 18.3629 | 21.0207 | 21.2257 |  | 0 | 0 | 0 | 20 | 24 | 23.9 | 0 | 0 | 1 | 0 | 0 | 0 | 0 | 1355 | 4.8018 | 0 | 21.2257 | 0 | 0 | 0
|  | 2003 | 11 | 5 | 15 | 7407 | 1411.344 | 656.9978 | 130.9915 | 2199.3333 | 740.214 | 177.6514 | 11280.8614 | 3117.1986 | 14220.4086 | 189.625 | 0 | 6617.8742 | 0 | 17822.0767 | 0 | 97836.0831 | 0 | 3773.3493 | 0 | 126049.3834 | 0 | 489.4449 | 0 | 989.7952 | 0 | 4757.7619 | 0 | 209.5627 | 1139.6263 | 7586.191 | 959.4 | 4428 | 4428 | 24.6 | 9827.7 | 24.2458 | 21.5479 | 18.6692 | 21.327 | 21.5479 |  | 0 | 0 | 0 | 20 | 24 | 23.9 | 0 | 0 | 1 | 0 | 0 | 0 | 0 | 1354 | 4.9504 | 0 | 21.5479 | 0 | 0 | 0
|  | 2003 | 11 | 5 | 16 | 7408 | 1411.344 | 656.9978 | 130.9915 | 2199.3333 | 740.214 | 177.6514 | 11280.8614 | 3117.1986 | 14220.4086 | 189.625 | 0 | 5161.174 | 0 | 5597.0862 | 0 | 65325.3656 | 0 | 2942.7746 | 0 | 79026.4004 | 0 | 381.7102 | 0 | 310.8487 | 0 | 3176.768 | 0 | 163.4346 | 628.7593 | 4661.5208 | 959.4 | 4428 | 4428 | 24.6 | 9827.7 | 24.4263 | 21.7284 | 18.8274 | 21.4852 | 21.7284 |  | 0 | 0 | 0 | 20 | 24 | 23.9 | 0 | 0 | 1 | 0 | 0 | 0 | 0 | 1353 | 4.9657 | 0 | 21.7284 | 0 | 0 | 0
|  | 2003 | 11 | 5 | 17 | 7409 | 1411.344 | 656.9978 | 130.9915 | 2199.3333 | 740.214 | 177.6514 | 11280.8614 | 3117.1986 | 14220.4086 | 189.625 | 0 | 1901.8779 | 0 | 1084.404 | 0 | 27686.8201 | 0 | 2412.9291 | 0 | 33086.0311 | 0 | 140.6591 | 0 | 60.2252 | 0 | 1346.4081 | 0 | 134.0083 | 170.289 | 1851.5897 | 959.4 | 4428 | 4428 | 24.6 | 9827.7 | 24.4652 | 21.7672 | 18.8336 | 21.4914 | 21.7672 |  | 0 | 0 | 0 | 20 | 24 | 23.9 | 0 | 0 | 1 | 0 | 0 | 0 | 0 | 1352 | 5.1401 | 0 | 21.7672 | 0 | 0 | 0
|  | 2003 | 11 | 5 | 18 | 7410 | 1411.344 | 656.9978 | 130.9915 | 2199.3333 | 740.214 | 444.1284 | 11547.3384 | 3383.6757 | 14486.8857 | 189.625 | 0 | 0 | 0 | 0 | 0 | 0 | 0 | 0 | 0 | 0 | 0 | 0 | 0 | 0 | 0 | 0 | 0 | 0 | 0 | 0 | 2398.5 | 11070 | 11070 | 61.5 | 24569.25 | 24.4232 | 21.7263 | 18.7347 | 21.3916 | 21.7263 |  | 0 | 0 | 0 | 20 | 24 | 23.9 | 0 | 0 | 1 | 0 | 0 | 0 | 0 | 1351 | 5.3468 | 0 | 21.7263 | 0 | 0 | 0
|  | 2003 | 11 | 5 | 19 | 7411 | 1411.344 | 656.9978 | 130.9915 | 2199.3333 | 740.214 | 444.1284 | 11547.3384 | 3383.6757 | 14486.8857 | 189.625 | 0 | 0 | 0 | 0 | 0 | 0 | 0 | 0 | 0 | 0 | 0 | 0 | 0 | 0 | 0 | 0 | 0 | 0 | 0 | 0 | 2398.5 | 11070 | 11070 | 61.5 | 24569.25 | 24.38 | 21.683 | 18.6839 | 21.3407 | 21.683 |  | 0 | 0 | 0 | 20 | 24 | 23.9 | 0 | 0 | 1 | 0 | 0 | 0 | 0 | 1350 | 5.4785 | 0 | 21.683 | 0 | 0 | 0
|  | 2003 | 11 | 5 | 20 | 7412 | 1411.344 | 656.9978 | 130.9915 | 2199.3333 | 740.214 | 444.1284 | 11547.3384 | 3383.6757 | 14486.8857 | 189.625 | 0 | 0 | 0 | 0 | 0 | 0 | 0 | 0 | 0 | 0 | 0 | 0 | 0 | 0 | 0 | 0 | 0 | 0 | 0 | 0 | 2398.5 | 11070 | 11070 | 61.5 | 24569.25 | 24.349 | 21.652 | 18.6923 | 21.3491 | 21.652 |  | 0 | 0 | 0 | 20 | 24 | 23.9 | 0 | 0 | 1 | 0 | 0 | 0 | 0 | 1349 | 5.4785 | 0 | 21.652 | 0 | 0 | 0
|  | 2003 | 11 | 5 | 21 | 7413 | 1411.344 | 656.9978 | 130.9915 | 2199.3333 | 740.214 | 444.1284 | 11547.3384 | 3383.6757 | 14486.8857 | 189.625 | 0 | 0 | 0 | 0 | 0 | 0 | 0 | 0 | 0 | 0 | 0 | 0 | 0 | 0 | 0 | 0 | 0 | 0 | 0 | 0 | 2398.5 | 11070 | 11070 | 61.5 | 24569.25 | 24.311 | 21.614 | 18.6317 | 21.2886 | 21.614 |  | 0 | 0 | 0 | 20 | 24 | 23.9 | 0 | 0 | 1 | 0 | 0 | 0 | 0 | 1348 | 5.5216 | 0 | 21.614 | 0 | 0 | 0
|  | 2003 | 11 | 5 | 22 | 7414 | 1411.344 | 656.9978 | 130.9915 | 2199.3333 | 740.214 | 444.1284 | 11547.3384 | 3383.6757 | 14486.8857 | 189.625 | 0 | 0 | 0 | 0 | 0 | 0 | 0 | 0 | 0 | 0 | 0 | 0 | 0 | 0 | 0 | 0 | 0 | 0 | 0 | 0 | 2398.5 | 11070 | 11070 | 61.5 | 24569.25 | 24.2706 | 21.5737 | 18.5837 | 21.2405 | 21.5737 |  | 0 | 0 | 0 | 20 | 24 | 23.9 | 0 | 0 | 1 | 0 | 0 | 0 | 0 | 1347 | 5.5704 | 0 | 21.5737 | 0 | 0 | 0
|  | 2003 | 11 | 5 | 23 | 7415 | 1411.344 | 656.9978 | 130.9915 | 2199.3333 | 740.214 | 444.1284 | 11547.3384 | 3383.6757 | 14486.8857 | 189.625 | 0 | 0 | 0 | 0 | 0 | 0 | 0 | 0 | 0 | 0 | 0 | 0 | 0 | 0 | 0 | 0 | 0 | 0 | 0 | 0 | 2398.5 | 11070 | 11070 | 61.5 | 24569.25 | 24.2224 | 21.5255 | 18.5102 | 21.1671 | 21.5255 |  | 0 | 0 | 0 | 20 | 24 | 23.9 | 0 | 0 | 1 | 0 | 0 | 0 | 0 | 1346 | 5.5982 | 0 | 21.5255 | 0 | 0 | 0
|  | 2003 | 11 | 5 | 24 | 7416 | 1411.344 | 656.9978 | 130.9915 | 2199.3333 | 740.214 | 444.1284 | 11547.3384 | 3383.6757 | 14486.8857 | 189.625 | 0 | 0 | 0 | 0 | 0 | 0 | 0 | 0 | 0 | 0 | 0 | 0 | 0 | 0 | 0 | 0 | 0 | 0 | 0 | 0 | 2398.5 | 11070 | 11070 | 61.5 | 24569.25 | 24.1665 | 21.4695 | 18.4293 | 21.0861 | 21.4695 |  | 0 | 0 | 0 | 20 | 24 | 23.9 | 0 | 0 | 1 | 0 | 0 | 0 | 0 | 1345 | 5.7099 | 0 | 21.4695 | 0 | 0 | 0
|  | 2003 | 11 | 6 | 1 | 7417 | 1411.344 | 656.9978 | 130.9915 | 2199.3333 | 740.214 | 444.1284 | 11547.3384 | 3383.6757 | 14486.8857 | 189.625 | 0 | 0 | 0 | 0 | 0 | 0 | 0 | 0 | 0 | 0 | 0 | 0 | 0 | 0 | 0 | 0 | 0 | 0 | 0 | 0 | 2398.5 | 2214 | 2214 | 61.5 | 6857.25 | 24.0578 | 21.3609 | 18.3054 | 20.9622 | 21.3609 |  | 0 | 0 | 0 | 16 | 24 | 23.9 | 0 | 0 | 1 | 0 | 0 | 0 | 0 | 1344 | 5.807 | 0 | 21.3609 | 0 | 0 | 0
|  | 2003 | 11 | 6 | 2 | 7418 | 1411.344 | 656.9978 | 130.9915 | 2199.3333 | 740.214 | 444.1284 | 11547.3384 | 3383.6757 | 14486.8857 | 189.625 | 0 | 0 | 0 | 0 | 0 | 0 | 0 | 0 | 0 | 0 | 0 | 0 | 0 | 0 | 0 | 0 | 0 | 0 | 0 | 0 | 2398.5 | 2214 | 2214 | 61.5 | 6857.25 | 23.9457 | 21.2487 | 18.1817 | 20.8386 | 21.2487 |  | 0 | 0 | 0 | 16 | 24 | 23.9 | 0 | 0 | 1 | 0 | 0 | 0 | 0 | 1343 | 5.8169 | 0 | 21.2487 | 0 | 0 | 0
|  | 2003 | 11 | 6 | 3 | 7419 | 1411.344 | 656.9978 | 130.9915 | 2199.3333 | 740.214 | 444.1284 | 11547.3384 | 3383.6757 | 14486.8857 | 189.625 | 0 | 0 | 0 | 0 | 0 | 0 | 0 | 0 | 0 | 0 | 0 | 0 | 0 | 0 | 0 | 0 | 0 | 0 | 0 | 0 | 2398.5 | 2214 | 2214 | 61.5 | 6857.25 | 23.8319 | 21.1349 | 18.0624 | 20.7192 | 21.1349 |  | 0 | 0 | 0 | 16 | 24 | 23.9 | 0 | 0 | 1 | 0 | 0 | 0 | 0 | 1342 | 5.8169 | 0 | 21.1349 | 0 | 0 | 0
|  | 2003 | 11 | 6 | 4 | 7420 | 1411.344 | 656.9978 | 130.9915 | 2199.3333 | 740.214 | 444.1284 | 11547.3384 | 3383.6757 | 14486.8857 | 189.625 | 0 | 0 | 0 | 0 | 0 | 0 | 0 | 0 | 0 | 0 | 0 | 0 | 0 | 0 | 0 | 0 | 0 | 0 | 0 | 0 | 2398.5 | 2214 | 2214 | 61.5 | 6857.25 | 23.7118 | 21.0149 | 17.9222 | 20.5791 | 21.0149 |  | 0 | 0 | 0 | 16 | 24 | 23.9 | 0 | 0 | 1 | 0 | 0 | 0 | 0 | 1341 | 5.9456 | 0 | 21.0149 | 0 | 0 | 0
|  | 2003 | 11 | 6 | 5 | 7421 | 1411.344 | 656.9978 | 130.9915 | 2199.3333 | 740.214 | 444.1284 | 11547.3384 | 3383.6757 | 14486.8857 | 189.625 | 0 | 0 | 0 | 0 | 0 | 0 | 0 | 0 | 0 | 0 | 0 | 0 | 0 | 0 | 0 | 0 | 0 | 0 | 0 | 0 | 2398.5 | 2214 | 2214 | 61.5 | 6857.25 | 23.5893 | 20.8924 | 17.7915 | 20.4483 | 20.8924 |  | 0 | 0 | 0 | 16 | 24 | 23.9 | 0 | 0 | 1 | 0 | 0 | 0 | 0 | 1340 | 5.9554 | 0 | 20.8924 | 0 | 0 | 0
|  | 2003 | 11 | 6 | 6 | 7422 | 1411.344 | 656.9978 | 130.9915 | 2199.3333 | 740.214 | 444.1284 | 11547.3384 | 3383.6757 | 14486.8857 | 189.625 | 0 | 0 | 0 | 0 | 0 | 0 | 0 | 0 | 0 | 0 | 0 | 0 | 0 | 0 | 0 | 0 | 0 | 0 | 0 | 0 | 2398.5 | 2214 | 2214 | 61.5 | 6857.25 | 23.4643 | 20.7674 | 17.6583 | 20.3152 | 20.7674 |  | 0 | 0 | 0 | 16 | 24 | 23.9 | 0 | 0 | 1 | 0 | 0 | 0 | 0 | 1339 | 6.0916 | 0 | 20.7674 | 0 | 0 | 0
|  | 2003 | 11 | 6 | 7 | 7423 | 1411.344 | 656.9978 | 130.9915 | 2199.3333 | 740.214 | 444.1284 | 11547.3384 | 3383.6757 | 14486.8857 | 189.625 | 0 | 0 | 0 | 0 | 0 | 0 | 0 | 0 | 0 | 0 | 0 | 0 | 0 | 0 | 0 | 0 | 0 | 0 | 0 | 0 | 2398.5 | 2214 | 2214 | 61.5 | 6857.25 | 23.3378 | 20.6409 | 17.5267 | 20.1835 | 20.6409 |  | 0 | 0 | 0 | 16 | 24 | 23.9 | 0 | 0 | 1 | 0 | 0 | 0 | 0 | 1338 | 6.1552 | 0 | 20.6409 | 0 | 0 | 0
|  | 2003 | 11 | 6 | 8 | 7424 | 1411.344 | 656.9978 | 130.9915 | 2199.3333 | 740.214 | 177.6514 | 11280.8614 | 3117.1986 | 14220.4086 | 189.625 | 0 | 0 | 0 | 0 | 0 | 0 | 0 | 0 | 0 | 0 | 0 | 0 | 0 | 0 | 0 | 0 | 0 | 0 | 0 | 0 | 959.4 | 4428 | 4428 | 24.6 | 9827.7 | 23.2267 | 20.5288 | 17.3963 | 20.0541 | 20.5288 |  | 0 | 0 | 0 | 20 | 24 | 23.9 | 0 | 0 | 1 | 0 | 0 | 0 | 0 | 1337 | 6.1552 | 0 | 20.5288 | 0 | 0 | 0
|  | 2003 | 11 | 6 | 9 | 7425 | 1411.344 | 656.9978 | 130.9915 | 2199.3333 | 740.214 | 177.6514 | 11280.8614 | 3117.1986 | 14220.4086 | 189.625 | 0 | 5914.4716 | 0 | 8570.8043 | 0 | 2880.7278 | 0 | 1231.8902 | 0 | 18597.8938 | 0 | 437.4226 | 0 | 476.0018 | 0 | 140.0896 | 0 | 68.4162 | 244.5175 | 1366.4478 | 959.4 | 4428 | 4428 | 24.6 | 9827.7 | 23.1837 | 20.4858 | 17.4058 | 20.0636 | 20.4858 |  | 0 | 0 | 0 | 20 | 24 | 23.9 | 0 | 0 | 1 | 0 | 0 | 0 | 0 | 1336 | 6.2447 | 0 | 20.4858 | 0 | 0 | 0
|  | 2003 | 11 | 6 | 10 | 7426 | 1411.344 | 656.9978 | 130.9915 | 2199.3333 | 740.214 | 177.6514 | 11280.8614 | 3117.1986 | 14220.4086 | 189.625 | 0 | 8666.5568 | 0 | 29559.38 | 0 | 7326.3237 | 0 | 3132.9674 | 0 | 48685.2279 | 0 | 640.9614 | 0 | 1641.6568 | 0 | 356.2786 | 0 | 173.9975 | 702.9879 | 3515.8821 | 959.4 | 4428 | 4428 | 24.6 | 9827.7 | 23.2441 | 20.5462 | 17.522 | 20.1798 | 20.5462 |  | 0 | 0 | 0 | 20 | 24 | 23.9 | 0 | 0 | 1 | 0 | 0 | 0 | 0 | 1335 | 6.2658 | 0 | 20.5462 | 0 | 0 | 0
|  | 2003 | 11 | 6 | 11 | 7427 | 1411.344 | 656.9978 | 130.9915 | 2199.3333 | 740.214 | 177.6514 | 11280.8614 | 3117.1986 | 14220.4086 | 189.625 | 0 | 7148.3287 | 0 | 42010.8781 | 0 | 24231.5697 | 0 | 4075.8014 | 0 | 77466.5779 | 0 | 528.6762 | 0 | 2333.183 | 0 | 1178.3796 | 0 | 226.3602 | 1152.7254 | 5419.3244 | 959.4 | 4428 | 4428 | 24.6 | 9827.7 | 23.4002 | 20.7023 | 17.7221 | 20.3799 | 20.7023 |  | 0 | 0 | 0 | 20 | 24 | 23.9 | 0 | 0 | 1 | 0 | 0 | 0 | 0 | 1334 | 6.3875 | 0 | 20.7023 | 0 | 0 | 0
|  | 2003 | 11 | 6 | 12 | 7428 | 1411.344 | 656.9978 | 130.9915 | 2199.3333 | 740.214 | 177.6514 | 11280.8614 | 3117.1986 | 14220.4086 | 189.625 | 0 | 7863.57 | 0 | 43436.5992 | 0 | 50679.2323 | 0 | 4483.6144 | 0 | 106463.0159 | 0 | 581.5741 | 0 | 2412.3641 | 0 | 2464.5276 | 0 | 249.0091 | 1432.174 | 7139.6489 | 959.4 | 4428 | 4428 | 24.6 | 9827.7 | 23.6537 | 20.9558 | 18.0256 | 20.6834 | 20.9558 |  | 0 | 0 | 0 | 20 | 24 | 23.9 | 0 | 0 | 1 | 0 | 0 | 0 | 0 | 1333 | 6.4281 | 0 | 20.9558 | 0 | 0 | 0
|  | 2003 | 11 | 6 | 13 | 7429 | 1411.344 | 656.9978 | 130.9915 | 2199.3333 | 740.214 | 177.6514 | 11280.8614 | 3117.1986 | 14220.4086 | 189.625 | 0 | 7976.2944 | 0 | 39540.7126 | 0 | 77018.4234 | 0 | 4547.8871 | 0 | 129083.3175 | 0 | 589.9109 | 0 | 2195.9959 | 0 | 3745.4006 | 0 | 252.5787 | 1541.3336 | 8325.2198 | 959.4 | 4428 | 4428 | 24.6 | 9827.7 | 23.9852 | 21.2873 | 18.4045 | 21.0623 | 21.2873 |  | 0 | 0 | 0 | 20 | 24 | 23.9 | 0 | 0 | 1 | 0 | 0 | 0 | 0 | 1332 | 6.4936 | 0 | 21.2873 | 0 | 0 | 0
|  | 2003 | 11 | 6 | 14 | 7430 | 1411.344 | 656.9978 | 130.9915 | 2199.3333 | 740.214 | 177.6514 | 11280.8614 | 3117.1986 | 14220.4086 | 189.625 | 0 | 7653.9212 | 0 | 29166.9633 | 0 | 91697.2515 | 0 | 4364.0779 | 0 | 132882.2139 | 0 | 566.0689 | 0 | 1619.8629 | 0 | 4459.231 | 0 | 242.3704 | 1405.9757 | 8293.5088 | 959.4 | 4428 | 4428 | 24.6 | 9827.7 | 24.3247 | 21.6268 | 18.7371 | 21.3949 | 21.6268 |  | 0 | 0 | 0 | 20 | 24 | 23.9 | 0 | 0 | 1 | 0 | 0 | 0 | 0 | 1331 | 6.4936 | 0 | 21.6268 | 0 | 0 | 0
|  | 2003 | 11 | 6 | 15 | 7431 | 1411.344 | 656.9978 | 130.9915 | 2199.3333 | 740.214 | 177.6514 | 11280.8614 | 3117.1986 | 14220.4086 | 189.625 | 0 | 6666.8078 | 0 | 17038.3873 | 0 | 92320.3226 | 0 | 3801.2501 | 0 | 119826.7678 | 0 | 493.0639 | 0 | 946.271 | 0 | 4489.5309 | 0 | 211.1123 | 1091.596 | 7231.5741 | 959.4 | 4428 | 4428 | 24.6 | 9827.7 | 24.6248 | 21.9269 | 19.0337 | 21.6915 | 21.9269 |  | 0 | 0 | 0 | 20 | 24 | 23.9 | 0 | 0 | 1 | 0 | 0 | 0 | 0 | 1330 | 6.5513 | 0 | 21.9269 | 0 | 0 | 0
|  | 2003 | 11 | 6 | 16 | 7432 | 1411.344 | 656.9978 | 130.9915 | 2199.3333 | 740.214 | 177.6514 | 11280.8614 | 3117.1986 | 14220.4086 | 189.625 | 0 | 5030.5818 | 0 | 5657.4538 | 0 | 66756.4742 | 0 | 2868.3142 | 0 | 80312.824 | 0 | 372.0519 | 0 | 314.2014 | 0 | 3246.3627 | 0 | 159.2993 | 620.0266 | 4711.9418 | 959.4 | 4428 | 4428 | 24.6 | 9827.7 | 24.8013 | 22.1033 | 19.1765 | 21.8343 | 22.1033 |  | 0 | 0 | 0 | 20 | 24 | 23.9 | 0 | 0 | 1 | 0 | 0 | 0 | 0 | 1329 | 6.5544 | 0 | 22.1033 | 0 | 0 | 0
|  | 2003 | 11 | 6 | 17 | 7433 | 1411.344 | 656.9978 | 130.9915 | 2199.3333 | 740.214 | 177.6514 | 11280.8614 | 3117.1986 | 14220.4086 | 189.625 | 0 | 1505.6928 | 0 | 858.5091 | 0 | 10342.8671 | 0 | 1288.4276 | 0 | 13995.4966 | 0 | 111.3581 | 0 | 47.6795 | 0 | 502.9729 | 0 | 71.5562 | 122.2588 | 855.8254 | 959.4 | 4428 | 4428 | 24.6 | 9827.7 | 24.7456 | 22.0477 | 18.9745 | 21.6323 | 22.0477 |  | 0 | 0 | 0 | 20 | 24 | 23.9 | 0 | 0 | 1 | 0 | 0 | 0 | 0 | 1328 | 6.6123 | 0 | 22.0477 | 0 | 0 | 0
|  | 2003 | 11 | 6 | 18 | 7434 | 1411.344 | 656.9978 | 130.9915 | 2199.3333 | 740.214 | 444.1284 | 11547.3384 | 3383.6757 | 14486.8857 | 189.625 | 0 | 0 | 0 | 0 | 0 | 0 | 0 | 0 | 0 | 0 | 0 | 0 | 0 | 0 | 0 | 0 | 0 | 0 | 0 | 0 | 2398.5 | 11070 | 11070 | 61.5 | 24569.25 | 24.6554 | 21.9584 | 18.8118 | 21.4687 | 21.9584 |  | 0 | 0 | 0 | 20 | 24 | 23.9 | 0 | 0 | 1 | 0 | 0 | 0 | 0 | 1327 | 6.6748 | 0 | 21.9584 | 0 | 0 | 0
|  | 2003 | 11 | 6 | 19 | 7435 | 1411.344 | 656.9978 | 130.9915 | 2199.3333 | 740.214 | 444.1284 | 11547.3384 | 3383.6757 | 14486.8857 | 189.625 | 0 | 0 | 0 | 0 | 0 | 0 | 0 | 0 | 0 | 0 | 0 | 0 | 0 | 0 | 0 | 0 | 0 | 0 | 0 | 0 | 2398.5 | 11070 | 11070 | 61.5 | 24569.25 | 24.5505 | 21.8536 | 18.6568 | 21.3136 | 21.8536 |  | 0 | 0 | 0 | 20 | 24 | 23.9 | 0 | 0 | 1 | 0 | 0 | 0 | 0 | 1326 | 6.7627 | 0 | 21.8536 | 0 | 0 | 0
|  | 2003 | 11 | 6 | 20 | 7436 | 1411.344 | 656.9978 | 130.9915 | 2199.3333 | 740.214 | 444.1284 | 11547.3384 | 3383.6757 | 14486.8857 | 189.625 | 0 | 0 | 0 | 0 | 0 | 0 | 0 | 0 | 0 | 0 | 0 | 0 | 0 | 0 | 0 | 0 | 0 | 0 | 0 | 0 | 2398.5 | 11070 | 11070 | 61.5 | 24569.25 | 24.4476 | 21.7507 | 18.5599 | 21.2167 | 21.7507 |  | 0 | 0 | 0 | 20 | 24 | 23.9 | 0 | 0 | 1 | 0 | 0 | 0 | 0 | 1325 | 6.8174 | 0 | 21.7507 | 0 | 0 | 0
|  | 2003 | 11 | 6 | 21 | 7437 | 1411.344 | 656.9978 | 130.9915 | 2199.3333 | 740.214 | 444.1284 | 11547.3384 | 3383.6757 | 14486.8857 | 189.625 | 0 | 0 | 0 | 0 | 0 | 0 | 0 | 0 | 0 | 0 | 0 | 0 | 0 | 0 | 0 | 0 | 0 | 0 | 0 | 0 | 2398.5 | 11070 | 11070 | 61.5 | 24569.25 | 24.3494 | 21.6524 | 18.4764 | 21.1332 | 21.6524 |  | 0 | 0 | 0 | 20 | 24 | 23.9 | 0 | 0 | 1 | 0 | 0 | 0 | 0 | 1324 | 6.8243 | 0 | 21.6524 | 0 | 0 | 0
|  | 2003 | 11 | 6 | 22 | 7438 | 1411.344 | 656.9978 | 130.9915 | 2199.3333 | 740.214 | 444.1284 | 11547.3384 | 3383.6757 | 14486.8857 | 189.625 | 0 | 0 | 0 | 0 | 0 | 0 | 0 | 0 | 0 | 0 | 0 | 0 | 0 | 0 | 0 | 0 | 0 | 0 | 0 | 0 | 2398.5 | 11070 | 11070 | 61.5 | 24569.25 | 24.2584 | 21.5615 | 18.4089 | 21.0657 | 21.5615 |  | 0 | 0 | 0 | 20 | 24 | 23.9 | 0 | 0 | 1 | 0 | 0 | 0 | 0 | 1323 | 6.832 | 0 | 21.5615 | 0 | 0 | 0
|  | 2003 | 11 | 6 | 23 | 7439 | 1411.344 | 656.9978 | 130.9915 | 2199.3333 | 740.214 | 444.1284 | 11547.3384 | 3383.6757 | 14486.8857 | 189.625 | 0 | 0 | 0 | 0 | 0 | 0 | 0 | 0 | 0 | 0 | 0 | 0 | 0 | 0 | 0 | 0 | 0 | 0 | 0 | 0 | 2398.5 | 11070 | 11070 | 61.5 | 24569.25 | 24.1647 | 21.4678 | 18.3061 | 20.9629 | 21.4678 |  | 0 | 0 | 0 | 20 | 24 | 23.9 | 0 | 0 | 1 | 0 | 0 | 0 | 0 | 1322 | 6.832 | 0 | 21.4678 | 0 | 0 | 0
|  | 2003 | 11 | 6 | 24 | 7440 | 1411.344 | 656.9978 | 130.9915 | 2199.3333 | 740.214 | 444.1284 | 11547.3384 | 3383.6757 | 14486.8857 | 189.625 | 0 | 0 | 0 | 0 | 0 | 0 | 0 | 0 | 0 | 0 | 0 | 0 | 0 | 0 | 0 | 0 | 0 | 0 | 0 | 0 | 2398.5 | 11070 | 11070 | 61.5 | 24569.25 | 24.0637 | 21.3668 | 18.1814 | 20.8382 | 21.3668 |  | 0 | 0 | 0 | 20 | 24 | 23.9 | 0 | 0 | 1 | 0 | 0 | 0 | 0 | 1321 | 6.832 | 0 | 21.3668 | 0 | 0 | 0
|  | 2003 | 11 | 7 | 1 | 7441 | 1411.344 | 656.9978 | 130.9915 | 2199.3333 | 740.214 | 444.1284 | 11547.3384 | 3383.6757 | 14486.8857 | 189.625 | 0 | 0 | 0 | 0 | 0 | 0 | 0 | 0 | 0 | 0 | 0 | 0 | 0 | 0 | 0 | 0 | 0 | 0 | 0 | 0 | 2398.5 | 2214 | 2214 | 61.5 | 6857.25 | 23.9333 | 21.2363 | 18.1104 | 20.7672 | 21.2363 |  | 0 | 0 | 0 | 16 | 24 | 23.9 | 0 | 0 | 1 | 0 | 0 | 0 | 0 | 1320 | 6.832 | 0 | 21.2363 | 0 | 0 | 0
|  | 2003 | 11 | 7 | 2 | 7442 | 1411.344 | 656.9978 | 130.9915 | 2199.3333 | 740.214 | 444.1284 | 11547.3384 | 3383.6757 | 14486.8857 | 189.625 | 0 | 0 | 0 | 0 | 0 | 0 | 0 | 0 | 0 | 0 | 0 | 0 | 0 | 0 | 0 | 0 | 0 | 0 | 0 | 0 | 2398.5 | 2214 | 2214 | 61.5 | 6857.25 | 23.7958 | 21.0989 | 17.9504 | 20.6072 | 21.0989 |  | 0 | 0 | 0 | 16 | 24 | 23.9 | 0 | 0 | 1 | 0 | 0 | 0 | 0 | 1319 | 6.832 | 0 | 21.0989 | 0 | 0 | 0
|  | 2003 | 11 | 7 | 3 | 7443 | 1411.344 | 656.9978 | 130.9915 | 2199.3333 | 740.214 | 444.1284 | 11547.3384 | 3383.6757 | 14486.8857 | 189.625 | 0 | 0 | 0 | 0 | 0 | 0 | 0 | 0 | 0 | 0 | 0 | 0 | 0 | 0 | 0 | 0 | 0 | 0 | 0 | 0 | 2398.5 | 2214 | 2214 | 61.5 | 6857.25 | 23.6488 | 20.9518 | 17.7721 | 20.429 | 20.9518 |  | 0 | 0 | 0 | 16 | 24 | 23.9 | 0 | 0 | 1 | 0 | 0 | 0 | 0 | 1318 | 7.1177 | 0 | 20.9518 | 0 | 0 | 0
|  | 2003 | 11 | 7 | 4 | 7444 | 1411.344 | 656.9978 | 130.9915 | 2199.3333 | 740.214 | 444.1284 | 11547.3384 | 3383.6757 | 14486.8857 | 189.625 | 0 | 0 | 0 | 0 | 0 | 0 | 0 | 0 | 0 | 0 | 0 | 0 | 0 | 0 | 0 | 0 | 0 | 0 | 0 | 0 | 2398.5 | 2214 | 2214 | 61.5 | 6857.25 | 23.5105 | 20.8135 | 17.6616 | 20.3184 | 20.8135 |  | 0 | 0 | 0 | 16 | 24 | 23.9 | 0 | 0 | 1 | 0 | 0 | 0 | 0 | 1317 | 7.1703 | 0 | 20.8135 | 0 | 0 | 0
|  | 2003 | 11 | 7 | 5 | 7445 | 1411.344 | 656.9978 | 130.9915 | 2199.3333 | 740.214 | 444.1284 | 11547.3384 | 3383.6757 | 14486.8857 | 189.625 | 0 | 0 | 0 | 0 | 0 | 0 | 0 | 0 | 0 | 0 | 0 | 0 | 0 | 0 | 0 | 0 | 0 | 0 | 0 | 0 | 2398.5 | 2214 | 2214 | 61.5 | 6857.25 | 23.3716 | 20.6747 | 17.521 | 20.1778 | 20.6747 |  | 0 | 0 | 0 | 16 | 24 | 23.9 | 0 | 0 | 1 | 0 | 0 | 0 | 0 | 1316 | 7.1703 | 0 | 20.6747 | 0 | 0 | 0
|  | 2003 | 11 | 7 | 6 | 7446 | 1411.344 | 656.9978 | 130.9915 | 2199.3333 | 740.214 | 444.1284 | 11547.3384 | 3383.6757 | 14486.8857 | 189.625 | 0 | 0 | 0 | 0 | 0 | 0 | 0 | 0 | 0 | 0 | 0 | 0 | 0 | 0 | 0 | 0 | 0 | 0 | 0 | 0 | 2398.5 | 2214 | 2214 | 61.5 | 6857.25 | 23.2287 | 20.5317 | 17.3645 | 20.0213 | 20.5317 |  | 0 | 0 | 0 | 16 | 24 | 23.9 | 0 | 0 | 1 | 0 | 0 | 0 | 0 | 1315 | 7.2801 | 0 | 20.5317 | 0 | 0 | 0
|  | 2003 | 11 | 7 | 7 | 7447 | 1411.344 | 656.9978 | 130.9915 | 2199.3333 | 740.214 | 444.1284 | 11547.3384 | 3383.6757 | 14486.8857 | 189.625 | 0 | 0 | 0 | 0 | 0 | 0 | 0 | 0 | 0 | 0 | 0 | 0 | 0 | 0 | 0 | 0 | 0 | 0 | 0 | 0 | 2398.5 | 2214 | 2214 | 61.5 | 6857.25 | 23.0825 | 20.3856 | 17.2078 | 19.8647 | 20.3856 |  | 0 | 0 | 0 | 16 | 24 | 23.9 | 0 | 0 | 1 | 0 | 0 | 0 | 0 | 1314 | 7.3181 | 0 | 20.3856 | 0 | 0 | 0
|  | 2003 | 11 | 7 | 8 | 7448 | 1411.344 | 656.9978 | 130.9915 | 2199.3333 | 740.214 | 177.6514 | 11280.8614 | 3117.1986 | 14220.4086 | 189.625 | 0 | 0 | 0 | 0 | 0 | 0 | 0 | 0 | 0 | 0 | 0 | 0 | 0 | 0 | 0 | 0 | 0 | 0 | 0 | 0 | 959.4 | 4428 | 4428 | 24.6 | 9827.7 | 22.9568 | 20.2589 | 17.0752 | 19.733 | 20.2589 |  | 0 | 0 | 0 | 20 | 24 | 23.9 | 0 | 0 | 1 | 0 | 0 | 0 | 0 | 1313 | 7.3702 | 0 | 20.2589 | 0 | 0 | 0
|  | 2003 | 11 | 7 | 9 | 7449 | 1411.344 | 656.9978 | 130.9915 | 2199.3333 | 740.214 | 177.6514 | 11280.8614 | 3117.1986 | 14220.4086 | 189.625 | 0 | 5614.8822 | 0 | 8259.4278 | 0 | 2685.0949 | 0 | 1148.2314 | 0 | 17707.6363 | 0 | 415.2656 | 0 | 458.7087 | 0 | 130.576 | 0 | 63.77 | 231.4184 | 1299.7386 | 959.4 | 4428 | 4428 | 24.6 | 9827.7 | 22.8927 | 20.1948 | 17.0493 | 19.7071 | 20.1948 |  | 0 | 0 | 0 | 20 | 24 | 23.9 | 0 | 0 | 1 | 0 | 0 | 0 | 0 | 1312 | 7.5087 | 0 | 20.1948 | 0 | 0 | 0
|  | 2003 | 11 | 7 | 10 | 7450 | 1411.344 | 656.9978 | 130.9915 | 2199.3333 | 740.214 | 177.6514 | 11280.8614 | 3117.1986 | 14220.4086 | 189.625 | 0 | 8378.0222 | 0 | 29540.9976 | 0 | 7069.9294 | 0 | 3023.3251 | 0 | 48012.2743 | 0 | 619.6219 | 0 | 1640.6359 | 0 | 343.8102 | 0 | 167.9082 | 702.9879 | 3474.964 | 959.4 | 4428 | 4428 | 24.6 | 9827.7 | 22.9344 | 20.2365 | 17.1533 | 19.8111 | 20.2365 |  | 0 | 0 | 0 | 20 | 24 | 23.9 | 0 | 0 | 1 | 0 | 0 | 0 | 0 | 1311 | 7.5212 | 0 | 20.2365 | 0 | 0 | 0
|  | 2003 | 11 | 7 | 11 | 7451 | 1411.344 | 656.9978 | 130.9915 | 2199.3333 | 740.214 | 177.6514 | 11280.8614 | 3117.1986 | 14220.4086 | 189.625 | 0 | 6955.0926 | 0 | 43388.2987 | 0 | 24715.3693 | 0 | 3965.623 | 0 | 79024.3836 | 0 | 514.3849 | 0 | 2409.6816 | 0 | 1201.9067 | 0 | 220.2411 | 1152.7254 | 5498.9397 | 959.4 | 4428 | 4428 | 24.6 | 9827.7 | 23.0817 | 20.3837 | 17.3568 | 20.0146 | 20.3837 |  | 0 | 0 | 0 | 20 | 24 | 23.9 | 0 | 0 | 1 | 0 | 0 | 0 | 0 | 1310 | 7.6823 | 0 | 20.3837 | 0 | 0 | 0
|  | 2003 | 11 | 7 | 12 | 7452 | 1411.344 | 656.9978 | 130.9915 | 2199.3333 | 740.214 | 177.6514 | 11280.8614 | 3117.1986 | 14220.4086 | 189.625 | 0 | 7685.4016 | 0 | 44563.4743 | 0 | 51820.7906 | 0 | 4382.0272 | 0 | 108451.6937 | 0 | 568.3971 | 0 | 2474.948 | 0 | 2520.0415 | 0 | 243.3672 | 1432.174 | 7238.9278 | 959.4 | 4428 | 4428 | 24.6 | 9827.7 | 23.326 | 20.6281 | 17.6455 | 20.3033 | 20.6281 |  | 0 | 0 | 0 | 20 | 24 | 23.9 | 0 | 0 | 1 | 0 | 0 | 0 | 0 | 1309 | 7.7813 | 0 | 20.6281 | 0 | 0 | 0
|  | 2003 | 11 | 7 | 13 | 7453 | 1411.344 | 656.9978 | 130.9915 | 2199.3333 | 740.214 | 177.6514 | 11280.8614 | 3117.1986 | 14220.4086 | 189.625 | 0 | 8018.2261 | 0 | 38212.922 | 0 | 74520.3252 | 0 | 4571.7956 | 0 | 125323.2689 | 0 | 593.0121 | 0 | 2122.2536 | 0 | 3623.9183 | 0 | 253.9065 | 1493.3034 | 8086.3939 | 959.4 | 4428 | 4428 | 24.6 | 9827.7 | 23.6227 | 20.9248 | 17.9578 | 20.6156 | 20.9248 |  | 0 | 0 | 0 | 20 | 24 | 23.9 | 0 | 0 | 1 | 0 | 0 | 0 | 0 | 1308 | 7.8471 | 0 | 20.9248 | 0 | 0 | 0
|  | 2003 | 11 | 7 | 14 | 7454 | 1411.344 | 656.9978 | 130.9915 | 2199.3333 | 740.214 | 177.6514 | 11280.8614 | 3117.1986 | 14220.4086 | 189.625 | 0 | 7700.5698 | 0 | 28084.6837 | 0 | 87970.92 | 0 | 4390.6758 | 0 | 128146.8492 | 0 | 569.5189 | 0 | 1559.7557 | 0 | 4278.0197 | 0 | 243.8476 | 1357.9455 | 8009.0874 | 959.4 | 4428 | 4428 | 24.6 | 9827.7 | 23.9292 | 21.2313 | 18.2731 | 20.9309 | 21.2313 |  | 0 | 0 | 0 | 20 | 24 | 23.9 | 0 | 0 | 1 | 0 | 0 | 0 | 0 | 1307 | 7.8471 | 0 | 21.2313 | 0 | 0 | 0
|  | 2003 | 11 | 7 | 15 | 7455 | 1411.344 | 656.9978 | 130.9915 | 2199.3333 | 740.214 | 177.6514 | 11280.8614 | 3117.1986 | 14220.4086 | 189.625 | 0 | 6801.6859 | 0 | 16340.3612 | 0 | 87199.1954 | 0 | 3878.1543 | 0 | 114219.3968 | 0 | 503.0392 | 0 | 907.5043 | 0 | 4240.4908 | 0 | 215.3833 | 1043.5658 | 6909.9835 | 959.4 | 4428 | 4428 | 24.6 | 9827.7 | 24.1807 | 21.4828 | 18.4751 | 21.1328 | 21.4828 |  | 0 | 0 | 0 | 20 | 24 | 23.9 | 0 | 0 | 1 | 0 | 0 | 0 | 0 | 1306 | 7.8919 | 0 | 21.4828 | 0 | 0 | 0
|  | 2003 | 11 | 7 | 16 | 7456 | 1411.344 | 656.9978 | 130.9915 | 2199.3333 | 740.214 | 177.6514 | 11280.8614 | 3117.1986 | 14220.4086 | 189.625 | 0 | 4999.7987 | 0 | 5257.3125 | 0 | 57344.8107 | 0 | 2850.7624 | 0 | 70452.6844 | 0 | 369.7752 | 0 | 291.9785 | 0 | 2788.6742 | 0 | 158.3245 | 571.9963 | 4180.7487 | 959.4 | 4428 | 4428 | 24.6 | 9827.7 | 24.291 | 21.5931 | 18.5328 | 21.1906 | 21.5931 |  | 0 | 0 | 0 | 20 | 24 | 23.9 | 0 | 0 | 1 | 0 | 0 | 0 | 0 | 1305 | 7.9064 | 0 | 21.5931 | 0 | 0 | 0
|  | 2003 | 11 | 7 | 17 | 7457 | 1411.344 | 656.9978 | 130.9915 | 2199.3333 | 740.214 | 177.6514 | 11280.8614 | 3117.1986 | 14220.4086 | 189.625 | 0 | 1647.966 | 0 | 939.6297 | 0 | 24964.9136 | 0 | 2085.571 | 0 | 29638.0804 | 0 | 121.8803 | 0 | 52.1848 | 0 | 1214.042 | 0 | 115.8276 | 144.0907 | 1648.0254 | 959.4 | 4428 | 4428 | 24.6 | 9827.7 | 24.2767 | 21.5788 | 18.4935 | 21.1513 | 21.5788 |  | 0 | 0 | 0 | 20 | 24 | 23.9 | 0 | 0 | 1 | 0 | 0 | 0 | 0 | 1304 | 7.9836 | 0 | 21.5788 | 0 | 0 | 0
|  | 2003 | 11 | 7 | 18 | 7458 | 1411.344 | 656.9978 | 130.9915 | 2199.3333 | 740.214 | 444.1284 | 11547.3384 | 3383.6757 | 14486.8857 | 189.625 | 0 | 0 | 0 | 0 | 0 | 0 | 0 | 0 | 0 | 0 | 0 | 0 | 0 | 0 | 0 | 0 | 0 | 0 | 0 | 0 | 2398.5 | 11070 | 11070 | 61.5 | 24569.25 | 24.2019 | 21.505 | 18.4074 | 21.0642 | 21.505 |  | 0 | 0 | 0 | 20 | 24 | 23.9 | 0 | 0 | 1 | 0 | 0 | 0 | 0 | 1303 | 7.9898 | 0 | 21.505 | 0 | 0 | 0
|  | 2003 | 11 | 7 | 19 | 7459 | 1411.344 | 656.9978 | 130.9915 | 2199.3333 | 740.214 | 444.1284 | 11547.3384 | 3383.6757 | 14486.8857 | 189.625 | 0 | 0 | 0 | 0 | 0 | 0 | 0 | 0 | 0 | 0 | 0 | 0 | 0 | 0 | 0 | 0 | 0 | 0 | 0 | 0 | 2398.5 | 11070 | 11070 | 61.5 | 24569.25 | 24.1225 | 21.4255 | 18.3095 | 20.9663 | 21.4255 |  | 0 | 0 | 0 | 20 | 24 | 23.9 | 0 | 0 | 1 | 0 | 0 | 0 | 0 | 1302 | 8.0066 | 0 | 21.4255 | 0 | 0 | 0
|  | 2003 | 11 | 7 | 20 | 7460 | 1411.344 | 656.9978 | 130.9915 | 2199.3333 | 740.214 | 444.1284 | 11547.3384 | 3383.6757 | 14486.8857 | 189.625 | 0 | 0 | 0 | 0 | 0 | 0 | 0 | 0 | 0 | 0 | 0 | 0 | 0 | 0 | 0 | 0 | 0 | 0 | 0 | 0 | 2398.5 | 11070 | 11070 | 61.5 | 24569.25 | 24.0401 | 21.3432 | 18.2177 | 20.8746 | 21.3432 |  | 0 | 0 | 0 | 20 | 24 | 23.9 | 0 | 0 | 1 | 0 | 0 | 0 | 0 | 1301 | 8.0703 | 0 | 21.3432 | 0 | 0 | 0
|  | 2003 | 11 | 7 | 21 | 7461 | 1411.344 | 656.9978 | 130.9915 | 2199.3333 | 740.214 | 444.1284 | 11547.3384 | 3383.6757 | 14486.8857 | 189.625 | 0 | 0 | 0 | 0 | 0 | 0 | 0 | 0 | 0 | 0 | 0 | 0 | 0 | 0 | 0 | 0 | 0 | 0 | 0 | 0 | 2398.5 | 11070 | 11070 | 61.5 | 24569.25 | 23.9585 | 21.2616 | 18.1386 | 20.7954 | 21.2616 |  | 0 | 0 | 0 | 20 | 24 | 23.9 | 0 | 0 | 1 | 0 | 0 | 0 | 0 | 1300 | 8.0769 | 0 | 21.2616 | 0 | 0 | 0
|  | 2003 | 11 | 7 | 22 | 7462 | 1411.344 | 656.9978 | 130.9915 | 2199.3333 | 740.214 | 444.1284 | 11547.3384 | 3383.6757 | 14486.8857 | 189.625 | 0 | 0 | 0 | 0 | 0 | 0 | 0 | 0 | 0 | 0 | 0 | 0 | 0 | 0 | 0 | 0 | 0 | 0 | 0 | 0 | 2398.5 | 11070 | 11070 | 61.5 | 24569.25 | 23.8832 | 21.1863 | 18.0833 | 20.7402 | 21.1863 |  | 0 | 0 | 0 | 20 | 24 | 23.9 | 0 | 0 | 1 | 0 | 0 | 0 | 0 | 1299 | 8.1549 | 0 | 21.1863 | 0 | 0 | 0
|  | 2003 | 11 | 7 | 23 | 7463 | 1411.344 | 656.9978 | 130.9915 | 2199.3333 | 740.214 | 444.1284 | 11547.3384 | 3383.6757 | 14486.8857 | 189.625 | 0 | 0 | 0 | 0 | 0 | 0 | 0 | 0 | 0 | 0 | 0 | 0 | 0 | 0 | 0 | 0 | 0 | 0 | 0 | 0 | 2398.5 | 11070 | 11070 | 61.5 | 24569.25 | 23.8132 | 21.1163 | 18.0302 | 20.687 | 21.1163 |  | 0 | 0 | 0 | 20 | 24 | 23.9 | 0 | 0 | 1 | 0 | 0 | 0 | 0 | 1298 | 8.1565 | 0 | 21.1163 | 0 | 0 | 0
|  | 2003 | 11 | 7 | 24 | 7464 | 1411.344 | 656.9978 | 130.9915 | 2199.3333 | 740.214 | 444.1284 | 11547.3384 | 3383.6757 | 14486.8857 | 189.625 | 0 | 0 | 0 | 0 | 0 | 0 | 0 | 0 | 0 | 0 | 0 | 0 | 0 | 0 | 0 | 0 | 0 | 0 | 0 | 0 | 2398.5 | 11070 | 11070 | 61.5 | 24569.25 | 23.7457 | 21.0488 | 17.9706 | 20.6275 | 21.0488 |  | 0 | 0 | 0 | 20 | 24 | 23.9 | 0 | 0 | 1 | 0 | 0 | 0 | 0 | 1297 | 8.1854 | 0 | 21.0488 | 0 | 0 | 0
|  | 2003 | 11 | 8 | 1 | 7465 | 1411.344 | 656.9978 | 130.9915 | 2199.3333 | 740.214 | 444.1284 | 11547.3384 | 3383.6757 | 14486.8857 | 189.625 | 0 | 0 | 0 | 0 | 0 | 0 | 0 | 0 | 0 | 0 | 0 | 0 | 0 | 0 | 0 | 0 | 0 | 0 | 0 | 0 | 2398.5 | 2214 | 2214 | 61.5 | 6857.25 | 23.6293 | 20.9323 | 17.851 | 20.5078 | 20.9323 |  | 0 | 0 | 0 | 16 | 24 | 23.9 | 0 | 0 | 1 | 0 | 0 | 0 | 0 | 1296 | 8.2628 | 0 | 20.9323 | 0 | 0 | 0
|  | 2003 | 11 | 8 | 2 | 7466 | 1411.344 | 656.9978 | 130.9915 | 2199.3333 | 740.214 | 444.1284 | 11547.3384 | 3383.6757 | 14486.8857 | 189.625 | 0 | 0 | 0 | 0 | 0 | 0 | 0 | 0 | 0 | 0 | 0 | 0 | 0 | 0 | 0 | 0 | 0 | 0 | 0 | 0 | 2398.5 | 2214 | 2214 | 61.5 | 6857.25 | 23.5094 | 20.8124 | 17.7198 | 20.3767 | 20.8124 |  | 0 | 0 | 0 | 16 | 24 | 23.9 | 0 | 0 | 1 | 0 | 0 | 0 | 0 | 1295 | 8.2837 | 0 | 20.8124 | 0 | 0 | 0
|  | 2003 | 11 | 8 | 3 | 7467 | 1411.344 | 656.9978 | 130.9915 | 2199.3333 | 740.214 | 444.1284 | 11547.3384 | 3383.6757 | 14486.8857 | 189.625 | 0 | 0 | 0 | 0 | 0 | 0 | 0 | 0 | 0 | 0 | 0 | 0 | 0 | 0 | 0 | 0 | 0 | 0 | 0 | 0 | 2398.5 | 2214 | 2214 | 61.5 | 6857.25 | 23.3861 | 20.6891 | 17.5854 | 20.2422 | 20.6891 |  | 0 | 0 | 0 | 16 | 24 | 23.9 | 0 | 0 | 1 | 0 | 0 | 0 | 0 | 1294 | 8.3486 | 0 | 20.6891 | 0 | 0 | 0
|  | 2003 | 11 | 8 | 4 | 7468 | 1411.344 | 656.9978 | 130.9915 | 2199.3333 | 740.214 | 444.1284 | 11547.3384 | 3383.6757 | 14486.8857 | 189.625 | 0 | 0 | 0 | 0 | 0 | 0 | 0 | 0 | 0 | 0 | 0 | 0 | 0 | 0 | 0 | 0 | 0 | 0 | 0 | 0 | 2398.5 | 2214 | 2214 | 61.5 | 6857.25 | 23.2703 | 20.5734 | 17.4938 | 20.1506 | 20.5734 |  | 0 | 0 | 0 | 16 | 24 | 23.9 | 0 | 0 | 1 | 0 | 0 | 0 | 0 | 1293 | 8.4186 | 0 | 20.5734 | 0 | 0 | 0
|  | 2003 | 11 | 8 | 5 | 7469 | 1411.344 | 656.9978 | 130.9915 | 2199.3333 | 740.214 | 444.1284 | 11547.3384 | 3383.6757 | 14486.8857 | 189.625 | 0 | 0 | 0 | 0 | 0 | 0 | 0 | 0 | 0 | 0 | 0 | 0 | 0 | 0 | 0 | 0 | 0 | 0 | 0 | 0 | 2398.5 | 2214 | 2214 | 61.5 | 6857.25 | 23.1566 | 20.4597 | 17.3864 | 20.0433 | 20.4597 |  | 0 | 0 | 0 | 16 | 24 | 23.9 | 0 | 0 | 1 | 0 | 0 | 0 | 0 | 1292 | 8.4614 | 0 | 20.4597 | 0 | 0 | 0
|  | 2003 | 11 | 8 | 6 | 7470 | 1411.344 | 656.9978 | 130.9915 | 2199.3333 | 740.214 | 444.1284 | 11547.3384 | 3383.6757 | 14486.8857 | 189.625 | 0 | 0 | 0 | 0 | 0 | 0 | 0 | 0 | 0 | 0 | 0 | 0 | 0 | 0 | 0 | 0 | 0 | 0 | 0 | 0 | 2398.5 | 2214 | 2214 | 61.5 | 6857.25 | 23.045 | 20.348 | 17.281 | 19.9379 | 20.348 |  | 0 | 0 | 0 | 16 | 24 | 23.9 | 0 | 0 | 1 | 0 | 0 | 0 | 0 | 1291 | 8.5238 | 0 | 20.348 | 0 | 0 | 0
|  | 2003 | 11 | 8 | 7 | 7471 | 1411.344 | 656.9978 | 130.9915 | 2199.3333 | 740.214 | 444.1284 | 11547.3384 | 3383.6757 | 14486.8857 | 189.625 | 0 | 0 | 0 | 0 | 0 | 0 | 0 | 0 | 0 | 0 | 0 | 0 | 0 | 0 | 0 | 0 | 0 | 0 | 0 | 0 | 2398.5 | 2214 | 2214 | 61.5 | 6857.25 | 22.9298 | 20.2328 | 17.1544 | 19.8113 | 20.2328 |  | 0 | 0 | 0 | 16 | 24 | 23.9 | 0 | 0 | 1 | 0 | 0 | 0 | 0 | 1290 | 8.5289 | 0 | 20.2328 | 0 | 0 | 0
|  | 2003 | 11 | 8 | 8 | 7472 | 1411.344 | 656.9978 | 130.9915 | 2199.3333 | 740.214 | 177.6514 | 11280.8614 | 3117.1986 | 14220.4086 | 189.625 | 0 | 0 | 0 | 0 | 0 | 0 | 0 | 0 | 0 | 0 | 0 | 0 | 0 | 0 | 0 | 0 | 0 | 0 | 0 | 0 | 959.4 | 4428 | 4428 | 24.6 | 9827.7 | 22.8341 | 20.1361 | 17.0568 | 19.7146 | 20.1361 |  | 0 | 0 | 0 | 20 | 24 | 23.9 | 0 | 0 | 1 | 0 | 0 | 0 | 0 | 1289 | 8.5954 | 0 | 20.1361 | 0 | 0 | 0
|  | 2003 | 11 | 8 | 9 | 7473 | 1411.344 | 656.9978 | 130.9915 | 2199.3333 | 740.214 | 177.6514 | 11280.8614 | 3117.1986 | 14220.4086 | 189.625 | 0 | 7522.0491 | 0 | 12691.1914 | 0 | 2162.0489 | 0 | 924.5604 | 0 | 23299.8498 | 0 | 556.3159 | 0 | 704.8382 | 0 | 105.1403 | 0 | 51.3479 | 192.1209 | 1609.7631 | 959.4 | 4428 | 4428 | 24.6 | 9827.7 | 22.8079 | 20.11 | 17.0414 | 19.6992 | 20.11 |  | 0 | 0 | 0 | 20 | 24 | 23.9 | 0 | 0 | 1 | 0 | 0 | 0 | 0 | 1288 | 8.602 | 0 | 20.11 | 0 | 0 | 0
|  | 2003 | 11 | 8 | 10 | 7474 | 1411.344 | 656.9978 | 130.9915 | 2199.3333 | 740.214 | 177.6514 | 11280.8614 | 3117.1986 | 14220.4086 | 189.625 | 0 | 7666.0596 | 0 | 23909.1667 | 0 | 7101.5386 | 0 | 3036.8422 | 0 | 41713.6071 | 0 | 566.9666 | 0 | 1327.8575 | 0 | 345.3473 | 0 | 168.6589 | 620.0266 | 3028.8569 | 959.4 | 4428 | 4428 | 24.6 | 9827.7 | 22.8431 | 20.1452 | 17.103 | 19.7608 | 20.1452 |  | 0 | 0 | 0 | 20 | 24 | 23.9 | 0 | 0 | 1 | 0 | 0 | 0 | 0 | 1287 | 8.6223 | 0 | 20.1452 | 0 | 0 | 0
|  | 2003 | 11 | 8 | 11 | 7475 | 1411.344 | 656.9978 | 130.9915 | 2199.3333 | 740.214 | 177.6514 | 11280.8614 | 3117.1986 | 14220.4086 | 189.625 | 0 | 7326.3733 | 0 | 34704.7092 | 0 | 21847.2825 | 0 | 4177.3181 | 0 | 68055.6831 | 0 | 541.8441 | 0 | 1927.416 | 0 | 1062.4318 | 0 | 231.9982 | 1030.4667 | 4794.1567 | 959.4 | 4428 | 4428 | 24.6 | 9827.7 | 22.9623 | 20.2643 | 17.2493 | 19.9071 | 20.2643 |  | 0 | 0 | 0 | 20 | 24 | 23.9 | 0 | 0 | 1 | 0 | 0 | 0 | 0 | 1286 | 8.6777 | 0 | 20.2643 | 0 | 0 | 0
|  | 2003 | 11 | 8 | 12 | 7476 | 1411.344 | 656.9978 | 130.9915 | 2199.3333 | 740.214 | 177.6514 | 11280.8614 | 3117.1986 | 14220.4086 | 189.625 | 0 | 7978.6832 | 0 | 41489.2276 | 0 | 48952.1322 | 0 | 4549.2492 | 0 | 102969.2922 | 0 | 590.0876 | 0 | 2304.2118 | 0 | 2380.5388 | 0 | 252.6543 | 1357.9455 | 6885.438 | 959.4 | 4428 | 4428 | 24.6 | 9827.7 | 23.1869 | 20.489 | 17.4925 | 20.1503 | 20.489 |  | 0 | 0 | 0 | 20 | 24 | 23.9 | 0 | 0 | 1 | 0 | 0 | 0 | 0 | 1285 | 8.7149 | 0 | 20.489 | 0 | 0 | 0
|  | 2003 | 11 | 8 | 13 | 7477 | 1411.344 | 656.9978 | 130.9915 | 2199.3333 | 740.214 | 177.6514 | 11280.8614 | 3117.1986 | 14220.4086 | 189.625 | 0 | 8021.2571 | 0 | 37221.9077 | 0 | 72642.1487 | 0 | 4573.5238 | 0 | 122458.8374 | 0 | 593.2363 | 0 | 2067.2151 | 0 | 3532.5827 | 0 | 254.0025 | 1454.0059 | 7901.0425 | 959.4 | 4428 | 4428 | 24.6 | 9827.7 | 23.4699 | 20.772 | 17.7857 | 20.4435 | 20.772 |  | 0 | 0 | 0 | 20 | 24 | 23.9 | 0 | 0 | 1 | 0 | 0 | 0 | 0 | 1284 | 8.8622 | 0 | 20.772 | 0 | 0 | 0
|  | 2003 | 11 | 8 | 14 | 7478 | 1411.344 | 656.9978 | 130.9915 | 2199.3333 | 740.214 | 177.6514 | 11280.8614 | 3117.1986 | 14220.4086 | 189.625 | 0 | 7393.0038 | 0 | 29793.2345 | 0 | 93574.0585 | 0 | 4215.3092 | 0 | 134975.6061 | 0 | 546.7719 | 0 | 1654.6445 | 0 | 4550.5 | 0 | 234.1081 | 1384.1438 | 8370.1683 | 959.4 | 4428 | 4428 | 24.6 | 9827.7 | 23.7887 | 21.0908 | 18.1075 | 20.7653 | 21.0908 |  | 0 | 0 | 0 | 20 | 24 | 23.9 | 0 | 0 | 1 | 0 | 0 | 0 | 0 | 1283 | 8.8622 | 0 | 21.0908 | 0 | 0 | 0
|  | 2003 | 11 | 8 | 15 | 7479 | 1411.344 | 656.9978 | 130.9915 | 2199.3333 | 740.214 | 177.6514 | 11280.8614 | 3117.1986 | 14220.4086 | 189.625 | 0 | 6681.1729 | 0 | 16454.6542 | 0 | 87759.6682 | 0 | 3809.4407 | 0 | 114704.936 | 0 | 494.1263 | 0 | 913.8519 | 0 | 4267.7466 | 0 | 211.5672 | 1030.4667 | 6917.7586 | 959.4 | 4428 | 4428 | 24.6 | 9827.7 | 24.0445 | 21.3466 | 18.3488 | 21.0066 | 21.3466 |  | 0 | 0 | 0 | 20 | 24 | 23.9 | 0 | 0 | 1 | 0 | 0 | 0 | 0 | 1282 | 8.8622 | 0 | 21.3466 | 0 | 0 | 0
|  | 2003 | 11 | 8 | 16 | 7480 | 1411.344 | 656.9978 | 130.9915 | 2199.3333 | 740.214 | 177.6514 | 11280.8614 | 3117.1986 | 14220.4086 | 189.625 | 0 | 4467.4203 | 0 | 3477.9145 | 0 | 25133.1883 | 0 | 2547.2133 | 0 | 35625.7365 | 0 | 330.4016 | 0 | 193.155 | 0 | 1222.2252 | 0 | 141.4661 | 410.4401 | 2297.688 | 959.4 | 4428 | 4428 | 24.6 | 9827.7 | 24.0603 | 21.3624 | 18.3194 | 20.9772 | 21.3624 |  | 0 | 0 | 0 | 20 | 24 | 23.9 | 0 | 0 | 1 | 0 | 0 | 0 | 0 | 1281 | 9.059 | 0 | 21.3624 | 0 | 0 | 0
|  | 2003 | 11 | 8 | 17 | 7481 | 1411.344 | 656.9978 | 130.9915 | 2199.3333 | 740.214 | 177.6514 | 11280.8614 | 3117.1986 | 14220.4086 | 189.625 | 0 | 401.3547 | 0 | 228.8426 | 0 | 742.671 | 0 | 239.029 | 0 | 1611.8973 | 0 | 29.6834 | 0 | 12.7094 | 0 | 36.116 | 0 | 13.2751 | 34.9311 | 126.715 | 959.4 | 4428 | 4428 | 24.6 | 9827.7 | 23.9717 | 21.2738 | 18.2082 | 20.866 | 21.2738 |  | 0 | 0 | 0 | 20 | 24 | 23.9 | 0 | 0 | 1 | 0 | 0 | 0 | 0 | 1280 | 9.1354 | 0 | 21.2738 | 0 | 0 | 0
|  | 2003 | 11 | 8 | 18 | 7482 | 1411.344 | 656.9978 | 130.9915 | 2199.3333 | 740.214 | 444.1284 | 11547.3384 | 3383.6757 | 14486.8857 | 189.625 | 0 | 0 | 0 | 0 | 0 | 0 | 0 | 0 | 0 | 0 | 0 | 0 | 0 | 0 | 0 | 0 | 0 | 0 | 0 | 0 | 2398.5 | 11070 | 11070 | 61.5 | 24569.25 | 23.9008 | 21.2038 | 18.1181 | 20.775 | 21.2038 |  | 0 | 0 | 0 | 20 | 24 | 23.9 | 0 | 0 | 1 | 0 | 0 | 0 | 0 | 1279 | 9.1666 | 0 | 21.2038 | 0 | 0 | 0
|  | 2003 | 11 | 8 | 19 | 7483 | 1411.344 | 656.9978 | 130.9915 | 2199.3333 | 740.214 | 444.1284 | 11547.3384 | 3383.6757 | 14486.8857 | 189.625 | 0 | 0 | 0 | 0 | 0 | 0 | 0 | 0 | 0 | 0 | 0 | 0 | 0 | 0 | 0 | 0 | 0 | 0 | 0 | 0 | 2398.5 | 11070 | 11070 | 61.5 | 24569.25 | 23.8297 | 21.1328 | 18.0432 | 20.7001 | 21.1328 |  | 0 | 0 | 0 | 20 | 24 | 23.9 | 0 | 0 | 1 | 0 | 0 | 0 | 0 | 1278 | 9.2005 | 0 | 21.1328 | 0 | 0 | 0
|  | 2003 | 11 | 8 | 20 | 7484 | 1411.344 | 656.9978 | 130.9915 | 2199.3333 | 740.214 | 444.1284 | 11547.3384 | 3383.6757 | 14486.8857 | 189.625 | 0 | 0 | 0 | 0 | 0 | 0 | 0 | 0 | 0 | 0 | 0 | 0 | 0 | 0 | 0 | 0 | 0 | 0 | 0 | 0 | 2398.5 | 11070 | 11070 | 61.5 | 24569.25 | 23.7502 | 21.0532 | 17.9364 | 20.5932 | 21.0532 |  | 0 | 0 | 0 | 20 | 24 | 23.9 | 0 | 0 | 1 | 0 | 0 | 0 | 0 | 1277 | 9.2005 | 0 | 21.0532 | 0 | 0 | 0
|  | 2003 | 11 | 8 | 21 | 7485 | 1411.344 | 656.9978 | 130.9915 | 2199.3333 | 740.214 | 444.1284 | 11547.3384 | 3383.6757 | 14486.8857 | 189.625 | 0 | 0 | 0 | 0 | 0 | 0 | 0 | 0 | 0 | 0 | 0 | 0 | 0 | 0 | 0 | 0 | 0 | 0 | 0 | 0 | 2398.5 | 11070 | 11070 | 61.5 | 24569.25 | 23.6705 | 20.9735 | 17.8561 | 20.513 | 20.9735 |  | 0 | 0 | 0 | 20 | 24 | 23.9 | 0 | 0 | 1 | 0 | 0 | 0 | 0 | 1276 | 9.4376 | 0 | 20.9735 | 0 | 0 | 0
|  | 2003 | 11 | 8 | 22 | 7486 | 1411.344 | 656.9978 | 130.9915 | 2199.3333 | 740.214 | 444.1284 | 11547.3384 | 3383.6757 | 14486.8857 | 189.625 | 0 | 0 | 0 | 0 | 0 | 0 | 0 | 0 | 0 | 0 | 0 | 0 | 0 | 0 | 0 | 0 | 0 | 0 | 0 | 0 | 2398.5 | 11070 | 11070 | 61.5 | 24569.25 | 23.587 | 20.8901 | 17.7603 | 20.4171 | 20.8901 |  | 0 | 0 | 0 | 20 | 24 | 23.9 | 0 | 0 | 1 | 0 | 0 | 0 | 0 | 1275 | 9.5389 | 0 | 20.8901 | 0 | 0 | 0
|  | 2003 | 11 | 8 | 23 | 7487 | 1411.344 | 656.9978 | 130.9915 | 2199.3333 | 740.214 | 444.1284 | 11547.3384 | 3383.6757 | 14486.8857 | 189.625 | 0 | 0 | 0 | 0 | 0 | 0 | 0 | 0 | 0 | 0 | 0 | 0 | 0 | 0 | 0 | 0 | 0 | 0 | 0 | 0 | 2398.5 | 11070 | 11070 | 61.5 | 24569.25 | 23.498 | 20.801 | 17.6531 | 20.31 | 20.801 |  | 0 | 0 | 0 | 20 | 24 | 23.9 | 0 | 0 | 1 | 0 | 0 | 0 | 0 | 1274 | 9.5389 | 0 | 20.801 | 0 | 0 | 0
|  | 2003 | 11 | 8 | 24 | 7488 | 1411.344 | 656.9978 | 130.9915 | 2199.3333 | 740.214 | 444.1284 | 11547.3384 | 3383.6757 | 14486.8857 | 189.625 | 0 | 0 | 0 | 0 | 0 | 0 | 0 | 0 | 0 | 0 | 0 | 0 | 0 | 0 | 0 | 0 | 0 | 0 | 0 | 0 | 2398.5 | 11070 | 11070 | 61.5 | 24569.25 | 23.407 | 20.7101 | 17.556 | 20.2129 | 20.7101 |  | 0 | 0 | 0 | 20 | 24 | 23.9 | 0 | 0 | 1 | 0 | 0 | 0 | 0 | 1273 | 9.5389 | 0 | 20.7101 | 0 | 0 | 0
|  | 2003 | 11 | 9 | 1 | 7489 | 1411.344 | 656.9978 | 130.9915 | 2199.3333 | 740.214 | 444.1284 | 11547.3384 | 3383.6757 | 14486.8857 | 189.625 | 0 | 0 | 0 | 0 | 0 | 0 | 0 | 0 | 0 | 0 | 0 | 0 | 0 | 0 | 0 | 0 | 0 | 0 | 0 | 0 | 2398.5 | 2214 | 2214 | 61.5 | 6857.25 | 23.2665 | 20.5695 | 17.41 | 20.0669 | 20.5695 |  | 0 | 0 | 0 | 16 | 24 | 23.9 | 0 | 0 | 1 | 0 | 0 | 0 | 0 | 1272 | 9.588 | 0 | 20.5695 | 0 | 0 | 0
|  | 2003 | 11 | 9 | 2 | 7490 | 1411.344 | 656.9978 | 130.9915 | 2199.3333 | 740.214 | 444.1284 | 11547.3384 | 3383.6757 | 14486.8857 | 189.625 | 0 | 0 | 0 | 0 | 0 | 0 | 0 | 0 | 0 | 0 | 0 | 0 | 0 | 0 | 0 | 0 | 0 | 0 | 0 | 0 | 2398.5 | 2214 | 2214 | 61.5 | 6857.25 | 23.1282 | 20.4312 | 17.2788 | 19.9356 | 20.4312 |  | 0 | 0 | 0 | 16 | 24 | 23.9 | 0 | 0 | 1 | 0 | 0 | 0 | 0 | 1271 | 9.6603 | 0 | 20.4312 | 0 | 0 | 0
|  | 2003 | 11 | 9 | 3 | 7491 | 1411.344 | 656.9978 | 130.9915 | 2199.3333 | 740.214 | 444.1284 | 11547.3384 | 3383.6757 | 14486.8857 | 189.625 | 0 | 0 | 0 | 0 | 0 | 0 | 0 | 0 | 0 | 0 | 0 | 0 | 0 | 0 | 0 | 0 | 0 | 0 | 0 | 0 | 2398.5 | 2214 | 2214 | 61.5 | 6857.25 | 22.9894 | 20.2924 | 17.1382 | 19.795 | 20.2924 |  | 0 | 0 | 0 | 16 | 24 | 23.9 | 0 | 0 | 1 | 0 | 0 | 0 | 0 | 1270 | 9.777 | 0 | 20.2924 | 0 | 0 | 0
|  | 2003 | 11 | 9 | 4 | 7492 | 1411.344 | 656.9978 | 130.9915 | 2199.3333 | 740.214 | 444.1284 | 11547.3384 | 3383.6757 | 14486.8857 | 189.625 | 0 | 0 | 0 | 0 | 0 | 0 | 0 | 0 | 0 | 0 | 0 | 0 | 0 | 0 | 0 | 0 | 0 | 0 | 0 | 0 | 2398.5 | 2214 | 2214 | 61.5 | 6857.25 | 22.8455 | 20.1486 | 16.9779 | 19.6347 | 20.1486 |  | 0 | 0 | 0 | 16 | 24 | 23.9 | 0 | 0 | 1 | 0 | 0 | 0 | 0 | 1269 | 9.8177 | 0 | 20.1486 | 0 | 0 | 0
|  | 2003 | 11 | 9 | 5 | 7493 | 1411.344 | 656.9978 | 130.9915 | 2199.3333 | 740.214 | 444.1284 | 11547.3384 | 3383.6757 | 14486.8857 | 189.625 | 0 | 0 | 0 | 0 | 0 | 0 | 0 | 0 | 0 | 0 | 0 | 0 | 0 | 0 | 0 | 0 | 0 | 0 | 0 | 0 | 2398.5 | 2214 | 2214 | 61.5 | 6857.25 | 22.7012 | 20.0043 | 16.8319 | 19.4888 | 20.0043 |  | 0 | 0 | 0 | 16 | 24 | 23.9 | 0 | 0 | 1 | 0 | 0 | 0 | 0 | 1268 | 9.8773 | 0 | 20.0043 | 0 | 0 | 0
|  | 2003 | 11 | 9 | 6 | 7494 | 1411.344 | 656.9978 | 130.9915 | 2199.3333 | 740.214 | 444.1284 | 11547.3384 | 3383.6757 | 14486.8857 | 189.625 | 0 | 0 | 0 | 0 | 0 | 0 | 0 | 0 | 0 | 0 | 0 | 0 | 0 | 0 | 0 | 0 | 0 | 0 | 0 | 0 | 2398.5 | 2214 | 2214 | 61.5 | 6857.25 | 22.5529 | 19.8559 | 16.6702 | 19.327 | 19.8559 |  | 0 | 0 | 0 | 16 | 24 | 23.9 | 0 | 0 | 1 | 0 | 0 | 0 | 0 | 1267 | 9.8915 | 0 | 19.8559 | 0 | 0 | 0
|  | 2003 | 11 | 9 | 7 | 7495 | 1411.344 | 656.9978 | 130.9915 | 2199.3333 | 740.214 | 444.1284 | 11547.3384 | 3383.6757 | 14486.8857 | 189.625 | 0 | 0 | 0 | 0 | 0 | 0 | 0 | 0 | 0 | 0 | 0 | 0 | 0 | 0 | 0 | 0 | 0 | 0 | 0 | 0 | 2398.5 | 2214 | 2214 | 61.5 | 6857.25 | 22.4142 | 19.7172 | 16.5622 | 19.2191 | 19.7172 |  | 0 | 0 | 0 | 16 | 24 | 23.9 | 0 | 0 | 1 | 0 | 0 | 0 | 0 | 1266 | 9.9281 | 0 | 19.7172 | 0 | 0 | 0
|  | 2003 | 11 | 9 | 8 | 7496 | 1411.344 | 656.9978 | 130.9915 | 2199.3333 | 740.214 | 177.6514 | 11280.8614 | 3117.1986 | 14220.4086 | 189.625 | 0 | 0 | 0 | 0 | 0 | 0 | 0 | 0 | 0 | 0 | 0 | 0 | 0 | 0 | 0 | 0 | 0 | 0 | 0 | 0 | 959.4 | 4428 | 4428 | 24.6 | 9827.7 | 22.2877 | 19.5898 | 16.4022 | 19.06 | 20 |  | 152.0487 | 0 | 152.0487 | 20 | 24 | 23.9 | 0 | 1 | 0 | 0 | 0 | 0 | 0 | 1265 | 9.93 | 0 | 20 | 0 | 0 | 0
|  | 2003 | 11 | 9 | 9 | 7497 | 1411.344 | 656.9978 | 130.9915 | 2199.3333 | 740.214 | 177.6514 | 11280.8614 | 3117.1986 | 14220.4086 | 189.625 | 0 | 4974.8636 | 0 | 7513.7407 | 0 | 2311.5695 | 0 | 988.5001 | 0 | 15788.6739 | 0 | 367.9311 | 0 | 417.2951 | 0 | 112.4115 | 0 | 54.8989 | 205.2201 | 1157.7566 | 959.4 | 4428 | 4428 | 24.6 | 9827.7 | 22.6347 | 19.9368 | 16.8137 | 19.4715 | 20 |  | 23.4257 | 0 | 23.4257 | 20 | 24 | 23.9 | 0 | 1 | 0 | 0 | 0 | 0 | 0 | 1264 | 10.0953 | 0 | 20 | 0 | 0 | 0
|  | 2003 | 11 | 9 | 10 | 7498 | 1411.344 | 656.9978 | 130.9915 | 2199.3333 | 740.214 | 177.6514 | 11280.8614 | 3117.1986 | 14220.4086 | 189.625 | 0 | 7336.3713 | 0 | 22585.1575 | 0 | 6947.0129 | 0 | 2970.7621 | 0 | 39839.3038 | 0 | 542.5835 | 0 | 1254.3252 | 0 | 337.8328 | 0 | 164.989 | 593.8282 | 2893.5587 | 959.4 | 4428 | 4428 | 24.6 | 9827.7 | 22.7228 | 20.0249 | 16.9654 | 19.6232 | 20.0249 |  | 0 | 0 | 0 | 20 | 24 | 23.9 | 0 | 0 | 1 | 0 | 0 | 0 | 0 | 1263 | 10.1056 | 0 | 20.0249 | 0 | 0 | 0
|  | 2003 | 11 | 9 | 11 | 7499 | 1411.344 | 656.9978 | 130.9915 | 2199.3333 | 740.214 | 177.6514 | 11280.8614 | 3117.1986 | 14220.4086 | 189.625 | 0 | 6957.1624 | 0 | 39976.7853 | 0 | 23659.4519 | 0 | 3966.8031 | 0 | 74560.2027 | 0 | 514.538 | 0 | 2220.2144 | 0 | 1150.5575 | 0 | 220.3067 | 1078.4969 | 5184.1134 | 959.4 | 4428 | 4428 | 24.6 | 9827.7 | 22.8666 | 20.1687 | 17.1746 | 19.8324 | 20.1687 |  | 0 | 0 | 0 | 20 | 24 | 23.9 | 0 | 0 | 1 | 0 | 0 | 0 | 0 | 1262 | 10.1976 | 0 | 20.1687 | 0 | 0 | 0
|  | 2003 | 11 | 9 | 12 | 7500 | 1411.344 | 656.9978 | 130.9915 | 2199.3333 | 740.214 | 177.6514 | 11280.8614 | 3117.1986 | 14220.4086 | 189.625 | 0 | 7666.4087 | 0 | 42187.1157 | 0 | 49531.977 | 0 | 4371.1979 | 0 | 103756.6993 | 0 | 566.9924 | 0 | 2342.9708 | 0 | 2408.7366 | 0 | 242.7658 | 1357.9455 | 6919.4111 | 959.4 | 4428 | 4428 | 24.6 | 9827.7 | 23.1011 | 20.4031 | 17.4329 | 20.0907 | 20.4031 |  | 0 | 0 | 0 | 20 | 24 | 23.9 | 0 | 0 | 1 | 0 | 0 | 0 | 0 | 1261 | 10.2156 | 0 | 20.4031 | 0 | 0 | 0
|  | 2003 | 11 | 9 | 13 | 7501 | 1411.344 | 656.9978 | 130.9915 | 2199.3333 | 740.214 | 177.6514 | 11280.8614 | 3117.1986 | 14220.4086 | 189.625 | 0 | 7845.5929 | 0 | 38123.3384 | 0 | 74301.0147 | 0 | 4473.3644 | 0 | 124743.3103 | 0 | 580.2445 | 0 | 2117.2784 | 0 | 3613.2532 | 0 | 248.4399 | 1454.0059 | 8013.2219 | 959.4 | 4428 | 4428 | 24.6 | 9827.7 | 23.4031 | 20.7051 | 17.7624 | 20.4202 | 20.7051 |  | 0 | 0 | 0 | 20 | 24 | 23.9 | 0 | 0 | 1 | 0 | 0 | 0 | 0 | 1260 | 10.2156 | 0 | 20.7051 | 0 | 0 | 0
|  | 2003 | 11 | 9 | 14 | 7502 | 1411.344 | 656.9978 | 130.9915 | 2199.3333 | 740.214 | 177.6514 | 11280.8614 | 3117.1986 | 14220.4086 | 189.625 | 0 | 8557.265 | 0 | 15541.4095 | 0 | 46235.2221 | 0 | 4879.1423 | 0 | 75213.0389 | 0 | 632.8784 | 0 | 863.1325 | 0 | 2248.4156 | 0 | 270.9758 | 982.4364 | 4997.8387 | 959.4 | 4428 | 4428 | 24.6 | 9827.7 | 23.5555 | 20.8576 | 17.8905 | 20.5483 | 20.8576 |  | 0 | 0 | 0 | 20 | 24 | 23.9 | 0 | 0 | 1 | 0 | 0 | 0 | 0 | 1259 | 10.2604 | 0 | 20.8576 | 0 | 0 | 0
|  | 2003 | 11 | 9 | 15 | 7503 | 1411.344 | 656.9978 | 130.9915 | 2199.3333 | 740.214 | 177.6514 | 11280.8614 | 3117.1986 | 14220.4086 | 189.625 | 0 | 6479.456 | 0 | 6401.6462 | 0 | 25428.7296 | 0 | 3694.4267 | 0 | 42004.2585 | 0 | 479.2077 | 0 | 355.532 | 0 | 1236.5974 | 0 | 205.1796 | 620.0266 | 2896.5432 | 959.4 | 4428 | 4428 | 24.6 | 9827.7 | 23.6148 | 20.9169 | 17.9584 | 20.6162 | 20.9169 |  | 0 | 0 | 0 | 20 | 24 | 23.9 | 0 | 0 | 1 | 0 | 0 | 0 | 0 | 1258 | 10.3413 | 0 | 20.9169 | 0 | 0 | 0
|  | 2003 | 11 | 9 | 16 | 7504 | 1411.344 | 656.9978 | 130.9915 | 2199.3333 | 740.214 | 177.6514 | 11280.8614 | 3117.1986 | 14220.4086 | 189.625 | 0 | 1853.9322 | 0 | 1076.3479 | 0 | 2860.7509 | 0 | 1057.0666 | 0 | 6848.0976 | 0 | 137.1132 | 0 | 59.7778 | 0 | 139.1181 | 0 | 58.7069 | 157.1898 | 551.9058 | 959.4 | 4428 | 4428 | 24.6 | 9827.7 | 23.5639 | 20.866 | 17.8779 | 20.5357 | 20.866 |  | 0 | 0 | 0 | 20 | 24 | 23.9 | 0 | 0 | 1 | 0 | 0 | 0 | 0 | 1257 | 10.4367 | 0 | 20.866 | 0 | 0 | 0
|  | 2003 | 11 | 9 | 17 | 7505 | 1411.344 | 656.9978 | 130.9915 | 2199.3333 | 740.214 | 177.6514 | 11280.8614 | 3117.1986 | 14220.4086 | 189.625 | 0 | 300.2106 | 0 | 171.1727 | 0 | 538.0443 | 0 | 177.7626 | 0 | 1187.1902 | 0 | 22.203 | 0 | 9.5065 | 0 | 26.1651 | 0 | 9.8725 | 26.1983 | 93.9454 | 959.4 | 4428 | 4428 | 24.6 | 9827.7 | 23.497 | 20.799 | 17.8127 | 20.4705 | 20.799 |  | 0 | 0 | 0 | 20 | 24 | 23.9 | 0 | 0 | 1 | 0 | 0 | 0 | 0 | 1256 | 10.554 | 0 | 20.799 | 0 | 0 | 0
|  | 2003 | 11 | 9 | 18 | 7506 | 1411.344 | 656.9978 | 130.9915 | 2199.3333 | 740.214 | 444.1284 | 11547.3384 | 3383.6757 | 14486.8857 | 189.625 | 0 | 0 | 0 | 0 | 0 | 0 | 0 | 0 | 0 | 0 | 0 | 0 | 0 | 0 | 0 | 0 | 0 | 0 | 0 | 0 | 2398.5 | 11070 | 11070 | 61.5 | 24569.25 | 23.4607 | 20.7638 | 17.7889 | 20.4457 | 20.7638 |  | 0 | 0 | 0 | 20 | 24 | 23.9 | 0 | 0 | 1 | 0 | 0 | 0 | 0 | 1255 | 10.554 | 0 | 20.7638 | 0 | 0 | 0
|  | 2003 | 11 | 9 | 19 | 7507 | 1411.344 | 656.9978 | 130.9915 | 2199.3333 | 740.214 | 444.1284 | 11547.3384 | 3383.6757 | 14486.8857 | 189.625 | 0 | 0 | 0 | 0 | 0 | 0 | 0 | 0 | 0 | 0 | 0 | 0 | 0 | 0 | 0 | 0 | 0 | 0 | 0 | 0 | 2398.5 | 11070 | 11070 | 61.5 | 24569.25 | 23.4231 | 20.7261 | 17.7435 | 20.4003 | 20.7261 |  | 0 | 0 | 0 | 20 | 24 | 23.9 | 0 | 0 | 1 | 0 | 0 | 0 | 0 | 1254 | 10.5845 | 0 | 20.7261 | 0 | 0 | 0
|  | 2003 | 11 | 9 | 20 | 7508 | 1411.344 | 656.9978 | 130.9915 | 2199.3333 | 740.214 | 444.1284 | 11547.3384 | 3383.6757 | 14486.8857 | 189.625 | 0 | 0 | 0 | 0 | 0 | 0 | 0 | 0 | 0 | 0 | 0 | 0 | 0 | 0 | 0 | 0 | 0 | 0 | 0 | 0 | 2398.5 | 11070 | 11070 | 61.5 | 24569.25 | 23.384 | 20.687 | 17.6996 | 20.3564 | 20.687 |  | 0 | 0 | 0 | 20 | 24 | 23.9 | 0 | 0 | 1 | 0 | 0 | 0 | 0 | 1253 | 10.5995 | 0 | 20.687 | 0 | 0 | 0
|  | 2003 | 11 | 9 | 21 | 7509 | 1411.344 | 656.9978 | 130.9915 | 2199.3333 | 740.214 | 444.1284 | 11547.3384 | 3383.6757 | 14486.8857 | 189.625 | 0 | 0 | 0 | 0 | 0 | 0 | 0 | 0 | 0 | 0 | 0 | 0 | 0 | 0 | 0 | 0 | 0 | 0 | 0 | 0 | 2398.5 | 11070 | 11070 | 61.5 | 24569.25 | 23.3562 | 20.6592 | 17.7082 | 20.365 | 20.6592 |  | 0 | 0 | 0 | 20 | 24 | 23.9 | 0 | 0 | 1 | 0 | 0 | 0 | 0 | 1252 | 10.6169 | 0 | 20.6592 | 0 | 0 | 0
|  | 2003 | 11 | 9 | 22 | 7510 | 1411.344 | 656.9978 | 130.9915 | 2199.3333 | 740.214 | 444.1284 | 11547.3384 | 3383.6757 | 14486.8857 | 189.625 | 0 | 0 | 0 | 0 | 0 | 0 | 0 | 0 | 0 | 0 | 0 | 0 | 0 | 0 | 0 | 0 | 0 | 0 | 0 | 0 | 2398.5 | 11070 | 11070 | 61.5 | 24569.25 | 23.3059 | 20.6089 | 17.5853 | 20.2421 | 20.6089 |  | 0 | 0 | 0 | 20 | 24 | 23.9 | 0 | 0 | 1 | 0 | 0 | 0 | 0 | 1251 | 10.7834 | 0 | 20.6089 | 0 | 0 | 0
|  | 2003 | 11 | 9 | 23 | 7511 | 1411.344 | 656.9978 | 130.9915 | 2199.3333 | 740.214 | 444.1284 | 11547.3384 | 3383.6757 | 14486.8857 | 189.625 | 0 | 0 | 0 | 0 | 0 | 0 | 0 | 0 | 0 | 0 | 0 | 0 | 0 | 0 | 0 | 0 | 0 | 0 | 0 | 0 | 2398.5 | 11070 | 11070 | 61.5 | 24569.25 | 23.2588 | 20.5618 | 17.5485 | 20.2053 | 20.5618 |  | 0 | 0 | 0 | 20 | 24 | 23.9 | 0 | 0 | 1 | 0 | 0 | 0 | 0 | 1250 | 10.8238 | 0 | 20.5618 | 0 | 0 | 0
|  | 2003 | 11 | 9 | 24 | 7512 | 1411.344 | 656.9978 | 130.9915 | 2199.3333 | 740.214 | 444.1284 | 11547.3384 | 3383.6757 | 14486.8857 | 189.625 | 0 | 0 | 0 | 0 | 0 | 0 | 0 | 0 | 0 | 0 | 0 | 0 | 0 | 0 | 0 | 0 | 0 | 0 | 0 | 0 | 2398.5 | 11070 | 11070 | 61.5 | 24569.25 | 23.2167 | 20.5197 | 17.5224 | 20.1793 | 20.5197 |  | 0 | 0 | 0 | 20 | 24 | 23.9 | 0 | 0 | 1 | 0 | 0 | 0 | 0 | 1249 | 10.8924 | 0 | 20.5197 | 0 | 0 | 0
|  | 2003 | 11 | 10 | 1 | 7513 | 1411.344 | 656.9978 | 130.9915 | 2199.3333 | 740.214 | 444.1284 | 11547.3384 | 3383.6757 | 14486.8857 | 189.625 | 0 | 0 | 0 | 0 | 0 | 0 | 0 | 0 | 0 | 0 | 0 | 0 | 0 | 0 | 0 | 0 | 0 | 0 | 0 | 0 | 2398.5 | 2214 | 2214 | 61.5 | 6857.25 | 23.1318 | 20.4348 | 17.4542 | 20.111 | 20.4348 |  | 0 | 0 | 0 | 16 | 24 | 23.9 | 0 | 0 | 1 | 0 | 0 | 0 | 0 | 1248 | 10.8924 | 0 | 20.4348 | 0 | 0 | 0
|  | 2003 | 11 | 10 | 2 | 7514 | 1411.344 | 656.9978 | 130.9915 | 2199.3333 | 740.214 | 444.1284 | 11547.3384 | 3383.6757 | 14486.8857 | 189.625 | 0 | 0 | 0 | 0 | 0 | 0 | 0 | 0 | 0 | 0 | 0 | 0 | 0 | 0 | 0 | 0 | 0 | 0 | 0 | 0 | 2398.5 | 2214 | 2214 | 61.5 | 6857.25 | 23.0431 | 20.3462 | 17.3533 | 20.0102 | 20.3462 |  | 0 | 0 | 0 | 16 | 24 | 23.9 | 0 | 0 | 1 | 0 | 0 | 0 | 0 | 1247 | 10.8924 | 0 | 20.3462 | 0 | 0 | 0
|  | 2003 | 11 | 10 | 3 | 7515 | 1411.344 | 656.9978 | 130.9915 | 2199.3333 | 740.214 | 444.1284 | 11547.3384 | 3383.6757 | 14486.8857 | 189.625 | 0 | 0 | 0 | 0 | 0 | 0 | 0 | 0 | 0 | 0 | 0 | 0 | 0 | 0 | 0 | 0 | 0 | 0 | 0 | 0 | 2398.5 | 2214 | 2214 | 61.5 | 6857.25 | 22.9581 | 20.2611 | 17.2797 | 19.9366 | 20.2611 |  | 0 | 0 | 0 | 16 | 24 | 23.9 | 0 | 0 | 1 | 0 | 0 | 0 | 0 | 1246 | 10.8924 | 0 | 20.2611 | 0 | 0 | 0
|  | 2003 | 11 | 10 | 4 | 7516 | 1411.344 | 656.9978 | 130.9915 | 2199.3333 | 740.214 | 444.1284 | 11547.3384 | 3383.6757 | 14486.8857 | 189.625 | 0 | 0 | 0 | 0 | 0 | 0 | 0 | 0 | 0 | 0 | 0 | 0 | 0 | 0 | 0 | 0 | 0 | 0 | 0 | 0 | 2398.5 | 2214 | 2214 | 61.5 | 6857.25 | 22.8693 | 20.1724 | 17.1787 | 19.8356 | 20.1724 |  | 0 | 0 | 0 | 16 | 24 | 23.9 | 0 | 0 | 1 | 0 | 0 | 0 | 0 | 1245 | 10.9211 | 0 | 20.1724 | 0 | 0 | 0
|  | 2003 | 11 | 10 | 5 | 7517 | 1411.344 | 656.9978 | 130.9915 | 2199.3333 | 740.214 | 444.1284 | 11547.3384 | 3383.6757 | 14486.8857 | 189.625 | 0 | 0 | 0 | 0 | 0 | 0 | 0 | 0 | 0 | 0 | 0 | 0 | 0 | 0 | 0 | 0 | 0 | 0 | 0 | 0 | 2398.5 | 2214 | 2214 | 61.5 | 6857.25 | 22.7695 | 20.0726 | 17.0434 | 19.7002 | 20.0726 |  | 0 | 0 | 0 | 16 | 24 | 23.9 | 0 | 0 | 1 | 0 | 0 | 0 | 0 | 1244 | 11.0407 | 0 | 20.0726 | 0 | 0 | 0
|  | 2003 | 11 | 10 | 6 | 7518 | 1411.344 | 656.9978 | 130.9915 | 2199.3333 | 740.214 | 444.1284 | 11547.3384 | 3383.6757 | 14486.8857 | 189.625 | 0 | 0 | 0 | 0 | 0 | 0 | 0 | 0 | 0 | 0 | 0 | 0 | 0 | 0 | 0 | 0 | 0 | 0 | 0 | 0 | 2398.5 | 2214 | 2214 | 61.5 | 6857.25 | 22.6707 | 19.9737 | 16.9475 | 19.6043 | 19.9737 |  | 0 | 0 | 0 | 16 | 24 | 23.9 | 0 | 0 | 1 | 0 | 0 | 0 | 0 | 1243 | 11.0523 | 0 | 19.9737 | 0 | 0 | 0
|  | 2003 | 11 | 10 | 7 | 7519 | 1411.344 | 656.9978 | 130.9915 | 2199.3333 | 740.214 | 444.1284 | 11547.3384 | 3383.6757 | 14486.8857 | 189.625 | 0 | 0 | 0 | 0 | 0 | 0 | 0 | 0 | 0 | 0 | 0 | 0 | 0 | 0 | 0 | 0 | 0 | 0 | 0 | 0 | 2398.5 | 2214 | 2214 | 61.5 | 6857.25 | 22.5646 | 19.8676 | 16.8179 | 19.4747 | 19.8676 |  | 0 | 0 | 0 | 16 | 24 | 23.9 | 0 | 0 | 1 | 0 | 0 | 0 | 0 | 1242 | 11.0791 | 0 | 19.8676 | 0 | 0 | 0
|  | 2003 | 11 | 10 | 8 | 7520 | 1411.344 | 656.9978 | 130.9915 | 2199.3333 | 740.214 | 444.1284 | 11547.3384 | 3383.6757 | 14486.8857 | 189.625 | 0 | 0 | 0 | 0 | 0 | 0 | 0 | 0 | 0 | 0 | 0 | 0 | 0 | 0 | 0 | 0 | 0 | 0 | 0 | 0 | 2398.5 | 11070 | 11070 | 61.5 | 24569.25 | 22.5082 | 19.8113 | 16.7668 | 19.4237 | 20 |  | 69.9863 | 0 | 69.9863 | 20 | 24 | 23.9 | 0 | 1 | 0 | 0 | 0 | 0 | 0 | 1241 | 11.1416 | 0 | 20 | 0 | 0 | 0
|  | 2003 | 11 | 10 | 9 | 7521 | 1411.344 | 656.9978 | 130.9915 | 2199.3333 | 740.214 | 444.1284 | 11547.3384 | 3383.6757 | 14486.8857 | 189.625 | 0 | 3509.5489 | 0 | 5835.2705 | 0 | 1181.9214 | 0 | 505.4269 | 0 | 11032.1677 | 0 | 259.5593 | 0 | 324.0769 | 0 | 57.4768 | 0 | 28.0702 | 96.0605 | 765.2436 | 2398.5 | 11070 | 11070 | 61.5 | 24569.25 | 22.6684 | 19.9714 | 16.9138 | 19.5706 | 20 |  | 10.5995 | 0 | 10.5995 | 20 | 24 | 23.9 | 0 | 1 | 0 | 0 | 0 | 0 | 0 | 1240 | 11.1915 | 0 | 20 | 0 | 0 | 0
|  | 2003 | 11 | 10 | 10 | 7522 | 1411.344 | 656.9978 | 130.9915 | 2199.3333 | 740.214 | 444.1284 | 11547.3384 | 3383.6757 | 14486.8857 | 189.625 | 0 | 4591.3948 | 0 | 9501.156 | 0 | 5098.3756 | 0 | 2180.2264 | 0 | 21371.1529 | 0 | 339.5705 | 0 | 527.6713 | 0 | 247.9337 | 0 | 121.0845 | 353.6771 | 1589.9371 | 2398.5 | 11070 | 11070 | 61.5 | 24569.25 | 22.7213 | 20.0243 | 17.0397 | 19.6965 | 20.0243 |  | 0 | 0 | 0 | 20 | 24 | 23.9 | 0 | 0 | 1 | 0 | 0 | 0 | 0 | 1239 | 11.2051 | 0 | 20.0243 | 0 | 0 | 0
|  | 2003 | 11 | 10 | 11 | 7523 | 1411.344 | 656.9978 | 130.9915 | 2199.3333 | 740.214 | 444.1284 | 11547.3384 | 3383.6757 | 14486.8857 | 189.625 | 0 | 7013.3984 | 0 | 19600.1878 | 0 | 15637.9172 | 0 | 3998.8675 | 0 | 46250.371 | 0 | 518.6971 | 0 | 1088.5472 | 0 | 760.4708 | 0 | 222.0875 | 751.0181 | 3340.8207 | 2398.5 | 11070 | 11070 | 61.5 | 24569.25 | 22.8455 | 20.1485 | 17.2531 | 19.91 | 20.1485 |  | 0 | 0 | 0 | 20 | 24 | 23.9 | 0 | 0 | 1 | 0 | 0 | 0 | 0 | 1238 | 11.2307 | 0 | 20.1485 | 0 | 0 | 0
|  | 2003 | 11 | 10 | 12 | 7524 | 1411.344 | 656.9978 | 130.9915 | 2199.3333 | 740.214 | 444.1284 | 11547.3384 | 3383.6757 | 14486.8857 | 189.625 | 0 | 8503.4569 | 0 | 32340.5961 | 0 | 39973.8569 | 0 | 4848.4622 | 0 | 85666.3721 | 0 | 628.8988 | 0 | 1796.1188 | 0 | 1943.9259 | 0 | 269.2719 | 1174.5573 | 5812.7728 | 2398.5 | 11070 | 11070 | 61.5 | 24569.25 | 23.0906 | 20.3937 | 17.5223 | 20.1791 | 20.3937 |  | 0 | 0 | 0 | 20 | 24 | 23.9 | 0 | 0 | 1 | 0 | 0 | 0 | 0 | 1237 | 11.2307 | 0 | 20.3937 | 0 | 0 | 0
|  | 2003 | 11 | 10 | 13 | 7525 | 1411.344 | 656.9978 | 130.9915 | 2199.3333 | 740.214 | 444.1284 | 11547.3384 | 3383.6757 | 14486.8857 | 189.625 | 0 | 8953.21 | 0 | 26976.9685 | 0 | 53422.5735 | 0 | 5104.9005 | 0 | 94457.6525 | 0 | 662.1617 | 0 | 1498.2359 | 0 | 2597.9361 | 0 | 283.5139 | 1200.7556 | 6242.6031 | 2398.5 | 11070 | 11070 | 61.5 | 24569.25 | 23.3728 | 20.6759 | 17.8439 | 20.5008 | 20.6759 |  | 0 | 0 | 0 | 20 | 24 | 23.9 | 0 | 0 | 1 | 0 | 0 | 0 | 0 | 1236 | 11.2307 | 0 | 20.6759 | 0 | 0 | 0
|  | 2003 | 11 | 10 | 14 | 7526 | 1411.344 | 656.9978 | 130.9915 | 2199.3333 | 740.214 | 444.1284 | 11547.3384 | 3383.6757 | 14486.8857 | 189.625 | 0 | 8076.3209 | 0 | 10817.2533 | 0 | 31015.4708 | 0 | 4604.9198 | 0 | 54513.9649 | 0 | 597.3087 | 0 | 600.7642 | 0 | 1508.2802 | 0 | 255.7462 | 825.2466 | 3787.3459 | 2398.5 | 11070 | 11070 | 61.5 | 24569.25 | 23.5352 | 20.8383 | 17.9909 | 20.6478 | 20.8383 |  | 0 | 0 | 0 | 20 | 24 | 23.9 | 0 | 0 | 1 | 0 | 0 | 0 | 0 | 1235 | 11.2307 | 0 | 20.8383 | 0 | 0 | 0
|  | 2003 | 11 | 10 | 15 | 7527 | 1411.344 | 656.9978 | 130.9915 | 2199.3333 | 740.214 | 444.1284 | 11547.3384 | 3383.6757 | 14486.8857 | 189.625 | 0 | 6432.3568 | 0 | 6512.0959 | 0 | 26120.3085 | 0 | 3667.5719 | 0 | 42732.3331 | 0 | 475.7244 | 0 | 361.6661 | 0 | 1270.2288 | 0 | 203.6881 | 620.0266 | 2931.3339 | 2398.5 | 11070 | 11070 | 61.5 | 24569.25 | 23.6538 | 20.9568 | 18.0788 | 20.7356 | 20.9568 |  | 0 | 0 | 0 | 20 | 24 | 23.9 | 0 | 0 | 1 | 0 | 0 | 0 | 0 | 1234 | 11.2397 | 0 | 20.9568 | 0 | 0 | 0
|  | 2003 | 11 | 10 | 16 | 7528 | 1411.344 | 656.9978 | 130.9915 | 2199.3333 | 740.214 | 444.1284 | 11547.3384 | 3383.6757 | 14486.8857 | 189.625 | 0 | 3314.3693 | 0 | 1999.089 | 0 | 6577.5808 | 0 | 1889.772 | 0 | 13780.8111 | 0 | 245.1242 | 0 | 111.0246 | 0 | 319.8673 | 0 | 104.9534 | 279.4486 | 1060.418 | 2398.5 | 11070 | 11070 | 61.5 | 24569.25 | 23.6753 | 20.9783 | 18.057 | 20.7138 | 20.9783 |  | 0 | 0 | 0 | 20 | 24 | 23.9 | 0 | 0 | 1 | 0 | 0 | 0 | 0 | 1233 | 11.2774 | 0 | 20.9783 | 0 | 0 | 0
|  | 2003 | 11 | 10 | 17 | 7529 | 1411.344 | 656.9978 | 130.9915 | 2199.3333 | 740.214 | 444.1284 | 11547.3384 | 3383.6757 | 14486.8857 | 189.625 | 0 | 624.8038 | 0 | 356.2478 | 0 | 1491.8441 | 0 | 386.9359 | 0 | 2859.8317 | 0 | 46.2093 | 0 | 19.7851 | 0 | 72.5483 | 0 | 21.4895 | 48.0302 | 208.0624 | 2398.5 | 11070 | 11070 | 61.5 | 24569.25 | 23.6575 | 20.9606 | 18.0156 | 20.6724 | 20.9606 |  | 0 | 0 | 0 | 20 | 24 | 23.9 | 0 | 0 | 1 | 0 | 0 | 0 | 0 | 1232 | 11.286 | 0 | 20.9606 | 0 | 0 | 0
|  | 2003 | 11 | 10 | 18 | 7530 | 1411.344 | 656.9978 | 130.9915 | 2199.3333 | 740.214 | 444.1284 | 11547.3384 | 3383.6757 | 14486.8857 | 189.625 | 0 | 0 | 0 | 0 | 0 | 0 | 0 | 0 | 0 | 0 | 0 | 0 | 0 | 0 | 0 | 0 | 0 | 0 | 0 | 0 | 2398.5 | 11070 | 11070 | 61.5 | 24569.25 | 23.6225 | 20.9256 | 17.9518 | 20.6087 | 20.9256 |  | 0 | 0 | 0 | 20 | 24 | 23.9 | 0 | 0 | 1 | 0 | 0 | 0 | 0 | 1231 | 11.4565 | 0 | 20.9256 | 0 | 0 | 0
|  | 2003 | 11 | 10 | 19 | 7531 | 1411.344 | 656.9978 | 130.9915 | 2199.3333 | 740.214 | 444.1284 | 11547.3384 | 3383.6757 | 14486.8857 | 189.625 | 0 | 0 | 0 | 0 | 0 | 0 | 0 | 0 | 0 | 0 | 0 | 0 | 0 | 0 | 0 | 0 | 0 | 0 | 0 | 0 | 2398.5 | 11070 | 11070 | 61.5 | 24569.25 | 23.5788 | 20.8818 | 17.8797 | 20.5366 | 20.8818 |  | 0 | 0 | 0 | 20 | 24 | 23.9 | 0 | 0 | 1 | 0 | 0 | 0 | 0 | 1230 | 11.5077 | 0 | 20.8818 | 0 | 0 | 0
|  | 2003 | 11 | 10 | 20 | 7532 | 1411.344 | 656.9978 | 130.9915 | 2199.3333 | 740.214 | 444.1284 | 11547.3384 | 3383.6757 | 14486.8857 | 189.625 | 0 | 0 | 0 | 0 | 0 | 0 | 0 | 0 | 0 | 0 | 0 | 0 | 0 | 0 | 0 | 0 | 0 | 0 | 0 | 0 | 2398.5 | 11070 | 11070 | 61.5 | 24569.25 | 23.5263 | 20.8294 | 17.7992 | 20.456 | 20.8294 |  | 0 | 0 | 0 | 20 | 24 | 23.9 | 0 | 0 | 1 | 0 | 0 | 0 | 0 | 1229 | 11.5478 | 0 | 20.8294 | 0 | 0 | 0
|  | 2003 | 11 | 10 | 21 | 7533 | 1411.344 | 656.9978 | 130.9915 | 2199.3333 | 740.214 | 444.1284 | 11547.3384 | 3383.6757 | 14486.8857 | 189.625 | 0 | 0 | 0 | 0 | 0 | 0 | 0 | 0 | 0 | 0 | 0 | 0 | 0 | 0 | 0 | 0 | 0 | 0 | 0 | 0 | 2398.5 | 11070 | 11070 | 61.5 | 24569.25 | 23.4579 | 20.761 | 17.6795 | 20.3363 | 20.761 |  | 0 | 0 | 0 | 20 | 24 | 23.9 | 0 | 0 | 1 | 0 | 0 | 0 | 0 | 1228 | 11.556 | 0 | 20.761 | 0 | 0 | 0
|  | 2003 | 11 | 10 | 22 | 7534 | 1411.344 | 656.9978 | 130.9915 | 2199.3333 | 740.214 | 444.1284 | 11547.3384 | 3383.6757 | 14486.8857 | 189.625 | 0 | 0 | 0 | 0 | 0 | 0 | 0 | 0 | 0 | 0 | 0 | 0 | 0 | 0 | 0 | 0 | 0 | 0 | 0 | 0 | 2398.5 | 11070 | 11070 | 61.5 | 24569.25 | 23.3747 | 20.6777 | 17.5483 | 20.2052 | 20.6777 |  | 0 | 0 | 0 | 20 | 24 | 23.9 | 0 | 0 | 1 | 0 | 0 | 0 | 0 | 1227 | 11.5691 | 0 | 20.6777 | 0 | 0 | 0
|  | 2003 | 11 | 10 | 23 | 7535 | 1411.344 | 656.9978 | 130.9915 | 2199.3333 | 740.214 | 444.1284 | 11547.3384 | 3383.6757 | 14486.8857 | 189.625 | 0 | 0 | 0 | 0 | 0 | 0 | 0 | 0 | 0 | 0 | 0 | 0 | 0 | 0 | 0 | 0 | 0 | 0 | 0 | 0 | 2398.5 | 11070 | 11070 | 61.5 | 24569.25 | 23.2849 | 20.588 | 17.4375 | 20.0944 | 20.588 |  | 0 | 0 | 0 | 20 | 24 | 23.9 | 0 | 0 | 1 | 0 | 0 | 0 | 0 | 1226 | 11.5691 | 0 | 20.588 | 0 | 0 | 0
|  | 2003 | 11 | 10 | 24 | 7536 | 1411.344 | 656.9978 | 130.9915 | 2199.3333 | 740.214 | 444.1284 | 11547.3384 | 3383.6757 | 14486.8857 | 189.625 | 0 | 0 | 0 | 0 | 0 | 0 | 0 | 0 | 0 | 0 | 0 | 0 | 0 | 0 | 0 | 0 | 0 | 0 | 0 | 0 | 2398.5 | 11070 | 11070 | 61.5 | 24569.25 | 23.1969 | 20.5 | 17.3551 | 20.012 | 20.5 |  | 0 | 0 | 0 | 20 | 24 | 23.9 | 0 | 0 | 1 | 0 | 0 | 0 | 0 | 1225 | 11.5691 | 0 | 20.5 | 0 | 0 | 0
|  | 2003 | 11 | 11 | 1 | 7537 | 1411.344 | 656.9978 | 130.9915 | 2199.3333 | 740.214 | 444.1284 | 11547.3384 | 3383.6757 | 14486.8857 | 189.625 | 0 | 0 | 0 | 0 | 0 | 0 | 0 | 0 | 0 | 0 | 0 | 0 | 0 | 0 | 0 | 0 | 0 | 0 | 0 | 0 | 2398.5 | 2214 | 2214 | 61.5 | 6857.25 | 23.0602 | 20.3633 | 17.2158 | 19.8727 | 20.3633 |  | 0 | 0 | 0 | 16 | 24 | 23.9 | 0 | 0 | 1 | 0 | 0 | 0 | 0 | 1224 | 11.5691 | 0 | 20.3633 | 0 | 0 | 0
|  | 2003 | 11 | 11 | 2 | 7538 | 1411.344 | 656.9978 | 130.9915 | 2199.3333 | 740.214 | 444.1284 | 11547.3384 | 3383.6757 | 14486.8857 | 189.625 | 0 | 0 | 0 | 0 | 0 | 0 | 0 | 0 | 0 | 0 | 0 | 0 | 0 | 0 | 0 | 0 | 0 | 0 | 0 | 0 | 2398.5 | 2214 | 2214 | 61.5 | 6857.25 | 22.923 | 20.226 | 17.0767 | 19.7336 | 20.226 |  | 0 | 0 | 0 | 16 | 24 | 23.9 | 0 | 0 | 1 | 0 | 0 | 0 | 0 | 1223 | 11.572 | 0 | 20.226 | 0 | 0 | 0
|  | 2003 | 11 | 11 | 3 | 7539 | 1411.344 | 656.9978 | 130.9915 | 2199.3333 | 740.214 | 444.1284 | 11547.3384 | 3383.6757 | 14486.8857 | 189.625 | 0 | 0 | 0 | 0 | 0 | 0 | 0 | 0 | 0 | 0 | 0 | 0 | 0 | 0 | 0 | 0 | 0 | 0 | 0 | 0 | 2398.5 | 2214 | 2214 | 61.5 | 6857.25 | 22.7862 | 20.0892 | 16.941 | 19.5979 | 20.0892 |  | 0 | 0 | 0 | 16 | 24 | 23.9 | 0 | 0 | 1 | 0 | 0 | 0 | 0 | 1222 | 11.6153 | 0 | 20.0892 | 0 | 0 | 0
|  | 2003 | 11 | 11 | 4 | 7540 | 1411.344 | 656.9978 | 130.9915 | 2199.3333 | 740.214 | 444.1284 | 11547.3384 | 3383.6757 | 14486.8857 | 189.625 | 0 | 0 | 0 | 0 | 0 | 0 | 0 | 0 | 0 | 0 | 0 | 0 | 0 | 0 | 0 | 0 | 0 | 0 | 0 | 0 | 2398.5 | 2214 | 2214 | 61.5 | 6857.25 | 22.6489 | 19.9519 | 16.8018 | 19.4587 | 19.9519 |  | 0 | 0 | 0 | 16 | 24 | 23.9 | 0 | 0 | 1 | 0 | 0 | 0 | 0 | 1221 | 11.8553 | 0 | 19.9519 | 0 | 0 | 0
|  | 2003 | 11 | 11 | 5 | 7541 | 1411.344 | 656.9978 | 130.9915 | 2199.3333 | 740.214 | 444.1284 | 11547.3384 | 3383.6757 | 14486.8857 | 189.625 | 0 | 0 | 0 | 0 | 0 | 0 | 0 | 0 | 0 | 0 | 0 | 0 | 0 | 0 | 0 | 0 | 0 | 0 | 0 | 0 | 2398.5 | 2214 | 2214 | 61.5 | 6857.25 | 22.512 | 19.815 | 16.666 | 19.3229 | 19.815 |  | 0 | 0 | 0 | 16 | 24 | 23.9 | 0 | 0 | 1 | 0 | 0 | 0 | 0 | 1220 | 11.9075 | 0 | 19.815 | 0 | 0 | 0
|  | 2003 | 11 | 11 | 6 | 7542 | 1411.344 | 656.9978 | 130.9915 | 2199.3333 | 740.214 | 444.1284 | 11547.3384 | 3383.6757 | 14486.8857 | 189.625 | 0 | 0 | 0 | 0 | 0 | 0 | 0 | 0 | 0 | 0 | 0 | 0 | 0 | 0 | 0 | 0 | 0 | 0 | 0 | 0 | 2398.5 | 2214 | 2214 | 61.5 | 6857.25 | 22.3773 | 19.6803 | 16.5383 | 19.1951 | 19.6803 |  | 0 | 0 | 0 | 16 | 24 | 23.9 | 0 | 0 | 1 | 0 | 0 | 0 | 0 | 1219 | 12.0136 | 0 | 19.6803 | 0 | 0 | 0
|  | 2003 | 11 | 11 | 7 | 7543 | 1411.344 | 656.9978 | 130.9915 | 2199.3333 | 740.214 | 444.1284 | 11547.3384 | 3383.6757 | 14486.8857 | 189.625 | 0 | 0 | 0 | 0 | 0 | 0 | 0 | 0 | 0 | 0 | 0 | 0 | 0 | 0 | 0 | 0 | 0 | 0 | 0 | 0 | 2398.5 | 2214 | 2214 | 61.5 | 6857.25 | 22.2393 | 19.5424 | 16.3896 | 19.0465 | 19.5424 |  | 0 | 0 | 0 | 16 | 24 | 23.9 | 0 | 0 | 1 | 0 | 0 | 0 | 0 | 1218 | 12.235 | 0 | 19.5424 | 0 | 0 | 0
|  | 2003 | 11 | 11 | 8 | 7544 | 1411.344 | 656.9978 | 130.9915 | 2199.3333 | 740.214 | 444.1284 | 11547.3384 | 3383.6757 | 14486.8857 | 189.625 | 0 | 0 | 0 | 0 | 0 | 0 | 0 | 0 | 0 | 0 | 0 | 0 | 0 | 0 | 0 | 0 | 0 | 0 | 0 | 0 | 2398.5 | 11070 | 11070 | 61.5 | 24569.25 | 22.1487 | 19.4517 | 16.2964 | 18.9533 | 20 |  | 203.2996 | 0 | 203.2996 | 20 | 24 | 23.9 | 0 | 1 | 0 | 0 | 0 | 0 | 0 | 1217 | 12.2458 | 0 | 20 | 0 | 0 | 0
|  | 2003 | 11 | 11 | 9 | 7545 | 1411.344 | 656.9978 | 130.9915 | 2199.3333 | 740.214 | 444.1284 | 11547.3384 | 3383.6757 | 14486.8857 | 189.625 | 0 | 155.6155 | 0 | 93.5133 | 0 | 203.1762 | 0 | 86.8846 | 0 | 539.1896 | 0 | 11.509 | 0 | 5.1935 | 0 | 9.8804 | 0 | 4.8254 | 13.0992 | 44.5075 | 2398.5 | 11070 | 11070 | 61.5 | 24569.25 | 22.6053 | 19.9083 | 16.7455 | 19.4023 | 20 |  | 33.9944 | 0 | 33.9944 | 20 | 24 | 23.9 | 0 | 1 | 0 | 0 | 0 | 0 | 0 | 1216 | 12.2458 | 0 | 20 | 0 | 0 | 0
|  | 2003 | 11 | 11 | 10 | 7546 | 1411.344 | 656.9978 | 130.9915 | 2199.3333 | 740.214 | 444.1284 | 11547.3384 | 3383.6757 | 14486.8857 | 189.625 | 0 | 1140.2509 | 0 | 699.7183 | 0 | 1513.2151 | 0 | 647.0986 | 0 | 4000.2829 | 0 | 84.3307 | 0 | 38.8607 | 0 | 73.5875 | 0 | 35.9383 | 96.0605 | 328.7777 | 2398.5 | 11070 | 11070 | 61.5 | 24569.25 | 22.6208 | 19.9239 | 16.7785 | 19.4353 | 20 |  | 28.2188 | 0 | 28.2188 | 20 | 24 | 23.9 | 0 | 1 | 0 | 0 | 0 | 0 | 0 | 1215 | 12.2458 | 0 | 20 | 0 | 0 | 0
|  | 2003 | 11 | 11 | 11 | 7547 | 1411.344 | 656.9978 | 130.9915 | 2199.3333 | 740.214 | 444.1284 | 11547.3384 | 3383.6757 | 14486.8857 | 189.625 | 0 | 2180.5174 | 0 | 1329.2926 | 0 | 2942.3029 | 0 | 1243.2775 | 0 | 7695.3904 | 0 | 161.2667 | 0 | 73.8257 | 0 | 143.084 | 0 | 69.0486 | 183.3881 | 630.6132 | 2398.5 | 11070 | 11070 | 61.5 | 24569.25 | 22.638 | 19.9411 | 16.8161 | 19.4729 | 20 |  | 21.8533 | 0 | 21.8533 | 20 | 24 | 23.9 | 0 | 1 | 0 | 0 | 0 | 0 | 0 | 1214 | 12.3589 | 0 | 20 | 0 | 0 | 0
|  | 2003 | 11 | 11 | 12 | 7548 | 1411.344 | 656.9978 | 130.9915 | 2199.3333 | 740.214 | 444.1284 | 11547.3384 | 3383.6757 | 14486.8857 | 189.625 | 0 | 3515.3845 | 0 | 2143.8018 | 0 | 4832.6556 | 0 | 2004.3859 | 0 | 12496.2277 | 0 | 259.9909 | 0 | 119.0616 | 0 | 235.0117 | 0 | 111.3188 | 292.5477 | 1017.9307 | 2398.5 | 11070 | 11070 | 61.5 | 24569.25 | 22.6547 | 19.9578 | 16.8414 | 19.4982 | 20 |  | 15.6501 | 0 | 15.6501 | 20 | 24 | 23.9 | 0 | 1 | 0 | 0 | 0 | 0 | 0 | 1213 | 12.391 | 0 | 20 | 0 | 0 | 0
|  | 2003 | 11 | 11 | 13 | 7549 | 1411.344 | 656.9978 | 130.9915 | 2199.3333 | 740.214 | 444.1284 | 11547.3384 | 3383.6757 | 14486.8857 | 189.625 | 0 | 3939.191 | 0 | 2380.165 | 0 | 5506.5719 | 0 | 2246.0299 | 0 | 14071.9577 | 0 | 291.3348 | 0 | 132.1886 | 0 | 267.7842 | 0 | 124.7391 | 327.4788 | 1143.5255 | 2398.5 | 11070 | 11070 | 61.5 | 24569.25 | 22.6621 | 19.9651 | 16.8575 | 19.5143 | 20 |  | 12.9336 | 0 | 12.9336 | 20 | 24 | 23.9 | 0 | 1 | 0 | 0 | 0 | 0 | 0 | 1212 | 12.4405 | 0 | 20 | 0 | 0 | 0
|  | 2003 | 11 | 11 | 14 | 7550 | 1411.344 | 656.9978 | 130.9915 | 2199.3333 | 740.214 | 444.1284 | 11547.3384 | 3383.6757 | 14486.8857 | 189.625 | 0 | 4267.3543 | 0 | 2569.5053 | 0 | 6133.2362 | 0 | 2433.1406 | 0 | 15403.2365 | 0 | 315.6051 | 0 | 142.7041 | 0 | 298.2589 | 0 | 135.1308 | 353.6771 | 1245.376 | 2398.5 | 11070 | 11070 | 61.5 | 24569.25 | 22.6678 | 19.9708 | 16.869 | 19.5258 | 20 |  | 10.8238 | 0 | 10.8238 | 20 | 24 | 23.9 | 0 | 1 | 0 | 0 | 0 | 0 | 0 | 1211 | 12.4534 | 0 | 20 | 0 | 0 | 0
|  | 2003 | 11 | 11 | 15 | 7551 | 1411.344 | 656.9978 | 130.9915 | 2199.3333 | 740.214 | 444.1284 | 11547.3384 | 3383.6757 | 14486.8857 | 189.625 | 0 | 3950.2197 | 0 | 2363.772 | 0 | 5950.5322 | 0 | 2252.3183 | 0 | 14516.8421 | 0 | 292.1504 | 0 | 131.2782 | 0 | 289.374 | 0 | 125.0883 | 327.4788 | 1165.3697 | 2398.5 | 11070 | 11070 | 61.5 | 24569.25 | 22.6688 | 19.9719 | 16.8818 | 19.5386 | 20 |  | 10.4367 | 0 | 10.4367 | 20 | 24 | 23.9 | 0 | 1 | 0 | 0 | 0 | 0 | 0 | 1210 | 12.4633 | 0 | 20 | 0 | 0 | 0
|  | 2003 | 11 | 11 | 16 | 7552 | 1411.344 | 656.9978 | 130.9915 | 2199.3333 | 740.214 | 444.1284 | 11547.3384 | 3383.6757 | 14486.8857 | 189.625 | 0 | 2014.763 | 0 | 1174.9138 | 0 | 3191.9356 | 0 | 1148.7684 | 0 | 7530.3808 | 0 | 149.0079 | 0 | 65.2519 | 0 | 155.2236 | 0 | 63.7998 | 170.289 | 603.5722 | 2398.5 | 11070 | 11070 | 61.5 | 24569.25 | 22.6466 | 19.9497 | 16.854 | 19.5109 | 20 |  | 18.6617 | 0 | 18.6617 | 20 | 24 | 23.9 | 0 | 1 | 0 | 0 | 0 | 0 | 0 | 1209 | 12.5842 | 0 | 20 | 0 | 0 | 0
|  | 2003 | 11 | 11 | 17 | 7553 | 1411.344 | 656.9978 | 130.9915 | 2199.3333 | 740.214 | 444.1284 | 11547.3384 | 3383.6757 | 14486.8857 | 189.625 | 0 | 458.4322 | 0 | 261.3868 | 0 | 965.2638 | 0 | 277.4355 | 0 | 1962.5182 | 0 | 33.9047 | 0 | 14.5168 | 0 | 46.9407 | 0 | 15.4081 | 34.9311 | 145.7014 | 2398.5 | 11070 | 11070 | 61.5 | 24569.25 | 22.6222 | 19.9252 | 16.8034 | 19.4602 | 20 |  | 27.7327 | 0 | 27.7327 | 20 | 24 | 23.9 | 0 | 1 | 0 | 0 | 0 | 0 | 0 | 1208 | 12.6076 | 0 | 20 | 0 | 0 | 0
|  | 2003 | 11 | 11 | 18 | 7554 | 1411.344 | 656.9978 | 130.9915 | 2199.3333 | 740.214 | 444.1284 | 11547.3384 | 3383.6757 | 14486.8857 | 189.625 | 0 | 0 | 0 | 0 | 0 | 0 | 0 | 0 | 0 | 0 | 0 | 0 | 0 | 0 | 0 | 0 | 0 | 0 | 0 | 0 | 2398.5 | 11070 | 11070 | 61.5 | 24569.25 | 22.6083 | 19.9113 | 16.7631 | 19.42 | 20 |  | 32.8863 | 0 | 32.8863 | 20 | 24 | 23.9 | 0 | 1 | 0 | 0 | 0 | 0 | 0 | 1207 | 12.6205 | 0 | 20 | 0 | 0 | 0
|  | 2003 | 11 | 11 | 19 | 7555 | 1411.344 | 656.9978 | 130.9915 | 2199.3333 | 740.214 | 444.1284 | 11547.3384 | 3383.6757 | 14486.8857 | 189.625 | 0 | 0 | 0 | 0 | 0 | 0 | 0 | 0 | 0 | 0 | 0 | 0 | 0 | 0 | 0 | 0 | 0 | 0 | 0 | 0 | 2398.5 | 11070 | 11070 | 61.5 | 24569.25 | 22.6046 | 19.9077 | 16.7477 | 19.4046 | 20 |  | 34.2397 | 0 | 34.2397 | 20 | 24 | 23.9 | 0 | 1 | 0 | 0 | 0 | 0 | 0 | 1206 | 12.778 | 0 | 20 | 0 | 0 | 0
|  | 2003 | 11 | 11 | 20 | 7556 | 1411.344 | 656.9978 | 130.9915 | 2199.3333 | 740.214 | 444.1284 | 11547.3384 | 3383.6757 | 14486.8857 | 189.625 | 0 | 0 | 0 | 0 | 0 | 0 | 0 | 0 | 0 | 0 | 0 | 0 | 0 | 0 | 0 | 0 | 0 | 0 | 0 | 0 | 2398.5 | 11070 | 11070 | 61.5 | 24569.25 | 22.5946 | 19.8976 | 16.7054 | 19.3623 | 20 |  | 37.9618 | 0 | 37.9618 | 20 | 24 | 23.9 | 0 | 1 | 0 | 0 | 0 | 0 | 0 | 1205 | 12.8694 | 0 | 20 | 0 | 0 | 0
|  | 2003 | 11 | 11 | 21 | 7557 | 1411.344 | 656.9978 | 130.9915 | 2199.3333 | 740.214 | 444.1284 | 11547.3384 | 3383.6757 | 14486.8857 | 189.625 | 0 | 0 | 0 | 0 | 0 | 0 | 0 | 0 | 0 | 0 | 0 | 0 | 0 | 0 | 0 | 0 | 0 | 0 | 0 | 0 | 2398.5 | 11070 | 11070 | 61.5 | 24569.25 | 22.5955 | 19.8985 | 16.7093 | 19.3661 | 20 |  | 37.6234 | 0 | 37.6234 | 20 | 24 | 23.9 | 0 | 1 | 0 | 0 | 0 | 0 | 0 | 1204 | 12.9137 | 0 | 20 | 0 | 0 | 0
|  | 2003 | 11 | 11 | 22 | 7558 | 1411.344 | 656.9978 | 130.9915 | 2199.3333 | 740.214 | 444.1284 | 11547.3384 | 3383.6757 | 14486.8857 | 189.625 | 0 | 0 | 0 | 0 | 0 | 0 | 0 | 0 | 0 | 0 | 0 | 0 | 0 | 0 | 0 | 0 | 0 | 0 | 0 | 0 | 2398.5 | 11070 | 11070 | 61.5 | 24569.25 | 22.6019 | 19.9049 | 16.7362 | 19.393 | 20 |  | 35.2548 | 0 | 35.2548 | 20 | 24 | 23.9 | 0 | 1 | 0 | 0 | 0 | 0 | 0 | 1203 | 12.9226 | 0 | 20 | 0 | 0 | 0
|  | 2003 | 11 | 11 | 23 | 7559 | 1411.344 | 656.9978 | 130.9915 | 2199.3333 | 740.214 | 444.1284 | 11547.3384 | 3383.6757 | 14486.8857 | 189.625 | 0 | 0 | 0 | 0 | 0 | 0 | 0 | 0 | 0 | 0 | 0 | 0 | 0 | 0 | 0 | 0 | 0 | 0 | 0 | 0 | 2398.5 | 11070 | 11070 | 61.5 | 24569.25 | 22.601 | 19.904 | 16.7324 | 19.3892 | 20 |  | 35.5932 | 0 | 35.5932 | 20 | 24 | 23.9 | 0 | 1 | 0 | 0 | 0 | 0 | 0 | 1202 | 12.9226 | 0 | 20 | 0 | 0 | 0
|  | 2003 | 11 | 11 | 24 | 7560 | 1411.344 | 656.9978 | 130.9915 | 2199.3333 | 740.214 | 444.1284 | 11547.3384 | 3383.6757 | 14486.8857 | 189.625 | 0 | 0 | 0 | 0 | 0 | 0 | 0 | 0 | 0 | 0 | 0 | 0 | 0 | 0 | 0 | 0 | 0 | 0 | 0 | 0 | 2398.5 | 11070 | 11070 | 61.5 | 24569.25 | 22.5991 | 19.9022 | 16.7247 | 19.3815 | 20 |  | 36.2699 | 0 | 36.2699 | 20 | 24 | 23.9 | 0 | 1 | 0 | 0 | 0 | 0 | 0 | 1201 | 12.9226 | 0 | 20 | 0 | 0 | 0
|  | 2003 | 11 | 12 | 1 | 7561 | 1411.344 | 656.9978 | 130.9915 | 2199.3333 | 740.214 | 444.1284 | 11547.3384 | 3383.6757 | 14486.8857 | 189.625 | 0 | 0 | 0 | 0 | 0 | 0 | 0 | 0 | 0 | 0 | 0 | 0 | 0 | 0 | 0 | 0 | 0 | 0 | 0 | 0 | 2398.5 | 2214 | 2214 | 61.5 | 6857.25 | 22.5477 | 19.8508 | 16.6622 | 19.319 | 19.8508 |  | 0 | 0 | 0 | 16 | 24 | 23.9 | 0 | 0 | 1 | 0 | 0 | 0 | 0 | 1200 | 12.9226 | 0 | 19.8508 | 0 | 0 | 0
|  | 2003 | 11 | 12 | 2 | 7562 | 1411.344 | 656.9978 | 130.9915 | 2199.3333 | 740.214 | 444.1284 | 11547.3384 | 3383.6757 | 14486.8857 | 189.625 | 0 | 0 | 0 | 0 | 0 | 0 | 0 | 0 | 0 | 0 | 0 | 0 | 0 | 0 | 0 | 0 | 0 | 0 | 0 | 0 | 2398.5 | 2214 | 2214 | 61.5 | 6857.25 | 22.399 | 19.7021 | 16.5149 | 19.1718 | 19.7021 |  | 0 | 0 | 0 | 16 | 24 | 23.9 | 0 | 0 | 1 | 0 | 0 | 0 | 0 | 1199 | 12.9336 | 0 | 19.7021 | 0 | 0 | 0
|  | 2003 | 11 | 12 | 3 | 7563 | 1411.344 | 656.9978 | 130.9915 | 2199.3333 | 740.214 | 444.1284 | 11547.3384 | 3383.6757 | 14486.8857 | 189.625 | 0 | 0 | 0 | 0 | 0 | 0 | 0 | 0 | 0 | 0 | 0 | 0 | 0 | 0 | 0 | 0 | 0 | 0 | 0 | 0 | 2398.5 | 2214 | 2214 | 61.5 | 6857.25 | 22.2499 | 19.5529 | 16.3643 | 19.0212 | 19.5529 |  | 0 | 0 | 0 | 16 | 24 | 23.9 | 0 | 0 | 1 | 0 | 0 | 0 | 0 | 1198 | 12.9588 | 0 | 19.5529 | 0 | 0 | 0
|  | 2003 | 11 | 12 | 4 | 7564 | 1411.344 | 656.9978 | 130.9915 | 2199.3333 | 740.214 | 444.1284 | 11547.3384 | 3383.6757 | 14486.8857 | 189.625 | 0 | 0 | 0 | 0 | 0 | 0 | 0 | 0 | 0 | 0 | 0 | 0 | 0 | 0 | 0 | 0 | 0 | 0 | 0 | 0 | 2398.5 | 2214 | 2214 | 61.5 | 6857.25 | 22.0913 | 19.3943 | 16.1748 | 18.8317 | 19.3943 |  | 0 | 0 | 0 | 16 | 24 | 23.9 | 0 | 0 | 1 | 0 | 0 | 0 | 0 | 1197 | 13.0008 | 0 | 19.3943 | 0 | 0 | 0
|  | 2003 | 11 | 12 | 5 | 7565 | 1411.344 | 656.9978 | 130.9915 | 2199.3333 | 740.214 | 444.1284 | 11547.3384 | 3383.6757 | 14486.8857 | 189.625 | 0 | 0 | 0 | 0 | 0 | 0 | 0 | 0 | 0 | 0 | 0 | 0 | 0 | 0 | 0 | 0 | 0 | 0 | 0 | 0 | 2398.5 | 2214 | 2214 | 61.5 | 6857.25 | 21.9351 | 19.2382 | 16.0263 | 18.6831 | 19.2382 |  | 0 | 0 | 0 | 16 | 24 | 23.9 | 0 | 0 | 1 | 0 | 0 | 0 | 0 | 1196 | 13.0782 | 0 | 19.2382 | 0 | 0 | 0
|  | 2003 | 11 | 12 | 6 | 7566 | 1411.344 | 656.9978 | 130.9915 | 2199.3333 | 740.214 | 444.1284 | 11547.3384 | 3383.6757 | 14486.8857 | 189.625 | 0 | 0 | 0 | 0 | 0 | 0 | 0 | 0 | 0 | 0 | 0 | 0 | 0 | 0 | 0 | 0 | 0 | 0 | 0 | 0 | 2398.5 | 2214 | 2214 | 61.5 | 6857.25 | 21.785 | 19.088 | 15.8954 | 18.5523 | 19.088 |  | 0 | 0 | 0 | 16 | 24 | 23.9 | 0 | 0 | 1 | 0 | 0 | 0 | 0 | 1195 | 13.1309 | 0 | 19.088 | 0 | 0 | 0
|  | 2003 | 11 | 12 | 7 | 7567 | 1411.344 | 656.9978 | 130.9915 | 2199.3333 | 740.214 | 444.1284 | 11547.3384 | 3383.6757 | 14486.8857 | 189.625 | 0 | 0 | 0 | 0 | 0 | 0 | 0 | 0 | 0 | 0 | 0 | 0 | 0 | 0 | 0 | 0 | 0 | 0 | 0 | 0 | 2398.5 | 2214 | 2214 | 61.5 | 6857.25 | 21.6372 | 18.9403 | 15.755 | 18.4119 | 18.9403 |  | 0 | 0 | 0 | 16 | 24 | 23.9 | 0 | 0 | 1 | 0 | 0 | 0 | 0 | 1194 | 13.1512 | 0 | 18.9403 | 0 | 0 | 0
|  | 2003 | 11 | 12 | 8 | 7568 | 1411.344 | 656.9978 | 130.9915 | 2199.3333 | 740.214 | 177.6514 | 11280.8614 | 3117.1986 | 14220.4086 | 189.625 | 0 | 0 | 0 | 0 | 0 | 0 | 0 | 0 | 0 | 0 | 0 | 0 | 0 | 0 | 0 | 0 | 0 | 0 | 0 | 0 | 959.4 | 4428 | 4428 | 24.6 | 9827.7 | 21.511 | 18.8131 | 15.6248 | 18.2826 | 20 |  | 439.9387 | 0 | 439.9387 | 20 | 24 | 23.9 | 0 | 1 | 0 | 0 | 0 | 0 | 0 | 1193 | 13.1516 | 0 | 20 | 0 | 0 | 0
|  | 2003 | 11 | 12 | 9 | 7569 | 1411.344 | 656.9978 | 130.9915 | 2199.3333 | 740.214 | 177.6514 | 11280.8614 | 3117.1986 | 14220.4086 | 189.625 | 0 | 3341.0411 | 0 | 5134.7002 | 0 | 1579.4158 | 0 | 675.4081 | 0 | 10730.5651 | 0 | 247.0968 | 0 | 285.1689 | 0 | 76.8069 | 0 | 37.5105 | 144.0907 | 790.6738 | 959.4 | 4428 | 4428 | 24.6 | 9827.7 | 22.5999 | 19.902 | 16.7086 | 19.3664 | 20 |  | 36.3322 | 0 | 36.3322 | 20 | 24 | 23.9 | 0 | 1 | 0 | 0 | 0 | 0 | 0 | 1192 | 13.175 | 0 | 20 | 0 | 0 | 0
|  | 2003 | 11 | 12 | 10 | 7570 | 1411.344 | 656.9978 | 130.9915 | 2199.3333 | 740.214 | 177.6514 | 11280.8614 | 3117.1986 | 14220.4086 | 189.625 | 0 | 3954.266 | 0 | 9113.0496 | 0 | 4320.4267 | 0 | 1847.5509 | 0 | 19235.2932 | 0 | 292.4497 | 0 | 506.1168 | 0 | 210.1021 | 0 | 102.6085 | 314.3797 | 1425.6567 | 959.4 | 4428 | 4428 | 24.6 | 9827.7 | 22.6338 | 19.9359 | 16.7744 | 19.4322 | 20 |  | 23.7636 | 0 | 23.7636 | 20 | 24 | 23.9 | 0 | 1 | 0 | 0 | 0 | 0 | 0 | 1191 | 13.2609 | 0 | 20 | 0 | 0 | 0
|  | 2003 | 11 | 12 | 11 | 7571 | 1411.344 | 656.9978 | 130.9915 | 2199.3333 | 740.214 | 177.6514 | 11280.8614 | 3117.1986 | 14220.4086 | 189.625 | 0 | 5367.3439 | 0 | 8825.2349 | 0 | 9516.5389 | 0 | 3060.3276 | 0 | 26769.4453 | 0 | 396.9581 | 0 | 490.1323 | 0 | 462.7886 | 0 | 169.9632 | 510.8669 | 2030.7092 | 959.4 | 4428 | 4428 | 24.6 | 9827.7 | 22.6667 | 19.9688 | 16.8452 | 19.503 | 20 |  | 11.572 | 0 | 11.572 | 20 | 24 | 23.9 | 0 | 1 | 0 | 0 | 0 | 0 | 0 | 1190 | 13.2609 | 0 | 20 | 0 | 0 | 0
|  | 2003 | 11 | 12 | 12 | 7572 | 1411.344 | 656.9978 | 130.9915 | 2199.3333 | 740.214 | 177.6514 | 11280.8614 | 3117.1986 | 14220.4086 | 189.625 | 0 | 7558.8663 | 0 | 12434.2803 | 0 | 18569.3864 | 0 | 4309.8799 | 0 | 42872.4128 | 0 | 559.0388 | 0 | 690.57 | 0 | 903.028 | 0 | 239.3603 | 737.9189 | 3129.916 | 959.4 | 4428 | 4428 | 24.6 | 9827.7 | 22.7224 | 20.0244 | 16.9325 | 19.5903 | 20.0244 |  | 0 | 0 | 0 | 20 | 24 | 23.9 | 0 | 0 | 1 | 0 | 0 | 0 | 0 | 1189 | 13.2609 | 0 | 20.0244 | 0 | 0 | 0
|  | 2003 | 11 | 12 | 13 | 7573 | 1411.344 | 656.9978 | 130.9915 | 2199.3333 | 740.214 | 177.6514 | 11280.8614 | 3117.1986 | 14220.4086 | 189.625 | 0 | 8768.105 | 0 | 26661.9402 | 0 | 52741.3569 | 0 | 4999.3581 | 0 | 93170.7603 | 0 | 648.4717 | 0 | 1480.7399 | 0 | 2564.8085 | 0 | 277.6523 | 1165.8246 | 6137.497 | 959.4 | 4428 | 4428 | 24.6 | 9827.7 | 22.8996 | 20.2017 | 17.1392 | 19.797 | 20.2017 |  | 0 | 0 | 0 | 20 | 24 | 23.9 | 0 | 0 | 1 | 0 | 0 | 0 | 0 | 1188 | 13.2609 | 0 | 20.2017 | 0 | 0 | 0
|  | 2003 | 11 | 12 | 14 | 7574 | 1411.344 | 656.9978 | 130.9915 | 2199.3333 | 740.214 | 177.6514 | 11280.8614 | 3117.1986 | 14220.4086 | 189.625 | 0 | 6732.6689 | 0 | 6793.6811 | 0 | 18562.9198 | 0 | 3838.8024 | 0 | 35928.0722 | 0 | 497.9349 | 0 | 377.3047 | 0 | 902.7135 | 0 | 213.1978 | 606.9274 | 2598.0783 | 959.4 | 4428 | 4428 | 24.6 | 9827.7 | 22.9139 | 20.216 | 17.1595 | 19.8173 | 20.216 |  | 0 | 0 | 0 | 20 | 24 | 23.9 | 0 | 0 | 1 | 0 | 0 | 0 | 0 | 1187 | 13.2609 | 0 | 20.216 | 0 | 0 | 0
|  | 2003 | 11 | 12 | 15 | 7575 | 1411.344 | 656.9978 | 130.9915 | 2199.3333 | 740.214 | 177.6514 | 11280.8614 | 3117.1986 | 14220.4086 | 189.625 | 0 | 5739.3005 | 0 | 5161.8685 | 0 | 19175.7385 | 0 | 3272.4082 | 0 | 33349.3156 | 0 | 424.4673 | 0 | 286.6777 | 0 | 932.5148 | 0 | 181.7417 | 519.5997 | 2345.0013 | 959.4 | 4428 | 4428 | 24.6 | 9827.7 | 22.9254 | 20.2275 | 17.1884 | 19.8462 | 20.2275 |  | 0 | 0 | 0 | 20 | 24 | 23.9 | 0 | 0 | 1 | 0 | 0 | 0 | 0 | 1186 | 13.297 | 0 | 20.2275 | 0 | 0 | 0
|  | 2003 | 11 | 12 | 16 | 7576 | 1411.344 | 656.9978 | 130.9915 | 2199.3333 | 740.214 | 177.6514 | 11280.8614 | 3117.1986 | 14220.4086 | 189.625 | 0 | 1433.1136 | 0 | 831.6139 | 0 | 2185.2825 | 0 | 817.1262 | 0 | 5267.1363 | 0 | 105.9902 | 0 | 46.1858 | 0 | 106.2701 | 0 | 45.3812 | 122.2588 | 426.0862 | 959.4 | 4428 | 4428 | 24.6 | 9827.7 | 22.8559 | 20.158 | 17.1197 | 19.7775 | 20.158 |  | 0 | 0 | 0 | 20 | 24 | 23.9 | 0 | 0 | 1 | 0 | 0 | 0 | 0 | 1185 | 13.3653 | 0 | 20.158 | 0 | 0 | 0
|  | 2003 | 11 | 12 | 17 | 7577 | 1411.344 | 656.9978 | 130.9915 | 2199.3333 | 740.214 | 177.6514 | 11280.8614 | 3117.1986 | 14220.4086 | 189.625 | 0 | 149.4264 | 0 | 85.1992 | 0 | 260.481 | 0 | 87.8991 | 0 | 583.0057 | 0 | 11.0513 | 0 | 4.7318 | 0 | 12.6672 | 0 | 4.8817 | 13.0992 | 46.4311 | 959.4 | 4428 | 4428 | 24.6 | 9827.7 | 22.7742 | 20.0763 | 17.0432 | 19.701 | 20.0763 |  | 0 | 0 | 0 | 20 | 24 | 23.9 | 0 | 0 | 1 | 0 | 0 | 0 | 0 | 1184 | 13.3677 | 0 | 20.0763 | 0 | 0 | 0
|  | 2003 | 11 | 12 | 18 | 7578 | 1411.344 | 656.9978 | 130.9915 | 2199.3333 | 740.214 | 444.1284 | 11547.3384 | 3383.6757 | 14486.8857 | 189.625 | 0 | 0 | 0 | 0 | 0 | 0 | 0 | 0 | 0 | 0 | 0 | 0 | 0 | 0 | 0 | 0 | 0 | 0 | 0 | 0 | 2398.5 | 11070 | 11070 | 61.5 | 24569.25 | 22.7203 | 20.0233 | 16.9904 | 19.6472 | 20.0233 |  | 0 | 0 | 0 | 20 | 24 | 23.9 | 0 | 0 | 1 | 0 | 0 | 0 | 0 | 1183 | 13.3939 | 0 | 20.0233 | 0 | 0 | 0
|  | 2003 | 11 | 12 | 19 | 7579 | 1411.344 | 656.9978 | 130.9915 | 2199.3333 | 740.214 | 444.1284 | 11547.3384 | 3383.6757 | 14486.8857 | 189.625 | 0 | 0 | 0 | 0 | 0 | 0 | 0 | 0 | 0 | 0 | 0 | 0 | 0 | 0 | 0 | 0 | 0 | 0 | 0 | 0 | 2398.5 | 11070 | 11070 | 61.5 | 24569.25 | 22.6679 | 19.9709 | 16.9395 | 19.5964 | 20 |  | 10.7834 | 0 | 10.7834 | 20 | 24 | 23.9 | 0 | 1 | 0 | 0 | 0 | 0 | 0 | 1182 | 13.4151 | 0 | 20 | 0 | 0 | 0
|  | 2003 | 11 | 12 | 20 | 7580 | 1411.344 | 656.9978 | 130.9915 | 2199.3333 | 740.214 | 444.1284 | 11547.3384 | 3383.6757 | 14486.8857 | 189.625 | 0 | 0 | 0 | 0 | 0 | 0 | 0 | 0 | 0 | 0 | 0 | 0 | 0 | 0 | 0 | 0 | 0 | 0 | 0 | 0 | 2398.5 | 11070 | 11070 | 61.5 | 24569.25 | 22.6511 | 19.9542 | 16.944 | 19.6009 | 20 |  | 16.983 | 0 | 16.983 | 20 | 24 | 23.9 | 0 | 1 | 0 | 0 | 0 | 0 | 0 | 1181 | 13.4688 | 0 | 20 | 0 | 0 | 0
|  | 2003 | 11 | 12 | 21 | 7581 | 1411.344 | 656.9978 | 130.9915 | 2199.3333 | 740.214 | 444.1284 | 11547.3384 | 3383.6757 | 14486.8857 | 189.625 | 0 | 0 | 0 | 0 | 0 | 0 | 0 | 0 | 0 | 0 | 0 | 0 | 0 | 0 | 0 | 0 | 0 | 0 | 0 | 0 | 2398.5 | 11070 | 11070 | 61.5 | 24569.25 | 22.6502 | 19.9533 | 16.9402 | 19.597 | 20 |  | 17.3214 | 0 | 17.3214 | 20 | 24 | 23.9 | 0 | 1 | 0 | 0 | 0 | 0 | 0 | 1180 | 13.4778 | 0 | 20 | 0 | 0 | 0
|  | 2003 | 11 | 12 | 22 | 7582 | 1411.344 | 656.9978 | 130.9915 | 2199.3333 | 740.214 | 444.1284 | 11547.3384 | 3383.6757 | 14486.8857 | 189.625 | 0 | 0 | 0 | 0 | 0 | 0 | 0 | 0 | 0 | 0 | 0 | 0 | 0 | 0 | 0 | 0 | 0 | 0 | 0 | 0 | 2398.5 | 11070 | 11070 | 61.5 | 24569.25 | 22.6493 | 19.9524 | 16.9363 | 19.5932 | 20 |  | 17.6597 | 0 | 17.6597 | 20 | 24 | 23.9 | 0 | 1 | 0 | 0 | 0 | 0 | 0 | 1179 | 13.549 | 0 | 20 | 0 | 0 | 0
|  | 2003 | 11 | 12 | 23 | 7583 | 1411.344 | 656.9978 | 130.9915 | 2199.3333 | 740.214 | 444.1284 | 11547.3384 | 3383.6757 | 14486.8857 | 189.625 | 0 | 0 | 0 | 0 | 0 | 0 | 0 | 0 | 0 | 0 | 0 | 0 | 0 | 0 | 0 | 0 | 0 | 0 | 0 | 0 | 2398.5 | 11070 | 11070 | 61.5 | 24569.25 | 22.6457 | 19.9487 | 16.921 | 19.5778 | 20 |  | 19.0132 | 0 | 19.0132 | 20 | 24 | 23.9 | 0 | 1 | 0 | 0 | 0 | 0 | 0 | 1178 | 13.5643 | 0 | 20 | 0 | 0 | 0
|  | 2003 | 11 | 12 | 24 | 7584 | 1411.344 | 656.9978 | 130.9915 | 2199.3333 | 740.214 | 444.1284 | 11547.3384 | 3383.6757 | 14486.8857 | 189.625 | 0 | 0 | 0 | 0 | 0 | 0 | 0 | 0 | 0 | 0 | 0 | 0 | 0 | 0 | 0 | 0 | 0 | 0 | 0 | 0 | 2398.5 | 11070 | 11070 | 61.5 | 24569.25 | 22.6402 | 19.9432 | 16.8979 | 19.5547 | 20 |  | 21.0434 | 0 | 21.0434 | 20 | 24 | 23.9 | 0 | 1 | 0 | 0 | 0 | 0 | 0 | 1177 | 13.5993 | 0 | 20 | 0 | 0 | 0
|  | 2003 | 11 | 13 | 1 | 7585 | 1411.344 | 656.9978 | 130.9915 | 2199.3333 | 740.214 | 444.1284 | 11547.3384 | 3383.6757 | 14486.8857 | 189.625 | 0 | 0 | 0 | 0 | 0 | 0 | 0 | 0 | 0 | 0 | 0 | 0 | 0 | 0 | 0 | 0 | 0 | 0 | 0 | 0 | 2398.5 | 2214 | 2214 | 61.5 | 6857.25 | 22.597 | 19.9 | 16.87 | 19.5269 | 19.9 |  | 0 | 0 | 0 | 16 | 24 | 23.9 | 0 | 0 | 1 | 0 | 0 | 0 | 0 | 1176 | 13.5993 | 0 | 19.9 | 0 | 0 | 0
|  | 2003 | 11 | 13 | 2 | 7586 | 1411.344 | 656.9978 | 130.9915 | 2199.3333 | 740.214 | 444.1284 | 11547.3384 | 3383.6757 | 14486.8857 | 189.625 | 0 | 0 | 0 | 0 | 0 | 0 | 0 | 0 | 0 | 0 | 0 | 0 | 0 | 0 | 0 | 0 | 0 | 0 | 0 | 0 | 2398.5 | 2214 | 2214 | 61.5 | 6857.25 | 22.5044 | 19.8074 | 16.8009 | 19.4578 | 19.8074 |  | 0 | 0 | 0 | 16 | 24 | 23.9 | 0 | 0 | 1 | 0 | 0 | 0 | 0 | 1175 | 13.5993 | 0 | 19.8074 | 0 | 0 | 0
|  | 2003 | 11 | 13 | 3 | 7587 | 1411.344 | 656.9978 | 130.9915 | 2199.3333 | 740.214 | 444.1284 | 11547.3384 | 3383.6757 | 14486.8857 | 189.625 | 0 | 0 | 0 | 0 | 0 | 0 | 0 | 0 | 0 | 0 | 0 | 0 | 0 | 0 | 0 | 0 | 0 | 0 | 0 | 0 | 2398.5 | 2214 | 2214 | 61.5 | 6857.25 | 22.4282 | 19.7312 | 16.7774 | 19.4342 | 19.7312 |  | 0 | 0 | 0 | 16 | 24 | 23.9 | 0 | 0 | 1 | 0 | 0 | 0 | 0 | 1174 | 13.5993 | 0 | 19.7312 | 0 | 0 | 0
|  | 2003 | 11 | 13 | 4 | 7588 | 1411.344 | 656.9978 | 130.9915 | 2199.3333 | 740.214 | 444.1284 | 11547.3384 | 3383.6757 | 14486.8857 | 189.625 | 0 | 0 | 0 | 0 | 0 | 0 | 0 | 0 | 0 | 0 | 0 | 0 | 0 | 0 | 0 | 0 | 0 | 0 | 0 | 0 | 2398.5 | 2214 | 2214 | 61.5 | 6857.25 | 22.3564 | 19.6594 | 16.7195 | 19.3764 | 19.6594 |  | 0 | 0 | 0 | 16 | 24 | 23.9 | 0 | 0 | 1 | 0 | 0 | 0 | 0 | 1173 | 13.5993 | 0 | 19.6594 | 0 | 0 | 0
|  | 2003 | 11 | 13 | 5 | 7589 | 1411.344 | 656.9978 | 130.9915 | 2199.3333 | 740.214 | 444.1284 | 11547.3384 | 3383.6757 | 14486.8857 | 189.625 | 0 | 0 | 0 | 0 | 0 | 0 | 0 | 0 | 0 | 0 | 0 | 0 | 0 | 0 | 0 | 0 | 0 | 0 | 0 | 0 | 2398.5 | 2214 | 2214 | 61.5 | 6857.25 | 22.2834 | 19.5865 | 16.6428 | 19.2997 | 19.5865 |  | 0 | 0 | 0 | 16 | 24 | 23.9 | 0 | 0 | 1 | 0 | 0 | 0 | 0 | 1172 | 13.5993 | 0 | 19.5865 | 0 | 0 | 0
|  | 2003 | 11 | 13 | 6 | 7590 | 1411.344 | 656.9978 | 130.9915 | 2199.3333 | 740.214 | 444.1284 | 11547.3384 | 3383.6757 | 14486.8857 | 189.625 | 0 | 0 | 0 | 0 | 0 | 0 | 0 | 0 | 0 | 0 | 0 | 0 | 0 | 0 | 0 | 0 | 0 | 0 | 0 | 0 | 2398.5 | 2214 | 2214 | 61.5 | 6857.25 | 22.2011 | 19.5042 | 16.5304 | 19.1872 | 19.5042 |  | 0 | 0 | 0 | 16 | 24 | 23.9 | 0 | 0 | 1 | 0 | 0 | 0 | 0 | 1171 | 13.6923 | 0 | 19.5042 | 0 | 0 | 0
|  | 2003 | 11 | 13 | 7 | 7591 | 1411.344 | 656.9978 | 130.9915 | 2199.3333 | 740.214 | 444.1284 | 11547.3384 | 3383.6757 | 14486.8857 | 189.625 | 0 | 0 | 0 | 0 | 0 | 0 | 0 | 0 | 0 | 0 | 0 | 0 | 0 | 0 | 0 | 0 | 0 | 0 | 0 | 0 | 2398.5 | 2214 | 2214 | 61.5 | 6857.25 | 22.1078 | 19.4108 | 16.4013 | 19.0581 | 19.4108 |  | 0 | 0 | 0 | 16 | 24 | 23.9 | 0 | 0 | 1 | 0 | 0 | 0 | 0 | 1170 | 13.8783 | 0 | 19.4108 | 0 | 0 | 0
|  | 2003 | 11 | 13 | 8 | 7592 | 1411.344 | 656.9978 | 130.9915 | 2199.3333 | 740.214 | 177.6514 | 11280.8614 | 3117.1986 | 14220.4086 | 189.625 | 0 | 0 | 0 | 0 | 0 | 0 | 0 | 0 | 0 | 0 | 0 | 0 | 0 | 0 | 0 | 0 | 0 | 0 | 0 | 0 | 959.4 | 4428 | 4428 | 24.6 | 9827.7 | 22.0127 | 19.3147 | 16.2361 | 18.8938 | 20 |  | 253.999 | 0 | 253.999 | 20 | 24 | 23.9 | 0 | 1 | 0 | 0 | 0 | 0 | 0 | 1169 | 13.9188 | 0 | 20 | 0 | 0 | 0
|  | 2003 | 11 | 13 | 9 | 7593 | 1411.344 | 656.9978 | 130.9915 | 2199.3333 | 740.214 | 177.6514 | 11280.8614 | 3117.1986 | 14220.4086 | 189.625 | 0 | 4736.031 | 0 | 7888.0781 | 0 | 1748.8722 | 0 | 747.873 | 0 | 15120.8543 | 0 | 350.2675 | 0 | 438.0849 | 0 | 85.0475 | 0 | 41.5351 | 157.1898 | 1072.1248 | 959.4 | 4428 | 4428 | 24.6 | 9827.7 | 22.6546 | 19.9566 | 16.91 | 19.5677 | 20 |  | 16.0745 | 0 | 16.0745 | 20 | 24 | 23.9 | 0 | 1 | 0 | 0 | 0 | 0 | 0 | 1168 | 13.9377 | 0 | 20 | 0 | 0 | 0
|  | 2003 | 11 | 13 | 10 | 7594 | 1411.344 | 656.9978 | 130.9915 | 2199.3333 | 740.214 | 177.6514 | 11280.8614 | 3117.1986 | 14220.4086 | 189.625 | 0 | 6902.5539 | 0 | 25238.0246 | 0 | 6343.5127 | 0 | 2712.6863 | 0 | 41196.7776 | 0 | 510.4992 | 0 | 1401.6591 | 0 | 308.4846 | 0 | 150.6561 | 571.9963 | 2943.2953 | 959.4 | 4428 | 4428 | 24.6 | 9827.7 | 22.7485 | 20.0505 | 17.0674 | 19.7252 | 20.0505 |  | 0 | 0 | 0 | 20 | 24 | 23.9 | 0 | 0 | 1 | 0 | 0 | 0 | 0 | 1167 | 13.9377 | 0 | 20.0505 | 0 | 0 | 0
|  | 2003 | 11 | 13 | 11 | 7595 | 1411.344 | 656.9978 | 130.9915 | 2199.3333 | 740.214 | 177.6514 | 11280.8614 | 3117.1986 | 14220.4086 | 189.625 | 0 | 6997.0762 | 0 | 31125.3708 | 0 | 20516.9167 | 0 | 3989.561 | 0 | 62628.9247 | 0 | 517.4899 | 0 | 1728.6281 | 0 | 997.7362 | 0 | 221.5706 | 908.2079 | 4373.6328 | 959.4 | 4428 | 4428 | 24.6 | 9827.7 | 22.8762 | 20.1783 | 17.2485 | 19.9063 | 20.1783 |  | 0 | 0 | 0 | 20 | 24 | 23.9 | 0 | 0 | 1 | 0 | 0 | 0 | 0 | 1166 | 13.9377 | 0 | 20.1783 | 0 | 0 | 0
|  | 2003 | 11 | 13 | 12 | 7596 | 1411.344 | 656.9978 | 130.9915 | 2199.3333 | 740.214 | 177.6514 | 11280.8614 | 3117.1986 | 14220.4086 | 189.625 | 0 | 7813.6548 | 0 | 37528.3814 | 0 | 45030.2612 | 0 | 4455.1541 | 0 | 94827.4515 | 0 | 577.8824 | 0 | 2084.2359 | 0 | 2189.8185 | 0 | 247.4285 | 1213.8548 | 6313.2202 | 959.4 | 4428 | 4428 | 24.6 | 9827.7 | 23.1025 | 20.4045 | 17.4961 | 20.1539 | 20.4045 |  | 0 | 0 | 0 | 20 | 24 | 23.9 | 0 | 0 | 1 | 0 | 0 | 0 | 0 | 1165 | 13.9377 | 0 | 20.4045 | 0 | 0 | 0
|  | 2003 | 11 | 13 | 13 | 7597 | 1411.344 | 656.9978 | 130.9915 | 2199.3333 | 740.214 | 177.6514 | 11280.8614 | 3117.1986 | 14220.4086 | 189.625 | 0 | 8407.5867 | 0 | 29670.4657 | 0 | 58320.7569 | 0 | 4793.7994 | 0 | 101192.6087 | 0 | 621.8085 | 0 | 1647.8262 | 0 | 2836.1344 | 0 | 266.2361 | 1213.8548 | 6585.8599 | 959.4 | 4428 | 4428 | 24.6 | 9827.7 | 23.353 | 20.6551 | 17.7692 | 20.427 | 20.6551 |  | 0 | 0 | 0 | 20 | 24 | 23.9 | 0 | 0 | 1 | 0 | 0 | 0 | 0 | 1164 | 13.9377 | 0 | 20.6551 | 0 | 0 | 0
|  | 2003 | 11 | 13 | 14 | 7598 | 1411.344 | 656.9978 | 130.9915 | 2199.3333 | 740.214 | 177.6514 | 11280.8614 | 3117.1986 | 14220.4086 | 189.625 | 0 | 8043.4727 | 0 | 13364.5763 | 0 | 39133.1774 | 0 | 4586.1906 | 0 | 65127.417 | 0 | 594.8793 | 0 | 742.2364 | 0 | 1903.0437 | 0 | 254.706 | 860.1777 | 4355.0431 | 959.4 | 4428 | 4428 | 24.6 | 9827.7 | 23.4972 | 20.7993 | 17.9046 | 20.5624 | 20.7993 |  | 0 | 0 | 0 | 20 | 24 | 23.9 | 0 | 0 | 1 | 0 | 0 | 0 | 0 | 1163 | 13.9377 | 0 | 20.7993 | 0 | 0 | 0
|  | 2003 | 11 | 13 | 15 | 7599 | 1411.344 | 656.9978 | 130.9915 | 2199.3333 | 740.214 | 177.6514 | 11280.8614 | 3117.1986 | 14220.4086 | 189.625 | 0 | 4909.4068 | 0 | 3395.3959 | 0 | 10161.1361 | 0 | 2799.2231 | 0 | 21265.1619 | 0 | 363.09 | 0 | 188.5721 | 0 | 494.1353 | 0 | 155.4621 | 423.5393 | 1624.7988 | 959.4 | 4428 | 4428 | 24.6 | 9827.7 | 23.5127 | 20.8148 | 17.9119 | 20.5697 | 20.8148 |  | 0 | 0 | 0 | 20 | 24 | 23.9 | 0 | 0 | 1 | 0 | 0 | 0 | 0 | 1162 | 13.9397 | 0 | 20.8148 | 0 | 0 | 0
|  | 2003 | 11 | 13 | 16 | 7600 | 1411.344 | 656.9978 | 130.9915 | 2199.3333 | 740.214 | 177.6514 | 11280.8614 | 3117.1986 | 14220.4086 | 189.625 | 0 | 3290.5734 | 0 | 2232.8849 | 0 | 11009.4005 | 0 | 1876.2041 | 0 | 18409.0629 | 0 | 243.3643 | 0 | 124.0091 | 0 | 535.3864 | 0 | 104.1999 | 279.4486 | 1286.4082 | 959.4 | 4428 | 4428 | 24.6 | 9827.7 | 23.5153 | 20.8174 | 17.8994 | 20.5572 | 20.8174 |  | 0 | 0 | 0 | 20 | 24 | 23.9 | 0 | 0 | 1 | 0 | 0 | 0 | 0 | 1161 | 13.9766 | 0 | 20.8174 | 0 | 0 | 0
|  | 2003 | 11 | 13 | 17 | 7601 | 1411.344 | 656.9978 | 130.9915 | 2199.3333 | 740.214 | 177.6514 | 11280.8614 | 3117.1986 | 14220.4086 | 189.625 | 0 | 457.0943 | 0 | 260.624 | 0 | 1155.7093 | 0 | 284.0203 | 0 | 2157.448 | 0 | 33.8058 | 0 | 14.4744 | 0 | 56.2021 | 0 | 15.7738 | 34.9311 | 155.1872 | 959.4 | 4428 | 4428 | 24.6 | 9827.7 | 23.4574 | 20.7595 | 17.7952 | 20.453 | 20.7595 |  | 0 | 0 | 0 | 20 | 24 | 23.9 | 0 | 0 | 1 | 0 | 0 | 0 | 0 | 1160 | 13.9822 | 0 | 20.7595 | 0 | 0 | 0
|  | 2003 | 11 | 13 | 18 | 7602 | 1411.344 | 656.9978 | 130.9915 | 2199.3333 | 740.214 | 444.1284 | 11547.3384 | 3383.6757 | 14486.8857 | 189.625 | 0 | 0 | 0 | 0 | 0 | 0 | 0 | 0 | 0 | 0 | 0 | 0 | 0 | 0 | 0 | 0 | 0 | 0 | 0 | 0 | 2398.5 | 11070 | 11070 | 61.5 | 24569.25 | 23.4243 | 20.7274 | 17.7625 | 20.4193 | 20.7274 |  | 0 | 0 | 0 | 20 | 24 | 23.9 | 0 | 0 | 1 | 0 | 0 | 0 | 0 | 1159 | 14.0114 | 0 | 20.7274 | 0 | 0 | 0
|  | 2003 | 11 | 13 | 19 | 7603 | 1411.344 | 656.9978 | 130.9915 | 2199.3333 | 740.214 | 444.1284 | 11547.3384 | 3383.6757 | 14486.8857 | 189.625 | 0 | 0 | 0 | 0 | 0 | 0 | 0 | 0 | 0 | 0 | 0 | 0 | 0 | 0 | 0 | 0 | 0 | 0 | 0 | 0 | 2398.5 | 11070 | 11070 | 61.5 | 24569.25 | 23.3825 | 20.6855 | 17.6893 | 20.3461 | 20.6855 |  | 0 | 0 | 0 | 20 | 24 | 23.9 | 0 | 0 | 1 | 0 | 0 | 0 | 0 | 1158 | 14.0259 | 0 | 20.6855 | 0 | 0 | 0
|  | 2003 | 11 | 13 | 20 | 7604 | 1411.344 | 656.9978 | 130.9915 | 2199.3333 | 740.214 | 444.1284 | 11547.3384 | 3383.6757 | 14486.8857 | 189.625 | 0 | 0 | 0 | 0 | 0 | 0 | 0 | 0 | 0 | 0 | 0 | 0 | 0 | 0 | 0 | 0 | 0 | 0 | 0 | 0 | 2398.5 | 11070 | 11070 | 61.5 | 24569.25 | 23.3401 | 20.6432 | 17.6452 | 20.302 | 20.6432 |  | 0 | 0 | 0 | 20 | 24 | 23.9 | 0 | 0 | 1 | 0 | 0 | 0 | 0 | 1157 | 14.0298 | 0 | 20.6432 | 0 | 0 | 0
|  | 2003 | 11 | 13 | 21 | 7605 | 1411.344 | 656.9978 | 130.9915 | 2199.3333 | 740.214 | 444.1284 | 11547.3384 | 3383.6757 | 14486.8857 | 189.625 | 0 | 0 | 0 | 0 | 0 | 0 | 0 | 0 | 0 | 0 | 0 | 0 | 0 | 0 | 0 | 0 | 0 | 0 | 0 | 0 | 2398.5 | 11070 | 11070 | 61.5 | 24569.25 | 23.2954 | 20.5985 | 17.5929 | 20.2498 | 20.5985 |  | 0 | 0 | 0 | 20 | 24 | 23.9 | 0 | 0 | 1 | 0 | 0 | 0 | 0 | 1156 | 14.0975 | 0 | 20.5985 | 0 | 0 | 0
|  | 2003 | 11 | 13 | 22 | 7606 | 1411.344 | 656.9978 | 130.9915 | 2199.3333 | 740.214 | 444.1284 | 11547.3384 | 3383.6757 | 14486.8857 | 189.625 | 0 | 0 | 0 | 0 | 0 | 0 | 0 | 0 | 0 | 0 | 0 | 0 | 0 | 0 | 0 | 0 | 0 | 0 | 0 | 0 | 2398.5 | 11070 | 11070 | 61.5 | 24569.25 | 23.2457 | 20.5487 | 17.5269 | 20.1837 | 20.5487 |  | 0 | 0 | 0 | 20 | 24 | 23.9 | 0 | 0 | 1 | 0 | 0 | 0 | 0 | 1155 | 14.1164 | 0 | 20.5487 | 0 | 0 | 0
|  | 2003 | 11 | 13 | 23 | 7607 | 1411.344 | 656.9978 | 130.9915 | 2199.3333 | 740.214 | 444.1284 | 11547.3384 | 3383.6757 | 14486.8857 | 189.625 | 0 | 0 | 0 | 0 | 0 | 0 | 0 | 0 | 0 | 0 | 0 | 0 | 0 | 0 | 0 | 0 | 0 | 0 | 0 | 0 | 2398.5 | 11070 | 11070 | 61.5 | 24569.25 | 23.1918 | 20.4949 | 17.4598 | 20.1167 | 20.4949 |  | 0 | 0 | 0 | 20 | 24 | 23.9 | 0 | 0 | 1 | 0 | 0 | 0 | 0 | 1154 | 14.1878 | 0 | 20.4949 | 0 | 0 | 0
|  | 2003 | 11 | 13 | 24 | 7608 | 1411.344 | 656.9978 | 130.9915 | 2199.3333 | 740.214 | 444.1284 | 11547.3384 | 3383.6757 | 14486.8857 | 189.625 | 0 | 0 | 0 | 0 | 0 | 0 | 0 | 0 | 0 | 0 | 0 | 0 | 0 | 0 | 0 | 0 | 0 | 0 | 0 | 0 | 2398.5 | 11070 | 11070 | 61.5 | 24569.25 | 23.133 | 20.4361 | 17.385 | 20.0418 | 20.4361 |  | 0 | 0 | 0 | 20 | 24 | 23.9 | 0 | 0 | 1 | 0 | 0 | 0 | 0 | 1153 | 14.2617 | 0 | 20.4361 | 0 | 0 | 0
|  | 2003 | 11 | 14 | 1 | 7609 | 1411.344 | 656.9978 | 130.9915 | 2199.3333 | 740.214 | 444.1284 | 11547.3384 | 3383.6757 | 14486.8857 | 189.625 | 0 | 0 | 0 | 0 | 0 | 0 | 0 | 0 | 0 | 0 | 0 | 0 | 0 | 0 | 0 | 0 | 0 | 0 | 0 | 0 | 2398.5 | 2214 | 2214 | 61.5 | 6857.25 | 23.0298 | 20.3328 | 17.293 | 19.9498 | 20.3328 |  | 0 | 0 | 0 | 16 | 24 | 23.9 | 0 | 0 | 1 | 0 | 0 | 0 | 0 | 1152 | 14.276 | 0 | 20.3328 | 0 | 0 | 0
|  | 2003 | 11 | 14 | 2 | 7610 | 1411.344 | 656.9978 | 130.9915 | 2199.3333 | 740.214 | 444.1284 | 11547.3384 | 3383.6757 | 14486.8857 | 189.625 | 0 | 0 | 0 | 0 | 0 | 0 | 0 | 0 | 0 | 0 | 0 | 0 | 0 | 0 | 0 | 0 | 0 | 0 | 0 | 0 | 2398.5 | 2214 | 2214 | 61.5 | 6857.25 | 22.923 | 20.226 | 17.1745 | 19.8314 | 20.226 |  | 0 | 0 | 0 | 16 | 24 | 23.9 | 0 | 0 | 1 | 0 | 0 | 0 | 0 | 1151 | 14.276 | 0 | 20.226 | 0 | 0 | 0
|  | 2003 | 11 | 14 | 3 | 7611 | 1411.344 | 656.9978 | 130.9915 | 2199.3333 | 740.214 | 444.1284 | 11547.3384 | 3383.6757 | 14486.8857 | 189.625 | 0 | 0 | 0 | 0 | 0 | 0 | 0 | 0 | 0 | 0 | 0 | 0 | 0 | 0 | 0 | 0 | 0 | 0 | 0 | 0 | 2398.5 | 2214 | 2214 | 61.5 | 6857.25 | 22.8108 | 20.1139 | 17.0449 | 19.7018 | 20.1139 |  | 0 | 0 | 0 | 16 | 24 | 23.9 | 0 | 0 | 1 | 0 | 0 | 0 | 0 | 1150 | 14.5295 | 0 | 20.1139 | 0 | 0 | 0
|  | 2003 | 11 | 14 | 4 | 7612 | 1411.344 | 656.9978 | 130.9915 | 2199.3333 | 740.214 | 444.1284 | 11547.3384 | 3383.6757 | 14486.8857 | 189.625 | 0 | 0 | 0 | 0 | 0 | 0 | 0 | 0 | 0 | 0 | 0 | 0 | 0 | 0 | 0 | 0 | 0 | 0 | 0 | 0 | 2398.5 | 2214 | 2214 | 61.5 | 6857.25 | 22.6979 | 20.0009 | 16.9294 | 19.5863 | 20.0009 |  | 0 | 0 | 0 | 16 | 24 | 23.9 | 0 | 0 | 1 | 0 | 0 | 0 | 0 | 1149 | 14.5409 | 0 | 20.0009 | 0 | 0 | 0
|  | 2003 | 11 | 14 | 5 | 7613 | 1411.344 | 656.9978 | 130.9915 | 2199.3333 | 740.214 | 444.1284 | 11547.3384 | 3383.6757 | 14486.8857 | 189.625 | 0 | 0 | 0 | 0 | 0 | 0 | 0 | 0 | 0 | 0 | 0 | 0 | 0 | 0 | 0 | 0 | 0 | 0 | 0 | 0 | 2398.5 | 2214 | 2214 | 61.5 | 6857.25 | 22.5842 | 19.8873 | 16.8132 | 19.4701 | 19.8873 |  | 0 | 0 | 0 | 16 | 24 | 23.9 | 0 | 0 | 1 | 0 | 0 | 0 | 0 | 1148 | 14.563 | 0 | 19.8873 | 0 | 0 | 0
|  | 2003 | 11 | 14 | 6 | 7614 | 1411.344 | 656.9978 | 130.9915 | 2199.3333 | 740.214 | 444.1284 | 11547.3384 | 3383.6757 | 14486.8857 | 189.625 | 0 | 0 | 0 | 0 | 0 | 0 | 0 | 0 | 0 | 0 | 0 | 0 | 0 | 0 | 0 | 0 | 0 | 0 | 0 | 0 | 2398.5 | 2214 | 2214 | 61.5 | 6857.25 | 22.4698 | 19.7729 | 16.6963 | 19.3531 | 19.7729 |  | 0 | 0 | 0 | 16 | 24 | 23.9 | 0 | 0 | 1 | 0 | 0 | 0 | 0 | 1147 | 14.5809 | 0 | 19.7729 | 0 | 0 | 0
|  | 2003 | 11 | 14 | 7 | 7615 | 1411.344 | 656.9978 | 130.9915 | 2199.3333 | 740.214 | 444.1284 | 11547.3384 | 3383.6757 | 14486.8857 | 189.625 | 0 | 0 | 0 | 0 | 0 | 0 | 0 | 0 | 0 | 0 | 0 | 0 | 0 | 0 | 0 | 0 | 0 | 0 | 0 | 0 | 2398.5 | 2214 | 2214 | 61.5 | 6857.25 | 22.3629 | 19.666 | 16.6133 | 19.2701 | 19.666 |  | 0 | 0 | 0 | 16 | 24 | 23.9 | 0 | 0 | 1 | 0 | 0 | 0 | 0 | 1146 | 14.5884 | 0 | 19.666 | 0 | 0 | 0
|  | 2003 | 11 | 14 | 8 | 7616 | 1411.344 | 656.9978 | 130.9915 | 2199.3333 | 740.214 | 177.6514 | 11280.8614 | 3117.1986 | 14220.4086 | 189.625 | 0 | 0 | 0 | 0 | 0 | 0 | 0 | 0 | 0 | 0 | 0 | 0 | 0 | 0 | 0 | 0 | 0 | 0 | 0 | 0 | 959.4 | 4428 | 4428 | 24.6 | 9827.7 | 22.2756 | 19.5777 | 16.5268 | 19.1846 | 20 |  | 156.5202 | 0 | 156.5202 | 20 | 24 | 23.9 | 0 | 1 | 0 | 0 | 0 | 0 | 0 | 1145 | 14.6144 | 0 | 20 | 0 | 0 | 0
|  | 2003 | 11 | 14 | 9 | 7617 | 1411.344 | 656.9978 | 130.9915 | 2199.3333 | 740.214 | 177.6514 | 11280.8614 | 3117.1986 | 14220.4086 | 189.625 | 0 | 490.3123 | 0 | 411.252 | 0 | 539.1128 | 0 | 230.5417 | 0 | 1671.2188 | 0 | 36.2625 | 0 | 22.8399 | 0 | 26.217 | 0 | 12.8037 | 34.9311 | 133.0543 | 959.4 | 4428 | 4428 | 24.6 | 9827.7 | 22.609 | 19.9111 | 16.8415 | 19.4993 | 20 |  | 32.9569 | 0 | 32.9569 | 20 | 24 | 23.9 | 0 | 1 | 0 | 0 | 0 | 0 | 0 | 1144 | 14.6144 | 0 | 20 | 0 | 0 | 0
|  | 2003 | 11 | 14 | 10 | 7618 | 1411.344 | 656.9978 | 130.9915 | 2199.3333 | 740.214 | 177.6514 | 11280.8614 | 3117.1986 | 14220.4086 | 189.625 | 0 | 3167.9935 | 0 | 6136.4932 | 0 | 3661.1855 | 0 | 1565.6385 | 0 | 14531.3108 | 0 | 234.2985 | 0 | 340.8061 | 0 | 178.0432 | 0 | 86.9518 | 253.2503 | 1093.3499 | 959.4 | 4428 | 4428 | 24.6 | 9827.7 | 22.6539 | 19.9559 | 16.9122 | 19.57 | 20 |  | 16.3311 | 0 | 16.3311 | 20 | 24 | 23.9 | 0 | 1 | 0 | 0 | 0 | 0 | 0 | 1143 | 14.6144 | 0 | 20 | 0 | 0 | 0
|  | 2003 | 11 | 14 | 11 | 7619 | 1411.344 | 656.9978 | 130.9915 | 2199.3333 | 740.214 | 177.6514 | 11280.8614 | 3117.1986 | 14220.4086 | 189.625 | 0 | 5209.9581 | 0 | 8928.3729 | 0 | 9418.8071 | 0 | 2970.5901 | 0 | 26527.7283 | 0 | 385.3182 | 0 | 495.8603 | 0 | 458.0359 | 0 | 164.9794 | 497.7678 | 2001.9617 | 959.4 | 4428 | 4428 | 24.6 | 9827.7 | 22.6912 | 19.9933 | 16.9579 | 19.6157 | 20 |  | 2.4909 | 0 | 2.4909 | 20 | 24 | 23.9 | 0 | 1 | 0 | 0 | 0 | 0 | 0 | 1142 | 14.7664 | 0 | 20 | 0 | 0 | 0
|  | 2003 | 11 | 14 | 12 | 7620 | 1411.344 | 656.9978 | 130.9915 | 2199.3333 | 740.214 | 177.6514 | 11280.8614 | 3117.1986 | 14220.4086 | 189.625 | 0 | 5110.0102 | 0 | 4121.711 | 0 | 8079.1099 | 0 | 2913.6023 | 0 | 20224.4334 | 0 | 377.9262 | 0 | 228.9099 | 0 | 392.8866 | 0 | 161.8145 | 436.6384 | 1598.1756 | 959.4 | 4428 | 4428 | 24.6 | 9827.7 | 22.6756 | 19.9777 | 16.9514 | 19.6092 | 20 |  | 8.2628 | 0 | 8.2628 | 20 | 24 | 23.9 | 0 | 1 | 0 | 0 | 0 | 0 | 0 | 1141 | 14.7723 | 0 | 20 | 0 | 0 | 0
|  | 2003 | 11 | 14 | 13 | 7621 | 1411.344 | 656.9978 | 130.9915 | 2199.3333 | 740.214 | 177.6514 | 11280.8614 | 3117.1986 | 14220.4086 | 189.625 | 0 | 3614.9734 | 0 | 2184.3796 | 0 | 5053.1152 | 0 | 2061.169 | 0 | 12913.6372 | 0 | 267.3563 | 0 | 121.3152 | 0 | 245.7326 | 0 | 114.4724 | 301.2805 | 1050.157 | 959.4 | 4428 | 4428 | 24.6 | 9827.7 | 22.6586 | 19.9607 | 16.9494 | 19.6072 | 20 |  | 14.563 | 0 | 14.563 | 20 | 24 | 23.9 | 0 | 1 | 0 | 0 | 0 | 0 | 0 | 1140 | 14.8292 | 0 | 20 | 0 | 0 | 0
|  | 2003 | 11 | 14 | 14 | 7622 | 1411.344 | 656.9978 | 130.9915 | 2199.3333 | 740.214 | 177.6514 | 11280.8614 | 3117.1986 | 14220.4086 | 189.625 | 0 | 1118.7092 | 0 | 648.8777 | 0 | 1527.1755 | 0 | 637.8605 | 0 | 3932.6229 | 0 | 82.7375 | 0 | 36.0371 | 0 | 74.2664 | 0 | 35.4252 | 96.0605 | 324.5267 | 959.4 | 4428 | 4428 | 24.6 | 9827.7 | 22.635 | 19.937 | 16.9349 | 19.5927 | 20 |  | 23.3345 | 0 | 23.3345 | 20 | 24 | 23.9 | 0 | 1 | 0 | 0 | 0 | 0 | 0 | 1139 | 14.8449 | 0 | 20 | 0 | 0 | 0
|  | 2003 | 11 | 14 | 15 | 7623 | 1411.344 | 656.9978 | 130.9915 | 2199.3333 | 740.214 | 177.6514 | 11280.8614 | 3117.1986 | 14220.4086 | 189.625 | 0 | 2272.5613 | 0 | 1338.9261 | 0 | 3290.3549 | 0 | 1295.7587 | 0 | 8197.601 | 0 | 168.0741 | 0 | 74.3607 | 0 | 160.0097 | 0 | 71.9633 | 192.1209 | 666.5288 | 959.4 | 4428 | 4428 | 24.6 | 9827.7 | 22.6499 | 19.952 | 16.9585 | 19.6163 | 20 |  | 17.7924 | 0 | 17.7924 | 20 | 24 | 23.9 | 0 | 1 | 0 | 0 | 0 | 0 | 0 | 1138 | 14.9139 | 0 | 20 | 0 | 0 | 0
|  | 2003 | 11 | 14 | 16 | 7624 | 1411.344 | 656.9978 | 130.9915 | 2199.3333 | 740.214 | 177.6514 | 11280.8614 | 3117.1986 | 14220.4086 | 189.625 | 0 | 1697.411 | 0 | 991.0817 | 0 | 2686.5319 | 0 | 967.8221 | 0 | 6342.8467 | 0 | 125.5372 | 0 | 55.0423 | 0 | 130.6459 | 0 | 53.7505 | 144.0907 | 509.0665 | 959.4 | 4428 | 4428 | 24.6 | 9827.7 | 22.6436 | 19.9457 | 16.9494 | 19.6072 | 20 |  | 20.1163 | 0 | 20.1163 | 20 | 24 | 23.9 | 0 | 1 | 0 | 0 | 0 | 0 | 0 | 1137 | 14.9528 | 0 | 20 | 0 | 0 | 0
|  | 2003 | 11 | 14 | 17 | 7625 | 1411.344 | 656.9978 | 130.9915 | 2199.3333 | 740.214 | 177.6514 | 11280.8614 | 3117.1986 | 14220.4086 | 189.625 | 0 | 632.3977 | 0 | 360.5776 | 0 | 4342.0616 | 0 | 506.0645 | 0 | 5841.1014 | 0 | 46.7709 | 0 | 20.0256 | 0 | 211.1542 | 0 | 28.1056 | 48.0302 | 354.0865 | 959.4 | 4428 | 4428 | 24.6 | 9827.7 | 22.641 | 19.9431 | 16.9439 | 19.6016 | 20 |  | 21.0847 | 0 | 21.0847 | 20 | 24 | 23.9 | 0 | 1 | 0 | 0 | 0 | 0 | 0 | 1136 | 14.9528 | 0 | 20 | 0 | 0 | 0
|  | 2003 | 11 | 14 | 18 | 7626 | 1411.344 | 656.9978 | 130.9915 | 2199.3333 | 740.214 | 444.1284 | 11547.3384 | 3383.6757 | 14486.8857 | 189.625 | 0 | 0 | 0 | 0 | 0 | 0 | 0 | 0 | 0 | 0 | 0 | 0 | 0 | 0 | 0 | 0 | 0 | 0 | 0 | 0 | 2398.5 | 11070 | 11070 | 61.5 | 24569.25 | 22.653 | 19.956 | 16.9517 | 19.6086 | 20 |  | 16.3062 | 0 | 16.3062 | 20 | 24 | 23.9 | 0 | 1 | 0 | 0 | 0 | 0 | 0 | 1135 | 14.9823 | 0 | 20 | 0 | 0 | 0
|  | 2003 | 11 | 14 | 19 | 7627 | 1411.344 | 656.9978 | 130.9915 | 2199.3333 | 740.214 | 444.1284 | 11547.3384 | 3383.6757 | 14486.8857 | 189.625 | 0 | 0 | 0 | 0 | 0 | 0 | 0 | 0 | 0 | 0 | 0 | 0 | 0 | 0 | 0 | 0 | 0 | 0 | 0 | 0 | 2398.5 | 11070 | 11070 | 61.5 | 24569.25 | 22.6511 | 19.9542 | 16.944 | 19.6009 | 20 |  | 16.983 | 0 | 16.983 | 20 | 24 | 23.9 | 0 | 1 | 0 | 0 | 0 | 0 | 0 | 1134 | 15.0984 | 0 | 20 | 0 | 0 | 0
|  | 2003 | 11 | 14 | 20 | 7628 | 1411.344 | 656.9978 | 130.9915 | 2199.3333 | 740.214 | 444.1284 | 11547.3384 | 3383.6757 | 14486.8857 | 189.625 | 0 | 0 | 0 | 0 | 0 | 0 | 0 | 0 | 0 | 0 | 0 | 0 | 0 | 0 | 0 | 0 | 0 | 0 | 0 | 0 | 2398.5 | 11070 | 11070 | 61.5 | 24569.25 | 22.6493 | 19.9524 | 16.9363 | 19.5932 | 20 |  | 17.6597 | 0 | 17.6597 | 20 | 24 | 23.9 | 0 | 1 | 0 | 0 | 0 | 0 | 0 | 1133 | 15.172 | 0 | 20 | 0 | 0 | 0
|  | 2003 | 11 | 14 | 21 | 7629 | 1411.344 | 656.9978 | 130.9915 | 2199.3333 | 740.214 | 444.1284 | 11547.3384 | 3383.6757 | 14486.8857 | 189.625 | 0 | 0 | 0 | 0 | 0 | 0 | 0 | 0 | 0 | 0 | 0 | 0 | 0 | 0 | 0 | 0 | 0 | 0 | 0 | 0 | 2398.5 | 11070 | 11070 | 61.5 | 24569.25 | 22.6502 | 19.9533 | 16.9402 | 19.597 | 20 |  | 17.3214 | 0 | 17.3214 | 20 | 24 | 23.9 | 0 | 1 | 0 | 0 | 0 | 0 | 0 | 1132 | 15.1801 | 0 | 20 | 0 | 0 | 0
|  | 2003 | 11 | 14 | 22 | 7630 | 1411.344 | 656.9978 | 130.9915 | 2199.3333 | 740.214 | 444.1284 | 11547.3384 | 3383.6757 | 14486.8857 | 189.625 | 0 | 0 | 0 | 0 | 0 | 0 | 0 | 0 | 0 | 0 | 0 | 0 | 0 | 0 | 0 | 0 | 0 | 0 | 0 | 0 | 2398.5 | 11070 | 11070 | 61.5 | 24569.25 | 22.6475 | 19.9505 | 16.9286 | 19.5855 | 20 |  | 18.3365 | 0 | 18.3365 | 20 | 24 | 23.9 | 0 | 1 | 0 | 0 | 0 | 0 | 0 | 1131 | 15.2761 | 0 | 20 | 0 | 0 | 0
|  | 2003 | 11 | 14 | 23 | 7631 | 1411.344 | 656.9978 | 130.9915 | 2199.3333 | 740.214 | 444.1284 | 11547.3384 | 3383.6757 | 14486.8857 | 189.625 | 0 | 0 | 0 | 0 | 0 | 0 | 0 | 0 | 0 | 0 | 0 | 0 | 0 | 0 | 0 | 0 | 0 | 0 | 0 | 0 | 2398.5 | 11070 | 11070 | 61.5 | 24569.25 | 22.6475 | 19.9505 | 16.9286 | 19.5855 | 20 |  | 18.3365 | 0 | 18.3365 | 20 | 24 | 23.9 | 0 | 1 | 0 | 0 | 0 | 0 | 0 | 1130 | 15.2855 | 0 | 20 | 0 | 0 | 0
|  | 2003 | 11 | 14 | 24 | 7632 | 1411.344 | 656.9978 | 130.9915 | 2199.3333 | 740.214 | 444.1284 | 11547.3384 | 3383.6757 | 14486.8857 | 189.625 | 0 | 0 | 0 | 0 | 0 | 0 | 0 | 0 | 0 | 0 | 0 | 0 | 0 | 0 | 0 | 0 | 0 | 0 | 0 | 0 | 2398.5 | 11070 | 11070 | 61.5 | 24569.25 | 22.6493 | 19.9524 | 16.9363 | 19.5932 | 20 |  | 17.6597 | 0 | 17.6597 | 20 | 24 | 23.9 | 0 | 1 | 0 | 0 | 0 | 0 | 0 | 1129 | 15.2911 | 0 | 20 | 0 | 0 | 0
|  | 2003 | 11 | 15 | 1 | 7633 | 1411.344 | 656.9978 | 130.9915 | 2199.3333 | 740.214 | 444.1284 | 11547.3384 | 3383.6757 | 14486.8857 | 189.625 | 0 | 0 | 0 | 0 | 0 | 0 | 0 | 0 | 0 | 0 | 0 | 0 | 0 | 0 | 0 | 0 | 0 | 0 | 0 | 0 | 2398.5 | 2214 | 2214 | 61.5 | 6857.25 | 22.6052 | 19.9083 | 16.9047 | 19.5615 | 19.9083 |  | 0 | 0 | 0 | 16 | 24 | 23.9 | 0 | 0 | 1 | 0 | 0 | 0 | 0 | 1128 | 15.2911 | 0 | 19.9083 | 0 | 0 | 0
|  | 2003 | 11 | 15 | 2 | 7634 | 1411.344 | 656.9978 | 130.9915 | 2199.3333 | 740.214 | 444.1284 | 11547.3384 | 3383.6757 | 14486.8857 | 189.625 | 0 | 0 | 0 | 0 | 0 | 0 | 0 | 0 | 0 | 0 | 0 | 0 | 0 | 0 | 0 | 0 | 0 | 0 | 0 | 0 | 2398.5 | 2214 | 2214 | 61.5 | 6857.25 | 22.5134 | 19.8165 | 16.8127 | 19.4695 | 19.8165 |  | 0 | 0 | 0 | 16 | 24 | 23.9 | 0 | 0 | 1 | 0 | 0 | 0 | 0 | 1127 | 15.2911 | 0 | 19.8165 | 0 | 0 | 0
|  | 2003 | 11 | 15 | 3 | 7635 | 1411.344 | 656.9978 | 130.9915 | 2199.3333 | 740.214 | 444.1284 | 11547.3384 | 3383.6757 | 14486.8857 | 189.625 | 0 | 0 | 0 | 0 | 0 | 0 | 0 | 0 | 0 | 0 | 0 | 0 | 0 | 0 | 0 | 0 | 0 | 0 | 0 | 0 | 2398.5 | 2214 | 2214 | 61.5 | 6857.25 | 22.4216 | 19.7247 | 16.7206 | 19.3775 | 19.7247 |  | 0 | 0 | 0 | 16 | 24 | 23.9 | 0 | 0 | 1 | 0 | 0 | 0 | 0 | 1126 | 15.2981 | 0 | 19.7247 | 0 | 0 | 0
|  | 2003 | 11 | 15 | 4 | 7636 | 1411.344 | 656.9978 | 130.9915 | 2199.3333 | 740.214 | 444.1284 | 11547.3384 | 3383.6757 | 14486.8857 | 189.625 | 0 | 0 | 0 | 0 | 0 | 0 | 0 | 0 | 0 | 0 | 0 | 0 | 0 | 0 | 0 | 0 | 0 | 0 | 0 | 0 | 2398.5 | 2214 | 2214 | 61.5 | 6857.25 | 22.3362 | 19.6392 | 16.6555 | 19.3123 | 19.6392 |  | 0 | 0 | 0 | 16 | 24 | 23.9 | 0 | 0 | 1 | 0 | 0 | 0 | 0 | 1125 | 15.3888 | 0 | 19.6392 | 0 | 0 | 0
|  | 2003 | 11 | 15 | 5 | 7637 | 1411.344 | 656.9978 | 130.9915 | 2199.3333 | 740.214 | 444.1284 | 11547.3384 | 3383.6757 | 14486.8857 | 189.625 | 0 | 0 | 0 | 0 | 0 | 0 | 0 | 0 | 0 | 0 | 0 | 0 | 0 | 0 | 0 | 0 | 0 | 0 | 0 | 0 | 2398.5 | 2214 | 2214 | 61.5 | 6857.25 | 22.2543 | 19.5574 | 16.5849 | 19.2418 | 19.5574 |  | 0 | 0 | 0 | 16 | 24 | 23.9 | 0 | 0 | 1 | 0 | 0 | 0 | 0 | 1124 | 15.4038 | 0 | 19.5574 | 0 | 0 | 0
|  | 2003 | 11 | 15 | 6 | 7638 | 1411.344 | 656.9978 | 130.9915 | 2199.3333 | 740.214 | 444.1284 | 11547.3384 | 3383.6757 | 14486.8857 | 189.625 | 0 | 0 | 0 | 0 | 0 | 0 | 0 | 0 | 0 | 0 | 0 | 0 | 0 | 0 | 0 | 0 | 0 | 0 | 0 | 0 | 2398.5 | 2214 | 2214 | 61.5 | 6857.25 | 22.1677 | 19.4708 | 16.4831 | 19.14 | 19.4708 |  | 0 | 0 | 0 | 16 | 24 | 23.9 | 0 | 0 | 1 | 0 | 0 | 0 | 0 | 1123 | 15.4576 | 0 | 19.4708 | 0 | 0 | 0
|  | 2003 | 11 | 15 | 7 | 7639 | 1411.344 | 656.9978 | 130.9915 | 2199.3333 | 740.214 | 444.1284 | 11547.3384 | 3383.6757 | 14486.8857 | 189.625 | 0 | 0 | 0 | 0 | 0 | 0 | 0 | 0 | 0 | 0 | 0 | 0 | 0 | 0 | 0 | 0 | 0 | 0 | 0 | 0 | 2398.5 | 2214 | 2214 | 61.5 | 6857.25 | 22.0811 | 19.3841 | 16.3961 | 19.0529 | 19.3841 |  | 0 | 0 | 0 | 16 | 24 | 23.9 | 0 | 0 | 1 | 0 | 0 | 0 | 0 | 1122 | 15.5294 | 0 | 19.3841 | 0 | 0 | 0
|  | 2003 | 11 | 15 | 8 | 7640 | 1411.344 | 656.9978 | 130.9915 | 2199.3333 | 740.214 | 177.6514 | 11280.8614 | 3117.1986 | 14220.4086 | 189.625 | 0 | 0 | 0 | 0 | 0 | 0 | 0 | 0 | 0 | 0 | 0 | 0 | 0 | 0 | 0 | 0 | 0 | 0 | 0 | 0 | 959.4 | 4428 | 4428 | 24.6 | 9827.7 | 22.0114 | 19.3135 | 16.3238 | 18.9816 | 20 |  | 254.4494 | 0 | 254.4494 | 20 | 24 | 23.9 | 0 | 1 | 0 | 0 | 0 | 0 | 0 | 1121 | 15.537 | 0 | 20 | 0 | 0 | 0
|  | 2003 | 11 | 15 | 9 | 7641 | 1411.344 | 656.9978 | 130.9915 | 2199.3333 | 740.214 | 177.6514 | 11280.8614 | 3117.1986 | 14220.4086 | 189.625 | 0 | 364.3649 | 0 | 301.3735 | 0 | 405.1709 | 0 | 173.2639 | 0 | 1244.1733 | 0 | 26.9477 | 0 | 16.7376 | 0 | 19.7034 | 0 | 9.6227 | 26.1983 | 99.2097 | 959.4 | 4428 | 4428 | 24.6 | 9827.7 | 22.6322 | 19.9342 | 16.9499 | 19.6076 | 20 |  | 24.3779 | 0 | 24.3779 | 20 | 24 | 23.9 | 0 | 1 | 0 | 0 | 0 | 0 | 0 | 1120 | 15.6501 | 0 | 20 | 0 | 0 | 0
|  | 2003 | 11 | 15 | 10 | 7642 | 1411.344 | 656.9978 | 130.9915 | 2199.3333 | 740.214 | 177.6514 | 11280.8614 | 3117.1986 | 14220.4086 | 189.625 | 0 | 2372.726 | 0 | 3099.295 | 0 | 2943.6629 | 0 | 1258.8032 | 0 | 9674.4871 | 0 | 175.4821 | 0 | 172.1274 | 0 | 143.1501 | 0 | 69.9109 | 192.1209 | 752.7914 | 959.4 | 4428 | 4428 | 24.6 | 9827.7 | 22.6575 | 19.9596 | 16.9778 | 19.6356 | 20 |  | 14.9823 | 0 | 14.9823 | 20 | 24 | 23.9 | 0 | 1 | 0 | 0 | 0 | 0 | 0 | 1119 | 15.6769 | 0 | 20 | 0 | 0 | 0
|  | 2003 | 11 | 15 | 11 | 7643 | 1411.344 | 656.9978 | 130.9915 | 2199.3333 | 740.214 | 177.6514 | 11280.8614 | 3117.1986 | 14220.4086 | 189.625 | 0 | 4261.4526 | 0 | 4807.7006 | 0 | 6674.5135 | 0 | 2429.7756 | 0 | 18173.4424 | 0 | 315.1686 | 0 | 267.0081 | 0 | 324.5811 | 0 | 134.9439 | 375.509 | 1417.2108 | 959.4 | 4428 | 4428 | 24.6 | 9827.7 | 22.6873 | 19.9893 | 17.0248 | 19.6826 | 20 |  | 3.9486 | 0 | 3.9486 | 20 | 24 | 23.9 | 0 | 1 | 0 | 0 | 0 | 0 | 0 | 1118 | 15.7401 | 0 | 20 | 0 | 0 | 0
|  | 2003 | 11 | 15 | 12 | 7644 | 1411.344 | 656.9978 | 130.9915 | 2199.3333 | 740.214 | 177.6514 | 11280.8614 | 3117.1986 | 14220.4086 | 189.625 | 0 | 6272.2627 | 0 | 7665.9521 | 0 | 12651.8318 | 0 | 3576.2901 | 0 | 30166.3368 | 0 | 463.8841 | 0 | 425.7485 | 0 | 615.2577 | 0 | 198.6185 | 580.7291 | 2284.238 | 959.4 | 4428 | 4428 | 24.6 | 9827.7 | 22.7295 | 20.0316 | 17.093 | 19.7508 | 20.0316 |  | 0 | 0 | 0 | 20 | 24 | 23.9 | 0 | 0 | 1 | 0 | 0 | 0 | 0 | 1117 | 15.941 | 0 | 20.0316 | 0 | 0 | 0
|  | 2003 | 11 | 15 | 13 | 7645 | 1411.344 | 656.9978 | 130.9915 | 2199.3333 | 740.214 | 177.6514 | 11280.8614 | 3117.1986 | 14220.4086 | 189.625 | 0 | 5897.686 | 0 | 4777.7997 | 0 | 10538.9084 | 0 | 3362.7157 | 0 | 24577.1097 | 0 | 436.1812 | 0 | 265.3475 | 0 | 512.5064 | 0 | 186.7571 | 510.8669 | 1911.6591 | 959.4 | 4428 | 4428 | 24.6 | 9827.7 | 22.7448 | 20.0469 | 17.1076 | 19.7654 | 20.0469 |  | 0 | 0 | 0 | 20 | 24 | 23.9 | 0 | 0 | 1 | 0 | 0 | 0 | 0 | 1116 | 15.9535 | 0 | 20.0469 | 0 | 0 | 0
|  | 2003 | 11 | 15 | 14 | 7646 | 1411.344 | 656.9978 | 130.9915 | 2199.3333 | 740.214 | 177.6514 | 11280.8614 | 3117.1986 | 14220.4086 | 189.625 | 0 | 4704.4371 | 0 | 2895.4841 | 0 | 6958.7531 | 0 | 2682.3545 | 0 | 17241.0288 | 0 | 347.9309 | 0 | 160.8082 | 0 | 338.4037 | 0 | 148.9715 | 388.6082 | 1384.7224 | 959.4 | 4428 | 4428 | 24.6 | 9827.7 | 22.7395 | 20.0416 | 17.1051 | 19.7629 | 20.0416 |  | 0 | 0 | 0 | 20 | 24 | 23.9 | 0 | 0 | 1 | 0 | 0 | 0 | 0 | 1115 | 15.9679 | 0 | 20.0416 | 0 | 0 | 0
|  | 2003 | 11 | 15 | 15 | 7647 | 1411.344 | 656.9978 | 130.9915 | 2199.3333 | 740.214 | 177.6514 | 11280.8614 | 3117.1986 | 14220.4086 | 189.625 | 0 | 3516.409 | 0 | 2109.0641 | 0 | 5312.5438 | 0 | 2004.97 | 0 | 12942.987 | 0 | 260.0666 | 0 | 117.1323 | 0 | 258.3486 | 0 | 111.3512 | 292.5477 | 1039.4466 | 959.4 | 4428 | 4428 | 24.6 | 9827.7 | 22.7226 | 20.0247 | 17.0915 | 19.7493 | 20.0247 |  | 0 | 0 | 0 | 20 | 24 | 23.9 | 0 | 0 | 1 | 0 | 0 | 0 | 0 | 1114 | 15.9679 | 0 | 20.0247 | 0 | 0 | 0
|  | 2003 | 11 | 15 | 16 | 7648 | 1411.344 | 656.9978 | 130.9915 | 2199.3333 | 740.214 | 177.6514 | 11280.8614 | 3117.1986 | 14220.4086 | 189.625 | 0 | 4016.9823 | 0 | 5951.254 | 0 | 70689.9258 | 0 | 2290.3846 | 0 | 82948.5468 | 0 | 297.0881 | 0 | 330.5183 | 0 | 3437.6462 | 0 | 127.2024 | 510.8669 | 4703.322 | 959.4 | 4428 | 4428 | 24.6 | 9827.7 | 22.908 | 20.2101 | 17.2861 | 19.9439 | 20.2101 |  | 0 | 0 | 0 | 20 | 24 | 23.9 | 0 | 0 | 1 | 0 | 0 | 0 | 0 | 1113 | 16.0547 | 0 | 20.2101 | 0 | 0 | 0
|  | 2003 | 11 | 15 | 17 | 7649 | 1411.344 | 656.9978 | 130.9915 | 2199.3333 | 740.214 | 177.6514 | 11280.8614 | 3117.1986 | 14220.4086 | 189.625 | 0 | 633.4193 | 0 | 361.1601 | 0 | 9134.1446 | 0 | 695.5045 | 0 | 10824.2286 | 0 | 46.8464 | 0 | 20.058 | 0 | 444.1928 | 0 | 38.6266 | 48.0302 | 597.7541 | 959.4 | 4428 | 4428 | 24.6 | 9827.7 | 22.8734 | 20.1755 | 17.2051 | 19.8629 | 20.1755 |  | 0 | 0 | 0 | 20 | 24 | 23.9 | 0 | 0 | 1 | 0 | 0 | 0 | 0 | 1112 | 16.0745 | 0 | 20.1755 | 0 | 0 | 0
|  | 2003 | 11 | 15 | 18 | 7650 | 1411.344 | 656.9978 | 130.9915 | 2199.3333 | 740.214 | 444.1284 | 11547.3384 | 3383.6757 | 14486.8857 | 189.625 | 0 | 0 | 0 | 0 | 0 | 0 | 0 | 0 | 0 | 0 | 0 | 0 | 0 | 0 | 0 | 0 | 0 | 0 | 0 | 0 | 2398.5 | 11070 | 11070 | 61.5 | 24569.25 | 22.8222 | 20.1253 | 17.1011 | 19.758 | 20.1253 |  | 0 | 0 | 0 | 20 | 24 | 23.9 | 0 | 0 | 1 | 0 | 0 | 0 | 0 | 1111 | 16.113 | 0 | 20.1253 | 0 | 0 | 0
|  | 2003 | 11 | 15 | 19 | 7651 | 1411.344 | 656.9978 | 130.9915 | 2199.3333 | 740.214 | 444.1284 | 11547.3384 | 3383.6757 | 14486.8857 | 189.625 | 0 | 0 | 0 | 0 | 0 | 0 | 0 | 0 | 0 | 0 | 0 | 0 | 0 | 0 | 0 | 0 | 0 | 0 | 0 | 0 | 2398.5 | 11070 | 11070 | 61.5 | 24569.25 | 22.7688 | 20.0719 | 17.0375 | 19.6943 | 20.0719 |  | 0 | 0 | 0 | 20 | 24 | 23.9 | 0 | 0 | 1 | 0 | 0 | 0 | 0 | 1110 | 16.114 | 0 | 20.0719 | 0 | 0 | 0
|  | 2003 | 11 | 15 | 20 | 7652 | 1411.344 | 656.9978 | 130.9915 | 2199.3333 | 740.214 | 444.1284 | 11547.3384 | 3383.6757 | 14486.8857 | 189.625 | 0 | 0 | 0 | 0 | 0 | 0 | 0 | 0 | 0 | 0 | 0 | 0 | 0 | 0 | 0 | 0 | 0 | 0 | 0 | 0 | 2398.5 | 11070 | 11070 | 61.5 | 24569.25 | 22.6968 | 19.9998 | 16.9053 | 19.5622 | 20 |  | 0.069622 | 0 | 0.069622 | 20 | 24 | 23.9 | 0 | 1 | 0 | 0 | 0 | 0 | 0 | 1109 | 16.1471 | 0 | 20 | 0 | 0 | 0
|  | 2003 | 11 | 15 | 21 | 7653 | 1411.344 | 656.9978 | 130.9915 | 2199.3333 | 740.214 | 444.1284 | 11547.3384 | 3383.6757 | 14486.8857 | 189.625 | 0 | 0 | 0 | 0 | 0 | 0 | 0 | 0 | 0 | 0 | 0 | 0 | 0 | 0 | 0 | 0 | 0 | 0 | 0 | 0 | 2398.5 | 11070 | 11070 | 61.5 | 24569.25 | 22.6338 | 19.9369 | 16.8709 | 19.5278 | 20 |  | 23.412 | 0 | 23.412 | 20 | 24 | 23.9 | 0 | 1 | 0 | 0 | 0 | 0 | 0 | 1108 | 16.1902 | 0 | 20 | 0 | 0 | 0
|  | 2003 | 11 | 15 | 22 | 7654 | 1411.344 | 656.9978 | 130.9915 | 2199.3333 | 740.214 | 444.1284 | 11547.3384 | 3383.6757 | 14486.8857 | 189.625 | 0 | 0 | 0 | 0 | 0 | 0 | 0 | 0 | 0 | 0 | 0 | 0 | 0 | 0 | 0 | 0 | 0 | 0 | 0 | 0 | 2398.5 | 11070 | 11070 | 61.5 | 24569.25 | 22.6448 | 19.9478 | 16.9171 | 19.5739 | 20 |  | 19.3516 | 0 | 19.3516 | 20 | 24 | 23.9 | 0 | 1 | 0 | 0 | 0 | 0 | 0 | 1107 | 16.2514 | 0 | 20 | 0 | 0 | 0
|  | 2003 | 11 | 15 | 23 | 7655 | 1411.344 | 656.9978 | 130.9915 | 2199.3333 | 740.214 | 444.1284 | 11547.3384 | 3383.6757 | 14486.8857 | 189.625 | 0 | 0 | 0 | 0 | 0 | 0 | 0 | 0 | 0 | 0 | 0 | 0 | 0 | 0 | 0 | 0 | 0 | 0 | 0 | 0 | 2398.5 | 11070 | 11070 | 61.5 | 24569.25 | 22.6302 | 19.9332 | 16.8555 | 19.5124 | 20 |  | 24.7654 | 0 | 24.7654 | 20 | 24 | 23.9 | 0 | 1 | 0 | 0 | 0 | 0 | 0 | 1106 | 16.3062 | 0 | 20 | 0 | 0 | 0
|  | 2003 | 11 | 15 | 24 | 7656 | 1411.344 | 656.9978 | 130.9915 | 2199.3333 | 740.214 | 444.1284 | 11547.3384 | 3383.6757 | 14486.8857 | 189.625 | 0 | 0 | 0 | 0 | 0 | 0 | 0 | 0 | 0 | 0 | 0 | 0 | 0 | 0 | 0 | 0 | 0 | 0 | 0 | 0 | 2398.5 | 11070 | 11070 | 61.5 | 24569.25 | 22.6265 | 19.9296 | 16.8401 | 19.497 | 20 |  | 26.1189 | 0 | 26.1189 | 20 | 24 | 23.9 | 0 | 1 | 0 | 0 | 0 | 0 | 0 | 1105 | 16.3062 | 0 | 20 | 0 | 0 | 0
|  | 2003 | 11 | 16 | 1 | 7657 | 1411.344 | 656.9978 | 130.9915 | 2199.3333 | 740.214 | 444.1284 | 11547.3384 | 3383.6757 | 14486.8857 | 189.625 | 0 | 0 | 0 | 0 | 0 | 0 | 0 | 0 | 0 | 0 | 0 | 0 | 0 | 0 | 0 | 0 | 0 | 0 | 0 | 0 | 2398.5 | 2214 | 2214 | 61.5 | 6857.25 | 22.5733 | 19.8763 | 16.77 | 19.4268 | 19.8763 |  | 0 | 0 | 0 | 16 | 24 | 23.9 | 0 | 0 | 1 | 0 | 0 | 0 | 0 | 1104 | 16.3062 | 0 | 19.8763 | 0 | 0 | 0
|  | 2003 | 11 | 16 | 2 | 7658 | 1411.344 | 656.9978 | 130.9915 | 2199.3333 | 740.214 | 444.1284 | 11547.3384 | 3383.6757 | 14486.8857 | 189.625 | 0 | 0 | 0 | 0 | 0 | 0 | 0 | 0 | 0 | 0 | 0 | 0 | 0 | 0 | 0 | 0 | 0 | 0 | 0 | 0 | 2398.5 | 2214 | 2214 | 61.5 | 6857.25 | 22.4444 | 19.7474 | 16.6242 | 19.281 | 19.7474 |  | 0 | 0 | 0 | 16 | 24 | 23.9 | 0 | 0 | 1 | 0 | 0 | 0 | 0 | 1103 | 16.3062 | 0 | 19.7474 | 0 | 0 | 0
|  | 2003 | 11 | 16 | 3 | 7659 | 1411.344 | 656.9978 | 130.9915 | 2199.3333 | 740.214 | 444.1284 | 11547.3384 | 3383.6757 | 14486.8857 | 189.625 | 0 | 0 | 0 | 0 | 0 | 0 | 0 | 0 | 0 | 0 | 0 | 0 | 0 | 0 | 0 | 0 | 0 | 0 | 0 | 0 | 2398.5 | 2214 | 2214 | 61.5 | 6857.25 | 22.314 | 19.6171 | 16.4888 | 19.1456 | 19.6171 |  | 0 | 0 | 0 | 16 | 24 | 23.9 | 0 | 0 | 1 | 0 | 0 | 0 | 0 | 1102 | 16.3062 | 0 | 19.6171 | 0 | 0 | 0
|  | 2003 | 11 | 16 | 4 | 7660 | 1411.344 | 656.9978 | 130.9915 | 2199.3333 | 740.214 | 444.1284 | 11547.3384 | 3383.6757 | 14486.8857 | 189.625 | 0 | 0 | 0 | 0 | 0 | 0 | 0 | 0 | 0 | 0 | 0 | 0 | 0 | 0 | 0 | 0 | 0 | 0 | 0 | 0 | 2398.5 | 2214 | 2214 | 61.5 | 6857.25 | 22.1885 | 19.4916 | 16.3789 | 19.0357 | 19.4916 |  | 0 | 0 | 0 | 16 | 24 | 23.9 | 0 | 0 | 1 | 0 | 0 | 0 | 0 | 1101 | 16.3311 | 0 | 19.4916 | 0 | 0 | 0
|  | 2003 | 11 | 16 | 5 | 7661 | 1411.344 | 656.9978 | 130.9915 | 2199.3333 | 740.214 | 444.1284 | 11547.3384 | 3383.6757 | 14486.8857 | 189.625 | 0 | 0 | 0 | 0 | 0 | 0 | 0 | 0 | 0 | 0 | 0 | 0 | 0 | 0 | 0 | 0 | 0 | 0 | 0 | 0 | 2398.5 | 2214 | 2214 | 61.5 | 6857.25 | 22.0688 | 19.3719 | 16.2775 | 18.9344 | 19.3719 |  | 0 | 0 | 0 | 16 | 24 | 23.9 | 0 | 0 | 1 | 0 | 0 | 0 | 0 | 1100 | 16.3559 | 0 | 19.3719 | 0 | 0 | 0
|  | 2003 | 11 | 16 | 6 | 7662 | 1411.344 | 656.9978 | 130.9915 | 2199.3333 | 740.214 | 444.1284 | 11547.3384 | 3383.6757 | 14486.8857 | 189.625 | 0 | 0 | 0 | 0 | 0 | 0 | 0 | 0 | 0 | 0 | 0 | 0 | 0 | 0 | 0 | 0 | 0 | 0 | 0 | 0 | 2398.5 | 2214 | 2214 | 61.5 | 6857.25 | 21.9539 | 19.257 | 16.1779 | 18.8347 | 19.257 |  | 0 | 0 | 0 | 16 | 24 | 23.9 | 0 | 0 | 1 | 0 | 0 | 0 | 0 | 1099 | 16.3762 | 0 | 19.257 | 0 | 0 | 0
|  | 2003 | 11 | 16 | 7 | 7663 | 1411.344 | 656.9978 | 130.9915 | 2199.3333 | 740.214 | 444.1284 | 11547.3384 | 3383.6757 | 14486.8857 | 189.625 | 0 | 0 | 0 | 0 | 0 | 0 | 0 | 0 | 0 | 0 | 0 | 0 | 0 | 0 | 0 | 0 | 0 | 0 | 0 | 0 | 2398.5 | 2214 | 2214 | 61.5 | 6857.25 | 21.8392 | 19.1423 | 16.0636 | 18.7205 | 19.1423 |  | 0 | 0 | 0 | 16 | 24 | 23.9 | 0 | 0 | 1 | 0 | 0 | 0 | 0 | 1098 | 16.4341 | 0 | 19.1423 | 0 | 0 | 0
|  | 2003 | 11 | 16 | 8 | 7664 | 1411.344 | 656.9978 | 130.9915 | 2199.3333 | 740.214 | 177.6514 | 11280.8614 | 3117.1986 | 14220.4086 | 189.625 | 0 | 0 | 0 | 0 | 0 | 0 | 0 | 0 | 0 | 0 | 0 | 0 | 0 | 0 | 0 | 0 | 0 | 0 | 0 | 0 | 959.4 | 4428 | 4428 | 24.6 | 9827.7 | 21.7448 | 19.0469 | 15.9702 | 18.628 | 20 |  | 353.267 | 0 | 353.267 | 20 | 24 | 23.9 | 0 | 1 | 0 | 0 | 0 | 0 | 0 | 1097 | 16.4691 | 0 | 20 | 0 | 0 | 0
|  | 2003 | 11 | 16 | 9 | 7665 | 1411.344 | 656.9978 | 130.9915 | 2199.3333 | 740.214 | 177.6514 | 11280.8614 | 3117.1986 | 14220.4086 | 189.625 | 0 | 178.1486 | 0 | 141.6964 | 0 | 203.3141 | 0 | 86.9435 | 0 | 610.1026 | 0 | 13.1755 | 0 | 7.8695 | 0 | 9.8871 | 0 | 4.8286 | 13.0992 | 48.8599 | 959.4 | 4428 | 4428 | 24.6 | 9827.7 | 22.6 | 19.9021 | 16.812 | 19.4698 | 20 |  | 36.2843 | 0 | 36.2843 | 20 | 24 | 23.9 | 0 | 1 | 0 | 0 | 0 | 0 | 0 | 1096 | 16.5595 | 0 | 20 | 0 | 0 | 0
|  | 2003 | 11 | 16 | 10 | 7666 | 1411.344 | 656.9978 | 130.9915 | 2199.3333 | 740.214 | 177.6514 | 11280.8614 | 3117.1986 | 14220.4086 | 189.625 | 0 | 984.3527 | 0 | 608.0981 | 0 | 1306.746 | 0 | 558.8059 | 0 | 3458.0028 | 0 | 72.8008 | 0 | 33.7723 | 0 | 63.547 | 0 | 31.0347 | 82.9613 | 284.1161 | 959.4 | 4428 | 4428 | 24.6 | 9827.7 | 22.6126 | 19.9146 | 16.8391 | 19.4969 | 20 |  | 31.6425 | 0 | 31.6425 | 20 | 24 | 23.9 | 0 | 1 | 0 | 0 | 0 | 0 | 0 | 1095 | 16.5634 | 0 | 20 | 0 | 0 | 0
|  | 2003 | 11 | 16 | 11 | 7667 | 1411.344 | 656.9978 | 130.9915 | 2199.3333 | 740.214 | 177.6514 | 11280.8614 | 3117.1986 | 14220.4086 | 189.625 | 0 | 1596.5705 | 0 | 965.2642 | 0 | 2151.8162 | 0 | 910.3253 | 0 | 5623.9761 | 0 | 118.0792 | 0 | 53.6084 | 0 | 104.6427 | 0 | 50.5573 | 135.3579 | 462.2455 | 959.4 | 4428 | 4428 | 24.6 | 9827.7 | 22.6248 | 19.9268 | 16.8718 | 19.5295 | 20 |  | 27.1164 | 0 | 27.1164 | 20 | 24 | 23.9 | 0 | 1 | 0 | 0 | 0 | 0 | 0 | 1094 | 16.6134 | 0 | 20 | 0 | 0 | 0
|  | 2003 | 11 | 16 | 12 | 7668 | 1411.344 | 656.9978 | 130.9915 | 2199.3333 | 740.214 | 177.6514 | 11280.8614 | 3117.1986 | 14220.4086 | 189.625 | 0 | 1588.3181 | 0 | 939.8634 | 0 | 2153.6943 | 0 | 905.6199 | 0 | 5587.4957 | 0 | 117.4689 | 0 | 52.1977 | 0 | 104.734 | 0 | 50.296 | 135.3579 | 460.0545 | 959.4 | 4428 | 4428 | 24.6 | 9827.7 | 22.6263 | 19.9284 | 16.8792 | 19.537 | 20 |  | 26.5316 | 0 | 26.5316 | 20 | 24 | 23.9 | 0 | 1 | 0 | 0 | 0 | 0 | 0 | 1093 | 16.6274 | 0 | 20 | 0 | 0 | 0
|  | 2003 | 11 | 16 | 13 | 7669 | 1411.344 | 656.9978 | 130.9915 | 2199.3333 | 740.214 | 177.6514 | 11280.8614 | 3117.1986 | 14220.4086 | 189.625 | 0 | 2430.0723 | 0 | 1445.894 | 0 | 3354.0305 | 0 | 1385.5676 | 0 | 8615.5643 | 0 | 179.7233 | 0 | 80.3015 | 0 | 163.1063 | 0 | 76.9511 | 205.2201 | 705.3022 | 959.4 | 4428 | 4428 | 24.6 | 9827.7 | 22.6385 | 19.9406 | 16.903 | 19.5608 | 20 |  | 22.0114 | 0 | 22.0114 | 20 | 24 | 23.9 | 0 | 1 | 0 | 0 | 0 | 0 | 0 | 1092 | 16.6446 | 0 | 20 | 0 | 0 | 0
|  | 2003 | 11 | 16 | 14 | 7670 | 1411.344 | 656.9978 | 130.9915 | 2199.3333 | 740.214 | 177.6514 | 11280.8614 | 3117.1986 | 14220.4086 | 189.625 | 0 | 2589.2494 | 0 | 1536.7492 | 0 | 3646.3358 | 0 | 1476.3264 | 0 | 9248.6608 | 0 | 191.4958 | 0 | 85.3473 | 0 | 177.3211 | 0 | 81.9916 | 218.3192 | 754.475 | 959.4 | 4428 | 4428 | 24.6 | 9827.7 | 22.6404 | 19.9425 | 16.9048 | 19.5626 | 20 |  | 21.3292 | 0 | 21.3292 | 20 | 24 | 23.9 | 0 | 1 | 0 | 0 | 0 | 0 | 0 | 1091 | 16.6446 | 0 | 20 | 0 | 0 | 0
|  | 2003 | 11 | 16 | 15 | 7671 | 1411.344 | 656.9978 | 130.9915 | 2199.3333 | 740.214 | 177.6514 | 11280.8614 | 3117.1986 | 14220.4086 | 189.625 | 0 | 1586.8737 | 0 | 927.9686 | 0 | 2253.9306 | 0 | 904.7964 | 0 | 5673.5692 | 0 | 117.362 | 0 | 51.5371 | 0 | 109.6085 | 0 | 50.2502 | 135.3579 | 464.1158 | 959.4 | 4428 | 4428 | 24.6 | 9827.7 | 22.6299 | 19.932 | 16.8946 | 19.5524 | 20 |  | 25.1946 | 0 | 25.1946 | 20 | 24 | 23.9 | 0 | 1 | 0 | 0 | 0 | 0 | 0 | 1090 | 16.6446 | 0 | 20 | 0 | 0 | 0
|  | 2003 | 11 | 16 | 16 | 7672 | 1411.344 | 656.9978 | 130.9915 | 2199.3333 | 740.214 | 177.6514 | 11280.8614 | 3117.1986 | 14220.4086 | 189.625 | 0 | 554.3179 | 0 | 319.0455 | 0 | 791.3799 | 0 | 316.0585 | 0 | 1980.8018 | 0 | 40.9963 | 0 | 17.719 | 0 | 38.4848 | 0 | 17.5531 | 48.0302 | 162.7834 | 959.4 | 4428 | 4428 | 24.6 | 9827.7 | 22.6175 | 19.9196 | 16.8764 | 19.5342 | 20 |  | 29.8121 | 0 | 29.8121 | 20 | 24 | 23.9 | 0 | 1 | 0 | 0 | 0 | 0 | 0 | 1089 | 16.6446 | 0 | 20 | 0 | 0 | 0
|  | 2003 | 11 | 16 | 17 | 7673 | 1411.344 | 656.9978 | 130.9915 | 2199.3333 | 740.214 | 177.6514 | 11280.8614 | 3117.1986 | 14220.4086 | 189.625 | 0 | 0 | 0 | 0 | 0 | 0 | 0 | 0 | 0 | 0 | 0 | 0 | 0 | 0 | 0 | 0 | 0 | 0 | 0 | 0 | 959.4 | 4428 | 4428 | 24.6 | 9827.7 | 22.61 | 19.9121 | 16.8631 | 19.5209 | 20 |  | 32.5792 | 0 | 32.5792 | 20 | 24 | 23.9 | 0 | 1 | 0 | 0 | 0 | 0 | 0 | 1088 | 16.6815 | 0 | 20 | 0 | 0 | 0
|  | 2003 | 11 | 16 | 18 | 7674 | 1411.344 | 656.9978 | 130.9915 | 2199.3333 | 740.214 | 444.1284 | 11547.3384 | 3383.6757 | 14486.8857 | 189.625 | 0 | 0 | 0 | 0 | 0 | 0 | 0 | 0 | 0 | 0 | 0 | 0 | 0 | 0 | 0 | 0 | 0 | 0 | 0 | 0 | 2398.5 | 11070 | 11070 | 61.5 | 24569.25 | 22.6375 | 19.9405 | 16.8863 | 19.5432 | 20 |  | 22.0585 | 0 | 22.0585 | 20 | 24 | 23.9 | 0 | 1 | 0 | 0 | 0 | 0 | 0 | 1087 | 16.8091 | 0 | 20 | 0 | 0 | 0
|  | 2003 | 11 | 16 | 19 | 7675 | 1411.344 | 656.9978 | 130.9915 | 2199.3333 | 740.214 | 444.1284 | 11547.3384 | 3383.6757 | 14486.8857 | 189.625 | 0 | 0 | 0 | 0 | 0 | 0 | 0 | 0 | 0 | 0 | 0 | 0 | 0 | 0 | 0 | 0 | 0 | 0 | 0 | 0 | 2398.5 | 11070 | 11070 | 61.5 | 24569.25 | 22.6356 | 19.9387 | 16.8786 | 19.5355 | 20 |  | 22.7352 | 0 | 22.7352 | 20 | 24 | 23.9 | 0 | 1 | 0 | 0 | 0 | 0 | 0 | 1086 | 16.8324 | 0 | 20 | 0 | 0 | 0
|  | 2003 | 11 | 16 | 20 | 7676 | 1411.344 | 656.9978 | 130.9915 | 2199.3333 | 740.214 | 444.1284 | 11547.3384 | 3383.6757 | 14486.8857 | 189.625 | 0 | 0 | 0 | 0 | 0 | 0 | 0 | 0 | 0 | 0 | 0 | 0 | 0 | 0 | 0 | 0 | 0 | 0 | 0 | 0 | 2398.5 | 11070 | 11070 | 61.5 | 24569.25 | 22.6393 | 19.9423 | 16.894 | 19.5508 | 20 |  | 21.3818 | 0 | 21.3818 | 20 | 24 | 23.9 | 0 | 1 | 0 | 0 | 0 | 0 | 0 | 1085 | 16.8855 | 0 | 20 | 0 | 0 | 0
|  | 2003 | 11 | 16 | 21 | 7677 | 1411.344 | 656.9978 | 130.9915 | 2199.3333 | 740.214 | 444.1284 | 11547.3384 | 3383.6757 | 14486.8857 | 189.625 | 0 | 0 | 0 | 0 | 0 | 0 | 0 | 0 | 0 | 0 | 0 | 0 | 0 | 0 | 0 | 0 | 0 | 0 | 0 | 0 | 2398.5 | 11070 | 11070 | 61.5 | 24569.25 | 22.6229 | 19.9259 | 16.8247 | 19.4816 | 20 |  | 27.4724 | 0 | 27.4724 | 20 | 24 | 23.9 | 0 | 1 | 0 | 0 | 0 | 0 | 0 | 1084 | 16.983 | 0 | 20 | 0 | 0 | 0
|  | 2003 | 11 | 16 | 22 | 7678 | 1411.344 | 656.9978 | 130.9915 | 2199.3333 | 740.214 | 444.1284 | 11547.3384 | 3383.6757 | 14486.8857 | 189.625 | 0 | 0 | 0 | 0 | 0 | 0 | 0 | 0 | 0 | 0 | 0 | 0 | 0 | 0 | 0 | 0 | 0 | 0 | 0 | 0 | 2398.5 | 11070 | 11070 | 61.5 | 24569.25 | 22.6338 | 19.9369 | 16.8709 | 19.5278 | 20 |  | 23.412 | 0 | 23.412 | 20 | 24 | 23.9 | 0 | 1 | 0 | 0 | 0 | 0 | 0 | 1083 | 16.983 | 0 | 20 | 0 | 0 | 0
|  | 2003 | 11 | 16 | 23 | 7679 | 1411.344 | 656.9978 | 130.9915 | 2199.3333 | 740.214 | 444.1284 | 11547.3384 | 3383.6757 | 14486.8857 | 189.625 | 0 | 0 | 0 | 0 | 0 | 0 | 0 | 0 | 0 | 0 | 0 | 0 | 0 | 0 | 0 | 0 | 0 | 0 | 0 | 0 | 2398.5 | 11070 | 11070 | 61.5 | 24569.25 | 22.6384 | 19.9414 | 16.8902 | 19.547 | 20 |  | 21.7201 | 0 | 21.7201 | 20 | 24 | 23.9 | 0 | 1 | 0 | 0 | 0 | 0 | 0 | 1082 | 16.983 | 0 | 20 | 0 | 0 | 0
|  | 2003 | 11 | 16 | 24 | 7680 | 1411.344 | 656.9978 | 130.9915 | 2199.3333 | 740.214 | 444.1284 | 11547.3384 | 3383.6757 | 14486.8857 | 189.625 | 0 | 0 | 0 | 0 | 0 | 0 | 0 | 0 | 0 | 0 | 0 | 0 | 0 | 0 | 0 | 0 | 0 | 0 | 0 | 0 | 2398.5 | 11070 | 11070 | 61.5 | 24569.25 | 22.6411 | 19.9442 | 16.9017 | 19.5585 | 20 |  | 20.705 | 0 | 20.705 | 20 | 24 | 23.9 | 0 | 1 | 0 | 0 | 0 | 0 | 0 | 1081 | 16.983 | 0 | 20 | 0 | 0 | 0
|  | 2003 | 11 | 17 | 1 | 7681 | 1411.344 | 656.9978 | 130.9915 | 2199.3333 | 740.214 | 444.1284 | 11547.3384 | 3383.6757 | 14486.8857 | 189.625 | 0 | 0 | 0 | 0 | 0 | 0 | 0 | 0 | 0 | 0 | 0 | 0 | 0 | 0 | 0 | 0 | 0 | 0 | 0 | 0 | 2398.5 | 2214 | 2214 | 61.5 | 6857.25 | 22.5924 | 19.8955 | 16.8508 | 19.5076 | 19.8955 |  | 0 | 0 | 0 | 16 | 24 | 23.9 | 0 | 0 | 1 | 0 | 0 | 0 | 0 | 1080 | 16.983 | 0 | 19.8955 | 0 | 0 | 0
|  | 2003 | 11 | 17 | 2 | 7682 | 1411.344 | 656.9978 | 130.9915 | 2199.3333 | 740.214 | 444.1284 | 11547.3384 | 3383.6757 | 14486.8857 | 189.625 | 0 | 0 | 0 | 0 | 0 | 0 | 0 | 0 | 0 | 0 | 0 | 0 | 0 | 0 | 0 | 0 | 0 | 0 | 0 | 0 | 2398.5 | 2214 | 2214 | 61.5 | 6857.25 | 22.4917 | 19.7947 | 16.7619 | 19.4187 | 19.7947 |  | 0 | 0 | 0 | 16 | 24 | 23.9 | 0 | 0 | 1 | 0 | 0 | 0 | 0 | 1079 | 16.983 | 0 | 19.7947 | 0 | 0 | 0
|  | 2003 | 11 | 17 | 3 | 7683 | 1411.344 | 656.9978 | 130.9915 | 2199.3333 | 740.214 | 444.1284 | 11547.3384 | 3383.6757 | 14486.8857 | 189.625 | 0 | 0 | 0 | 0 | 0 | 0 | 0 | 0 | 0 | 0 | 0 | 0 | 0 | 0 | 0 | 0 | 0 | 0 | 0 | 0 | 2398.5 | 2214 | 2214 | 61.5 | 6857.25 | 22.3928 | 19.6958 | 16.6689 | 19.3257 | 19.6958 |  | 0 | 0 | 0 | 16 | 24 | 23.9 | 0 | 0 | 1 | 0 | 0 | 0 | 0 | 1078 | 16.983 | 0 | 19.6958 | 0 | 0 | 0
|  | 2003 | 11 | 17 | 4 | 7684 | 1411.344 | 656.9978 | 130.9915 | 2199.3333 | 740.214 | 444.1284 | 11547.3384 | 3383.6757 | 14486.8857 | 189.625 | 0 | 0 | 0 | 0 | 0 | 0 | 0 | 0 | 0 | 0 | 0 | 0 | 0 | 0 | 0 | 0 | 0 | 0 | 0 | 0 | 2398.5 | 2214 | 2214 | 61.5 | 6857.25 | 22.3021 | 19.6052 | 16.6047 | 19.2615 | 19.6052 |  | 0 | 0 | 0 | 16 | 24 | 23.9 | 0 | 0 | 1 | 0 | 0 | 0 | 0 | 1077 | 16.983 | 0 | 19.6052 | 0 | 0 | 0
|  | 2003 | 11 | 17 | 5 | 7685 | 1411.344 | 656.9978 | 130.9915 | 2199.3333 | 740.214 | 444.1284 | 11547.3384 | 3383.6757 | 14486.8857 | 189.625 | 0 | 0 | 0 | 0 | 0 | 0 | 0 | 0 | 0 | 0 | 0 | 0 | 0 | 0 | 0 | 0 | 0 | 0 | 0 | 0 | 2398.5 | 2214 | 2214 | 61.5 | 6857.25 | 22.2005 | 19.5035 | 16.4675 | 19.1244 | 19.5035 |  | 0 | 0 | 0 | 16 | 24 | 23.9 | 0 | 0 | 1 | 0 | 0 | 0 | 0 | 1076 | 16.983 | 0 | 19.5035 | 0 | 0 | 0
|  | 2003 | 11 | 17 | 6 | 7686 | 1411.344 | 656.9978 | 130.9915 | 2199.3333 | 740.214 | 444.1284 | 11547.3384 | 3383.6757 | 14486.8857 | 189.625 | 0 | 0 | 0 | 0 | 0 | 0 | 0 | 0 | 0 | 0 | 0 | 0 | 0 | 0 | 0 | 0 | 0 | 0 | 0 | 0 | 2398.5 | 2214 | 2214 | 61.5 | 6857.25 | 22.0935 | 19.3965 | 16.3429 | 18.9997 | 19.3965 |  | 0 | 0 | 0 | 16 | 24 | 23.9 | 0 | 0 | 1 | 0 | 0 | 0 | 0 | 1075 | 16.983 | 0 | 19.3965 | 0 | 0 | 0
|  | 2003 | 11 | 17 | 7 | 7687 | 1411.344 | 656.9978 | 130.9915 | 2199.3333 | 740.214 | 444.1284 | 11547.3384 | 3383.6757 | 14486.8857 | 189.625 | 0 | 0 | 0 | 0 | 0 | 0 | 0 | 0 | 0 | 0 | 0 | 0 | 0 | 0 | 0 | 0 | 0 | 0 | 0 | 0 | 2398.5 | 2214 | 2214 | 61.5 | 6857.25 | 21.9911 | 19.2941 | 16.2554 | 18.9123 | 19.2941 |  | 0 | 0 | 0 | 16 | 24 | 23.9 | 0 | 0 | 1 | 0 | 0 | 0 | 0 | 1074 | 17.0429 | 0 | 19.2941 | 0 | 0 | 0
|  | 2003 | 11 | 17 | 8 | 7688 | 1411.344 | 656.9978 | 130.9915 | 2199.3333 | 740.214 | 444.1284 | 11547.3384 | 3383.6757 | 14486.8857 | 189.625 | 0 | 0 | 0 | 0 | 0 | 0 | 0 | 0 | 0 | 0 | 0 | 0 | 0 | 0 | 0 | 0 | 0 | 0 | 0 | 0 | 2398.5 | 11070 | 11070 | 61.5 | 24569.25 | 21.9448 | 19.2478 | 16.2349 | 18.8918 | 20 |  | 278.8899 | 0 | 278.8899 | 20 | 24 | 23.9 | 0 | 1 | 0 | 0 | 0 | 0 | 0 | 1073 | 17.1086 | 0 | 20 | 0 | 0 | 0
|  | 2003 | 11 | 17 | 9 | 7689 | 1411.344 | 656.9978 | 130.9915 | 2199.3333 | 740.214 | 444.1284 | 11547.3384 | 3383.6757 | 14486.8857 | 189.625 | 0 | 369.8353 | 0 | 315.3575 | 0 | 404.8426 | 0 | 173.1235 | 0 | 1263.1589 | 0 | 27.3523 | 0 | 17.5142 | 0 | 19.6875 | 0 | 9.6149 | 26.1983 | 100.3671 | 2398.5 | 11070 | 11070 | 61.5 | 24569.25 | 22.6503 | 19.9533 | 16.9284 | 19.5853 | 20 |  | 17.3113 | 0 | 17.3113 | 20 | 24 | 23.9 | 0 | 1 | 0 | 0 | 0 | 0 | 0 | 1072 | 17.1495 | 0 | 20 | 0 | 0 | 0
|  | 2003 | 11 | 17 | 10 | 7690 | 1411.344 | 656.9978 | 130.9915 | 2199.3333 | 740.214 | 444.1284 | 11547.3384 | 3383.6757 | 14486.8857 | 189.625 | 0 | 4236.4493 | 0 | 11759.2613 | 0 | 4539.5268 | 0 | 1941.245 | 0 | 22476.4824 | 0 | 313.3194 | 0 | 653.0811 | 0 | 220.7569 | 0 | 107.8121 | 327.4788 | 1622.4482 | 2398.5 | 11070 | 11070 | 61.5 | 24569.25 | 22.718 | 20.021 | 17.0158 | 19.6726 | 20.021 |  | 0 | 0 | 0 | 20 | 24 | 23.9 | 0 | 0 | 1 | 0 | 0 | 0 | 0 | 1071 | 17.1974 | 0 | 20.021 | 0 | 0 | 0
|  | 2003 | 11 | 17 | 11 | 7691 | 1411.344 | 656.9978 | 130.9915 | 2199.3333 | 740.214 | 444.1284 | 11547.3384 | 3383.6757 | 14486.8857 | 189.625 | 0 | 6345.187 | 0 | 20183.421 | 0 | 15445.8314 | 0 | 3617.8698 | 0 | 45592.3092 | 0 | 469.2775 | 0 | 1120.9386 | 0 | 751.1297 | 0 | 200.9278 | 689.8887 | 3232.1622 | 2398.5 | 11070 | 11070 | 61.5 | 24569.25 | 22.81 | 20.1131 | 17.1209 | 19.7777 | 20.1131 |  | 0 | 0 | 0 | 20 | 24 | 23.9 | 0 | 0 | 1 | 0 | 0 | 0 | 0 | 1070 | 17.2934 | 0 | 20.1131 | 0 | 0 | 0
|  | 2003 | 11 | 17 | 12 | 7692 | 1411.344 | 656.9978 | 130.9915 | 2199.3333 | 740.214 | 444.1284 | 11547.3384 | 3383.6757 | 14486.8857 | 189.625 | 0 | 6058.2252 | 0 | 7404.9735 | 0 | 12225.8491 | 0 | 3454.2512 | 0 | 29143.299 | 0 | 448.0543 | 0 | 411.2544 | 0 | 594.5422 | 0 | 191.8408 | 558.8972 | 2204.5889 | 2398.5 | 11070 | 11070 | 61.5 | 24569.25 | 22.8532 | 20.1562 | 17.1591 | 19.8159 | 20.1562 |  | 0 | 0 | 0 | 20 | 24 | 23.9 | 0 | 0 | 1 | 0 | 0 | 0 | 0 | 1069 | 17.3049 | 0 | 20.1562 | 0 | 0 | 0
|  | 2003 | 11 | 17 | 13 | 7693 | 1411.344 | 656.9978 | 130.9915 | 2199.3333 | 740.214 | 444.1284 | 11547.3384 | 3383.6757 | 14486.8857 | 189.625 | 0 | 5050.661 | 0 | 3470.5338 | 0 | 7848.6685 | 0 | 2879.7628 | 0 | 19249.6261 | 0 | 373.5369 | 0 | 192.7451 | 0 | 381.6802 | 0 | 159.9351 | 423.5393 | 1531.4365 | 2398.5 | 11070 | 11070 | 61.5 | 24569.25 | 22.8665 | 20.1695 | 17.1686 | 19.8255 | 20.1695 |  | 0 | 0 | 0 | 20 | 24 | 23.9 | 0 | 0 | 1 | 0 | 0 | 0 | 0 | 1068 | 17.3049 | 0 | 20.1695 | 0 | 0 | 0
|  | 2003 | 11 | 17 | 14 | 7694 | 1411.344 | 656.9978 | 130.9915 | 2199.3333 | 740.214 | 444.1284 | 11547.3384 | 3383.6757 | 14486.8857 | 189.625 | 0 | 5813.5155 | 0 | 4683.7553 | 0 | 12134.6987 | 0 | 3314.7237 | 0 | 25946.6933 | 0 | 429.9561 | 0 | 260.1245 | 0 | 590.1096 | 0 | 184.0918 | 510.8669 | 1975.1489 | 2398.5 | 11070 | 11070 | 61.5 | 24569.25 | 22.9016 | 20.2047 | 17.2119 | 19.8688 | 20.2047 |  | 0 | 0 | 0 | 20 | 24 | 23.9 | 0 | 0 | 1 | 0 | 0 | 0 | 0 | 1067 | 17.3113 | 0 | 20.2047 | 0 | 0 | 0
|  | 2003 | 11 | 17 | 15 | 7695 | 1411.344 | 656.9978 | 130.9915 | 2199.3333 | 740.214 | 444.1284 | 11547.3384 | 3383.6757 | 14486.8857 | 189.625 | 0 | 4534.6827 | 0 | 3109.8994 | 0 | 9152.8158 | 0 | 2585.5647 | 0 | 19382.9626 | 0 | 335.3762 | 0 | 172.7163 | 0 | 445.1008 | 0 | 143.596 | 388.6082 | 1485.3975 | 2398.5 | 11070 | 11070 | 61.5 | 24569.25 | 22.9202 | 20.2232 | 17.2385 | 19.8954 | 20.2232 |  | 0 | 0 | 0 | 20 | 24 | 23.9 | 0 | 0 | 1 | 0 | 0 | 0 | 0 | 1066 | 17.3214 | 0 | 20.2232 | 0 | 0 | 0
|  | 2003 | 11 | 17 | 16 | 7696 | 1411.344 | 656.9978 | 130.9915 | 2199.3333 | 740.214 | 444.1284 | 11547.3384 | 3383.6757 | 14486.8857 | 189.625 | 0 | 1698.762 | 0 | 997.4907 | 0 | 2761.3874 | 0 | 968.5924 | 0 | 6426.2324 | 0 | 125.6371 | 0 | 55.3982 | 0 | 134.2861 | 0 | 53.7933 | 144.0907 | 513.2053 | 2398.5 | 11070 | 11070 | 61.5 | 24569.25 | 22.8991 | 20.2022 | 17.2116 | 19.8685 | 20.2022 |  | 0 | 0 | 0 | 20 | 24 | 23.9 | 0 | 0 | 1 | 0 | 0 | 0 | 0 | 1065 | 17.3214 | 0 | 20.2022 | 0 | 0 | 0
|  | 2003 | 11 | 17 | 17 | 7697 | 1411.344 | 656.9978 | 130.9915 | 2199.3333 | 740.214 | 444.1284 | 11547.3384 | 3383.6757 | 14486.8857 | 189.625 | 0 | 171.7363 | 0 | 97.9198 | 0 | 488.139 | 0 | 107.7273 | 0 | 865.5225 | 0 | 12.7013 | 0 | 5.4382 | 0 | 23.7382 | 0 | 5.9829 | 13.0992 | 60.9597 | 2398.5 | 11070 | 11070 | 61.5 | 24569.25 | 22.8557 | 20.1588 | 17.1485 | 19.8054 | 20.1588 |  | 0 | 0 | 0 | 20 | 24 | 23.9 | 0 | 0 | 1 | 0 | 0 | 0 | 0 | 1064 | 17.3214 | 0 | 20.1588 | 0 | 0 | 0
|  | 2003 | 11 | 17 | 18 | 7698 | 1411.344 | 656.9978 | 130.9915 | 2199.3333 | 740.214 | 444.1284 | 11547.3384 | 3383.6757 | 14486.8857 | 189.625 | 0 | 0 | 0 | 0 | 0 | 0 | 0 | 0 | 0 | 0 | 0 | 0 | 0 | 0 | 0 | 0 | 0 | 0 | 0 | 0 | 2398.5 | 11070 | 11070 | 61.5 | 24569.25 | 22.8111 | 20.1142 | 17.1082 | 19.765 | 20.1142 |  | 0 | 0 | 0 | 20 | 24 | 23.9 | 0 | 0 | 1 | 0 | 0 | 0 | 0 | 1063 | 17.3214 | 0 | 20.1142 | 0 | 0 | 0
|  | 2003 | 11 | 17 | 19 | 7699 | 1411.344 | 656.9978 | 130.9915 | 2199.3333 | 740.214 | 444.1284 | 11547.3384 | 3383.6757 | 14486.8857 | 189.625 | 0 | 0 | 0 | 0 | 0 | 0 | 0 | 0 | 0 | 0 | 0 | 0 | 0 | 0 | 0 | 0 | 0 | 0 | 0 | 0 | 2398.5 | 11070 | 11070 | 61.5 | 24569.25 | 22.7706 | 20.0737 | 17.0807 | 19.7375 | 20.0737 |  | 0 | 0 | 0 | 20 | 24 | 23.9 | 0 | 0 | 1 | 0 | 0 | 0 | 0 | 1062 | 17.3214 | 0 | 20.0737 | 0 | 0 | 0
|  | 2003 | 11 | 17 | 20 | 7700 | 1411.344 | 656.9978 | 130.9915 | 2199.3333 | 740.214 | 444.1284 | 11547.3384 | 3383.6757 | 14486.8857 | 189.625 | 0 | 0 | 0 | 0 | 0 | 0 | 0 | 0 | 0 | 0 | 0 | 0 | 0 | 0 | 0 | 0 | 0 | 0 | 0 | 0 | 2398.5 | 11070 | 11070 | 61.5 | 24569.25 | 22.7305 | 20.0335 | 17.0418 | 19.6986 | 20.0335 |  | 0 | 0 | 0 | 20 | 24 | 23.9 | 0 | 0 | 1 | 0 | 0 | 0 | 0 | 1061 | 17.3214 | 0 | 20.0335 | 0 | 0 | 0
|  | 2003 | 11 | 17 | 21 | 7701 | 1411.344 | 656.9978 | 130.9915 | 2199.3333 | 740.214 | 444.1284 | 11547.3384 | 3383.6757 | 14486.8857 | 189.625 | 0 | 0 | 0 | 0 | 0 | 0 | 0 | 0 | 0 | 0 | 0 | 0 | 0 | 0 | 0 | 0 | 0 | 0 | 0 | 0 | 2398.5 | 11070 | 11070 | 61.5 | 24569.25 | 22.6926 | 19.9956 | 17.0109 | 19.6678 | 20 |  | 1.6242 | 0 | 1.6242 | 20 | 24 | 23.9 | 0 | 1 | 0 | 0 | 0 | 0 | 0 | 1060 | 17.3214 | 0 | 20 | 0 | 0 | 0
|  | 2003 | 11 | 17 | 22 | 7702 | 1411.344 | 656.9978 | 130.9915 | 2199.3333 | 740.214 | 444.1284 | 11547.3384 | 3383.6757 | 14486.8857 | 189.625 | 0 | 0 | 0 | 0 | 0 | 0 | 0 | 0 | 0 | 0 | 0 | 0 | 0 | 0 | 0 | 0 | 0 | 0 | 0 | 0 | 2398.5 | 11070 | 11070 | 61.5 | 24569.25 | 22.6603 | 19.9633 | 16.9825 | 19.6394 | 20 |  | 13.5993 | 0 | 13.5993 | 20 | 24 | 23.9 | 0 | 1 | 0 | 0 | 0 | 0 | 0 | 1059 | 17.3214 | 0 | 20 | 0 | 0 | 0
|  | 2003 | 11 | 17 | 23 | 7703 | 1411.344 | 656.9978 | 130.9915 | 2199.3333 | 740.214 | 444.1284 | 11547.3384 | 3383.6757 | 14486.8857 | 189.625 | 0 | 0 | 0 | 0 | 0 | 0 | 0 | 0 | 0 | 0 | 0 | 0 | 0 | 0 | 0 | 0 | 0 | 0 | 0 | 0 | 2398.5 | 11070 | 11070 | 61.5 | 24569.25 | 22.6603 | 19.9633 | 16.9825 | 19.6394 | 20 |  | 13.5993 | 0 | 13.5993 | 20 | 24 | 23.9 | 0 | 1 | 0 | 0 | 0 | 0 | 0 | 1058 | 17.4482 | 0 | 20 | 0 | 0 | 0
|  | 2003 | 11 | 17 | 24 | 7704 | 1411.344 | 656.9978 | 130.9915 | 2199.3333 | 740.214 | 444.1284 | 11547.3384 | 3383.6757 | 14486.8857 | 189.625 | 0 | 0 | 0 | 0 | 0 | 0 | 0 | 0 | 0 | 0 | 0 | 0 | 0 | 0 | 0 | 0 | 0 | 0 | 0 | 0 | 2398.5 | 11070 | 11070 | 61.5 | 24569.25 | 22.6612 | 19.9642 | 16.9864 | 19.6432 | 20 |  | 13.2609 | 0 | 13.2609 | 20 | 24 | 23.9 | 0 | 1 | 0 | 0 | 0 | 0 | 0 | 1057 | 17.4748 | 0 | 20 | 0 | 0 | 0
|  | 2003 | 11 | 18 | 1 | 7705 | 1411.344 | 656.9978 | 130.9915 | 2199.3333 | 740.214 | 444.1284 | 11547.3384 | 3383.6757 | 14486.8857 | 189.625 | 0 | 0 | 0 | 0 | 0 | 0 | 0 | 0 | 0 | 0 | 0 | 0 | 0 | 0 | 0 | 0 | 0 | 0 | 0 | 0 | 2398.5 | 2214 | 2214 | 61.5 | 6857.25 | 22.6107 | 19.9137 | 16.9278 | 19.5846 | 19.9137 |  | 0 | 0 | 0 | 16 | 24 | 23.9 | 0 | 0 | 1 | 0 | 0 | 0 | 0 | 1056 | 17.4872 | 0 | 19.9137 | 0 | 0 | 0
|  | 2003 | 11 | 18 | 2 | 7706 | 1411.344 | 656.9978 | 130.9915 | 2199.3333 | 740.214 | 444.1284 | 11547.3384 | 3383.6757 | 14486.8857 | 189.625 | 0 | 0 | 0 | 0 | 0 | 0 | 0 | 0 | 0 | 0 | 0 | 0 | 0 | 0 | 0 | 0 | 0 | 0 | 0 | 0 | 2398.5 | 2214 | 2214 | 61.5 | 6857.25 | 22.5271 | 19.8301 | 16.8526 | 19.5094 | 19.8301 |  | 0 | 0 | 0 | 16 | 24 | 23.9 | 0 | 0 | 1 | 0 | 0 | 0 | 0 | 1055 | 17.5284 | 0 | 19.8301 | 0 | 0 | 0
|  | 2003 | 11 | 18 | 3 | 7707 | 1411.344 | 656.9978 | 130.9915 | 2199.3333 | 740.214 | 444.1284 | 11547.3384 | 3383.6757 | 14486.8857 | 189.625 | 0 | 0 | 0 | 0 | 0 | 0 | 0 | 0 | 0 | 0 | 0 | 0 | 0 | 0 | 0 | 0 | 0 | 0 | 0 | 0 | 2398.5 | 2214 | 2214 | 61.5 | 6857.25 | 22.4461 | 19.7491 | 16.7799 | 19.4368 | 19.7491 |  | 0 | 0 | 0 | 16 | 24 | 23.9 | 0 | 0 | 1 | 0 | 0 | 0 | 0 | 1054 | 17.5758 | 0 | 19.7491 | 0 | 0 | 0
|  | 2003 | 11 | 18 | 4 | 7708 | 1411.344 | 656.9978 | 130.9915 | 2199.3333 | 740.214 | 444.1284 | 11547.3384 | 3383.6757 | 14486.8857 | 189.625 | 0 | 0 | 0 | 0 | 0 | 0 | 0 | 0 | 0 | 0 | 0 | 0 | 0 | 0 | 0 | 0 | 0 | 0 | 0 | 0 | 2398.5 | 2214 | 2214 | 61.5 | 6857.25 | 22.3704 | 19.6735 | 16.7213 | 19.3782 | 19.6735 |  | 0 | 0 | 0 | 16 | 24 | 23.9 | 0 | 0 | 1 | 0 | 0 | 0 | 0 | 1053 | 17.6597 | 0 | 19.6735 | 0 | 0 | 0
|  | 2003 | 11 | 18 | 5 | 7709 | 1411.344 | 656.9978 | 130.9915 | 2199.3333 | 740.214 | 444.1284 | 11547.3384 | 3383.6757 | 14486.8857 | 189.625 | 0 | 0 | 0 | 0 | 0 | 0 | 0 | 0 | 0 | 0 | 0 | 0 | 0 | 0 | 0 | 0 | 0 | 0 | 0 | 0 | 2398.5 | 2214 | 2214 | 61.5 | 6857.25 | 22.3037 | 19.6068 | 16.6833 | 19.3401 | 19.6068 |  | 0 | 0 | 0 | 16 | 24 | 23.9 | 0 | 0 | 1 | 0 | 0 | 0 | 0 | 1052 | 17.6597 | 0 | 19.6068 | 0 | 0 | 0
|  | 2003 | 11 | 18 | 6 | 7710 | 1411.344 | 656.9978 | 130.9915 | 2199.3333 | 740.214 | 444.1284 | 11547.3384 | 3383.6757 | 14486.8857 | 189.625 | 0 | 0 | 0 | 0 | 0 | 0 | 0 | 0 | 0 | 0 | 0 | 0 | 0 | 0 | 0 | 0 | 0 | 0 | 0 | 0 | 2398.5 | 2214 | 2214 | 61.5 | 6857.25 | 22.2432 | 19.5462 | 16.6423 | 19.2991 | 19.5462 |  | 0 | 0 | 0 | 16 | 24 | 23.9 | 0 | 0 | 1 | 0 | 0 | 0 | 0 | 1051 | 17.6597 | 0 | 19.5462 | 0 | 0 | 0
|  | 2003 | 11 | 18 | 7 | 7711 | 1411.344 | 656.9978 | 130.9915 | 2199.3333 | 740.214 | 444.1284 | 11547.3384 | 3383.6757 | 14486.8857 | 189.625 | 0 | 0 | 0 | 0 | 0 | 0 | 0 | 0 | 0 | 0 | 0 | 0 | 0 | 0 | 0 | 0 | 0 | 0 | 0 | 0 | 2398.5 | 2214 | 2214 | 61.5 | 6857.25 | 22.1886 | 19.4917 | 16.6072 | 19.264 | 19.4917 |  | 0 | 0 | 0 | 16 | 24 | 23.9 | 0 | 0 | 1 | 0 | 0 | 0 | 0 | 1050 | 17.6597 | 0 | 19.4917 | 0 | 0 | 0
|  | 2003 | 11 | 18 | 8 | 7712 | 1411.344 | 656.9978 | 130.9915 | 2199.3333 | 740.214 | 444.1284 | 11547.3384 | 3383.6757 | 14486.8857 | 189.625 | 0 | 0 | 0 | 0 | 0 | 0 | 0 | 0 | 0 | 0 | 0 | 0 | 0 | 0 | 0 | 0 | 0 | 0 | 0 | 0 | 2398.5 | 11070 | 11070 | 61.5 | 24569.25 | 22.1852 | 19.4882 | 16.6134 | 19.2702 | 20 |  | 189.7669 | 0 | 189.7669 | 20 | 24 | 23.9 | 0 | 1 | 0 | 0 | 0 | 0 | 0 | 1049 | 17.6597 | 0 | 20 | 0 | 0 | 0
|  | 2003 | 11 | 18 | 9 | 7713 | 1411.344 | 656.9978 | 130.9915 | 2199.3333 | 740.214 | 444.1284 | 11547.3384 | 3383.6757 | 14486.8857 | 189.625 | 0 | 373.6058 | 0 | 324.6909 | 0 | 404.6455 | 0 | 173.0392 | 0 | 1275.9815 | 0 | 27.6311 | 0 | 18.0326 | 0 | 19.6779 | 0 | 9.6102 | 26.1983 | 101.1501 | 2398.5 | 11070 | 11070 | 61.5 | 24569.25 | 22.6923 | 19.9953 | 17.1055 | 19.7624 | 20 |  | 1.7328 | 0 | 1.7328 | 20 | 24 | 23.9 | 0 | 1 | 0 | 0 | 0 | 0 | 0 | 1048 | 17.6597 | 0 | 20 | 0 | 0 | 0
|  | 2003 | 11 | 18 | 10 | 7714 | 1411.344 | 656.9978 | 130.9915 | 2199.3333 | 740.214 | 444.1284 | 11547.3384 | 3383.6757 | 14486.8857 | 189.625 | 0 | 718.774 | 0 | 437.7789 | 0 | 955.1383 | 0 | 408.4473 | 0 | 2520.1385 | 0 | 53.1591 | 0 | 24.3132 | 0 | 46.4483 | 0 | 22.6842 | 61.1294 | 207.7342 | 2398.5 | 11070 | 11070 | 61.5 | 24569.25 | 22.6977 | 20.0008 | 17.1168 | 19.7736 | 20.0008 |  | 0 | 0 | 0 | 20 | 24 | 23.9 | 0 | 0 | 1 | 0 | 0 | 0 | 0 | 1047 | 17.6597 | 0 | 20.0008 | 0 | 0 | 0
|  | 2003 | 11 | 18 | 11 | 7715 | 1411.344 | 656.9978 | 130.9915 | 2199.3333 | 740.214 | 444.1284 | 11547.3384 | 3383.6757 | 14486.8857 | 189.625 | 0 | 1865.3558 | 0 | 1142.4501 | 0 | 2520.5437 | 0 | 1063.5801 | 0 | 6591.9296 | 0 | 137.958 | 0 | 63.4489 | 0 | 122.5739 | 0 | 59.0687 | 157.1898 | 540.2393 | 2398.5 | 11070 | 11070 | 61.5 | 24569.25 | 22.715 | 20.018 | 17.1485 | 19.8053 | 20.018 |  | 0 | 0 | 0 | 20 | 24 | 23.9 | 0 | 0 | 1 | 0 | 0 | 0 | 0 | 1046 | 17.6597 | 0 | 20.018 | 0 | 0 | 0
|  | 2003 | 11 | 18 | 12 | 7716 | 1411.344 | 656.9978 | 130.9915 | 2199.3333 | 740.214 | 444.1284 | 11547.3384 | 3383.6757 | 14486.8857 | 189.625 | 0 | 1119.7052 | 0 | 656.6261 | 0 | 1512.0535 | 0 | 638.4284 | 0 | 3926.8131 | 0 | 82.8112 | 0 | 36.4674 | 0 | 73.5311 | 0 | 35.4568 | 96.0605 | 324.3269 | 2398.5 | 11070 | 11070 | 61.5 | 24569.25 | 22.7243 | 20.0273 | 17.1574 | 19.8142 | 20.0273 |  | 0 | 0 | 0 | 20 | 24 | 23.9 | 0 | 0 | 1 | 0 | 0 | 0 | 0 | 1045 | 17.6764 | 0 | 20.0273 | 0 | 0 | 0
|  | 2003 | 11 | 18 | 13 | 7717 | 1411.344 | 656.9978 | 130.9915 | 2199.3333 | 740.214 | 444.1284 | 11547.3384 | 3383.6757 | 14486.8857 | 189.625 | 0 | 1274.1796 | 0 | 744.5027 | 0 | 1732.8126 | 0 | 726.5059 | 0 | 4478.0007 | 0 | 94.2358 | 0 | 41.3479 | 0 | 84.2666 | 0 | 40.3484 | 109.1596 | 369.3582 | 2398.5 | 11070 | 11070 | 61.5 | 24569.25 | 22.7342 | 20.0372 | 17.1641 | 19.8209 | 20.0372 |  | 0 | 0 | 0 | 20 | 24 | 23.9 | 0 | 0 | 1 | 0 | 0 | 0 | 0 | 1044 | 17.7007 | 0 | 20.0372 | 0 | 0 | 0
|  | 2003 | 11 | 18 | 14 | 7718 | 1411.344 | 656.9978 | 130.9915 | 2199.3333 | 740.214 | 444.1284 | 11547.3384 | 3383.6757 | 14486.8857 | 189.625 | 0 | 1273.8577 | 0 | 742.3487 | 0 | 1749.642 | 0 | 726.3224 | 0 | 4492.1707 | 0 | 94.212 | 0 | 41.2283 | 0 | 85.085 | 0 | 40.3382 | 109.1596 | 370.023 | 2398.5 | 11070 | 11070 | 61.5 | 24569.25 | 22.7422 | 20.0452 | 17.1659 | 19.8228 | 20.0452 |  | 0 | 0 | 0 | 20 | 24 | 23.9 | 0 | 0 | 1 | 0 | 0 | 0 | 0 | 1043 | 17.7923 | 0 | 20.0452 | 0 | 0 | 0
|  | 2003 | 11 | 18 | 15 | 7719 | 1411.344 | 656.9978 | 130.9915 | 2199.3333 | 740.214 | 444.1284 | 11547.3384 | 3383.6757 | 14486.8857 | 189.625 | 0 | 861.216 | 0 | 498.575 | 0 | 1192.6435 | 0 | 491.0442 | 0 | 3043.4788 | 0 | 63.6938 | 0 | 27.6897 | 0 | 57.9982 | 0 | 27.2714 | 74.2285 | 250.8816 | 2398.5 | 11070 | 11070 | 61.5 | 24569.25 | 22.7468 | 20.0499 | 17.1733 | 19.8302 | 20.0499 |  | 0 | 0 | 0 | 20 | 24 | 23.9 | 0 | 0 | 1 | 0 | 0 | 0 | 0 | 1042 | 17.7924 | 0 | 20.0499 | 0 | 0 | 0
|  | 2003 | 11 | 18 | 16 | 7720 | 1411.344 | 656.9978 | 130.9915 | 2199.3333 | 740.214 | 444.1284 | 11547.3384 | 3383.6757 | 14486.8857 | 189.625 | 0 | 300.8072 | 0 | 172.5397 | 0 | 418.3869 | 0 | 171.5129 | 0 | 1063.2467 | 0 | 22.2471 | 0 | 9.5824 | 0 | 20.3461 | 0 | 9.5254 | 26.1983 | 87.8994 | 2398.5 | 11070 | 11070 | 61.5 | 24569.25 | 22.7465 | 20.0496 | 17.1759 | 19.8328 | 20.0496 |  | 0 | 0 | 0 | 20 | 24 | 23.9 | 0 | 0 | 1 | 0 | 0 | 0 | 0 | 1041 | 17.795 | 0 | 20.0496 | 0 | 0 | 0
|  | 2003 | 11 | 18 | 17 | 7721 | 1411.344 | 656.9978 | 130.9915 | 2199.3333 | 740.214 | 444.1284 | 11547.3384 | 3383.6757 | 14486.8857 | 189.625 | 0 | 0 | 0 | 0 | 0 | 0 | 0 | 0 | 0 | 0 | 0 | 0 | 0 | 0 | 0 | 0 | 0 | 0 | 0 | 0 | 2398.5 | 11070 | 11070 | 61.5 | 24569.25 | 22.7413 | 20.0444 | 17.1649 | 19.8217 | 20.0444 |  | 0 | 0 | 0 | 20 | 24 | 23.9 | 0 | 0 | 1 | 0 | 0 | 0 | 0 | 1040 | 17.9981 | 0 | 20.0444 | 0 | 0 | 0
|  | 2003 | 11 | 18 | 18 | 7722 | 1411.344 | 656.9978 | 130.9915 | 2199.3333 | 740.214 | 444.1284 | 11547.3384 | 3383.6757 | 14486.8857 | 189.625 | 0 | 0 | 0 | 0 | 0 | 0 | 0 | 0 | 0 | 0 | 0 | 0 | 0 | 0 | 0 | 0 | 0 | 0 | 0 | 0 | 2398.5 | 11070 | 11070 | 61.5 | 24569.25 | 22.7352 | 20.0383 | 17.156 | 19.8129 | 20.0383 |  | 0 | 0 | 0 | 20 | 24 | 23.9 | 0 | 0 | 1 | 0 | 0 | 0 | 0 | 1039 | 17.9981 | 0 | 20.0383 | 0 | 0 | 0
|  | 2003 | 11 | 18 | 19 | 7723 | 1411.344 | 656.9978 | 130.9915 | 2199.3333 | 740.214 | 444.1284 | 11547.3384 | 3383.6757 | 14486.8857 | 189.625 | 0 | 0 | 0 | 0 | 0 | 0 | 0 | 0 | 0 | 0 | 0 | 0 | 0 | 0 | 0 | 0 | 0 | 0 | 0 | 0 | 2398.5 | 11070 | 11070 | 61.5 | 24569.25 | 22.7274 | 20.0304 | 17.1425 | 19.7993 | 20.0304 |  | 0 | 0 | 0 | 20 | 24 | 23.9 | 0 | 0 | 1 | 0 | 0 | 0 | 0 | 1038 | 17.9981 | 0 | 20.0304 | 0 | 0 | 0
|  | 2003 | 11 | 18 | 20 | 7724 | 1411.344 | 656.9978 | 130.9915 | 2199.3333 | 740.214 | 444.1284 | 11547.3384 | 3383.6757 | 14486.8857 | 189.625 | 0 | 0 | 0 | 0 | 0 | 0 | 0 | 0 | 0 | 0 | 0 | 0 | 0 | 0 | 0 | 0 | 0 | 0 | 0 | 0 | 2398.5 | 11070 | 11070 | 61.5 | 24569.25 | 22.7187 | 20.0218 | 17.1311 | 19.7879 | 20.0218 |  | 0 | 0 | 0 | 20 | 24 | 23.9 | 0 | 0 | 1 | 0 | 0 | 0 | 0 | 1037 | 17.9981 | 0 | 20.0218 | 0 | 0 | 0
|  | 2003 | 11 | 18 | 21 | 7725 | 1411.344 | 656.9978 | 130.9915 | 2199.3333 | 740.214 | 444.1284 | 11547.3384 | 3383.6757 | 14486.8857 | 189.625 | 0 | 0 | 0 | 0 | 0 | 0 | 0 | 0 | 0 | 0 | 0 | 0 | 0 | 0 | 0 | 0 | 0 | 0 | 0 | 0 | 2398.5 | 11070 | 11070 | 61.5 | 24569.25 | 22.7101 | 20.0132 | 17.1228 | 19.7796 | 20.0132 |  | 0 | 0 | 0 | 20 | 24 | 23.9 | 0 | 0 | 1 | 0 | 0 | 0 | 0 | 1036 | 17.9981 | 0 | 20.0132 | 0 | 0 | 0
|  | 2003 | 11 | 18 | 22 | 7726 | 1411.344 | 656.9978 | 130.9915 | 2199.3333 | 740.214 | 444.1284 | 11547.3384 | 3383.6757 | 14486.8857 | 189.625 | 0 | 0 | 0 | 0 | 0 | 0 | 0 | 0 | 0 | 0 | 0 | 0 | 0 | 0 | 0 | 0 | 0 | 0 | 0 | 0 | 2398.5 | 11070 | 11070 | 61.5 | 24569.25 | 22.6979 | 20.001 | 17.0991 | 19.7559 | 20.001 |  | 0 | 0 | 0 | 20 | 24 | 23.9 | 0 | 0 | 1 | 0 | 0 | 0 | 0 | 1035 | 17.9981 | 0 | 20.001 | 0 | 0 | 0
|  | 2003 | 11 | 18 | 23 | 7727 | 1411.344 | 656.9978 | 130.9915 | 2199.3333 | 740.214 | 444.1284 | 11547.3384 | 3383.6757 | 14486.8857 | 189.625 | 0 | 0 | 0 | 0 | 0 | 0 | 0 | 0 | 0 | 0 | 0 | 0 | 0 | 0 | 0 | 0 | 0 | 0 | 0 | 0 | 2398.5 | 11070 | 11070 | 61.5 | 24569.25 | 22.6877 | 19.9908 | 17.0951 | 19.7519 | 20 |  | 3.4232 | 0 | 3.4232 | 20 | 24 | 23.9 | 0 | 1 | 0 | 0 | 0 | 0 | 0 | 1034 | 18.0494 | 0 | 20 | 0 | 0 | 0
|  | 2003 | 11 | 18 | 24 | 7728 | 1411.344 | 656.9978 | 130.9915 | 2199.3333 | 740.214 | 444.1284 | 11547.3384 | 3383.6757 | 14486.8857 | 189.625 | 0 | 0 | 0 | 0 | 0 | 0 | 0 | 0 | 0 | 0 | 0 | 0 | 0 | 0 | 0 | 0 | 0 | 0 | 0 | 0 | 2398.5 | 11070 | 11070 | 61.5 | 24569.25 | 22.6876 | 19.9907 | 17.098 | 19.7548 | 20 |  | 3.4483 | 0 | 3.4483 | 20 | 24 | 23.9 | 0 | 1 | 0 | 0 | 0 | 0 | 0 | 1033 | 18.3145 | 0 | 20 | 0 | 0 | 0
|  | 2003 | 11 | 19 | 1 | 7729 | 1411.344 | 656.9978 | 130.9915 | 2199.3333 | 740.214 | 444.1284 | 11547.3384 | 3383.6757 | 14486.8857 | 189.625 | 0 | 0 | 0 | 0 | 0 | 0 | 0 | 0 | 0 | 0 | 0 | 0 | 0 | 0 | 0 | 0 | 0 | 0 | 0 | 0 | 2398.5 | 2214 | 2214 | 61.5 | 6857.25 | 22.6408 | 19.9438 | 17.0548 | 19.7116 | 19.9438 |  | 0 | 0 | 0 | 16 | 24 | 23.9 | 0 | 0 | 1 | 0 | 0 | 0 | 0 | 1032 | 18.3365 | 0 | 19.9438 | 0 | 0 | 0
|  | 2003 | 11 | 19 | 2 | 7730 | 1411.344 | 656.9978 | 130.9915 | 2199.3333 | 740.214 | 444.1284 | 11547.3384 | 3383.6757 | 14486.8857 | 189.625 | 0 | 0 | 0 | 0 | 0 | 0 | 0 | 0 | 0 | 0 | 0 | 0 | 0 | 0 | 0 | 0 | 0 | 0 | 0 | 0 | 2398.5 | 2214 | 2214 | 61.5 | 6857.25 | 22.5852 | 19.8882 | 17.0008 | 19.6577 | 19.8882 |  | 0 | 0 | 0 | 16 | 24 | 23.9 | 0 | 0 | 1 | 0 | 0 | 0 | 0 | 1031 | 18.3365 | 0 | 19.8882 | 0 | 0 | 0
|  | 2003 | 11 | 19 | 3 | 7731 | 1411.344 | 656.9978 | 130.9915 | 2199.3333 | 740.214 | 444.1284 | 11547.3384 | 3383.6757 | 14486.8857 | 189.625 | 0 | 0 | 0 | 0 | 0 | 0 | 0 | 0 | 0 | 0 | 0 | 0 | 0 | 0 | 0 | 0 | 0 | 0 | 0 | 0 | 2398.5 | 2214 | 2214 | 61.5 | 6857.25 | 22.5283 | 19.8313 | 16.9397 | 19.5965 | 19.8313 |  | 0 | 0 | 0 | 16 | 24 | 23.9 | 0 | 0 | 1 | 0 | 0 | 0 | 0 | 1030 | 18.3365 | 0 | 19.8313 | 0 | 0 | 0
|  | 2003 | 11 | 19 | 4 | 7732 | 1411.344 | 656.9978 | 130.9915 | 2199.3333 | 740.214 | 444.1284 | 11547.3384 | 3383.6757 | 14486.8857 | 189.625 | 0 | 0 | 0 | 0 | 0 | 0 | 0 | 0 | 0 | 0 | 0 | 0 | 0 | 0 | 0 | 0 | 0 | 0 | 0 | 0 | 2398.5 | 2214 | 2214 | 61.5 | 6857.25 | 22.471 | 19.7741 | 16.8811 | 19.538 | 19.7741 |  | 0 | 0 | 0 | 16 | 24 | 23.9 | 0 | 0 | 1 | 0 | 0 | 0 | 0 | 1029 | 18.3365 | 0 | 19.7741 | 0 | 0 | 0
|  | 2003 | 11 | 19 | 5 | 7733 | 1411.344 | 656.9978 | 130.9915 | 2199.3333 | 740.214 | 444.1284 | 11547.3384 | 3383.6757 | 14486.8857 | 189.625 | 0 | 0 | 0 | 0 | 0 | 0 | 0 | 0 | 0 | 0 | 0 | 0 | 0 | 0 | 0 | 0 | 0 | 0 | 0 | 0 | 2398.5 | 2214 | 2214 | 61.5 | 6857.25 | 22.4152 | 19.7183 | 16.83 | 19.4868 | 19.7183 |  | 0 | 0 | 0 | 16 | 24 | 23.9 | 0 | 0 | 1 | 0 | 0 | 0 | 0 | 1028 | 18.3632 | 0 | 19.7183 | 0 | 0 | 0
|  | 2003 | 11 | 19 | 6 | 7734 | 1411.344 | 656.9978 | 130.9915 | 2199.3333 | 740.214 | 444.1284 | 11547.3384 | 3383.6757 | 14486.8857 | 189.625 | 0 | 0 | 0 | 0 | 0 | 0 | 0 | 0 | 0 | 0 | 0 | 0 | 0 | 0 | 0 | 0 | 0 | 0 | 0 | 0 | 2398.5 | 2214 | 2214 | 61.5 | 6857.25 | 22.3581 | 19.6612 | 16.7686 | 19.4255 | 19.6612 |  | 0 | 0 | 0 | 16 | 24 | 23.9 | 0 | 0 | 1 | 0 | 0 | 0 | 0 | 1027 | 18.4099 | 0 | 19.6612 | 0 | 0 | 0
|  | 2003 | 11 | 19 | 7 | 7735 | 1411.344 | 656.9978 | 130.9915 | 2199.3333 | 740.214 | 444.1284 | 11547.3384 | 3383.6757 | 14486.8857 | 189.625 | 0 | 0 | 0 | 0 | 0 | 0 | 0 | 0 | 0 | 0 | 0 | 0 | 0 | 0 | 0 | 0 | 0 | 0 | 0 | 0 | 2398.5 | 2214 | 2214 | 61.5 | 6857.25 | 22.3025 | 19.6055 | 16.7176 | 19.3745 | 19.6055 |  | 0 | 0 | 0 | 16 | 24 | 23.9 | 0 | 0 | 1 | 0 | 0 | 0 | 0 | 1026 | 18.4548 | 0 | 19.6055 | 0 | 0 | 0
|  | 2003 | 11 | 19 | 8 | 7736 | 1411.344 | 656.9978 | 130.9915 | 2199.3333 | 740.214 | 177.6514 | 11280.8614 | 3117.1986 | 14220.4086 | 189.625 | 0 | 0 | 0 | 0 | 0 | 0 | 0 | 0 | 0 | 0 | 0 | 0 | 0 | 0 | 0 | 0 | 0 | 0 | 0 | 0 | 959.4 | 4428 | 4428 | 24.6 | 9827.7 | 22.2628 | 19.5649 | 16.6803 | 19.3381 | 20 |  | 161.2755 | 0 | 161.2755 | 20 | 24 | 23.9 | 0 | 1 | 0 | 0 | 0 | 0 | 0 | 1025 | 18.5008 | 0 | 20 | 0 | 0 | 0
|  | 2003 | 11 | 19 | 9 | 7737 | 1411.344 | 656.9978 | 130.9915 | 2199.3333 | 740.214 | 177.6514 | 11280.8614 | 3117.1986 | 14220.4086 | 189.625 | 0 | 180.846 | 0 | 148.8429 | 0 | 203.1647 | 0 | 86.8796 | 0 | 619.7332 | 0 | 13.375 | 0 | 8.2664 | 0 | 9.8799 | 0 | 4.8251 | 13.0992 | 49.4455 | 959.4 | 4428 | 4428 | 24.6 | 9827.7 | 22.6564 | 19.9585 | 17.0652 | 19.723 | 20 |  | 15.3888 | 0 | 15.3888 | 20 | 24 | 23.9 | 0 | 1 | 0 | 0 | 0 | 0 | 0 | 1024 | 18.5426 | 0 | 20 | 0 | 0 | 0
|  | 2003 | 11 | 19 | 10 | 7738 | 1411.344 | 656.9978 | 130.9915 | 2199.3333 | 740.214 | 177.6514 | 11280.8614 | 3117.1986 | 14220.4086 | 189.625 | 0 | 719.499 | 0 | 439.5372 | 0 | 956.0374 | 0 | 408.8318 | 0 | 2523.9053 | 0 | 53.2127 | 0 | 24.4108 | 0 | 46.492 | 0 | 22.7055 | 61.1294 | 207.9505 | 959.4 | 4428 | 4428 | 24.6 | 9827.7 | 22.6645 | 19.9666 | 17.082 | 19.7398 | 20 |  | 12.391 | 0 | 12.391 | 20 | 24 | 23.9 | 0 | 1 | 0 | 0 | 0 | 0 | 0 | 1023 | 18.6617 | 0 | 20 | 0 | 0 | 0
|  | 2003 | 11 | 19 | 11 | 7739 | 1411.344 | 656.9978 | 130.9915 | 2199.3333 | 740.214 | 177.6514 | 11280.8614 | 3117.1986 | 14220.4086 | 189.625 | 0 | 1705.4957 | 0 | 1040.7842 | 0 | 2303.0526 | 0 | 972.4317 | 0 | 6021.7641 | 0 | 126.1351 | 0 | 57.8026 | 0 | 111.9973 | 0 | 54.0065 | 144.0907 | 494.0322 | 959.4 | 4428 | 4428 | 24.6 | 9827.7 | 22.6764 | 19.9785 | 17.0997 | 19.7575 | 20 |  | 7.9836 | 0 | 7.9836 | 20 | 24 | 23.9 | 0 | 1 | 0 | 0 | 0 | 0 | 0 | 1022 | 18.6619 | 0 | 20 | 0 | 0 | 0
|  | 2003 | 11 | 19 | 12 | 7740 | 1411.344 | 656.9978 | 130.9915 | 2199.3333 | 740.214 | 177.6514 | 11280.8614 | 3117.1986 | 14220.4086 | 189.625 | 0 | 2925.9795 | 0 | 1789.3927 | 0 | 4028.4815 | 0 | 1668.3216 | 0 | 10412.1754 | 0 | 216.3996 | 0 | 99.3786 | 0 | 195.9048 | 0 | 92.6546 | 244.5175 | 848.8551 | 959.4 | 4428 | 4428 | 24.6 | 9827.7 | 22.6909 | 19.9929 | 17.1198 | 19.7776 | 20 |  | 2.6149 | 0 | 2.6149 | 20 | 24 | 23.9 | 0 | 1 | 0 | 0 | 0 | 0 | 0 | 1021 | 18.6748 | 0 | 20 | 0 | 0 | 0
|  | 2003 | 11 | 19 | 13 | 7741 | 1411.344 | 656.9978 | 130.9915 | 2199.3333 | 740.214 | 177.6514 | 11280.8614 | 3117.1986 | 14220.4086 | 189.625 | 0 | 4679.6074 | 0 | 3039.4736 | 0 | 6937.991 | 0 | 2668.1972 | 0 | 17325.2693 | 0 | 346.0945 | 0 | 168.805 | 0 | 337.394 | 0 | 148.1852 | 388.6082 | 1389.087 | 959.4 | 4428 | 4428 | 24.6 | 9827.7 | 22.7135 | 20.0156 | 17.151 | 19.8088 | 20.0156 |  | 0 | 0 | 0 | 20 | 24 | 23.9 | 0 | 0 | 1 | 0 | 0 | 0 | 0 | 1020 | 18.6748 | 0 | 20.0156 | 0 | 0 | 0
|  | 2003 | 11 | 19 | 14 | 7742 | 1411.344 | 656.9978 | 130.9915 | 2199.3333 | 740.214 | 177.6514 | 11280.8614 | 3117.1986 | 14220.4086 | 189.625 | 0 | 4392.1696 | 0 | 2686.1916 | 0 | 6435.1883 | 0 | 2504.3072 | 0 | 16017.8568 | 0 | 324.8362 | 0 | 149.1846 | 0 | 312.9428 | 0 | 139.0832 | 362.4099 | 1288.4566 | 959.4 | 4428 | 4428 | 24.6 | 9827.7 | 22.7277 | 20.0297 | 17.1736 | 19.8314 | 20.0297 |  | 0 | 0 | 0 | 20 | 24 | 23.9 | 0 | 0 | 1 | 0 | 0 | 0 | 0 | 1019 | 18.7 | 0 | 20.0297 | 0 | 0 | 0
|  | 2003 | 11 | 19 | 15 | 7743 | 1411.344 | 656.9978 | 130.9915 | 2199.3333 | 740.214 | 177.6514 | 11280.8614 | 3117.1986 | 14220.4086 | 189.625 | 0 | 1430.5713 | 0 | 836.907 | 0 | 2031.7324 | 0 | 815.6766 | 0 | 5114.8874 | 0 | 105.8022 | 0 | 46.4798 | 0 | 98.803 | 0 | 45.3007 | 122.2588 | 418.6445 | 959.4 | 4428 | 4428 | 24.6 | 9827.7 | 22.7082 | 20.0103 | 17.1483 | 19.8061 | 20.0103 |  | 0 | 0 | 0 | 20 | 24 | 23.9 | 0 | 0 | 1 | 0 | 0 | 0 | 0 | 1018 | 18.7168 | 0 | 20.0103 | 0 | 0 | 0
|  | 2003 | 11 | 19 | 16 | 7744 | 1411.344 | 656.9978 | 130.9915 | 2199.3333 | 740.214 | 177.6514 | 11280.8614 | 3117.1986 | 14220.4086 | 189.625 | 0 | 300.7897 | 0 | 172.6064 | 0 | 419.3173 | 0 | 171.5029 | 0 | 1064.2163 | 0 | 22.2458 | 0 | 9.5861 | 0 | 20.3914 | 0 | 9.5249 | 26.1983 | 87.9465 | 959.4 | 4428 | 4428 | 24.6 | 9827.7 | 22.6772 | 19.9793 | 17.118 | 19.7758 | 20 |  | 7.6823 | 0 | 7.6823 | 20 | 24 | 23.9 | 0 | 1 | 0 | 0 | 0 | 0 | 0 | 1017 | 18.8072 | 0 | 20 | 0 | 0 | 0
|  | 2003 | 11 | 19 | 17 | 7745 | 1411.344 | 656.9978 | 130.9915 | 2199.3333 | 740.214 | 177.6514 | 11280.8614 | 3117.1986 | 14220.4086 | 189.625 | 0 | 0 | 0 | 0 | 0 | 0 | 0 | 0 | 0 | 0 | 0 | 0 | 0 | 0 | 0 | 0 | 0 | 0 | 0 | 0 | 959.4 | 4428 | 4428 | 24.6 | 9827.7 | 22.6613 | 19.9634 | 17.0937 | 19.7515 | 20 |  | 13.5643 | 0 | 13.5643 | 20 | 24 | 23.9 | 0 | 1 | 0 | 0 | 0 | 0 | 0 | 1016 | 18.8431 | 0 | 20 | 0 | 0 | 0
|  | 2003 | 11 | 19 | 18 | 7746 | 1411.344 | 656.9978 | 130.9915 | 2199.3333 | 740.214 | 444.1284 | 11547.3384 | 3383.6757 | 14486.8857 | 189.625 | 0 | 0 | 0 | 0 | 0 | 0 | 0 | 0 | 0 | 0 | 0 | 0 | 0 | 0 | 0 | 0 | 0 | 0 | 0 | 0 | 2398.5 | 11070 | 11070 | 61.5 | 24569.25 | 22.694 | 19.9971 | 17.1249 | 19.7818 | 20 |  | 1.0797 | 0 | 1.0797 | 20 | 24 | 23.9 | 0 | 1 | 0 | 0 | 0 | 0 | 0 | 1015 | 18.9674 | 0 | 20 | 0 | 0 | 0
|  | 2003 | 11 | 19 | 19 | 7747 | 1411.344 | 656.9978 | 130.9915 | 2199.3333 | 740.214 | 444.1284 | 11547.3384 | 3383.6757 | 14486.8857 | 189.625 | 0 | 0 | 0 | 0 | 0 | 0 | 0 | 0 | 0 | 0 | 0 | 0 | 0 | 0 | 0 | 0 | 0 | 0 | 0 | 0 | 2398.5 | 11070 | 11070 | 61.5 | 24569.25 | 22.6931 | 19.9962 | 17.1211 | 19.7779 | 20 |  | 1.4181 | 0 | 1.4181 | 20 | 24 | 23.9 | 0 | 1 | 0 | 0 | 0 | 0 | 0 | 1014 | 19.0132 | 0 | 20 | 0 | 0 | 0
|  | 2003 | 11 | 19 | 20 | 7748 | 1411.344 | 656.9978 | 130.9915 | 2199.3333 | 740.214 | 444.1284 | 11547.3384 | 3383.6757 | 14486.8857 | 189.625 | 0 | 0 | 0 | 0 | 0 | 0 | 0 | 0 | 0 | 0 | 0 | 0 | 0 | 0 | 0 | 0 | 0 | 0 | 0 | 0 | 2398.5 | 11070 | 11070 | 61.5 | 24569.25 | 22.6913 | 19.9944 | 17.1134 | 19.7702 | 20 |  | 2.0948 | 0 | 2.0948 | 20 | 24 | 23.9 | 0 | 1 | 0 | 0 | 0 | 0 | 0 | 1013 | 19.0132 | 0 | 20 | 0 | 0 | 0
|  | 2003 | 11 | 19 | 21 | 7749 | 1411.344 | 656.9978 | 130.9915 | 2199.3333 | 740.214 | 444.1284 | 11547.3384 | 3383.6757 | 14486.8857 | 189.625 | 0 | 0 | 0 | 0 | 0 | 0 | 0 | 0 | 0 | 0 | 0 | 0 | 0 | 0 | 0 | 0 | 0 | 0 | 0 | 0 | 2398.5 | 11070 | 11070 | 61.5 | 24569.25 | 22.6895 | 19.9925 | 17.1057 | 19.7625 | 20 |  | 2.7715 | 0 | 2.7715 | 20 | 24 | 23.9 | 0 | 1 | 0 | 0 | 0 | 0 | 0 | 1012 | 19.0132 | 0 | 20 | 0 | 0 | 0
|  | 2003 | 11 | 19 | 22 | 7750 | 1411.344 | 656.9978 | 130.9915 | 2199.3333 | 740.214 | 444.1284 | 11547.3384 | 3383.6757 | 14486.8857 | 189.625 | 0 | 0 | 0 | 0 | 0 | 0 | 0 | 0 | 0 | 0 | 0 | 0 | 0 | 0 | 0 | 0 | 0 | 0 | 0 | 0 | 2398.5 | 11070 | 11070 | 61.5 | 24569.25 | 22.6876 | 19.9907 | 17.098 | 19.7548 | 20 |  | 3.4483 | 0 | 3.4483 | 20 | 24 | 23.9 | 0 | 1 | 0 | 0 | 0 | 0 | 0 | 1011 | 19.0132 | 0 | 20 | 0 | 0 | 0
|  | 2003 | 11 | 19 | 23 | 7751 | 1411.344 | 656.9978 | 130.9915 | 2199.3333 | 740.214 | 444.1284 | 11547.3384 | 3383.6757 | 14486.8857 | 189.625 | 0 | 0 | 0 | 0 | 0 | 0 | 0 | 0 | 0 | 0 | 0 | 0 | 0 | 0 | 0 | 0 | 0 | 0 | 0 | 0 | 2398.5 | 11070 | 11070 | 61.5 | 24569.25 | 22.6876 | 19.9907 | 17.098 | 19.7548 | 20 |  | 3.4483 | 0 | 3.4483 | 20 | 24 | 23.9 | 0 | 1 | 0 | 0 | 0 | 0 | 0 | 1010 | 19.0502 | 0 | 20 | 0 | 0 | 0
|  | 2003 | 11 | 19 | 24 | 7752 | 1411.344 | 656.9978 | 130.9915 | 2199.3333 | 740.214 | 444.1284 | 11547.3384 | 3383.6757 | 14486.8857 | 189.625 | 0 | 0 | 0 | 0 | 0 | 0 | 0 | 0 | 0 | 0 | 0 | 0 | 0 | 0 | 0 | 0 | 0 | 0 | 0 | 0 | 2398.5 | 11070 | 11070 | 61.5 | 24569.25 | 22.6876 | 19.9907 | 17.098 | 19.7548 | 20 |  | 3.4483 | 0 | 3.4483 | 20 | 24 | 23.9 | 0 | 1 | 0 | 0 | 0 | 0 | 0 | 1009 | 19.0565 | 0 | 20 | 0 | 0 | 0
|  | 2003 | 11 | 20 | 1 | 7753 | 1411.344 | 656.9978 | 130.9915 | 2199.3333 | 740.214 | 444.1284 | 11547.3384 | 3383.6757 | 14486.8857 | 189.625 | 0 | 0 | 0 | 0 | 0 | 0 | 0 | 0 | 0 | 0 | 0 | 0 | 0 | 0 | 0 | 0 | 0 | 0 | 0 | 0 | 2398.5 | 2214 | 2214 | 61.5 | 6857.25 | 22.639 | 19.942 | 17.0471 | 19.7039 | 19.942 |  | 0 | 0 | 0 | 16 | 24 | 23.9 | 0 | 0 | 1 | 0 | 0 | 0 | 0 | 1008 | 19.1637 | 0 | 19.942 | 0 | 0 | 0
|  | 2003 | 11 | 20 | 2 | 7754 | 1411.344 | 656.9978 | 130.9915 | 2199.3333 | 740.214 | 444.1284 | 11547.3384 | 3383.6757 | 14486.8857 | 189.625 | 0 | 0 | 0 | 0 | 0 | 0 | 0 | 0 | 0 | 0 | 0 | 0 | 0 | 0 | 0 | 0 | 0 | 0 | 0 | 0 | 2398.5 | 2214 | 2214 | 61.5 | 6857.25 | 22.5797 | 19.8828 | 16.9837 | 19.6405 | 19.8828 |  | 0 | 0 | 0 | 16 | 24 | 23.9 | 0 | 0 | 1 | 0 | 0 | 0 | 0 | 1007 | 19.1752 | 0 | 19.8828 | 0 | 0 | 0
|  | 2003 | 11 | 20 | 3 | 7755 | 1411.344 | 656.9978 | 130.9915 | 2199.3333 | 740.214 | 444.1284 | 11547.3384 | 3383.6757 | 14486.8857 | 189.625 | 0 | 0 | 0 | 0 | 0 | 0 | 0 | 0 | 0 | 0 | 0 | 0 | 0 | 0 | 0 | 0 | 0 | 0 | 0 | 0 | 2398.5 | 2214 | 2214 | 61.5 | 6857.25 | 22.5183 | 19.8214 | 16.9152 | 19.572 | 19.8214 |  | 0 | 0 | 0 | 16 | 24 | 23.9 | 0 | 0 | 1 | 0 | 0 | 0 | 0 | 1006 | 19.2568 | 0 | 19.8214 | 0 | 0 | 0
|  | 2003 | 11 | 20 | 4 | 7756 | 1411.344 | 656.9978 | 130.9915 | 2199.3333 | 740.214 | 444.1284 | 11547.3384 | 3383.6757 | 14486.8857 | 189.625 | 0 | 0 | 0 | 0 | 0 | 0 | 0 | 0 | 0 | 0 | 0 | 0 | 0 | 0 | 0 | 0 | 0 | 0 | 0 | 0 | 2398.5 | 2214 | 2214 | 61.5 | 6857.25 | 22.4557 | 19.7587 | 16.8485 | 19.5053 | 19.7587 |  | 0 | 0 | 0 | 16 | 24 | 23.9 | 0 | 0 | 1 | 0 | 0 | 0 | 0 | 1005 | 19.3516 | 0 | 19.7587 | 0 | 0 | 0
|  | 2003 | 11 | 20 | 5 | 7757 | 1411.344 | 656.9978 | 130.9915 | 2199.3333 | 740.214 | 444.1284 | 11547.3384 | 3383.6757 | 14486.8857 | 189.625 | 0 | 0 | 0 | 0 | 0 | 0 | 0 | 0 | 0 | 0 | 0 | 0 | 0 | 0 | 0 | 0 | 0 | 0 | 0 | 0 | 2398.5 | 2214 | 2214 | 61.5 | 6857.25 | 22.3927 | 19.6958 | 16.7844 | 19.4413 | 19.6958 |  | 0 | 0 | 0 | 16 | 24 | 23.9 | 0 | 0 | 1 | 0 | 0 | 0 | 0 | 1004 | 19.3516 | 0 | 19.6958 | 0 | 0 | 0
|  | 2003 | 11 | 20 | 6 | 7758 | 1411.344 | 656.9978 | 130.9915 | 2199.3333 | 740.214 | 444.1284 | 11547.3384 | 3383.6757 | 14486.8857 | 189.625 | 0 | 0 | 0 | 0 | 0 | 0 | 0 | 0 | 0 | 0 | 0 | 0 | 0 | 0 | 0 | 0 | 0 | 0 | 0 | 0 | 2398.5 | 2214 | 2214 | 61.5 | 6857.25 | 22.3285 | 19.6316 | 16.7162 | 19.3731 | 19.6316 |  | 0 | 0 | 0 | 16 | 24 | 23.9 | 0 | 0 | 1 | 0 | 0 | 0 | 0 | 1003 | 19.3516 | 0 | 19.6316 | 0 | 0 | 0
|  | 2003 | 11 | 20 | 7 | 7759 | 1411.344 | 656.9978 | 130.9915 | 2199.3333 | 740.214 | 444.1284 | 11547.3384 | 3383.6757 | 14486.8857 | 189.625 | 0 | 0 | 0 | 0 | 0 | 0 | 0 | 0 | 0 | 0 | 0 | 0 | 0 | 0 | 0 | 0 | 0 | 0 | 0 | 0 | 2398.5 | 2214 | 2214 | 61.5 | 6857.25 | 22.2659 | 19.5689 | 16.6584 | 19.3152 | 19.5689 |  | 0 | 0 | 0 | 16 | 24 | 23.9 | 0 | 0 | 1 | 0 | 0 | 0 | 0 | 1002 | 19.3516 | 0 | 19.5689 | 0 | 0 | 0
|  | 2003 | 11 | 20 | 8 | 7760 | 1411.344 | 656.9978 | 130.9915 | 2199.3333 | 740.214 | 177.6514 | 11280.8614 | 3117.1986 | 14220.4086 | 189.625 | 0 | 0 | 0 | 0 | 0 | 0 | 0 | 0 | 0 | 0 | 0 | 0 | 0 | 0 | 0 | 0 | 0 | 0 | 0 | 0 | 959.4 | 4428 | 4428 | 24.6 | 9827.7 | 22.2198 | 19.5219 | 16.6149 | 19.2727 | 20 |  | 177.2138 | 0 | 177.2138 | 20 | 24 | 23.9 | 0 | 1 | 0 | 0 | 0 | 0 | 0 | 1001 | 19.3516 | 0 | 20 | 0 | 0 | 0
|  | 2003 | 11 | 20 | 9 | 7761 | 1411.344 | 656.9978 | 130.9915 | 2199.3333 | 740.214 | 177.6514 | 11280.8614 | 3117.1986 | 14220.4086 | 189.625 | 0 | 0 | 0 | 0 | 0 | 0 | 0 | 0 | 0 | 0 | 0 | 0 | 0 | 0 | 0 | 0 | 0 | 0 | 0 | 0 | 959.4 | 4428 | 4428 | 24.6 | 9827.7 | 22.6462 | 19.9483 | 17.0257 | 19.6834 | 20 |  | 19.1752 | 0 | 19.1752 | 20 | 24 | 23.9 | 0 | 1 | 0 | 0 | 0 | 0 | 0 | 1000 | 19.3541 | 0 | 20 | 0 | 0 | 0
|  | 2003 | 11 | 20 | 10 | 7762 | 1411.344 | 656.9978 | 130.9915 | 2199.3333 | 740.214 | 177.6514 | 11280.8614 | 3117.1986 | 14220.4086 | 189.625 | 0 | 302.4525 | 0 | 178.0898 | 0 | 402.6514 | 0 | 172.1865 | 0 | 1055.3802 | 0 | 22.3688 | 0 | 9.8907 | 0 | 19.5809 | 0 | 9.5628 | 26.1983 | 87.6015 | 959.4 | 4428 | 4428 | 24.6 | 9827.7 | 22.6467 | 19.9488 | 17.0174 | 19.6751 | 20 |  | 18.9674 | 0 | 18.9674 | 20 | 24 | 23.9 | 0 | 1 | 0 | 0 | 0 | 0 | 0 | 999 | 19.399 | 0 | 20 | 0 | 0 | 0
|  | 2003 | 11 | 20 | 11 | 7763 | 1411.344 | 656.9978 | 130.9915 | 2199.3333 | 740.214 | 177.6514 | 11280.8614 | 3117.1986 | 14220.4086 | 189.625 | 0 | 555.1696 | 0 | 324.3748 | 0 | 743.5661 | 0 | 316.544 | 0 | 1939.6545 | 0 | 41.0592 | 0 | 18.015 | 0 | 36.1596 | 0 | 17.5801 | 48.0302 | 160.8441 | 959.4 | 4428 | 4428 | 24.6 | 9827.7 | 22.646 | 19.948 | 17.0048 | 19.6626 | 20 |  | 19.2568 | 0 | 19.2568 | 20 | 24 | 23.9 | 0 | 1 | 0 | 0 | 0 | 0 | 0 | 998 | 19.5739 | 0 | 20 | 0 | 0 | 0
|  | 2003 | 11 | 20 | 12 | 7764 | 1411.344 | 656.9978 | 130.9915 | 2199.3333 | 740.214 | 177.6514 | 11280.8614 | 3117.1986 | 14220.4086 | 189.625 | 0 | 1119.8835 | 0 | 657.7113 | 0 | 1513.3244 | 0 | 638.5301 | 0 | 3929.4494 | 0 | 82.8244 | 0 | 36.5277 | 0 | 73.5929 | 0 | 35.4624 | 96.0605 | 324.4678 | 959.4 | 4428 | 4428 | 24.6 | 9827.7 | 22.6476 | 19.9497 | 16.9916 | 19.6494 | 20 |  | 18.6619 | 0 | 18.6619 | 20 | 24 | 23.9 | 0 | 1 | 0 | 0 | 0 | 0 | 0 | 997 | 19.5788 | 0 | 20 | 0 | 0 | 0
|  | 2003 | 11 | 20 | 13 | 7765 | 1411.344 | 656.9978 | 130.9915 | 2199.3333 | 740.214 | 177.6514 | 11280.8614 | 3117.1986 | 14220.4086 | 189.625 | 0 | 1586.7228 | 0 | 933.8575 | 0 | 2170.3841 | 0 | 904.7104 | 0 | 5595.6747 | 0 | 117.3509 | 0 | 51.8642 | 0 | 105.5456 | 0 | 50.2454 | 135.3579 | 460.364 | 959.4 | 4428 | 4428 | 24.6 | 9827.7 | 22.6499 | 19.952 | 16.9851 | 19.6428 | 20 |  | 17.795 | 0 | 17.795 | 20 | 24 | 23.9 | 0 | 1 | 0 | 0 | 0 | 0 | 0 | 996 | 19.6899 | 0 | 20 | 0 | 0 | 0
|  | 2003 | 11 | 20 | 14 | 7766 | 1411.344 | 656.9978 | 130.9915 | 2199.3333 | 740.214 | 177.6514 | 11280.8614 | 3117.1986 | 14220.4086 | 189.625 | 0 | 1273.9463 | 0 | 743.3585 | 0 | 1752.4987 | 0 | 726.3729 | 0 | 4496.1764 | 0 | 94.2185 | 0 | 41.2843 | 0 | 85.2239 | 0 | 40.341 | 109.1596 | 370.2274 | 959.4 | 4428 | 4428 | 24.6 | 9827.7 | 22.6492 | 19.9513 | 16.9932 | 19.651 | 20 |  | 18.0494 | 0 | 18.0494 | 20 | 24 | 23.9 | 0 | 1 | 0 | 0 | 0 | 0 | 0 | 995 | 19.6899 | 0 | 20 | 0 | 0 | 0
|  | 2003 | 11 | 20 | 15 | 7767 | 1411.344 | 656.9978 | 130.9915 | 2199.3333 | 740.214 | 177.6514 | 11280.8614 | 3117.1986 | 14220.4086 | 189.625 | 0 | 2759.3441 | 0 | 1652.3363 | 0 | 4139.0696 | 0 | 1573.3102 | 0 | 10124.0603 | 0 | 204.0756 | 0 | 91.7668 | 0 | 201.2827 | 0 | 87.3779 | 231.4184 | 815.9213 | 959.4 | 4428 | 4428 | 24.6 | 9827.7 | 22.6681 | 19.9702 | 17.0207 | 19.6785 | 20 |  | 11.0407 | 0 | 11.0407 | 20 | 24 | 23.9 | 0 | 1 | 0 | 0 | 0 | 0 | 0 | 994 | 19.6899 | 0 | 20 | 0 | 0 | 0
|  | 2003 | 11 | 20 | 16 | 7768 | 1411.344 | 656.9978 | 130.9915 | 2199.3333 | 740.214 | 177.6514 | 11280.8614 | 3117.1986 | 14220.4086 | 189.625 | 0 | 1121.2034 | 0 | 655.2224 | 0 | 1754.0419 | 0 | 639.2826 | 0 | 4169.7504 | 0 | 82.922 | 0 | 36.3895 | 0 | 85.2989 | 0 | 35.5042 | 96.0605 | 336.1751 | 959.4 | 4428 | 4428 | 24.6 | 9827.7 | 22.6483 | 19.9503 | 16.9923 | 19.6501 | 20 |  | 18.4099 | 0 | 18.4099 | 20 | 24 | 23.9 | 0 | 1 | 0 | 0 | 0 | 0 | 0 | 993 | 19.7336 | 0 | 20 | 0 | 0 | 0
|  | 2003 | 11 | 20 | 17 | 7769 | 1411.344 | 656.9978 | 130.9915 | 2199.3333 | 740.214 | 177.6514 | 11280.8614 | 3117.1986 | 14220.4086 | 189.625 | 0 | 0 | 0 | 0 | 0 | 0 | 0 | 0 | 0 | 0 | 0 | 0 | 0 | 0 | 0 | 0 | 0 | 0 | 0 | 0 | 959.4 | 4428 | 4428 | 24.6 | 9827.7 | 22.6369 | 19.939 | 16.9841 | 19.6419 | 20 |  | 22.6041 | 0 | 22.6041 | 20 | 24 | 23.9 | 0 | 1 | 0 | 0 | 0 | 0 | 0 | 992 | 19.8447 | 0 | 20 | 0 | 0 | 0
|  | 2003 | 11 | 20 | 18 | 7770 | 1411.344 | 656.9978 | 130.9915 | 2199.3333 | 740.214 | 444.1284 | 11547.3384 | 3383.6757 | 14486.8857 | 189.625 | 0 | 0 | 0 | 0 | 0 | 0 | 0 | 0 | 0 | 0 | 0 | 0 | 0 | 0 | 0 | 0 | 0 | 0 | 0 | 0 | 2398.5 | 11070 | 11070 | 61.5 | 24569.25 | 22.6685 | 19.9715 | 17.0172 | 19.674 | 20 |  | 10.554 | 0 | 10.554 | 20 | 24 | 23.9 | 0 | 1 | 0 | 0 | 0 | 0 | 0 | 991 | 19.8503 | 0 | 20 | 0 | 0 | 0
|  | 2003 | 11 | 20 | 19 | 7771 | 1411.344 | 656.9978 | 130.9915 | 2199.3333 | 740.214 | 444.1284 | 11547.3384 | 3383.6757 | 14486.8857 | 189.625 | 0 | 0 | 0 | 0 | 0 | 0 | 0 | 0 | 0 | 0 | 0 | 0 | 0 | 0 | 0 | 0 | 0 | 0 | 0 | 0 | 2398.5 | 11070 | 11070 | 61.5 | 24569.25 | 22.6657 | 19.9688 | 17.0056 | 19.6625 | 20 |  | 11.5691 | 0 | 11.5691 | 20 | 24 | 23.9 | 0 | 1 | 0 | 0 | 0 | 0 | 0 | 990 | 19.8561 | 0 | 20 | 0 | 0 | 0
|  | 2003 | 11 | 20 | 20 | 7772 | 1411.344 | 656.9978 | 130.9915 | 2199.3333 | 740.214 | 444.1284 | 11547.3384 | 3383.6757 | 14486.8857 | 189.625 | 0 | 0 | 0 | 0 | 0 | 0 | 0 | 0 | 0 | 0 | 0 | 0 | 0 | 0 | 0 | 0 | 0 | 0 | 0 | 0 | 2398.5 | 11070 | 11070 | 61.5 | 24569.25 | 22.6621 | 19.9651 | 16.9902 | 19.6471 | 20 |  | 12.9226 | 0 | 12.9226 | 20 | 24 | 23.9 | 0 | 1 | 0 | 0 | 0 | 0 | 0 | 989 | 19.8592 | 0 | 20 | 0 | 0 | 0
|  | 2003 | 11 | 20 | 21 | 7773 | 1411.344 | 656.9978 | 130.9915 | 2199.3333 | 740.214 | 444.1284 | 11547.3384 | 3383.6757 | 14486.8857 | 189.625 | 0 | 0 | 0 | 0 | 0 | 0 | 0 | 0 | 0 | 0 | 0 | 0 | 0 | 0 | 0 | 0 | 0 | 0 | 0 | 0 | 2398.5 | 11070 | 11070 | 61.5 | 24569.25 | 22.6603 | 19.9633 | 16.9825 | 19.6394 | 20 |  | 13.5993 | 0 | 13.5993 | 20 | 24 | 23.9 | 0 | 1 | 0 | 0 | 0 | 0 | 0 | 988 | 19.8602 | 0 | 20 | 0 | 0 | 0
|  | 2003 | 11 | 20 | 22 | 7774 | 1411.344 | 656.9978 | 130.9915 | 2199.3333 | 740.214 | 444.1284 | 11547.3384 | 3383.6757 | 14486.8857 | 189.625 | 0 | 0 | 0 | 0 | 0 | 0 | 0 | 0 | 0 | 0 | 0 | 0 | 0 | 0 | 0 | 0 | 0 | 0 | 0 | 0 | 2398.5 | 11070 | 11070 | 61.5 | 24569.25 | 22.6594 | 19.9624 | 16.9787 | 19.6355 | 20 |  | 13.9377 | 0 | 13.9377 | 20 | 24 | 23.9 | 0 | 1 | 0 | 0 | 0 | 0 | 0 | 987 | 19.8857 | 0 | 20 | 0 | 0 | 0
|  | 2003 | 11 | 20 | 23 | 7775 | 1411.344 | 656.9978 | 130.9915 | 2199.3333 | 740.214 | 444.1284 | 11547.3384 | 3383.6757 | 14486.8857 | 189.625 | 0 | 0 | 0 | 0 | 0 | 0 | 0 | 0 | 0 | 0 | 0 | 0 | 0 | 0 | 0 | 0 | 0 | 0 | 0 | 0 | 2398.5 | 11070 | 11070 | 61.5 | 24569.25 | 22.6575 | 19.9606 | 16.971 | 19.6278 | 20 |  | 14.6144 | 0 | 14.6144 | 20 | 24 | 23.9 | 0 | 1 | 0 | 0 | 0 | 0 | 0 | 986 | 19.9024 | 0 | 20 | 0 | 0 | 0
|  | 2003 | 11 | 20 | 24 | 7776 | 1411.344 | 656.9978 | 130.9915 | 2199.3333 | 740.214 | 444.1284 | 11547.3384 | 3383.6757 | 14486.8857 | 189.625 | 0 | 0 | 0 | 0 | 0 | 0 | 0 | 0 | 0 | 0 | 0 | 0 | 0 | 0 | 0 | 0 | 0 | 0 | 0 | 0 | 2398.5 | 11070 | 11070 | 61.5 | 24569.25 | 22.6566 | 19.9597 | 16.9671 | 19.624 | 20 |  | 14.9528 | 0 | 14.9528 | 20 | 24 | 23.9 | 0 | 1 | 0 | 0 | 0 | 0 | 0 | 985 | 19.9098 | 0 | 20 | 0 | 0 | 0
|  | 2003 | 11 | 21 | 1 | 7777 | 1411.344 | 656.9978 | 130.9915 | 2199.3333 | 740.214 | 444.1284 | 11547.3384 | 3383.6757 | 14486.8857 | 189.625 | 0 | 0 | 0 | 0 | 0 | 0 | 0 | 0 | 0 | 0 | 0 | 0 | 0 | 0 | 0 | 0 | 0 | 0 | 0 | 0 | 2398.5 | 2214 | 2214 | 61.5 | 6857.25 | 22.6079 | 19.911 | 16.9162 | 19.5731 | 19.911 |  | 0 | 0 | 0 | 16 | 24 | 23.9 | 0 | 0 | 1 | 0 | 0 | 0 | 0 | 984 | 19.9124 | 0 | 19.911 | 0 | 0 | 0
|  | 2003 | 11 | 21 | 2 | 7778 | 1411.344 | 656.9978 | 130.9915 | 2199.3333 | 740.214 | 444.1284 | 11547.3384 | 3383.6757 | 14486.8857 | 189.625 | 0 | 0 | 0 | 0 | 0 | 0 | 0 | 0 | 0 | 0 | 0 | 0 | 0 | 0 | 0 | 0 | 0 | 0 | 0 | 0 | 2398.5 | 2214 | 2214 | 61.5 | 6857.25 | 22.518 | 19.821 | 16.823 | 19.4798 | 19.821 |  | 0 | 0 | 0 | 16 | 24 | 23.9 | 0 | 0 | 1 | 0 | 0 | 0 | 0 | 983 | 19.9469 | 0 | 19.821 | 0 | 0 | 0
|  | 2003 | 11 | 21 | 3 | 7779 | 1411.344 | 656.9978 | 130.9915 | 2199.3333 | 740.214 | 444.1284 | 11547.3384 | 3383.6757 | 14486.8857 | 189.625 | 0 | 0 | 0 | 0 | 0 | 0 | 0 | 0 | 0 | 0 | 0 | 0 | 0 | 0 | 0 | 0 | 0 | 0 | 0 | 0 | 2398.5 | 2214 | 2214 | 61.5 | 6857.25 | 22.4307 | 19.7337 | 16.7442 | 19.4011 | 19.7337 |  | 0 | 0 | 0 | 16 | 24 | 23.9 | 0 | 0 | 1 | 0 | 0 | 0 | 0 | 982 | 19.9546 | 0 | 19.7337 | 0 | 0 | 0
|  | 2003 | 11 | 21 | 4 | 7780 | 1411.344 | 656.9978 | 130.9915 | 2199.3333 | 740.214 | 444.1284 | 11547.3384 | 3383.6757 | 14486.8857 | 189.625 | 0 | 0 | 0 | 0 | 0 | 0 | 0 | 0 | 0 | 0 | 0 | 0 | 0 | 0 | 0 | 0 | 0 | 0 | 0 | 0 | 2398.5 | 2214 | 2214 | 61.5 | 6857.25 | 22.3442 | 19.6473 | 16.6603 | 19.3172 | 19.6473 |  | 0 | 0 | 0 | 16 | 24 | 23.9 | 0 | 0 | 1 | 0 | 0 | 0 | 0 | 981 | 19.9575 | 0 | 19.6473 | 0 | 0 | 0
|  | 2003 | 11 | 21 | 5 | 7781 | 1411.344 | 656.9978 | 130.9915 | 2199.3333 | 740.214 | 444.1284 | 11547.3384 | 3383.6757 | 14486.8857 | 189.625 | 0 | 0 | 0 | 0 | 0 | 0 | 0 | 0 | 0 | 0 | 0 | 0 | 0 | 0 | 0 | 0 | 0 | 0 | 0 | 0 | 2398.5 | 2214 | 2214 | 61.5 | 6857.25 | 22.2605 | 19.5635 | 16.585 | 19.2418 | 19.5635 |  | 0 | 0 | 0 | 16 | 24 | 23.9 | 0 | 0 | 1 | 0 | 0 | 0 | 0 | 980 | 20.0026 | 0 | 19.5635 | 0 | 0 | 0
|  | 2003 | 11 | 21 | 6 | 7782 | 1411.344 | 656.9978 | 130.9915 | 2199.3333 | 740.214 | 444.1284 | 11547.3384 | 3383.6757 | 14486.8857 | 189.625 | 0 | 0 | 0 | 0 | 0 | 0 | 0 | 0 | 0 | 0 | 0 | 0 | 0 | 0 | 0 | 0 | 0 | 0 | 0 | 0 | 2398.5 | 2214 | 2214 | 61.5 | 6857.25 | 22.1738 | 19.4769 | 16.4891 | 19.1459 | 19.4769 |  | 0 | 0 | 0 | 16 | 24 | 23.9 | 0 | 0 | 1 | 0 | 0 | 0 | 0 | 979 | 20.0283 | 0 | 19.4769 | 0 | 0 | 0
|  | 2003 | 11 | 21 | 7 | 7783 | 1411.344 | 656.9978 | 130.9915 | 2199.3333 | 740.214 | 444.1284 | 11547.3384 | 3383.6757 | 14486.8857 | 189.625 | 0 | 0 | 0 | 0 | 0 | 0 | 0 | 0 | 0 | 0 | 0 | 0 | 0 | 0 | 0 | 0 | 0 | 0 | 0 | 0 | 2398.5 | 2214 | 2214 | 61.5 | 6857.25 | 22.0844 | 19.3874 | 16.3904 | 19.0473 | 19.3874 |  | 0 | 0 | 0 | 16 | 24 | 23.9 | 0 | 0 | 1 | 0 | 0 | 0 | 0 | 978 | 20.0283 | 0 | 19.3874 | 0 | 0 | 0
|  | 2003 | 11 | 21 | 8 | 7784 | 1411.344 | 656.9978 | 130.9915 | 2199.3333 | 740.214 | 177.6514 | 11280.8614 | 3117.1986 | 14220.4086 | 189.625 | 0 | 0 | 0 | 0 | 0 | 0 | 0 | 0 | 0 | 0 | 0 | 0 | 0 | 0 | 0 | 0 | 0 | 0 | 0 | 0 | 959.4 | 4428 | 4428 | 24.6 | 9827.7 | 22.0113 | 19.3134 | 16.3118 | 18.9696 | 20 |  | 254.4851 | 0 | 254.4851 | 20 | 24 | 23.9 | 0 | 1 | 0 | 0 | 0 | 0 | 0 | 977 | 20.0283 | 0 | 20 | 0 | 0 | 0
|  | 2003 | 11 | 21 | 9 | 7785 | 1411.344 | 656.9978 | 130.9915 | 2199.3333 | 740.214 | 177.6514 | 11280.8614 | 3117.1986 | 14220.4086 | 189.625 | 0 | 184.1557 | 0 | 157.0089 | 0 | 203.0244 | 0 | 86.8197 | 0 | 631.0087 | 0 | 13.6198 | 0 | 8.7199 | 0 | 9.8731 | 0 | 4.8218 | 13.0992 | 50.1337 | 959.4 | 4428 | 4428 | 24.6 | 9827.7 | 22.622 | 19.924 | 16.9103 | 19.5681 | 20 |  | 28.1574 | 0 | 28.1574 | 20 | 24 | 23.9 | 0 | 1 | 0 | 0 | 0 | 0 | 0 | 976 | 20.0646 | 0 | 20 | 0 | 0 | 0
|  | 2003 | 11 | 21 | 10 | 7786 | 1411.344 | 656.9978 | 130.9915 | 2199.3333 | 740.214 | 177.6514 | 11280.8614 | 3117.1986 | 14220.4086 | 189.625 | 0 | 1777.8186 | 0 | 2207.312 | 0 | 2242.4487 | 0 | 958.9419 | 0 | 7186.5212 | 0 | 131.4839 | 0 | 122.5888 | 0 | 109.0501 | 0 | 53.2573 | 144.0907 | 560.4709 | 959.4 | 4428 | 4428 | 24.6 | 9827.7 | 22.6444 | 19.9465 | 16.9442 | 19.602 | 20 |  | 19.8447 | 0 | 19.8447 | 20 | 24 | 23.9 | 0 | 1 | 0 | 0 | 0 | 0 | 0 | 975 | 20.1163 | 0 | 20 | 0 | 0 | 0
|  | 2003 | 11 | 21 | 11 | 7787 | 1411.344 | 656.9978 | 130.9915 | 2199.3333 | 740.214 | 177.6514 | 11280.8614 | 3117.1986 | 14220.4086 | 189.625 | 0 | 3031.1338 | 0 | 2234.822 | 0 | 4258.1692 | 0 | 1728.278 | 0 | 11252.403 | 0 | 224.1766 | 0 | 124.1166 | 0 | 207.0745 | 0 | 95.9844 | 253.2503 | 904.6024 | 959.4 | 4428 | 4428 | 24.6 | 9827.7 | 22.6596 | 19.9617 | 16.971 | 19.6288 | 20 |  | 14.1878 | 0 | 14.1878 | 20 | 24 | 23.9 | 0 | 1 | 0 | 0 | 0 | 0 | 0 | 974 | 20.2158 | 0 | 20 | 0 | 0 | 0
|  | 2003 | 11 | 21 | 12 | 7788 | 1411.344 | 656.9978 | 130.9915 | 2199.3333 | 740.214 | 177.6514 | 11280.8614 | 3117.1986 | 14220.4086 | 189.625 | 0 | 5000.7661 | 0 | 4751.0107 | 0 | 8662.3856 | 0 | 2851.314 | 0 | 21265.4764 | 0 | 369.8468 | 0 | 263.8597 | 0 | 421.2512 | 0 | 158.3551 | 436.6384 | 1649.9512 | 959.4 | 4428 | 4428 | 24.6 | 9827.7 | 22.6954 | 19.9975 | 17.0299 | 19.6877 | 20 |  | 0.93558 | 0 | 0.93558 | 20 | 24 | 23.9 | 0 | 1 | 0 | 0 | 0 | 0 | 0 | 973 | 20.3667 | 0 | 20 | 0 | 0 | 0
|  | 2003 | 11 | 21 | 13 | 7789 | 1411.344 | 656.9978 | 130.9915 | 2199.3333 | 740.214 | 177.6514 | 11280.8614 | 3117.1986 | 14220.4086 | 189.625 | 0 | 4393.8936 | 0 | 2734.3935 | 0 | 6288.1976 | 0 | 2505.2902 | 0 | 15921.7749 | 0 | 324.9637 | 0 | 151.8616 | 0 | 305.7946 | 0 | 139.1378 | 362.4099 | 1284.1676 | 959.4 | 4428 | 4428 | 24.6 | 9827.7 | 22.6825 | 19.9846 | 17.026 | 19.6838 | 20 |  | 5.7099 | 0 | 5.7099 | 20 | 24 | 23.9 | 0 | 1 | 0 | 0 | 0 | 0 | 0 | 972 | 20.3667 | 0 | 20 | 0 | 0 | 0
|  | 2003 | 11 | 21 | 14 | 7790 | 1411.344 | 656.9978 | 130.9915 | 2199.3333 | 740.214 | 177.6514 | 11280.8614 | 3117.1986 | 14220.4086 | 189.625 | 0 | 5104.296 | 0 | 3729.5737 | 0 | 9397.4617 | 0 | 2910.3442 | 0 | 21141.6755 | 0 | 377.5036 | 0 | 207.1315 | 0 | 456.9979 | 0 | 161.6335 | 436.6384 | 1639.905 | 959.4 | 4428 | 4428 | 24.6 | 9827.7 | 22.7043 | 20.0064 | 17.0711 | 19.7289 | 20.0064 |  | 0 | 0 | 0 | 20 | 24 | 23.9 | 0 | 0 | 1 | 0 | 0 | 0 | 0 | 971 | 20.3667 | 0 | 20.0064 | 0 | 0 | 0
|  | 2003 | 11 | 21 | 15 | 7791 | 1411.344 | 656.9978 | 130.9915 | 2199.3333 | 740.214 | 177.6514 | 11280.8614 | 3117.1986 | 14220.4086 | 189.625 | 0 | 4041.5925 | 0 | 2639.4465 | 0 | 7327.067 | 0 | 2304.4168 | 0 | 16312.5227 | 0 | 298.9082 | 0 | 146.5885 | 0 | 356.3148 | 0 | 127.9818 | 340.578 | 1270.3712 | 959.4 | 4428 | 4428 | 24.6 | 9827.7 | 22.6983 | 20.0003 | 17.0709 | 19.7287 | 20.0003 |  | 0 | 0 | 0 | 20 | 24 | 23.9 | 0 | 0 | 1 | 0 | 0 | 0 | 0 | 970 | 20.3924 | 0 | 20.0003 | 0 | 0 | 0
|  | 2003 | 11 | 21 | 16 | 7792 | 1411.344 | 656.9978 | 130.9915 | 2199.3333 | 740.214 | 177.6514 | 11280.8614 | 3117.1986 | 14220.4086 | 189.625 | 0 | 1594.2866 | 0 | 943.0185 | 0 | 2668.5813 | 0 | 909.0231 | 0 | 6114.9094 | 0 | 117.9103 | 0 | 52.373 | 0 | 129.7729 | 0 | 50.485 | 135.3579 | 485.899 | 959.4 | 4428 | 4428 | 24.6 | 9827.7 | 22.6601 | 19.9622 | 17.0246 | 19.6824 | 20 |  | 14.0114 | 0 | 14.0114 | 20 | 24 | 23.9 | 0 | 1 | 0 | 0 | 0 | 0 | 0 | 969 | 20.406 | 0 | 20 | 0 | 0 | 0
|  | 2003 | 11 | 21 | 17 | 7793 | 1411.344 | 656.9978 | 130.9915 | 2199.3333 | 740.214 | 177.6514 | 11280.8614 | 3117.1986 | 14220.4086 | 189.625 | 0 | 116.0147 | 0 | 66.1487 | 0 | 1217.775 | 0 | 101.1349 | 0 | 1501.0734 | 0 | 8.5802 | 0 | 3.6737 | 0 | 59.2203 | 0 | 5.6168 | 26.1983 | 103.2894 | 959.4 | 4428 | 4428 | 24.6 | 9827.7 | 22.6438 | 19.9459 | 16.9997 | 19.6575 | 20 |  | 20.0646 | 0 | 20.0646 | 20 | 24 | 23.9 | 0 | 1 | 0 | 0 | 0 | 0 | 0 | 968 | 20.4206 | 0 | 20 | 0 | 0 | 0
|  | 2003 | 11 | 21 | 18 | 7794 | 1411.344 | 656.9978 | 130.9915 | 2199.3333 | 740.214 | 444.1284 | 11547.3384 | 3383.6757 | 14486.8857 | 189.625 | 0 | 0 | 0 | 0 | 0 | 0 | 0 | 0 | 0 | 0 | 0 | 0 | 0 | 0 | 0 | 0 | 0 | 0 | 0 | 0 | 2398.5 | 11070 | 11070 | 61.5 | 24569.25 | 22.6721 | 19.9752 | 17.0326 | 19.6894 | 20 |  | 9.2005 | 0 | 9.2005 | 20 | 24 | 23.9 | 0 | 1 | 0 | 0 | 0 | 0 | 0 | 967 | 20.4505 | 0 | 20 | 0 | 0 | 0
|  | 2003 | 11 | 21 | 19 | 7795 | 1411.344 | 656.9978 | 130.9915 | 2199.3333 | 740.214 | 444.1284 | 11547.3384 | 3383.6757 | 14486.8857 | 189.625 | 0 | 0 | 0 | 0 | 0 | 0 | 0 | 0 | 0 | 0 | 0 | 0 | 0 | 0 | 0 | 0 | 0 | 0 | 0 | 0 | 2398.5 | 11070 | 11070 | 61.5 | 24569.25 | 22.6749 | 19.9779 | 17.0441 | 19.701 | 20 |  | 8.1854 | 0 | 8.1854 | 20 | 24 | 23.9 | 0 | 1 | 0 | 0 | 0 | 0 | 0 | 966 | 20.521 | 0 | 20 | 0 | 0 | 0
|  | 2003 | 11 | 21 | 20 | 7796 | 1411.344 | 656.9978 | 130.9915 | 2199.3333 | 740.214 | 444.1284 | 11547.3384 | 3383.6757 | 14486.8857 | 189.625 | 0 | 0 | 0 | 0 | 0 | 0 | 0 | 0 | 0 | 0 | 0 | 0 | 0 | 0 | 0 | 0 | 0 | 0 | 0 | 0 | 2398.5 | 11070 | 11070 | 61.5 | 24569.25 | 22.6712 | 19.9743 | 17.0287 | 19.6856 | 20 |  | 9.5389 | 0 | 9.5389 | 20 | 24 | 23.9 | 0 | 1 | 0 | 0 | 0 | 0 | 0 | 965 | 20.6882 | 0 | 20 | 0 | 0 | 0
|  | 2003 | 11 | 21 | 21 | 7797 | 1411.344 | 656.9978 | 130.9915 | 2199.3333 | 740.214 | 444.1284 | 11547.3384 | 3383.6757 | 14486.8857 | 189.625 | 0 | 0 | 0 | 0 | 0 | 0 | 0 | 0 | 0 | 0 | 0 | 0 | 0 | 0 | 0 | 0 | 0 | 0 | 0 | 0 | 2398.5 | 11070 | 11070 | 61.5 | 24569.25 | 22.6694 | 19.9724 | 17.021 | 19.6779 | 20 |  | 10.2156 | 0 | 10.2156 | 20 | 24 | 23.9 | 0 | 1 | 0 | 0 | 0 | 0 | 0 | 964 | 20.705 | 0 | 20 | 0 | 0 | 0
|  | 2003 | 11 | 21 | 22 | 7798 | 1411.344 | 656.9978 | 130.9915 | 2199.3333 | 740.214 | 444.1284 | 11547.3384 | 3383.6757 | 14486.8857 | 189.625 | 0 | 0 | 0 | 0 | 0 | 0 | 0 | 0 | 0 | 0 | 0 | 0 | 0 | 0 | 0 | 0 | 0 | 0 | 0 | 0 | 2398.5 | 11070 | 11070 | 61.5 | 24569.25 | 22.6676 | 19.9706 | 17.0133 | 19.6702 | 20 |  | 10.8924 | 0 | 10.8924 | 20 | 24 | 23.9 | 0 | 1 | 0 | 0 | 0 | 0 | 0 | 963 | 20.705 | 0 | 20 | 0 | 0 | 0
|  | 2003 | 11 | 21 | 23 | 7799 | 1411.344 | 656.9978 | 130.9915 | 2199.3333 | 740.214 | 444.1284 | 11547.3384 | 3383.6757 | 14486.8857 | 189.625 | 0 | 0 | 0 | 0 | 0 | 0 | 0 | 0 | 0 | 0 | 0 | 0 | 0 | 0 | 0 | 0 | 0 | 0 | 0 | 0 | 2398.5 | 11070 | 11070 | 61.5 | 24569.25 | 22.6676 | 19.9706 | 17.0133 | 19.6702 | 20 |  | 10.8924 | 0 | 10.8924 | 20 | 24 | 23.9 | 0 | 1 | 0 | 0 | 0 | 0 | 0 | 962 | 20.705 | 0 | 20 | 0 | 0 | 0
|  | 2003 | 11 | 21 | 24 | 7800 | 1411.344 | 656.9978 | 130.9915 | 2199.3333 | 740.214 | 444.1284 | 11547.3384 | 3383.6757 | 14486.8857 | 189.625 | 0 | 0 | 0 | 0 | 0 | 0 | 0 | 0 | 0 | 0 | 0 | 0 | 0 | 0 | 0 | 0 | 0 | 0 | 0 | 0 | 2398.5 | 11070 | 11070 | 61.5 | 24569.25 | 22.6612 | 19.9642 | 16.9864 | 19.6432 | 20 |  | 13.2609 | 0 | 13.2609 | 20 | 24 | 23.9 | 0 | 1 | 0 | 0 | 0 | 0 | 0 | 961 | 20.705 | 0 | 20 | 0 | 0 | 0
|  | 2003 | 11 | 22 | 1 | 7801 | 1411.344 | 656.9978 | 130.9915 | 2199.3333 | 740.214 | 444.1284 | 11547.3384 | 3383.6757 | 14486.8857 | 189.625 | 0 | 0 | 0 | 0 | 0 | 0 | 0 | 0 | 0 | 0 | 0 | 0 | 0 | 0 | 0 | 0 | 0 | 0 | 0 | 0 | 2398.5 | 2214 | 2214 | 61.5 | 6857.25 | 22.6134 | 19.9165 | 16.9393 | 19.5962 | 19.9165 |  | 0 | 0 | 0 | 16 | 24 | 23.9 | 0 | 0 | 1 | 0 | 0 | 0 | 0 | 960 | 20.705 | 0 | 19.9165 | 0 | 0 | 0
|  | 2003 | 11 | 22 | 2 | 7802 | 1411.344 | 656.9978 | 130.9915 | 2199.3333 | 740.214 | 444.1284 | 11547.3384 | 3383.6757 | 14486.8857 | 189.625 | 0 | 0 | 0 | 0 | 0 | 0 | 0 | 0 | 0 | 0 | 0 | 0 | 0 | 0 | 0 | 0 | 0 | 0 | 0 | 0 | 2398.5 | 2214 | 2214 | 61.5 | 6857.25 | 22.5334 | 19.8365 | 16.8706 | 19.5274 | 19.8365 |  | 0 | 0 | 0 | 16 | 24 | 23.9 | 0 | 0 | 1 | 0 | 0 | 0 | 0 | 959 | 20.7154 | 0 | 19.8365 | 0 | 0 | 0
|  | 2003 | 11 | 22 | 3 | 7803 | 1411.344 | 656.9978 | 130.9915 | 2199.3333 | 740.214 | 444.1284 | 11547.3384 | 3383.6757 | 14486.8857 | 189.625 | 0 | 0 | 0 | 0 | 0 | 0 | 0 | 0 | 0 | 0 | 0 | 0 | 0 | 0 | 0 | 0 | 0 | 0 | 0 | 0 | 2398.5 | 2214 | 2214 | 61.5 | 6857.25 | 22.456 | 19.7591 | 16.8014 | 19.4583 | 19.7591 |  | 0 | 0 | 0 | 16 | 24 | 23.9 | 0 | 0 | 1 | 0 | 0 | 0 | 0 | 958 | 20.7933 | 0 | 19.7591 | 0 | 0 | 0
|  | 2003 | 11 | 22 | 4 | 7804 | 1411.344 | 656.9978 | 130.9915 | 2199.3333 | 740.214 | 444.1284 | 11547.3384 | 3383.6757 | 14486.8857 | 189.625 | 0 | 0 | 0 | 0 | 0 | 0 | 0 | 0 | 0 | 0 | 0 | 0 | 0 | 0 | 0 | 0 | 0 | 0 | 0 | 0 | 2398.5 | 2214 | 2214 | 61.5 | 6857.25 | 22.3766 | 19.6797 | 16.7155 | 19.3723 | 19.6797 |  | 0 | 0 | 0 | 16 | 24 | 23.9 | 0 | 0 | 1 | 0 | 0 | 0 | 0 | 957 | 20.935 | 0 | 19.6797 | 0 | 0 | 0
|  | 2003 | 11 | 22 | 5 | 7805 | 1411.344 | 656.9978 | 130.9915 | 2199.3333 | 740.214 | 444.1284 | 11547.3384 | 3383.6757 | 14486.8857 | 189.625 | 0 | 0 | 0 | 0 | 0 | 0 | 0 | 0 | 0 | 0 | 0 | 0 | 0 | 0 | 0 | 0 | 0 | 0 | 0 | 0 | 2398.5 | 2214 | 2214 | 61.5 | 6857.25 | 22.2999 | 19.6029 | 16.6469 | 19.3037 | 19.6029 |  | 0 | 0 | 0 | 16 | 24 | 23.9 | 0 | 0 | 1 | 0 | 0 | 0 | 0 | 956 | 20.9822 | 0 | 19.6029 | 0 | 0 | 0
|  | 2003 | 11 | 22 | 6 | 7806 | 1411.344 | 656.9978 | 130.9915 | 2199.3333 | 740.214 | 444.1284 | 11547.3384 | 3383.6757 | 14486.8857 | 189.625 | 0 | 0 | 0 | 0 | 0 | 0 | 0 | 0 | 0 | 0 | 0 | 0 | 0 | 0 | 0 | 0 | 0 | 0 | 0 | 0 | 2398.5 | 2214 | 2214 | 61.5 | 6857.25 | 22.2238 | 19.5268 | 16.5731 | 19.2299 | 19.5268 |  | 0 | 0 | 0 | 16 | 24 | 23.9 | 0 | 0 | 1 | 0 | 0 | 0 | 0 | 955 | 20.9828 | 0 | 19.5268 | 0 | 0 | 0
|  | 2003 | 11 | 22 | 7 | 7807 | 1411.344 | 656.9978 | 130.9915 | 2199.3333 | 740.214 | 444.1284 | 11547.3384 | 3383.6757 | 14486.8857 | 189.625 | 0 | 0 | 0 | 0 | 0 | 0 | 0 | 0 | 0 | 0 | 0 | 0 | 0 | 0 | 0 | 0 | 0 | 0 | 0 | 0 | 2398.5 | 2214 | 2214 | 61.5 | 6857.25 | 22.1476 | 19.4506 | 16.4962 | 19.153 | 19.4506 |  | 0 | 0 | 0 | 16 | 24 | 23.9 | 0 | 0 | 1 | 0 | 0 | 0 | 0 | 954 | 20.9934 | 0 | 19.4506 | 0 | 0 | 0
|  | 2003 | 11 | 22 | 8 | 7808 | 1411.344 | 656.9978 | 130.9915 | 2199.3333 | 740.214 | 177.6514 | 11280.8614 | 3117.1986 | 14220.4086 | 189.625 | 0 | 0 | 0 | 0 | 0 | 0 | 0 | 0 | 0 | 0 | 0 | 0 | 0 | 0 | 0 | 0 | 0 | 0 | 0 | 0 | 959.4 | 4428 | 4428 | 24.6 | 9827.7 | 22.0866 | 19.3886 | 16.4293 | 19.0871 | 20 |  | 226.603 | 0 | 226.603 | 20 | 24 | 23.9 | 0 | 1 | 0 | 0 | 0 | 0 | 0 | 953 | 20.995 | 0 | 20 | 0 | 0 | 0
|  | 2003 | 11 | 22 | 9 | 7809 | 1411.344 | 656.9978 | 130.9915 | 2199.3333 | 740.214 | 177.6514 | 11280.8614 | 3117.1986 | 14220.4086 | 189.625 | 0 | 0 | 0 | 0 | 0 | 0 | 0 | 0 | 0 | 0 | 0 | 0 | 0 | 0 | 0 | 0 | 0 | 0 | 0 | 0 | 959.4 | 4428 | 4428 | 24.6 | 9827.7 | 22.6327 | 19.9348 | 16.9652 | 19.623 | 20 |  | 24.1627 | 0 | 24.1627 | 20 | 24 | 23.9 | 0 | 1 | 0 | 0 | 0 | 0 | 0 | 952 | 21.0434 | 0 | 20 | 0 | 0 | 0
|  | 2003 | 11 | 22 | 10 | 7810 | 1411.344 | 656.9978 | 130.9915 | 2199.3333 | 740.214 | 177.6514 | 11280.8614 | 3117.1986 | 14220.4086 | 189.625 | 0 | 883.7462 | 0 | 553.558 | 0 | 1173.115 | 0 | 501.661 | 0 | 3112.0802 | 0 | 65.3601 | 0 | 30.7433 | 0 | 57.0485 | 0 | 27.861 | 74.2285 | 255.2415 | 959.4 | 4428 | 4428 | 24.6 | 9827.7 | 22.6443 | 19.9464 | 16.9855 | 19.6433 | 20 |  | 19.8602 | 0 | 19.8602 | 20 | 24 | 23.9 | 0 | 1 | 0 | 0 | 0 | 0 | 0 | 951 | 21.0434 | 0 | 20 | 0 | 0 | 0
|  | 2003 | 11 | 22 | 11 | 7811 | 1411.344 | 656.9978 | 130.9915 | 2199.3333 | 740.214 | 177.6514 | 11280.8614 | 3117.1986 | 14220.4086 | 189.625 | 0 | 3151.0727 | 0 | 2643.6217 | 0 | 4564.5219 | 0 | 1796.6643 | 0 | 12155.8805 | 0 | 233.0471 | 0 | 146.8204 | 0 | 221.9724 | 0 | 99.7824 | 266.3494 | 967.9717 | 959.4 | 4428 | 4428 | 24.6 | 9827.7 | 22.6799 | 19.982 | 17.053 | 19.7108 | 20 |  | 6.6748 | 0 | 6.6748 | 20 | 24 | 23.9 | 0 | 1 | 0 | 0 | 0 | 0 | 0 | 950 | 21.0434 | 0 | 20 | 0 | 0 | 0
|  | 2003 | 11 | 22 | 12 | 7812 | 1411.344 | 656.9978 | 130.9915 | 2199.3333 | 740.214 | 177.6514 | 11280.8614 | 3117.1986 | 14220.4086 | 189.625 | 0 | 3039.2193 | 0 | 1873.2326 | 0 | 4199.5827 | 0 | 1732.8882 | 0 | 10844.9229 | 0 | 224.7746 | 0 | 104.0348 | 0 | 204.2254 | 0 | 96.2404 | 253.2503 | 882.5256 | 959.4 | 4428 | 4428 | 24.6 | 9827.7 | 22.6795 | 19.9816 | 17.0644 | 19.7222 | 20 |  | 6.8243 | 0 | 6.8243 | 20 | 24 | 23.9 | 0 | 1 | 0 | 0 | 0 | 0 | 0 | 949 | 21.0434 | 0 | 20 | 0 | 0 | 0
|  | 2003 | 11 | 22 | 13 | 7813 | 1411.344 | 656.9978 | 130.9915 | 2199.3333 | 740.214 | 177.6514 | 11280.8614 | 3117.1986 | 14220.4086 | 189.625 | 0 | 5117.349 | 0 | 3923.4282 | 0 | 8705.8638 | 0 | 2917.7867 | 0 | 20664.4277 | 0 | 378.469 | 0 | 217.8978 | 0 | 423.3656 | 0 | 162.0468 | 436.6384 | 1618.4176 | 959.4 | 4428 | 4428 | 24.6 | 9827.7 | 22.7172 | 20.0193 | 17.134 | 19.7918 | 20.0193 |  | 0 | 0 | 0 | 20 | 24 | 23.9 | 0 | 0 | 1 | 0 | 0 | 0 | 0 | 948 | 21.0434 | 0 | 20.0193 | 0 | 0 | 0
|  | 2003 | 11 | 22 | 14 | 7814 | 1411.344 | 656.9978 | 130.9915 | 2199.3333 | 740.214 | 177.6514 | 11280.8614 | 3117.1986 | 14220.4086 | 189.625 | 0 | 7182.937 | 0 | 12531.2486 | 0 | 36179.8782 | 0 | 4095.5343 | 0 | 59989.5981 | 0 | 531.2358 | 0 | 695.9554 | 0 | 1759.425 | 0 | 227.4561 | 751.0181 | 3965.0903 | 959.4 | 4428 | 4428 | 24.6 | 9827.7 | 22.8589 | 20.161 | 17.3087 | 19.9665 | 20.161 |  | 0 | 0 | 0 | 20 | 24 | 23.9 | 0 | 0 | 1 | 0 | 0 | 0 | 0 | 947 | 21.0434 | 0 | 20.161 | 0 | 0 | 0
|  | 2003 | 11 | 22 | 15 | 7815 | 1411.344 | 656.9978 | 130.9915 | 2199.3333 | 740.214 | 177.6514 | 11280.8614 | 3117.1986 | 14220.4086 | 189.625 | 0 | 5355.6176 | 0 | 5957.1095 | 0 | 23837.83 | 0 | 3053.6416 | 0 | 38204.1987 | 0 | 396.0909 | 0 | 330.8435 | 0 | 1159.232 | 0 | 169.5919 | 510.8669 | 2566.6253 | 959.4 | 4428 | 4428 | 24.6 | 9827.7 | 22.9393 | 20.2414 | 17.3947 | 20.0524 | 20.2414 |  | 0 | 0 | 0 | 20 | 24 | 23.9 | 0 | 0 | 1 | 0 | 0 | 0 | 0 | 946 | 21.0434 | 0 | 20.2414 | 0 | 0 | 0
|  | 2003 | 11 | 22 | 16 | 7816 | 1411.344 | 656.9978 | 130.9915 | 2199.3333 | 740.214 | 177.6514 | 11280.8614 | 3117.1986 | 14220.4086 | 189.625 | 0 | 2281.3894 | 0 | 1390.9507 | 0 | 4456.6307 | 0 | 1300.7922 | 0 | 9429.763 | 0 | 168.727 | 0 | 77.25 | 0 | 216.7256 | 0 | 72.2429 | 192.1209 | 727.0665 | 959.4 | 4428 | 4428 | 24.6 | 9827.7 | 22.9355 | 20.2376 | 17.3868 | 20.0446 | 20.2376 |  | 0 | 0 | 0 | 20 | 24 | 23.9 | 0 | 0 | 1 | 0 | 0 | 0 | 0 | 945 | 21.0847 | 0 | 20.2376 | 0 | 0 | 0
|  | 2003 | 11 | 22 | 17 | 7817 | 1411.344 | 656.9978 | 130.9915 | 2199.3333 | 740.214 | 177.6514 | 11280.8614 | 3117.1986 | 14220.4086 | 189.625 | 0 | 58.0753 | 0 | 33.1131 | 0 | 598.1673 | 0 | 49.6148 | 0 | 738.9704 | 0 | 4.2951 | 0 | 1.839 | 0 | 29.0888 | 0 | 2.7555 | 13.0992 | 51.0776 | 959.4 | 4428 | 4428 | 24.6 | 9827.7 | 22.9056 | 20.2077 | 17.3545 | 20.0123 | 20.2077 |  | 0 | 0 | 0 | 20 | 24 | 23.9 | 0 | 0 | 1 | 0 | 0 | 0 | 0 | 944 | 21.1524 | 0 | 20.2077 | 0 | 0 | 0
|  | 2003 | 11 | 22 | 18 | 7818 | 1411.344 | 656.9978 | 130.9915 | 2199.3333 | 740.214 | 444.1284 | 11547.3384 | 3383.6757 | 14486.8857 | 189.625 | 0 | 0 | 0 | 0 | 0 | 0 | 0 | 0 | 0 | 0 | 0 | 0 | 0 | 0 | 0 | 0 | 0 | 0 | 0 | 0 | 2398.5 | 11070 | 11070 | 61.5 | 24569.25 | 22.9089 | 20.2119 | 17.3631 | 20.0199 | 20.2119 |  | 0 | 0 | 0 | 20 | 24 | 23.9 | 0 | 0 | 1 | 0 | 0 | 0 | 0 | 943 | 21.2727 | 0 | 20.2119 | 0 | 0 | 0
|  | 2003 | 11 | 22 | 19 | 7819 | 1411.344 | 656.9978 | 130.9915 | 2199.3333 | 740.214 | 444.1284 | 11547.3384 | 3383.6757 | 14486.8857 | 189.625 | 0 | 0 | 0 | 0 | 0 | 0 | 0 | 0 | 0 | 0 | 0 | 0 | 0 | 0 | 0 | 0 | 0 | 0 | 0 | 0 | 2398.5 | 11070 | 11070 | 61.5 | 24569.25 | 22.9103 | 20.2134 | 17.3556 | 20.0124 | 20.2134 |  | 0 | 0 | 0 | 20 | 24 | 23.9 | 0 | 0 | 1 | 0 | 0 | 0 | 0 | 942 | 21.3292 | 0 | 20.2134 | 0 | 0 | 0
|  | 2003 | 11 | 22 | 20 | 7820 | 1411.344 | 656.9978 | 130.9915 | 2199.3333 | 740.214 | 444.1284 | 11547.3384 | 3383.6757 | 14486.8857 | 189.625 | 0 | 0 | 0 | 0 | 0 | 0 | 0 | 0 | 0 | 0 | 0 | 0 | 0 | 0 | 0 | 0 | 0 | 0 | 0 | 0 | 2398.5 | 11070 | 11070 | 61.5 | 24569.25 | 22.9126 | 20.2157 | 17.3608 | 20.0176 | 20.2157 |  | 0 | 0 | 0 | 20 | 24 | 23.9 | 0 | 0 | 1 | 0 | 0 | 0 | 0 | 941 | 21.3453 | 0 | 20.2157 | 0 | 0 | 0
|  | 2003 | 11 | 22 | 21 | 7821 | 1411.344 | 656.9978 | 130.9915 | 2199.3333 | 740.214 | 444.1284 | 11547.3384 | 3383.6757 | 14486.8857 | 189.625 | 0 | 0 | 0 | 0 | 0 | 0 | 0 | 0 | 0 | 0 | 0 | 0 | 0 | 0 | 0 | 0 | 0 | 0 | 0 | 0 | 2398.5 | 11070 | 11070 | 61.5 | 24569.25 | 22.914 | 20.2171 | 17.3592 | 20.016 | 20.2171 |  | 0 | 0 | 0 | 20 | 24 | 23.9 | 0 | 0 | 1 | 0 | 0 | 0 | 0 | 940 | 21.3818 | 0 | 20.2171 | 0 | 0 | 0
|  | 2003 | 11 | 22 | 22 | 7822 | 1411.344 | 656.9978 | 130.9915 | 2199.3333 | 740.214 | 444.1284 | 11547.3384 | 3383.6757 | 14486.8857 | 189.625 | 0 | 0 | 0 | 0 | 0 | 0 | 0 | 0 | 0 | 0 | 0 | 0 | 0 | 0 | 0 | 0 | 0 | 0 | 0 | 0 | 2398.5 | 11070 | 11070 | 61.5 | 24569.25 | 22.9145 | 20.2176 | 17.3567 | 20.0135 | 20.2176 |  | 0 | 0 | 0 | 20 | 24 | 23.9 | 0 | 0 | 1 | 0 | 0 | 0 | 0 | 939 | 21.3818 | 0 | 20.2176 | 0 | 0 | 0
|  | 2003 | 11 | 22 | 23 | 7823 | 1411.344 | 656.9978 | 130.9915 | 2199.3333 | 740.214 | 444.1284 | 11547.3384 | 3383.6757 | 14486.8857 | 189.625 | 0 | 0 | 0 | 0 | 0 | 0 | 0 | 0 | 0 | 0 | 0 | 0 | 0 | 0 | 0 | 0 | 0 | 0 | 0 | 0 | 2398.5 | 11070 | 11070 | 61.5 | 24569.25 | 22.9159 | 20.2189 | 17.361 | 20.0178 | 20.2189 |  | 0 | 0 | 0 | 20 | 24 | 23.9 | 0 | 0 | 1 | 0 | 0 | 0 | 0 | 938 | 21.3818 | 0 | 20.2189 | 0 | 0 | 0
|  | 2003 | 11 | 22 | 24 | 7824 | 1411.344 | 656.9978 | 130.9915 | 2199.3333 | 740.214 | 444.1284 | 11547.3384 | 3383.6757 | 14486.8857 | 189.625 | 0 | 0 | 0 | 0 | 0 | 0 | 0 | 0 | 0 | 0 | 0 | 0 | 0 | 0 | 0 | 0 | 0 | 0 | 0 | 0 | 2398.5 | 11070 | 11070 | 61.5 | 24569.25 | 22.9191 | 20.2221 | 17.37 | 20.0268 | 20.2221 |  | 0 | 0 | 0 | 20 | 24 | 23.9 | 0 | 0 | 1 | 0 | 0 | 0 | 0 | 937 | 21.3818 | 0 | 20.2221 | 0 | 0 | 0
|  | 2003 | 11 | 23 | 1 | 7825 | 1411.344 | 656.9978 | 130.9915 | 2199.3333 | 740.214 | 444.1284 | 11547.3384 | 3383.6757 | 14486.8857 | 189.625 | 0 | 0 | 0 | 0 | 0 | 0 | 0 | 0 | 0 | 0 | 0 | 0 | 0 | 0 | 0 | 0 | 0 | 0 | 0 | 0 | 2398.5 | 2214 | 2214 | 61.5 | 6857.25 | 22.8736 | 20.1766 | 17.3222 | 19.979 | 20.1766 |  | 0 | 0 | 0 | 16 | 24 | 23.9 | 0 | 0 | 1 | 0 | 0 | 0 | 0 | 936 | 21.3818 | 0 | 20.1766 | 0 | 0 | 0
|  | 2003 | 11 | 23 | 2 | 7826 | 1411.344 | 656.9978 | 130.9915 | 2199.3333 | 740.214 | 444.1284 | 11547.3384 | 3383.6757 | 14486.8857 | 189.625 | 0 | 0 | 0 | 0 | 0 | 0 | 0 | 0 | 0 | 0 | 0 | 0 | 0 | 0 | 0 | 0 | 0 | 0 | 0 | 0 | 2398.5 | 2214 | 2214 | 61.5 | 6857.25 | 22.8285 | 20.1315 | 17.2784 | 19.9353 | 20.1315 |  | 0 | 0 | 0 | 16 | 24 | 23.9 | 0 | 0 | 1 | 0 | 0 | 0 | 0 | 935 | 21.3818 | 0 | 20.1315 | 0 | 0 | 0
|  | 2003 | 11 | 23 | 3 | 7827 | 1411.344 | 656.9978 | 130.9915 | 2199.3333 | 740.214 | 444.1284 | 11547.3384 | 3383.6757 | 14486.8857 | 189.625 | 0 | 0 | 0 | 0 | 0 | 0 | 0 | 0 | 0 | 0 | 0 | 0 | 0 | 0 | 0 | 0 | 0 | 0 | 0 | 0 | 2398.5 | 2214 | 2214 | 61.5 | 6857.25 | 22.7802 | 20.0832 | 17.2197 | 19.8765 | 20.0832 |  | 0 | 0 | 0 | 16 | 24 | 23.9 | 0 | 0 | 1 | 0 | 0 | 0 | 0 | 934 | 21.3818 | 0 | 20.0832 | 0 | 0 | 0
|  | 2003 | 11 | 23 | 4 | 7828 | 1411.344 | 656.9978 | 130.9915 | 2199.3333 | 740.214 | 444.1284 | 11547.3384 | 3383.6757 | 14486.8857 | 189.625 | 0 | 0 | 0 | 0 | 0 | 0 | 0 | 0 | 0 | 0 | 0 | 0 | 0 | 0 | 0 | 0 | 0 | 0 | 0 | 0 | 2398.5 | 2214 | 2214 | 61.5 | 6857.25 | 22.7305 | 20.0336 | 17.1656 | 19.8224 | 20.0336 |  | 0 | 0 | 0 | 16 | 24 | 23.9 | 0 | 0 | 1 | 0 | 0 | 0 | 0 | 933 | 21.3818 | 0 | 20.0336 | 0 | 0 | 0
|  | 2003 | 11 | 23 | 5 | 7829 | 1411.344 | 656.9978 | 130.9915 | 2199.3333 | 740.214 | 444.1284 | 11547.3384 | 3383.6757 | 14486.8857 | 189.625 | 0 | 0 | 0 | 0 | 0 | 0 | 0 | 0 | 0 | 0 | 0 | 0 | 0 | 0 | 0 | 0 | 0 | 0 | 0 | 0 | 2398.5 | 2214 | 2214 | 61.5 | 6857.25 | 22.6768 | 19.9798 | 17.0986 | 19.7555 | 19.9798 |  | 0 | 0 | 0 | 16 | 24 | 23.9 | 0 | 0 | 1 | 0 | 0 | 0 | 0 | 932 | 21.3818 | 0 | 19.9798 | 0 | 0 | 0
|  | 2003 | 11 | 23 | 6 | 7830 | 1411.344 | 656.9978 | 130.9915 | 2199.3333 | 740.214 | 444.1284 | 11547.3384 | 3383.6757 | 14486.8857 | 189.625 | 0 | 0 | 0 | 0 | 0 | 0 | 0 | 0 | 0 | 0 | 0 | 0 | 0 | 0 | 0 | 0 | 0 | 0 | 0 | 0 | 2398.5 | 2214 | 2214 | 61.5 | 6857.25 | 22.619 | 19.9221 | 17.0277 | 19.6846 | 19.9221 |  | 0 | 0 | 0 | 16 | 24 | 23.9 | 0 | 0 | 1 | 0 | 0 | 0 | 0 | 931 | 21.4155 | 0 | 19.9221 | 0 | 0 | 0
|  | 2003 | 11 | 23 | 7 | 7831 | 1411.344 | 656.9978 | 130.9915 | 2199.3333 | 740.214 | 444.1284 | 11547.3384 | 3383.6757 | 14486.8857 | 189.625 | 0 | 0 | 0 | 0 | 0 | 0 | 0 | 0 | 0 | 0 | 0 | 0 | 0 | 0 | 0 | 0 | 0 | 0 | 0 | 0 | 2398.5 | 2214 | 2214 | 61.5 | 6857.25 | 22.5581 | 19.8612 | 16.9568 | 19.6136 | 19.8612 |  | 0 | 0 | 0 | 16 | 24 | 23.9 | 0 | 0 | 1 | 0 | 0 | 0 | 0 | 930 | 21.4313 | 0 | 19.8612 | 0 | 0 | 0
|  | 2003 | 11 | 23 | 8 | 7832 | 1411.344 | 656.9978 | 130.9915 | 2199.3333 | 740.214 | 177.6514 | 11280.8614 | 3117.1986 | 14220.4086 | 189.625 | 0 | 0 | 0 | 0 | 0 | 0 | 0 | 0 | 0 | 0 | 0 | 0 | 0 | 0 | 0 | 0 | 0 | 0 | 0 | 0 | 959.4 | 4428 | 4428 | 24.6 | 9827.7 | 22.5094 | 19.8115 | 16.8959 | 19.5537 | 20 |  | 69.8608 | 0 | 69.8608 | 20 | 24 | 23.9 | 0 | 1 | 0 | 0 | 0 | 0 | 0 | 929 | 21.4411 | 0 | 20 | 0 | 0 | 0
|  | 2003 | 11 | 23 | 9 | 7833 | 1411.344 | 656.9978 | 130.9915 | 2199.3333 | 740.214 | 177.6514 | 11280.8614 | 3117.1986 | 14220.4086 | 189.625 | 0 | 0 | 0 | 0 | 0 | 0 | 0 | 0 | 0 | 0 | 0 | 0 | 0 | 0 | 0 | 0 | 0 | 0 | 0 | 0 | 959.4 | 4428 | 4428 | 24.6 | 9827.7 | 22.6512 | 19.9533 | 17.0483 | 19.7061 | 20 |  | 17.3049 | 0 | 17.3049 | 20 | 24 | 23.9 | 0 | 1 | 0 | 0 | 0 | 0 | 0 | 928 | 21.4668 | 0 | 20 | 0 | 0 | 0
|  | 2003 | 11 | 23 | 10 | 7834 | 1411.344 | 656.9978 | 130.9915 | 2199.3333 | 740.214 | 177.6514 | 11280.8614 | 3117.1986 | 14220.4086 | 189.625 | 0 | 1161.1658 | 0 | 749.1525 | 0 | 1539.2554 | 0 | 658.2342 | 0 | 4107.8079 | 0 | 85.8775 | 0 | 41.6061 | 0 | 74.8539 | 0 | 36.5567 | 96.0605 | 334.9547 | 959.4 | 4428 | 4428 | 24.6 | 9827.7 | 22.6666 | 19.9687 | 17.0753 | 19.733 | 20 |  | 11.6153 | 0 | 11.6153 | 20 | 24 | 23.9 | 0 | 1 | 0 | 0 | 0 | 0 | 0 | 927 | 21.5541 | 0 | 20 | 0 | 0 | 0
|  | 2003 | 11 | 23 | 11 | 7835 | 1411.344 | 656.9978 | 130.9915 | 2199.3333 | 740.214 | 177.6514 | 11280.8614 | 3117.1986 | 14220.4086 | 189.625 | 0 | 1442.036 | 0 | 877.7175 | 0 | 1946.5524 | 0 | 822.2135 | 0 | 5088.5194 | 0 | 106.6501 | 0 | 48.7463 | 0 | 94.6607 | 0 | 45.6638 | 122.2588 | 417.9797 | 959.4 | 4428 | 4428 | 24.6 | 9827.7 | 22.6711 | 19.9732 | 17.0856 | 19.7434 | 20 |  | 9.9281 | 0 | 9.9281 | 20 | 24 | 23.9 | 0 | 1 | 0 | 0 | 0 | 0 | 0 | 926 | 21.7201 | 0 | 20 | 0 | 0 | 0
|  | 2003 | 11 | 23 | 12 | 7836 | 1411.344 | 656.9978 | 130.9915 | 2199.3333 | 740.214 | 177.6514 | 11280.8614 | 3117.1986 | 14220.4086 | 189.625 | 0 | 2442.6473 | 0 | 1487.241 | 0 | 3355.9758 | 0 | 1392.7375 | 0 | 8678.6017 | 0 | 180.6534 | 0 | 82.5978 | 0 | 163.2009 | 0 | 77.3493 | 205.2201 | 709.0214 | 959.4 | 4428 | 4428 | 24.6 | 9827.7 | 22.6875 | 19.9896 | 17.1224 | 19.7802 | 20 |  | 3.8649 | 0 | 3.8649 | 20 | 24 | 23.9 | 0 | 1 | 0 | 0 | 0 | 0 | 0 | 925 | 21.7201 | 0 | 20 | 0 | 0 | 0
|  | 2003 | 11 | 23 | 13 | 7837 | 1411.344 | 656.9978 | 130.9915 | 2199.3333 | 740.214 | 177.6514 | 11280.8614 | 3117.1986 | 14220.4086 | 189.625 | 0 | 5418.2219 | 0 | 4631.3763 | 0 | 10105.8748 | 0 | 3089.337 | 0 | 23244.8099 | 0 | 400.721 | 0 | 257.2155 | 0 | 491.448 | 0 | 171.5743 | 471.5695 | 1792.5283 | 959.4 | 4428 | 4428 | 24.6 | 9827.7 | 22.7415 | 20.0436 | 17.2169 | 19.8747 | 20.0436 |  | 0 | 0 | 0 | 20 | 24 | 23.9 | 0 | 0 | 1 | 0 | 0 | 0 | 0 | 924 | 21.7201 | 0 | 20.0436 | 0 | 0 | 0
|  | 2003 | 11 | 23 | 14 | 7838 | 1411.344 | 656.9978 | 130.9915 | 2199.3333 | 740.214 | 177.6514 | 11280.8614 | 3117.1986 | 14220.4086 | 189.625 | 0 | 3955.076 | 0 | 2421.4784 | 0 | 5796.458 | 0 | 2255.0872 | 0 | 14428.0995 | 0 | 292.5096 | 0 | 134.4831 | 0 | 281.8813 | 0 | 125.2421 | 327.4788 | 1161.5949 | 959.4 | 4428 | 4428 | 24.6 | 9827.7 | 22.7575 | 20.0596 | 17.2262 | 19.8839 | 20.0596 |  | 0 | 0 | 0 | 20 | 24 | 23.9 | 0 | 0 | 1 | 0 | 0 | 0 | 0 | 923 | 21.7201 | 0 | 20.0596 | 0 | 0 | 0
|  | 2003 | 11 | 23 | 15 | 7839 | 1411.344 | 656.9978 | 130.9915 | 2199.3333 | 740.214 | 177.6514 | 11280.8614 | 3117.1986 | 14220.4086 | 189.625 | 0 | 3197.5883 | 0 | 1940.3213 | 0 | 4933.0124 | 0 | 1823.1863 | 0 | 11894.1083 | 0 | 236.4873 | 0 | 107.7608 | 0 | 239.8921 | 0 | 101.2554 | 266.3494 | 951.7449 | 959.4 | 4428 | 4428 | 24.6 | 9827.7 | 22.7668 | 20.0689 | 17.238 | 19.8958 | 20.0689 |  | 0 | 0 | 0 | 20 | 24 | 23.9 | 0 | 0 | 1 | 0 | 0 | 0 | 0 | 922 | 21.7201 | 0 | 20.0689 | 0 | 0 | 0
|  | 2003 | 11 | 23 | 16 | 7840 | 1411.344 | 656.9978 | 130.9915 | 2199.3333 | 740.214 | 177.6514 | 11280.8614 | 3117.1986 | 14220.4086 | 189.625 | 0 | 707.8029 | 0 | 411.563 | 0 | 1067.0004 | 0 | 403.5718 | 0 | 2589.9382 | 0 | 52.3477 | 0 | 22.8572 | 0 | 51.8882 | 0 | 22.4134 | 61.1294 | 210.6359 | 959.4 | 4428 | 4428 | 24.6 | 9827.7 | 22.7414 | 20.0434 | 17.1863 | 19.8441 | 20.0434 |  | 0 | 0 | 0 | 20 | 24 | 23.9 | 0 | 0 | 1 | 0 | 0 | 0 | 0 | 921 | 21.734 | 0 | 20.0434 | 0 | 0 | 0
|  | 2003 | 11 | 23 | 17 | 7841 | 1411.344 | 656.9978 | 130.9915 | 2199.3333 | 740.214 | 177.6514 | 11280.8614 | 3117.1986 | 14220.4086 | 189.625 | 0 | 0 | 0 | 0 | 0 | 0 | 0 | 0 | 0 | 0 | 0 | 0 | 0 | 0 | 0 | 0 | 0 | 0 | 0 | 0 | 959.4 | 4428 | 4428 | 24.6 | 9827.7 | 22.701 | 20.0031 | 17.1203 | 19.7781 | 20.0031 |  | 0 | 0 | 0 | 20 | 24 | 23.9 | 0 | 0 | 1 | 0 | 0 | 0 | 0 | 920 | 21.7342 | 0 | 20.0031 | 0 | 0 | 0
|  | 2003 | 11 | 23 | 18 | 7842 | 1411.344 | 656.9978 | 130.9915 | 2199.3333 | 740.214 | 444.1284 | 11547.3384 | 3383.6757 | 14486.8857 | 189.625 | 0 | 0 | 0 | 0 | 0 | 0 | 0 | 0 | 0 | 0 | 0 | 0 | 0 | 0 | 0 | 0 | 0 | 0 | 0 | 0 | 2398.5 | 11070 | 11070 | 61.5 | 24569.25 | 22.6934 | 19.9965 | 17.1125 | 19.7694 | 20 |  | 1.3001 | 0 | 1.3001 | 20 | 24 | 23.9 | 0 | 1 | 0 | 0 | 0 | 0 | 0 | 919 | 21.7674 | 0 | 20 | 0 | 0 | 0
|  | 2003 | 11 | 23 | 19 | 7843 | 1411.344 | 656.9978 | 130.9915 | 2199.3333 | 740.214 | 444.1284 | 11547.3384 | 3383.6757 | 14486.8857 | 189.625 | 0 | 0 | 0 | 0 | 0 | 0 | 0 | 0 | 0 | 0 | 0 | 0 | 0 | 0 | 0 | 0 | 0 | 0 | 0 | 0 | 2398.5 | 11070 | 11070 | 61.5 | 24569.25 | 22.6822 | 19.9852 | 17.0749 | 19.7317 | 20 |  | 5.4785 | 0 | 5.4785 | 20 | 24 | 23.9 | 0 | 1 | 0 | 0 | 0 | 0 | 0 | 918 | 21.7737 | 0 | 20 | 0 | 0 | 0
|  | 2003 | 11 | 23 | 20 | 7844 | 1411.344 | 656.9978 | 130.9915 | 2199.3333 | 740.214 | 444.1284 | 11547.3384 | 3383.6757 | 14486.8857 | 189.625 | 0 | 0 | 0 | 0 | 0 | 0 | 0 | 0 | 0 | 0 | 0 | 0 | 0 | 0 | 0 | 0 | 0 | 0 | 0 | 0 | 2398.5 | 11070 | 11070 | 61.5 | 24569.25 | 22.6813 | 19.9843 | 17.0711 | 19.7279 | 20 |  | 5.8169 | 0 | 5.8169 | 20 | 24 | 23.9 | 0 | 1 | 0 | 0 | 0 | 0 | 0 | 917 | 21.7955 | 0 | 20 | 0 | 0 | 0
|  | 2003 | 11 | 23 | 21 | 7845 | 1411.344 | 656.9978 | 130.9915 | 2199.3333 | 740.214 | 444.1284 | 11547.3384 | 3383.6757 | 14486.8857 | 189.625 | 0 | 0 | 0 | 0 | 0 | 0 | 0 | 0 | 0 | 0 | 0 | 0 | 0 | 0 | 0 | 0 | 0 | 0 | 0 | 0 | 2398.5 | 11070 | 11070 | 61.5 | 24569.25 | 22.6776 | 19.9807 | 17.0557 | 19.7125 | 20 |  | 7.1703 | 0 | 7.1703 | 20 | 24 | 23.9 | 0 | 1 | 0 | 0 | 0 | 0 | 0 | 916 | 21.8384 | 0 | 20 | 0 | 0 | 0
|  | 2003 | 11 | 23 | 22 | 7846 | 1411.344 | 656.9978 | 130.9915 | 2199.3333 | 740.214 | 444.1284 | 11547.3384 | 3383.6757 | 14486.8857 | 189.625 | 0 | 0 | 0 | 0 | 0 | 0 | 0 | 0 | 0 | 0 | 0 | 0 | 0 | 0 | 0 | 0 | 0 | 0 | 0 | 0 | 2398.5 | 11070 | 11070 | 61.5 | 24569.25 | 22.6657 | 19.9688 | 17.0056 | 19.6625 | 20 |  | 11.5691 | 0 | 11.5691 | 20 | 24 | 23.9 | 0 | 1 | 0 | 0 | 0 | 0 | 0 | 915 | 21.8533 | 0 | 20 | 0 | 0 | 0
|  | 2003 | 11 | 23 | 23 | 7847 | 1411.344 | 656.9978 | 130.9915 | 2199.3333 | 740.214 | 444.1284 | 11547.3384 | 3383.6757 | 14486.8857 | 189.625 | 0 | 0 | 0 | 0 | 0 | 0 | 0 | 0 | 0 | 0 | 0 | 0 | 0 | 0 | 0 | 0 | 0 | 0 | 0 | 0 | 2398.5 | 11070 | 11070 | 61.5 | 24569.25 | 22.6676 | 19.9706 | 17.0133 | 19.6702 | 20 |  | 10.8924 | 0 | 10.8924 | 20 | 24 | 23.9 | 0 | 1 | 0 | 0 | 0 | 0 | 0 | 914 | 21.8718 | 0 | 20 | 0 | 0 | 0
|  | 2003 | 11 | 23 | 24 | 7848 | 1411.344 | 656.9978 | 130.9915 | 2199.3333 | 740.214 | 444.1284 | 11547.3384 | 3383.6757 | 14486.8857 | 189.625 | 0 | 0 | 0 | 0 | 0 | 0 | 0 | 0 | 0 | 0 | 0 | 0 | 0 | 0 | 0 | 0 | 0 | 0 | 0 | 0 | 2398.5 | 11070 | 11070 | 61.5 | 24569.25 | 22.6667 | 19.9697 | 17.0095 | 19.6663 | 20 |  | 11.2307 | 0 | 11.2307 | 20 | 24 | 23.9 | 0 | 1 | 0 | 0 | 0 | 0 | 0 | 913 | 21.9335 | 0 | 20 | 0 | 0 | 0
|  | 2003 | 11 | 24 | 1 | 7849 | 1411.344 | 656.9978 | 130.9915 | 2199.3333 | 740.214 | 444.1284 | 11547.3384 | 3383.6757 | 14486.8857 | 189.625 | 0 | 0 | 0 | 0 | 0 | 0 | 0 | 0 | 0 | 0 | 0 | 0 | 0 | 0 | 0 | 0 | 0 | 0 | 0 | 0 | 2398.5 | 2214 | 2214 | 61.5 | 6857.25 | 22.6171 | 19.9201 | 16.9547 | 19.6116 | 19.9201 |  | 0 | 0 | 0 | 16 | 24 | 23.9 | 0 | 0 | 1 | 0 | 0 | 0 | 0 | 912 | 22.0114 | 0 | 19.9201 | 0 | 0 | 0
|  | 2003 | 11 | 24 | 2 | 7850 | 1411.344 | 656.9978 | 130.9915 | 2199.3333 | 740.214 | 444.1284 | 11547.3384 | 3383.6757 | 14486.8857 | 189.625 | 0 | 0 | 0 | 0 | 0 | 0 | 0 | 0 | 0 | 0 | 0 | 0 | 0 | 0 | 0 | 0 | 0 | 0 | 0 | 0 | 2398.5 | 2214 | 2214 | 61.5 | 6857.25 | 22.5407 | 19.8437 | 16.8895 | 19.5463 | 19.8437 |  | 0 | 0 | 0 | 16 | 24 | 23.9 | 0 | 0 | 1 | 0 | 0 | 0 | 0 | 911 | 22.0352 | 0 | 19.8437 | 0 | 0 | 0
|  | 2003 | 11 | 24 | 3 | 7851 | 1411.344 | 656.9978 | 130.9915 | 2199.3333 | 740.214 | 444.1284 | 11547.3384 | 3383.6757 | 14486.8857 | 189.625 | 0 | 0 | 0 | 0 | 0 | 0 | 0 | 0 | 0 | 0 | 0 | 0 | 0 | 0 | 0 | 0 | 0 | 0 | 0 | 0 | 2398.5 | 2214 | 2214 | 61.5 | 6857.25 | 22.4651 | 19.7681 | 16.8161 | 19.4729 | 19.7681 |  | 0 | 0 | 0 | 16 | 24 | 23.9 | 0 | 0 | 1 | 0 | 0 | 0 | 0 | 910 | 22.0585 | 0 | 19.7681 | 0 | 0 | 0
|  | 2003 | 11 | 24 | 4 | 7852 | 1411.344 | 656.9978 | 130.9915 | 2199.3333 | 740.214 | 444.1284 | 11547.3384 | 3383.6757 | 14486.8857 | 189.625 | 0 | 0 | 0 | 0 | 0 | 0 | 0 | 0 | 0 | 0 | 0 | 0 | 0 | 0 | 0 | 0 | 0 | 0 | 0 | 0 | 2398.5 | 2214 | 2214 | 61.5 | 6857.25 | 22.3901 | 19.6932 | 16.7434 | 19.4003 | 19.6932 |  | 0 | 0 | 0 | 16 | 24 | 23.9 | 0 | 0 | 1 | 0 | 0 | 0 | 0 | 909 | 22.0871 | 0 | 19.6932 | 0 | 0 | 0
|  | 2003 | 11 | 24 | 5 | 7853 | 1411.344 | 656.9978 | 130.9915 | 2199.3333 | 740.214 | 444.1284 | 11547.3384 | 3383.6757 | 14486.8857 | 189.625 | 0 | 0 | 0 | 0 | 0 | 0 | 0 | 0 | 0 | 0 | 0 | 0 | 0 | 0 | 0 | 0 | 0 | 0 | 0 | 0 | 2398.5 | 2214 | 2214 | 61.5 | 6857.25 | 22.316 | 19.619 | 16.6714 | 19.3283 | 19.619 |  | 0 | 0 | 0 | 16 | 24 | 23.9 | 0 | 0 | 1 | 0 | 0 | 0 | 0 | 908 | 22.1232 | 0 | 19.619 | 0 | 0 | 0
|  | 2003 | 11 | 24 | 6 | 7854 | 1411.344 | 656.9978 | 130.9915 | 2199.3333 | 740.214 | 444.1284 | 11547.3384 | 3383.6757 | 14486.8857 | 189.625 | 0 | 0 | 0 | 0 | 0 | 0 | 0 | 0 | 0 | 0 | 0 | 0 | 0 | 0 | 0 | 0 | 0 | 0 | 0 | 0 | 2398.5 | 2214 | 2214 | 61.5 | 6857.25 | 22.2443 | 19.5474 | 16.6078 | 19.2647 | 19.5474 |  | 0 | 0 | 0 | 16 | 24 | 23.9 | 0 | 0 | 1 | 0 | 0 | 0 | 0 | 907 | 22.1779 | 0 | 19.5474 | 0 | 0 | 0
|  | 2003 | 11 | 24 | 7 | 7855 | 1411.344 | 656.9978 | 130.9915 | 2199.3333 | 740.214 | 444.1284 | 11547.3384 | 3383.6757 | 14486.8857 | 189.625 | 0 | 0 | 0 | 0 | 0 | 0 | 0 | 0 | 0 | 0 | 0 | 0 | 0 | 0 | 0 | 0 | 0 | 0 | 0 | 0 | 2398.5 | 2214 | 2214 | 61.5 | 6857.25 | 22.167 | 19.47 | 16.512 | 19.1689 | 19.47 |  | 0 | 0 | 0 | 16 | 24 | 23.9 | 0 | 0 | 1 | 0 | 0 | 0 | 0 | 906 | 22.2112 | 0 | 19.47 | 0 | 0 | 0
|  | 2003 | 11 | 24 | 8 | 7856 | 1411.344 | 656.9978 | 130.9915 | 2199.3333 | 740.214 | 444.1284 | 11547.3384 | 3383.6757 | 14486.8857 | 189.625 | 0 | 0 | 0 | 0 | 0 | 0 | 0 | 0 | 0 | 0 | 0 | 0 | 0 | 0 | 0 | 0 | 0 | 0 | 0 | 0 | 2398.5 | 11070 | 11070 | 61.5 | 24569.25 | 22.1299 | 19.433 | 16.4501 | 19.107 | 20 |  | 210.2489 | 0 | 210.2489 | 20 | 24 | 23.9 | 0 | 1 | 0 | 0 | 0 | 0 | 0 | 905 | 22.2924 | 0 | 20 | 0 | 0 | 0
|  | 2003 | 11 | 24 | 9 | 7857 | 1411.344 | 656.9978 | 130.9915 | 2199.3333 | 740.214 | 444.1284 | 11547.3384 | 3383.6757 | 14486.8857 | 189.625 | 0 | 0 | 0 | 0 | 0 | 0 | 0 | 0 | 0 | 0 | 0 | 0 | 0 | 0 | 0 | 0 | 0 | 0 | 0 | 0 | 2398.5 | 11070 | 11070 | 61.5 | 24569.25 | 22.6511 | 19.9542 | 16.944 | 19.6009 | 20 |  | 16.983 | 0 | 16.983 | 20 | 24 | 23.9 | 0 | 1 | 0 | 0 | 0 | 0 | 0 | 904 | 22.3969 | 0 | 20 | 0 | 0 | 0
|  | 2003 | 11 | 24 | 10 | 7858 | 1411.344 | 656.9978 | 130.9915 | 2199.3333 | 740.214 | 444.1284 | 11547.3384 | 3383.6757 | 14486.8857 | 189.625 | 0 | 563.8486 | 0 | 344.2757 | 0 | 749.4928 | 0 | 320.5068 | 0 | 1978.1238 | 0 | 41.7011 | 0 | 19.1202 | 0 | 36.4478 | 0 | 17.8002 | 48.0302 | 163.0995 | 2398.5 | 11070 | 11070 | 61.5 | 24569.25 | 22.656 | 19.9591 | 16.9459 | 19.6027 | 20 |  | 15.1801 | 0 | 15.1801 | 20 | 24 | 23.9 | 0 | 1 | 0 | 0 | 0 | 0 | 0 | 903 | 22.3973 | 0 | 20 | 0 | 0 | 0
|  | 2003 | 11 | 24 | 11 | 7859 | 1411.344 | 656.9978 | 130.9915 | 2199.3333 | 740.214 | 444.1284 | 11547.3384 | 3383.6757 | 14486.8857 | 189.625 | 0 | 968.6247 | 0 | 578.5982 | 0 | 1302.8152 | 0 | 552.286 | 0 | 3402.3241 | 0 | 71.6376 | 0 | 32.134 | 0 | 63.3558 | 0 | 30.6726 | 82.9613 | 280.7613 | 2398.5 | 11070 | 11070 | 61.5 | 24569.25 | 22.6593 | 19.9623 | 16.9461 | 19.603 | 20 |  | 13.9766 | 0 | 13.9766 | 20 | 24 | 23.9 | 0 | 1 | 0 | 0 | 0 | 0 | 0 | 902 | 22.4447 | 0 | 20 | 0 | 0 | 0
|  | 2003 | 11 | 24 | 12 | 7860 | 1411.344 | 656.9978 | 130.9915 | 2199.3333 | 740.214 | 444.1284 | 11547.3384 | 3383.6757 | 14486.8857 | 189.625 | 0 | 1433.1031 | 0 | 851.5001 | 0 | 1946.8292 | 0 | 817.1202 | 0 | 5048.5526 | 0 | 105.9895 | 0 | 47.2903 | 0 | 94.6742 | 0 | 45.3809 | 122.2588 | 415.5935 | 2398.5 | 11070 | 11070 | 61.5 | 24569.25 | 22.6604 | 19.9635 | 16.9355 | 19.5923 | 20 |  | 13.549 | 0 | 13.549 | 20 | 24 | 23.9 | 0 | 1 | 0 | 0 | 0 | 0 | 0 | 901 | 22.5313 | 0 | 20 | 0 | 0 | 0
|  | 2003 | 11 | 24 | 13 | 7861 | 1411.344 | 656.9978 | 130.9915 | 2199.3333 | 740.214 | 444.1284 | 11547.3384 | 3383.6757 | 14486.8857 | 189.625 | 0 | 1587.3667 | 0 | 937.2866 | 0 | 2176.5586 | 0 | 905.0775 | 0 | 5606.2894 | 0 | 117.3985 | 0 | 52.0546 | 0 | 105.8459 | 0 | 50.2658 | 135.3579 | 460.9228 | 2398.5 | 11070 | 11070 | 61.5 | 24569.25 | 22.6629 | 19.966 | 16.9409 | 19.5978 | 20 |  | 12.6076 | 0 | 12.6076 | 20 | 24 | 23.9 | 0 | 1 | 0 | 0 | 0 | 0 | 0 | 900 | 22.5537 | 0 | 20 | 0 | 0 | 0
|  | 2003 | 11 | 24 | 14 | 7862 | 1411.344 | 656.9978 | 130.9915 | 2199.3333 | 740.214 | 444.1284 | 11547.3384 | 3383.6757 | 14486.8857 | 189.625 | 0 | 964.1564 | 0 | 560.7143 | 0 | 1319.9288 | 0 | 549.7383 | 0 | 3394.5379 | 0 | 71.3071 | 0 | 31.1407 | 0 | 64.188 | 0 | 30.5311 | 82.9613 | 280.1283 | 2398.5 | 11070 | 11070 | 61.5 | 24569.25 | 22.6547 | 19.9577 | 16.9269 | 19.5837 | 20 |  | 15.6769 | 0 | 15.6769 | 20 | 24 | 23.9 | 0 | 1 | 0 | 0 | 0 | 0 | 0 | 899 | 22.6041 | 0 | 20 | 0 | 0 | 0
|  | 2003 | 11 | 24 | 15 | 7863 | 1411.344 | 656.9978 | 130.9915 | 2199.3333 | 740.214 | 444.1284 | 11547.3384 | 3383.6757 | 14486.8857 | 189.625 | 0 | 554.5288 | 0 | 320.1297 | 0 | 761.8204 | 0 | 316.1787 | 0 | 1952.6577 | 0 | 41.0119 | 0 | 17.7792 | 0 | 37.0473 | 0 | 17.5598 | 48.0302 | 161.4284 | 2398.5 | 11070 | 11070 | 61.5 | 24569.25 | 22.6495 | 19.9526 | 16.9189 | 19.5757 | 20 |  | 17.5758 | 0 | 17.5758 | 20 | 24 | 23.9 | 0 | 1 | 0 | 0 | 0 | 0 | 0 | 898 | 22.6149 | 0 | 20 | 0 | 0 | 0
|  | 2003 | 11 | 24 | 16 | 7864 | 1411.344 | 656.9978 | 130.9915 | 2199.3333 | 740.214 | 444.1284 | 11547.3384 | 3383.6757 | 14486.8857 | 189.625 | 0 | 401.84 | 0 | 231.9188 | 0 | 578.2451 | 0 | 229.1193 | 0 | 1441.1231 | 0 | 29.7193 | 0 | 12.8802 | 0 | 28.12 | 0 | 12.7247 | 34.9311 | 118.3753 | 2398.5 | 11070 | 11070 | 61.5 | 24569.25 | 22.6462 | 19.9493 | 16.9097 | 19.5665 | 20 |  | 18.8072 | 0 | 18.8072 | 20 | 24 | 23.9 | 0 | 1 | 0 | 0 | 0 | 0 | 0 | 897 | 22.6387 | 0 | 20 | 0 | 0 | 0
|  | 2003 | 11 | 24 | 17 | 7865 | 1411.344 | 656.9978 | 130.9915 | 2199.3333 | 740.214 | 444.1284 | 11547.3384 | 3383.6757 | 14486.8857 | 189.625 | 0 | 0 | 0 | 0 | 0 | 0 | 0 | 0 | 0 | 0 | 0 | 0 | 0 | 0 | 0 | 0 | 0 | 0 | 0 | 0 | 2398.5 | 11070 | 11070 | 61.5 | 24569.25 | 22.6411 | 19.9442 | 16.9017 | 19.5585 | 20 |  | 20.705 | 0 | 20.705 | 20 | 24 | 23.9 | 0 | 1 | 0 | 0 | 0 | 0 | 0 | 896 | 22.7352 | 0 | 20 | 0 | 0 | 0
|  | 2003 | 11 | 24 | 18 | 7866 | 1411.344 | 656.9978 | 130.9915 | 2199.3333 | 740.214 | 444.1284 | 11547.3384 | 3383.6757 | 14486.8857 | 189.625 | 0 | 0 | 0 | 0 | 0 | 0 | 0 | 0 | 0 | 0 | 0 | 0 | 0 | 0 | 0 | 0 | 0 | 0 | 0 | 0 | 2398.5 | 11070 | 11070 | 61.5 | 24569.25 | 22.6402 | 19.9432 | 16.8979 | 19.5547 | 20 |  | 21.0434 | 0 | 21.0434 | 20 | 24 | 23.9 | 0 | 1 | 0 | 0 | 0 | 0 | 0 | 895 | 22.7352 | 0 | 20 | 0 | 0 | 0
|  | 2003 | 11 | 24 | 19 | 7867 | 1411.344 | 656.9978 | 130.9915 | 2199.3333 | 740.214 | 444.1284 | 11547.3384 | 3383.6757 | 14486.8857 | 189.625 | 0 | 0 | 0 | 0 | 0 | 0 | 0 | 0 | 0 | 0 | 0 | 0 | 0 | 0 | 0 | 0 | 0 | 0 | 0 | 0 | 2398.5 | 11070 | 11070 | 61.5 | 24569.25 | 22.6402 | 19.9432 | 16.8979 | 19.5547 | 20 |  | 21.0434 | 0 | 21.0434 | 20 | 24 | 23.9 | 0 | 1 | 0 | 0 | 0 | 0 | 0 | 894 | 22.7352 | 0 | 20 | 0 | 0 | 0
|  | 2003 | 11 | 24 | 20 | 7868 | 1411.344 | 656.9978 | 130.9915 | 2199.3333 | 740.214 | 444.1284 | 11547.3384 | 3383.6757 | 14486.8857 | 189.625 | 0 | 0 | 0 | 0 | 0 | 0 | 0 | 0 | 0 | 0 | 0 | 0 | 0 | 0 | 0 | 0 | 0 | 0 | 0 | 0 | 2398.5 | 11070 | 11070 | 61.5 | 24569.25 | 22.6393 | 19.9423 | 16.894 | 19.5508 | 20 |  | 21.3818 | 0 | 21.3818 | 20 | 24 | 23.9 | 0 | 1 | 0 | 0 | 0 | 0 | 0 | 893 | 22.7352 | 0 | 20 | 0 | 0 | 0
|  | 2003 | 11 | 24 | 21 | 7869 | 1411.344 | 656.9978 | 130.9915 | 2199.3333 | 740.214 | 444.1284 | 11547.3384 | 3383.6757 | 14486.8857 | 189.625 | 0 | 0 | 0 | 0 | 0 | 0 | 0 | 0 | 0 | 0 | 0 | 0 | 0 | 0 | 0 | 0 | 0 | 0 | 0 | 0 | 2398.5 | 11070 | 11070 | 61.5 | 24569.25 | 22.6402 | 19.9432 | 16.8979 | 19.5547 | 20 |  | 21.0434 | 0 | 21.0434 | 20 | 24 | 23.9 | 0 | 1 | 0 | 0 | 0 | 0 | 0 | 892 | 22.828 | 0 | 20 | 0 | 0 | 0
|  | 2003 | 11 | 24 | 22 | 7870 | 1411.344 | 656.9978 | 130.9915 | 2199.3333 | 740.214 | 444.1284 | 11547.3384 | 3383.6757 | 14486.8857 | 189.625 | 0 | 0 | 0 | 0 | 0 | 0 | 0 | 0 | 0 | 0 | 0 | 0 | 0 | 0 | 0 | 0 | 0 | 0 | 0 | 0 | 2398.5 | 11070 | 11070 | 61.5 | 24569.25 | 22.6402 | 19.9432 | 16.8979 | 19.5547 | 20 |  | 21.0434 | 0 | 21.0434 | 20 | 24 | 23.9 | 0 | 1 | 0 | 0 | 0 | 0 | 0 | 891 | 22.9756 | 0 | 20 | 0 | 0 | 0
|  | 2003 | 11 | 24 | 23 | 7871 | 1411.344 | 656.9978 | 130.9915 | 2199.3333 | 740.214 | 444.1284 | 11547.3384 | 3383.6757 | 14486.8857 | 189.625 | 0 | 0 | 0 | 0 | 0 | 0 | 0 | 0 | 0 | 0 | 0 | 0 | 0 | 0 | 0 | 0 | 0 | 0 | 0 | 0 | 2398.5 | 11070 | 11070 | 61.5 | 24569.25 | 22.6402 | 19.9432 | 16.8979 | 19.5547 | 20 |  | 21.0434 | 0 | 21.0434 | 20 | 24 | 23.9 | 0 | 1 | 0 | 0 | 0 | 0 | 0 | 890 | 22.9972 | 0 | 20 | 0 | 0 | 0
|  | 2003 | 11 | 24 | 24 | 7872 | 1411.344 | 656.9978 | 130.9915 | 2199.3333 | 740.214 | 444.1284 | 11547.3384 | 3383.6757 | 14486.8857 | 189.625 | 0 | 0 | 0 | 0 | 0 | 0 | 0 | 0 | 0 | 0 | 0 | 0 | 0 | 0 | 0 | 0 | 0 | 0 | 0 | 0 | 2398.5 | 11070 | 11070 | 61.5 | 24569.25 | 22.6393 | 19.9423 | 16.894 | 19.5508 | 20 |  | 21.3818 | 0 | 21.3818 | 20 | 24 | 23.9 | 0 | 1 | 0 | 0 | 0 | 0 | 0 | 889 | 23.0736 | 0 | 20 | 0 | 0 | 0
|  | 2003 | 11 | 25 | 1 | 7873 | 1411.344 | 656.9978 | 130.9915 | 2199.3333 | 740.214 | 444.1284 | 11547.3384 | 3383.6757 | 14486.8857 | 189.625 | 0 | 0 | 0 | 0 | 0 | 0 | 0 | 0 | 0 | 0 | 0 | 0 | 0 | 0 | 0 | 0 | 0 | 0 | 0 | 0 | 2398.5 | 2214 | 2214 | 61.5 | 6857.25 | 22.5824 | 19.8854 | 16.8085 | 19.4653 | 19.8854 |  | 0 | 0 | 0 | 16 | 24 | 23.9 | 0 | 0 | 1 | 0 | 0 | 0 | 0 | 888 | 23.0736 | 0 | 19.8854 | 0 | 0 | 0
|  | 2003 | 11 | 25 | 2 | 7874 | 1411.344 | 656.9978 | 130.9915 | 2199.3333 | 740.214 | 444.1284 | 11547.3384 | 3383.6757 | 14486.8857 | 189.625 | 0 | 0 | 0 | 0 | 0 | 0 | 0 | 0 | 0 | 0 | 0 | 0 | 0 | 0 | 0 | 0 | 0 | 0 | 0 | 0 | 2398.5 | 2214 | 2214 | 61.5 | 6857.25 | 22.4516 | 19.7546 | 16.6252 | 19.2821 | 19.7546 |  | 0 | 0 | 0 | 16 | 24 | 23.9 | 0 | 0 | 1 | 0 | 0 | 0 | 0 | 887 | 23.1294 | 0 | 19.7546 | 0 | 0 | 0
|  | 2003 | 11 | 25 | 3 | 7875 | 1411.344 | 656.9978 | 130.9915 | 2199.3333 | 740.214 | 444.1284 | 11547.3384 | 3383.6757 | 14486.8857 | 189.625 | 0 | 0 | 0 | 0 | 0 | 0 | 0 | 0 | 0 | 0 | 0 | 0 | 0 | 0 | 0 | 0 | 0 | 0 | 0 | 0 | 2398.5 | 2214 | 2214 | 61.5 | 6857.25 | 22.3303 | 19.6333 | 16.5342 | 19.191 | 19.6333 |  | 0 | 0 | 0 | 16 | 24 | 23.9 | 0 | 0 | 1 | 0 | 0 | 0 | 0 | 886 | 23.178 | 0 | 19.6333 | 0 | 0 | 0
|  | 2003 | 11 | 25 | 4 | 7876 | 1411.344 | 656.9978 | 130.9915 | 2199.3333 | 740.214 | 444.1284 | 11547.3384 | 3383.6757 | 14486.8857 | 189.625 | 0 | 0 | 0 | 0 | 0 | 0 | 0 | 0 | 0 | 0 | 0 | 0 | 0 | 0 | 0 | 0 | 0 | 0 | 0 | 0 | 2398.5 | 2214 | 2214 | 61.5 | 6857.25 | 22.2147 | 19.5177 | 16.4368 | 19.0937 | 19.5177 |  | 0 | 0 | 0 | 16 | 24 | 23.9 | 0 | 0 | 1 | 0 | 0 | 0 | 0 | 885 | 23.179 | 0 | 19.5177 | 0 | 0 | 0
|  | 2003 | 11 | 25 | 5 | 7877 | 1411.344 | 656.9978 | 130.9915 | 2199.3333 | 740.214 | 444.1284 | 11547.3384 | 3383.6757 | 14486.8857 | 189.625 | 0 | 0 | 0 | 0 | 0 | 0 | 0 | 0 | 0 | 0 | 0 | 0 | 0 | 0 | 0 | 0 | 0 | 0 | 0 | 0 | 2398.5 | 2214 | 2214 | 61.5 | 6857.25 | 22.0929 | 19.396 | 16.295 | 18.9518 | 19.396 |  | 0 | 0 | 0 | 16 | 24 | 23.9 | 0 | 0 | 1 | 0 | 0 | 0 | 0 | 884 | 23.2907 | 0 | 19.396 | 0 | 0 | 0
|  | 2003 | 11 | 25 | 6 | 7878 | 1411.344 | 656.9978 | 130.9915 | 2199.3333 | 740.214 | 444.1284 | 11547.3384 | 3383.6757 | 14486.8857 | 189.625 | 0 | 0 | 0 | 0 | 0 | 0 | 0 | 0 | 0 | 0 | 0 | 0 | 0 | 0 | 0 | 0 | 0 | 0 | 0 | 0 | 2398.5 | 2214 | 2214 | 61.5 | 6857.25 | 21.9778 | 19.2808 | 16.201 | 18.8579 | 19.2808 |  | 0 | 0 | 0 | 16 | 24 | 23.9 | 0 | 0 | 1 | 0 | 0 | 0 | 0 | 883 | 23.2994 | 0 | 19.2808 | 0 | 0 | 0
|  | 2003 | 11 | 25 | 7 | 7879 | 1411.344 | 656.9978 | 130.9915 | 2199.3333 | 740.214 | 444.1284 | 11547.3384 | 3383.6757 | 14486.8857 | 189.625 | 0 | 0 | 0 | 0 | 0 | 0 | 0 | 0 | 0 | 0 | 0 | 0 | 0 | 0 | 0 | 0 | 0 | 0 | 0 | 0 | 2398.5 | 2214 | 2214 | 61.5 | 6857.25 | 21.8455 | 19.1486 | 16.0134 | 18.6703 | 19.1486 |  | 0 | 0 | 0 | 16 | 24 | 23.9 | 0 | 0 | 1 | 0 | 0 | 0 | 0 | 882 | 23.3082 | 0 | 19.1486 | 0 | 0 | 0
|  | 2003 | 11 | 25 | 8 | 7880 | 1411.344 | 656.9978 | 130.9915 | 2199.3333 | 740.214 | 444.1284 | 11547.3384 | 3383.6757 | 14486.8857 | 189.625 | 0 | 0 | 0 | 0 | 0 | 0 | 0 | 0 | 0 | 0 | 0 | 0 | 0 | 0 | 0 | 0 | 0 | 0 | 0 | 0 | 2398.5 | 11070 | 11070 | 61.5 | 24569.25 | 21.7577 | 19.0608 | 15.9141 | 18.571 | 20 |  | 348.2528 | 0 | 348.2528 | 20 | 24 | 23.9 | 0 | 1 | 0 | 0 | 0 | 0 | 0 | 881 | 23.317 | 0 | 20 | 0 | 0 | 0
|  | 2003 | 11 | 25 | 9 | 7881 | 1411.344 | 656.9978 | 130.9915 | 2199.3333 | 740.214 | 444.1284 | 11547.3384 | 3383.6757 | 14486.8857 | 189.625 | 0 | 491.4966 | 0 | 705.5781 | 0 | 315.9988 | 0 | 135.131 | 0 | 1648.2046 | 0 | 36.3501 | 0 | 39.1861 | 0 | 15.367 | 0 | 7.5049 | 26.1983 | 124.6064 | 2398.5 | 11070 | 11070 | 61.5 | 24569.25 | 22.6057 | 19.9088 | 16.7371 | 19.3939 | 20 |  | 33.8204 | 0 | 33.8204 | 20 | 24 | 23.9 | 0 | 1 | 0 | 0 | 0 | 0 | 0 | 880 | 23.3345 | 0 | 20 | 0 | 0 | 0
|  | 2003 | 11 | 25 | 10 | 7882 | 1411.344 | 656.9978 | 130.9915 | 2199.3333 | 740.214 | 444.1284 | 11547.3384 | 3383.6757 | 14486.8857 | 189.625 | 0 | 3792.4473 | 0 | 14287.5389 | 0 | 3848.2334 | 0 | 1645.6261 | 0 | 23573.8456 | 0 | 280.4819 | 0 | 793.4955 | 0 | 187.1393 | 0 | 91.3941 | 292.5477 | 1645.0586 | 2398.5 | 11070 | 11070 | 61.5 | 24569.25 | 22.6854 | 19.9884 | 16.8686 | 19.5255 | 20 |  | 4.2837 | 0 | 4.2837 | 20 | 24 | 23.9 | 0 | 1 | 0 | 0 | 0 | 0 | 0 | 879 | 23.412 | 0 | 20 | 0 | 0 | 0
|  | 2003 | 11 | 25 | 11 | 7883 | 1411.344 | 656.9978 | 130.9915 | 2199.3333 | 740.214 | 444.1284 | 11547.3384 | 3383.6757 | 14486.8857 | 189.625 | 0 | 5995.1709 | 0 | 24086.4117 | 0 | 16889.5916 | 0 | 3418.2992 | 0 | 50389.4734 | 0 | 443.391 | 0 | 1337.7013 | 0 | 821.3397 | 0 | 189.8441 | 689.8887 | 3482.1647 | 2398.5 | 11070 | 11070 | 61.5 | 24569.25 | 22.7837 | 20.0867 | 17.0333 | 19.6901 | 20.0867 |  | 0 | 0 | 0 | 20 | 24 | 23.9 | 0 | 0 | 1 | 0 | 0 | 0 | 0 | 878 | 23.412 | 0 | 20.0867 | 0 | 0 | 0
|  | 2003 | 11 | 25 | 12 | 7884 | 1411.344 | 656.9978 | 130.9915 | 2199.3333 | 740.214 | 444.1284 | 11547.3384 | 3383.6757 | 14486.8857 | 189.625 | 0 | 7344.1161 | 0 | 26584.7852 | 0 | 33236.2103 | 0 | 4187.4346 | 0 | 71352.5462 | 0 | 543.1563 | 0 | 1476.4549 | 0 | 1616.2746 | 0 | 232.56 | 899.4751 | 4767.921 | 2398.5 | 11070 | 11070 | 61.5 | 24569.25 | 22.9469 | 20.2499 | 17.2489 | 19.9057 | 20.2499 |  | 0 | 0 | 0 | 20 | 24 | 23.9 | 0 | 0 | 1 | 0 | 0 | 0 | 0 | 877 | 23.412 | 0 | 20.2499 | 0 | 0 | 0
|  | 2003 | 11 | 25 | 13 | 7885 | 1411.344 | 656.9978 | 130.9915 | 2199.3333 | 740.214 | 444.1284 | 11547.3384 | 3383.6757 | 14486.8857 | 189.625 | 0 | 6637.9812 | 0 | 37522.1017 | 0 | 71639.3337 | 0 | 3784.8138 | 0 | 119584.2304 | 0 | 490.9319 | 0 | 2083.8872 | 0 | 3483.8158 | 0 | 210.1994 | 1187.6565 | 7456.4909 | 2398.5 | 11070 | 11070 | 61.5 | 24569.25 | 23.2568 | 20.5599 | 17.5872 | 20.244 | 20.5599 |  | 0 | 0 | 0 | 20 | 24 | 23.9 | 0 | 0 | 1 | 0 | 0 | 0 | 0 | 876 | 23.412 | 0 | 20.5599 | 0 | 0 | 0
|  | 2003 | 11 | 25 | 14 | 7886 | 1411.344 | 656.9978 | 130.9915 | 2199.3333 | 740.214 | 444.1284 | 11547.3384 | 3383.6757 | 14486.8857 | 189.625 | 0 | 7229.1224 | 0 | 15669.182 | 0 | 45693.609 | 0 | 4121.868 | 0 | 72713.7814 | 0 | 534.6516 | 0 | 870.2286 | 0 | 2222.077 | 0 | 228.9186 | 799.0483 | 4654.9242 | 2398.5 | 11070 | 11070 | 61.5 | 24569.25 | 23.427 | 20.7301 | 17.7415 | 20.3984 | 20.7301 |  | 0 | 0 | 0 | 20 | 24 | 23.9 | 0 | 0 | 1 | 0 | 0 | 0 | 0 | 875 | 23.412 | 0 | 20.7301 | 0 | 0 | 0
|  | 2003 | 11 | 25 | 15 | 7887 | 1411.344 | 656.9978 | 130.9915 | 2199.3333 | 740.214 | 444.1284 | 11547.3384 | 3383.6757 | 14486.8857 | 189.625 | 0 | 5039.7171 | 0 | 5496.0686 | 0 | 21530.3545 | 0 | 2873.5229 | 0 | 34939.6631 | 0 | 372.7275 | 0 | 305.2384 | 0 | 1047.0196 | 0 | 159.5885 | 471.5695 | 2356.1436 | 2398.5 | 11070 | 11070 | 61.5 | 24569.25 | 23.4812 | 20.7842 | 17.7717 | 20.4285 | 20.7842 |  | 0 | 0 | 0 | 20 | 24 | 23.9 | 0 | 0 | 1 | 0 | 0 | 0 | 0 | 874 | 23.412 | 0 | 20.7842 | 0 | 0 | 0
|  | 2003 | 11 | 25 | 16 | 7888 | 1411.344 | 656.9978 | 130.9915 | 2199.3333 | 740.214 | 444.1284 | 11547.3384 | 3383.6757 | 14486.8857 | 189.625 | 0 | 2449.5139 | 0 | 1777.6498 | 0 | 8949.4399 | 0 | 1396.6527 | 0 | 14573.2562 | 0 | 181.1612 | 0 | 98.7264 | 0 | 435.2106 | 0 | 77.5667 | 205.2201 | 997.885 | 2398.5 | 11070 | 11070 | 61.5 | 24569.25 | 23.4689 | 20.7719 | 17.7352 | 20.3921 | 20.7719 |  | 0 | 0 | 0 | 20 | 24 | 23.9 | 0 | 0 | 1 | 0 | 0 | 0 | 0 | 873 | 23.412 | 0 | 20.7719 | 0 | 0 | 0
|  | 2003 | 11 | 25 | 17 | 7889 | 1411.344 | 656.9978 | 130.9915 | 2199.3333 | 740.214 | 444.1284 | 11547.3384 | 3383.6757 | 14486.8857 | 189.625 | 0 | 304.1643 | 0 | 173.427 | 0 | 405.5525 | 0 | 173.427 | 0 | 1056.5709 | 0 | 22.4954 | 0 | 9.6317 | 0 | 19.722 | 0 | 9.6317 | 26.1983 | 87.6791 | 2398.5 | 11070 | 11070 | 61.5 | 24569.25 | 23.4087 | 20.7118 | 17.6466 | 20.3034 | 20.7118 |  | 0 | 0 | 0 | 20 | 24 | 23.9 | 0 | 0 | 1 | 0 | 0 | 0 | 0 | 872 | 23.4257 | 0 | 20.7118 | 0 | 0 | 0
|  | 2003 | 11 | 25 | 18 | 7890 | 1411.344 | 656.9978 | 130.9915 | 2199.3333 | 740.214 | 444.1284 | 11547.3384 | 3383.6757 | 14486.8857 | 189.625 | 0 | 0 | 0 | 0 | 0 | 0 | 0 | 0 | 0 | 0 | 0 | 0 | 0 | 0 | 0 | 0 | 0 | 0 | 0 | 0 | 2398.5 | 11070 | 11070 | 61.5 | 24569.25 | 23.346 | 20.6491 | 17.5857 | 20.2425 | 20.6491 |  | 0 | 0 | 0 | 20 | 24 | 23.9 | 0 | 0 | 1 | 0 | 0 | 0 | 0 | 871 | 23.4288 | 0 | 20.6491 | 0 | 0 | 0
|  | 2003 | 11 | 25 | 19 | 7891 | 1411.344 | 656.9978 | 130.9915 | 2199.3333 | 740.214 | 444.1284 | 11547.3384 | 3383.6757 | 14486.8857 | 189.625 | 0 | 0 | 0 | 0 | 0 | 0 | 0 | 0 | 0 | 0 | 0 | 0 | 0 | 0 | 0 | 0 | 0 | 0 | 0 | 0 | 2398.5 | 11070 | 11070 | 61.5 | 24569.25 | 23.2821 | 20.5851 | 17.5178 | 20.1746 | 20.5851 |  | 0 | 0 | 0 | 20 | 24 | 23.9 | 0 | 0 | 1 | 0 | 0 | 0 | 0 | 870 | 23.4655 | 0 | 20.5851 | 0 | 0 | 0
|  | 2003 | 11 | 25 | 20 | 7892 | 1411.344 | 656.9978 | 130.9915 | 2199.3333 | 740.214 | 444.1284 | 11547.3384 | 3383.6757 | 14486.8857 | 189.625 | 0 | 0 | 0 | 0 | 0 | 0 | 0 | 0 | 0 | 0 | 0 | 0 | 0 | 0 | 0 | 0 | 0 | 0 | 0 | 0 | 2398.5 | 11070 | 11070 | 61.5 | 24569.25 | 23.2179 | 20.5209 | 17.4525 | 20.1093 | 20.5209 |  | 0 | 0 | 0 | 20 | 24 | 23.9 | 0 | 0 | 1 | 0 | 0 | 0 | 0 | 869 | 23.5939 | 0 | 20.5209 | 0 | 0 | 0
|  | 2003 | 11 | 25 | 21 | 7893 | 1411.344 | 656.9978 | 130.9915 | 2199.3333 | 740.214 | 444.1284 | 11547.3384 | 3383.6757 | 14486.8857 | 189.625 | 0 | 0 | 0 | 0 | 0 | 0 | 0 | 0 | 0 | 0 | 0 | 0 | 0 | 0 | 0 | 0 | 0 | 0 | 0 | 0 | 2398.5 | 11070 | 11070 | 61.5 | 24569.25 | 23.1534 | 20.4564 | 17.3869 | 20.0438 | 20.4564 |  | 0 | 0 | 0 | 20 | 24 | 23.9 | 0 | 0 | 1 | 0 | 0 | 0 | 0 | 868 | 23.6148 | 0 | 20.4564 | 0 | 0 | 0
|  | 2003 | 11 | 25 | 22 | 7894 | 1411.344 | 656.9978 | 130.9915 | 2199.3333 | 740.214 | 444.1284 | 11547.3384 | 3383.6757 | 14486.8857 | 189.625 | 0 | 0 | 0 | 0 | 0 | 0 | 0 | 0 | 0 | 0 | 0 | 0 | 0 | 0 | 0 | 0 | 0 | 0 | 0 | 0 | 2398.5 | 11070 | 11070 | 61.5 | 24569.25 | 23.0886 | 20.3916 | 17.3211 | 19.9779 | 20.3916 |  | 0 | 0 | 0 | 20 | 24 | 23.9 | 0 | 0 | 1 | 0 | 0 | 0 | 0 | 867 | 23.6162 | 0 | 20.3916 | 0 | 0 | 0
|  | 2003 | 11 | 25 | 23 | 7895 | 1411.344 | 656.9978 | 130.9915 | 2199.3333 | 740.214 | 444.1284 | 11547.3384 | 3383.6757 | 14486.8857 | 189.625 | 0 | 0 | 0 | 0 | 0 | 0 | 0 | 0 | 0 | 0 | 0 | 0 | 0 | 0 | 0 | 0 | 0 | 0 | 0 | 0 | 2398.5 | 11070 | 11070 | 61.5 | 24569.25 | 23.0253 | 20.3283 | 17.2626 | 19.9195 | 20.3283 |  | 0 | 0 | 0 | 20 | 24 | 23.9 | 0 | 0 | 1 | 0 | 0 | 0 | 0 | 866 | 23.6291 | 0 | 20.3283 | 0 | 0 | 0
|  | 2003 | 11 | 25 | 24 | 7896 | 1411.344 | 656.9978 | 130.9915 | 2199.3333 | 740.214 | 444.1284 | 11547.3384 | 3383.6757 | 14486.8857 | 189.625 | 0 | 0 | 0 | 0 | 0 | 0 | 0 | 0 | 0 | 0 | 0 | 0 | 0 | 0 | 0 | 0 | 0 | 0 | 0 | 0 | 2398.5 | 11070 | 11070 | 61.5 | 24569.25 | 22.9608 | 20.2639 | 17.1942 | 19.851 | 20.2639 |  | 0 | 0 | 0 | 20 | 24 | 23.9 | 0 | 0 | 1 | 0 | 0 | 0 | 0 | 865 | 23.6776 | 0 | 20.2639 | 0 | 0 | 0
|  | 2003 | 11 | 26 | 1 | 7897 | 1411.344 | 656.9978 | 130.9915 | 2199.3333 | 740.214 | 444.1284 | 11547.3384 | 3383.6757 | 14486.8857 | 189.625 | 0 | 0 | 0 | 0 | 0 | 0 | 0 | 0 | 0 | 0 | 0 | 0 | 0 | 0 | 0 | 0 | 0 | 0 | 0 | 0 | 2398.5 | 2214 | 2214 | 61.5 | 6857.25 | 22.8537 | 20.1568 | 17.1044 | 19.7612 | 20.1568 |  | 0 | 0 | 0 | 16 | 24 | 23.9 | 0 | 0 | 1 | 0 | 0 | 0 | 0 | 864 | 23.7003 | 0 | 20.1568 | 0 | 0 | 0
|  | 2003 | 11 | 26 | 2 | 7898 | 1411.344 | 656.9978 | 130.9915 | 2199.3333 | 740.214 | 444.1284 | 11547.3384 | 3383.6757 | 14486.8857 | 189.625 | 0 | 0 | 0 | 0 | 0 | 0 | 0 | 0 | 0 | 0 | 0 | 0 | 0 | 0 | 0 | 0 | 0 | 0 | 0 | 0 | 2398.5 | 2214 | 2214 | 61.5 | 6857.25 | 22.7477 | 20.0508 | 17.0015 | 19.6583 | 20.0508 |  | 0 | 0 | 0 | 16 | 24 | 23.9 | 0 | 0 | 1 | 0 | 0 | 0 | 0 | 863 | 23.7019 | 0 | 20.0508 | 0 | 0 | 0
|  | 2003 | 11 | 26 | 3 | 7899 | 1411.344 | 656.9978 | 130.9915 | 2199.3333 | 740.214 | 444.1284 | 11547.3384 | 3383.6757 | 14486.8857 | 189.625 | 0 | 0 | 0 | 0 | 0 | 0 | 0 | 0 | 0 | 0 | 0 | 0 | 0 | 0 | 0 | 0 | 0 | 0 | 0 | 0 | 2398.5 | 2214 | 2214 | 61.5 | 6857.25 | 22.6427 | 19.9458 | 16.8996 | 19.5564 | 19.9458 |  | 0 | 0 | 0 | 16 | 24 | 23.9 | 0 | 0 | 1 | 0 | 0 | 0 | 0 | 862 | 23.7503 | 0 | 19.9458 | 0 | 0 | 0
|  | 2003 | 11 | 26 | 4 | 7900 | 1411.344 | 656.9978 | 130.9915 | 2199.3333 | 740.214 | 444.1284 | 11547.3384 | 3383.6757 | 14486.8857 | 189.625 | 0 | 0 | 0 | 0 | 0 | 0 | 0 | 0 | 0 | 0 | 0 | 0 | 0 | 0 | 0 | 0 | 0 | 0 | 0 | 0 | 2398.5 | 2214 | 2214 | 61.5 | 6857.25 | 22.5405 | 19.8436 | 16.8064 | 19.4632 | 19.8436 |  | 0 | 0 | 0 | 16 | 24 | 23.9 | 0 | 0 | 1 | 0 | 0 | 0 | 0 | 861 | 23.7503 | 0 | 19.8436 | 0 | 0 | 0
|  | 2003 | 11 | 26 | 5 | 7901 | 1411.344 | 656.9978 | 130.9915 | 2199.3333 | 740.214 | 444.1284 | 11547.3384 | 3383.6757 | 14486.8857 | 189.625 | 0 | 0 | 0 | 0 | 0 | 0 | 0 | 0 | 0 | 0 | 0 | 0 | 0 | 0 | 0 | 0 | 0 | 0 | 0 | 0 | 2398.5 | 2214 | 2214 | 61.5 | 6857.25 | 22.4384 | 19.7415 | 16.7043 | 19.3612 | 19.7415 |  | 0 | 0 | 0 | 16 | 24 | 23.9 | 0 | 0 | 1 | 0 | 0 | 0 | 0 | 860 | 23.7503 | 0 | 19.7415 | 0 | 0 | 0
|  | 2003 | 11 | 26 | 6 | 7902 | 1411.344 | 656.9978 | 130.9915 | 2199.3333 | 740.214 | 444.1284 | 11547.3384 | 3383.6757 | 14486.8857 | 189.625 | 0 | 0 | 0 | 0 | 0 | 0 | 0 | 0 | 0 | 0 | 0 | 0 | 0 | 0 | 0 | 0 | 0 | 0 | 0 | 0 | 2398.5 | 2214 | 2214 | 61.5 | 6857.25 | 22.341 | 19.644 | 16.6216 | 19.2784 | 19.644 |  | 0 | 0 | 0 | 16 | 24 | 23.9 | 0 | 0 | 1 | 0 | 0 | 0 | 0 | 859 | 23.7503 | 0 | 19.644 | 0 | 0 | 0
|  | 2003 | 11 | 26 | 7 | 7903 | 1411.344 | 656.9978 | 130.9915 | 2199.3333 | 740.214 | 444.1284 | 11547.3384 | 3383.6757 | 14486.8857 | 189.625 | 0 | 0 | 0 | 0 | 0 | 0 | 0 | 0 | 0 | 0 | 0 | 0 | 0 | 0 | 0 | 0 | 0 | 0 | 0 | 0 | 2398.5 | 2214 | 2214 | 61.5 | 6857.25 | 22.249 | 19.552 | 16.5472 | 19.204 | 19.552 |  | 0 | 0 | 0 | 16 | 24 | 23.9 | 0 | 0 | 1 | 0 | 0 | 0 | 0 | 858 | 23.7503 | 0 | 19.552 | 0 | 0 | 0
|  | 2003 | 11 | 26 | 8 | 7904 | 1411.344 | 656.9978 | 130.9915 | 2199.3333 | 740.214 | 177.6514 | 11280.8614 | 3117.1986 | 14220.4086 | 189.625 | 0 | 0 | 0 | 0 | 0 | 0 | 0 | 0 | 0 | 0 | 0 | 0 | 0 | 0 | 0 | 0 | 0 | 0 | 0 | 0 | 959.4 | 4428 | 4428 | 24.6 | 9827.7 | 22.1778 | 19.4799 | 16.4852 | 19.143 | 20 |  | 192.7702 | 0 | 192.7702 | 20 | 24 | 23.9 | 0 | 1 | 0 | 0 | 0 | 0 | 0 | 857 | 23.7503 | 0 | 20 | 0 | 0 | 0
|  | 2003 | 11 | 26 | 9 | 7905 | 1411.344 | 656.9978 | 130.9915 | 2199.3333 | 740.214 | 177.6514 | 11280.8614 | 3117.1986 | 14220.4086 | 189.625 | 0 | 1311.1633 | 0 | 2258.4904 | 0 | 548.5573 | 0 | 234.5804 | 0 | 4352.7914 | 0 | 96.971 | 0 | 125.4311 | 0 | 26.6763 | 0 | 13.028 | 48.0302 | 310.1367 | 959.4 | 4428 | 4428 | 24.6 | 9827.7 | 22.6335 | 19.9356 | 16.9247 | 19.5825 | 20 |  | 23.8639 | 0 | 23.8639 | 20 | 24 | 23.9 | 0 | 1 | 0 | 0 | 0 | 0 | 0 | 856 | 23.7636 | 0 | 20 | 0 | 0 | 0
|  | 2003 | 11 | 26 | 10 | 7906 | 1411.344 | 656.9978 | 130.9915 | 2199.3333 | 740.214 | 177.6514 | 11280.8614 | 3117.1986 | 14220.4086 | 189.625 | 0 | 1337.828 | 0 | 1346.1972 | 0 | 1726.3843 | 0 | 738.2565 | 0 | 5148.666 | 0 | 98.9431 | 0 | 74.7645 | 0 | 83.954 | 0 | 41.001 | 109.1596 | 407.8222 | 959.4 | 4428 | 4428 | 24.6 | 9827.7 | 22.6385 | 19.9406 | 16.9384 | 19.5962 | 20 |  | 22.0352 | 0 | 22.0352 | 20 | 24 | 23.9 | 0 | 1 | 0 | 0 | 0 | 0 | 0 | 855 | 23.7712 | 0 | 20 | 0 | 0 | 0
|  | 2003 | 11 | 26 | 11 | 7907 | 1411.344 | 656.9978 | 130.9915 | 2199.3333 | 740.214 | 177.6514 | 11280.8614 | 3117.1986 | 14220.4086 | 189.625 | 0 | 1874.7883 | 0 | 1168.9368 | 0 | 2542.7677 | 0 | 1068.9582 | 0 | 6655.4509 | 0 | 138.6556 | 0 | 64.9199 | 0 | 123.6546 | 0 | 59.3674 | 157.1898 | 543.7874 | 959.4 | 4428 | 4428 | 24.6 | 9827.7 | 22.6429 | 19.945 | 16.9427 | 19.6005 | 20 |  | 20.3924 | 0 | 20.3924 | 20 | 24 | 23.9 | 0 | 1 | 0 | 0 | 0 | 0 | 0 | 854 | 23.8639 | 0 | 20 | 0 | 0 | 0
|  | 2003 | 11 | 26 | 12 | 7908 | 1411.344 | 656.9978 | 130.9915 | 2199.3333 | 740.214 | 177.6514 | 11280.8614 | 3117.1986 | 14220.4086 | 189.625 | 0 | 4916.7283 | 0 | 5303.6284 | 0 | 9169.4293 | 0 | 2803.3977 | 0 | 22193.1837 | 0 | 363.6315 | 0 | 294.5507 | 0 | 445.9087 | 0 | 155.694 | 436.6384 | 1696.4233 | 959.4 | 4428 | 4428 | 24.6 | 9827.7 | 22.7039 | 20.006 | 17.0589 | 19.7167 | 20.006 |  | 0 | 0 | 0 | 20 | 24 | 23.9 | 0 | 0 | 1 | 0 | 0 | 0 | 0 | 853 | 23.8879 | 0 | 20.006 | 0 | 0 | 0
|  | 2003 | 11 | 26 | 13 | 7909 | 1411.344 | 656.9978 | 130.9915 | 2199.3333 | 740.214 | 177.6514 | 11280.8614 | 3117.1986 | 14220.4086 | 189.625 | 0 | 5371.0342 | 0 | 4856.8847 | 0 | 10493.7363 | 0 | 3062.4318 | 0 | 23784.087 | 0 | 397.2311 | 0 | 269.7397 | 0 | 510.3097 | 0 | 170.0801 | 471.5695 | 1818.93 | 959.4 | 4428 | 4428 | 24.6 | 9827.7 | 22.717 | 20.0191 | 17.0806 | 19.7384 | 20.0191 |  | 0 | 0 | 0 | 20 | 24 | 23.9 | 0 | 0 | 1 | 0 | 0 | 0 | 0 | 852 | 23.9278 | 0 | 20.0191 | 0 | 0 | 0
|  | 2003 | 11 | 26 | 14 | 7910 | 1411.344 | 656.9978 | 130.9915 | 2199.3333 | 740.214 | 177.6514 | 11280.8614 | 3117.1986 | 14220.4086 | 189.625 | 0 | 4342.9978 | 0 | 2840.784 | 0 | 6924.8927 | 0 | 2476.2707 | 0 | 16584.9452 | 0 | 321.1995 | 0 | 157.7703 | 0 | 336.7571 | 0 | 137.5261 | 362.4099 | 1315.6629 | 959.4 | 4428 | 4428 | 24.6 | 9827.7 | 22.7109 | 20.0129 | 17.0802 | 19.738 | 20.0129 |  | 0 | 0 | 0 | 20 | 24 | 23.9 | 0 | 0 | 1 | 0 | 0 | 0 | 0 | 851 | 24.0233 | 0 | 20.0129 | 0 | 0 | 0
|  | 2003 | 11 | 26 | 15 | 7911 | 1411.344 | 656.9978 | 130.9915 | 2199.3333 | 740.214 | 177.6514 | 11280.8614 | 3117.1986 | 14220.4086 | 189.625 | 0 | 2601.6438 | 0 | 1571.0906 | 0 | 3961.1362 | 0 | 1483.3934 | 0 | 9617.2641 | 0 | 192.4124 | 0 | 87.2546 | 0 | 192.6298 | 0 | 82.3841 | 218.3192 | 773.0001 | 959.4 | 4428 | 4428 | 24.6 | 9827.7 | 22.6845 | 19.9866 | 17.0544 | 19.7122 | 20 |  | 4.9657 | 0 | 4.9657 | 20 | 24 | 23.9 | 0 | 1 | 0 | 0 | 0 | 0 | 0 | 850 | 24.0887 | 0 | 20 | 0 | 0 | 0
|  | 2003 | 11 | 26 | 16 | 7912 | 1411.344 | 656.9978 | 130.9915 | 2199.3333 | 740.214 | 177.6514 | 11280.8614 | 3117.1986 | 14220.4086 | 189.625 | 0 | 862.371 | 0 | 506.2278 | 0 | 1362.9998 | 0 | 491.7028 | 0 | 3223.3014 | 0 | 63.7793 | 0 | 28.1147 | 0 | 66.2826 | 0 | 27.308 | 74.2285 | 259.713 | 959.4 | 4428 | 4428 | 24.6 | 9827.7 | 22.6531 | 19.9551 | 17.0236 | 19.6814 | 20 |  | 16.6274 | 0 | 16.6274 | 20 | 24 | 23.9 | 0 | 1 | 0 | 0 | 0 | 0 | 0 | 849 | 24.0887 | 0 | 20 | 0 | 0 | 0
|  | 2003 | 11 | 26 | 17 | 7913 | 1411.344 | 656.9978 | 130.9915 | 2199.3333 | 740.214 | 177.6514 | 11280.8614 | 3117.1986 | 14220.4086 | 189.625 | 0 | 150.4038 | 0 | 85.7566 | 0 | 200.5384 | 0 | 85.7566 | 0 | 522.4554 | 0 | 11.1236 | 0 | 4.7627 | 0 | 9.7522 | 0 | 4.7627 | 13.0992 | 43.5003 | 959.4 | 4428 | 4428 | 24.6 | 9827.7 | 22.6443 | 19.9464 | 17.012 | 19.6698 | 20 |  | 19.8561 | 0 | 19.8561 | 20 | 24 | 23.9 | 0 | 1 | 0 | 0 | 0 | 0 | 0 | 848 | 24.0887 | 0 | 20 | 0 | 0 | 0
|  | 2003 | 11 | 26 | 18 | 7914 | 1411.344 | 656.9978 | 130.9915 | 2199.3333 | 740.214 | 444.1284 | 11547.3384 | 3383.6757 | 14486.8857 | 189.625 | 0 | 0 | 0 | 0 | 0 | 0 | 0 | 0 | 0 | 0 | 0 | 0 | 0 | 0 | 0 | 0 | 0 | 0 | 0 | 0 | 2398.5 | 11070 | 11070 | 61.5 | 24569.25 | 22.6703 | 19.9734 | 17.0249 | 19.6817 | 20 |  | 9.8773 | 0 | 9.8773 | 20 | 24 | 23.9 | 0 | 1 | 0 | 0 | 0 | 0 | 0 | 847 | 24.0887 | 0 | 20 | 0 | 0 | 0
|  | 2003 | 11 | 26 | 19 | 7915 | 1411.344 | 656.9978 | 130.9915 | 2199.3333 | 740.214 | 444.1284 | 11547.3384 | 3383.6757 | 14486.8857 | 189.625 | 0 | 0 | 0 | 0 | 0 | 0 | 0 | 0 | 0 | 0 | 0 | 0 | 0 | 0 | 0 | 0 | 0 | 0 | 0 | 0 | 2398.5 | 11070 | 11070 | 61.5 | 24569.25 | 22.6639 | 19.967 | 16.9979 | 19.6548 | 20 |  | 12.2458 | 0 | 12.2458 | 20 | 24 | 23.9 | 0 | 1 | 0 | 0 | 0 | 0 | 0 | 846 | 24.0887 | 0 | 20 | 0 | 0 | 0
|  | 2003 | 11 | 26 | 20 | 7916 | 1411.344 | 656.9978 | 130.9915 | 2199.3333 | 740.214 | 444.1284 | 11547.3384 | 3383.6757 | 14486.8857 | 189.625 | 0 | 0 | 0 | 0 | 0 | 0 | 0 | 0 | 0 | 0 | 0 | 0 | 0 | 0 | 0 | 0 | 0 | 0 | 0 | 0 | 2398.5 | 11070 | 11070 | 61.5 | 24569.25 | 22.6594 | 19.9624 | 16.9787 | 19.6355 | 20 |  | 13.9377 | 0 | 13.9377 | 20 | 24 | 23.9 | 0 | 1 | 0 | 0 | 0 | 0 | 0 | 845 | 24.0887 | 0 | 20 | 0 | 0 | 0
|  | 2003 | 11 | 26 | 21 | 7917 | 1411.344 | 656.9978 | 130.9915 | 2199.3333 | 740.214 | 444.1284 | 11547.3384 | 3383.6757 | 14486.8857 | 189.625 | 0 | 0 | 0 | 0 | 0 | 0 | 0 | 0 | 0 | 0 | 0 | 0 | 0 | 0 | 0 | 0 | 0 | 0 | 0 | 0 | 2398.5 | 11070 | 11070 | 61.5 | 24569.25 | 22.6575 | 19.9606 | 16.971 | 19.6278 | 20 |  | 14.6144 | 0 | 14.6144 | 20 | 24 | 23.9 | 0 | 1 | 0 | 0 | 0 | 0 | 0 | 844 | 24.0887 | 0 | 20 | 0 | 0 | 0
|  | 2003 | 11 | 26 | 22 | 7918 | 1411.344 | 656.9978 | 130.9915 | 2199.3333 | 740.214 | 444.1284 | 11547.3384 | 3383.6757 | 14486.8857 | 189.625 | 0 | 0 | 0 | 0 | 0 | 0 | 0 | 0 | 0 | 0 | 0 | 0 | 0 | 0 | 0 | 0 | 0 | 0 | 0 | 0 | 2398.5 | 11070 | 11070 | 61.5 | 24569.25 | 22.653 | 19.956 | 16.9517 | 19.6086 | 20 |  | 16.3062 | 0 | 16.3062 | 20 | 24 | 23.9 | 0 | 1 | 0 | 0 | 0 | 0 | 0 | 843 | 24.0887 | 0 | 20 | 0 | 0 | 0
|  | 2003 | 11 | 26 | 23 | 7919 | 1411.344 | 656.9978 | 130.9915 | 2199.3333 | 740.214 | 444.1284 | 11547.3384 | 3383.6757 | 14486.8857 | 189.625 | 0 | 0 | 0 | 0 | 0 | 0 | 0 | 0 | 0 | 0 | 0 | 0 | 0 | 0 | 0 | 0 | 0 | 0 | 0 | 0 | 2398.5 | 11070 | 11070 | 61.5 | 24569.25 | 22.6511 | 19.9542 | 16.944 | 19.6009 | 20 |  | 16.983 | 0 | 16.983 | 20 | 24 | 23.9 | 0 | 1 | 0 | 0 | 0 | 0 | 0 | 842 | 24.136 | 0 | 20 | 0 | 0 | 0
|  | 2003 | 11 | 26 | 24 | 7920 | 1411.344 | 656.9978 | 130.9915 | 2199.3333 | 740.214 | 444.1284 | 11547.3384 | 3383.6757 | 14486.8857 | 189.625 | 0 | 0 | 0 | 0 | 0 | 0 | 0 | 0 | 0 | 0 | 0 | 0 | 0 | 0 | 0 | 0 | 0 | 0 | 0 | 0 | 2398.5 | 11070 | 11070 | 61.5 | 24569.25 | 22.6466 | 19.9496 | 16.9248 | 19.5816 | 20 |  | 18.6748 | 0 | 18.6748 | 20 | 24 | 23.9 | 0 | 1 | 0 | 0 | 0 | 0 | 0 | 841 | 24.1627 | 0 | 20 | 0 | 0 | 0
|  | 2003 | 11 | 27 | 1 | 7921 | 1411.344 | 656.9978 | 130.9915 | 2199.3333 | 740.214 | 444.1284 | 11547.3384 | 3383.6757 | 14486.8857 | 189.625 | 0 | 0 | 0 | 0 | 0 | 0 | 0 | 0 | 0 | 0 | 0 | 0 | 0 | 0 | 0 | 0 | 0 | 0 | 0 | 0 | 2398.5 | 2214 | 2214 | 61.5 | 6857.25 | 22.5833 | 19.8864 | 16.8123 | 19.4692 | 19.8864 |  | 0 | 0 | 0 | 16 | 24 | 23.9 | 0 | 0 | 1 | 0 | 0 | 0 | 0 | 840 | 24.1706 | 0 | 19.8864 | 0 | 0 | 0
|  | 2003 | 11 | 27 | 2 | 7922 | 1411.344 | 656.9978 | 130.9915 | 2199.3333 | 740.214 | 444.1284 | 11547.3384 | 3383.6757 | 14486.8857 | 189.625 | 0 | 0 | 0 | 0 | 0 | 0 | 0 | 0 | 0 | 0 | 0 | 0 | 0 | 0 | 0 | 0 | 0 | 0 | 0 | 0 | 2398.5 | 2214 | 2214 | 61.5 | 6857.25 | 22.4644 | 19.7674 | 16.6762 | 19.333 | 19.7674 |  | 0 | 0 | 0 | 16 | 24 | 23.9 | 0 | 0 | 1 | 0 | 0 | 0 | 0 | 839 | 24.2405 | 0 | 19.7674 | 0 | 0 | 0
|  | 2003 | 11 | 27 | 3 | 7923 | 1411.344 | 656.9978 | 130.9915 | 2199.3333 | 740.214 | 444.1284 | 11547.3384 | 3383.6757 | 14486.8857 | 189.625 | 0 | 0 | 0 | 0 | 0 | 0 | 0 | 0 | 0 | 0 | 0 | 0 | 0 | 0 | 0 | 0 | 0 | 0 | 0 | 0 | 2398.5 | 2214 | 2214 | 61.5 | 6857.25 | 22.3411 | 19.6441 | 16.5388 | 19.1956 | 19.6441 |  | 0 | 0 | 0 | 16 | 24 | 23.9 | 0 | 0 | 1 | 0 | 0 | 0 | 0 | 838 | 24.3779 | 0 | 19.6441 | 0 | 0 | 0
|  | 2003 | 11 | 27 | 4 | 7924 | 1411.344 | 656.9978 | 130.9915 | 2199.3333 | 740.214 | 444.1284 | 11547.3384 | 3383.6757 | 14486.8857 | 189.625 | 0 | 0 | 0 | 0 | 0 | 0 | 0 | 0 | 0 | 0 | 0 | 0 | 0 | 0 | 0 | 0 | 0 | 0 | 0 | 0 | 2398.5 | 2214 | 2214 | 61.5 | 6857.25 | 22.2199 | 19.523 | 16.4241 | 19.081 | 19.523 |  | 0 | 0 | 0 | 16 | 24 | 23.9 | 0 | 0 | 1 | 0 | 0 | 0 | 0 | 837 | 24.4271 | 0 | 19.523 | 0 | 0 | 0
|  | 2003 | 11 | 27 | 5 | 7925 | 1411.344 | 656.9978 | 130.9915 | 2199.3333 | 740.214 | 444.1284 | 11547.3384 | 3383.6757 | 14486.8857 | 189.625 | 0 | 0 | 0 | 0 | 0 | 0 | 0 | 0 | 0 | 0 | 0 | 0 | 0 | 0 | 0 | 0 | 0 | 0 | 0 | 0 | 2398.5 | 2214 | 2214 | 61.5 | 6857.25 | 22.0981 | 19.4012 | 16.3 | 18.9568 | 19.4012 |  | 0 | 0 | 0 | 16 | 24 | 23.9 | 0 | 0 | 1 | 0 | 0 | 0 | 0 | 836 | 24.4271 | 0 | 19.4012 | 0 | 0 | 0
|  | 2003 | 11 | 27 | 6 | 7926 | 1411.344 | 656.9978 | 130.9915 | 2199.3333 | 740.214 | 444.1284 | 11547.3384 | 3383.6757 | 14486.8857 | 189.625 | 0 | 0 | 0 | 0 | 0 | 0 | 0 | 0 | 0 | 0 | 0 | 0 | 0 | 0 | 0 | 0 | 0 | 0 | 0 | 0 | 2398.5 | 2214 | 2214 | 61.5 | 6857.25 | 21.9811 | 19.2841 | 16.1983 | 18.8552 | 19.2841 |  | 0 | 0 | 0 | 16 | 24 | 23.9 | 0 | 0 | 1 | 0 | 0 | 0 | 0 | 835 | 24.4271 | 0 | 19.2841 | 0 | 0 | 0
|  | 2003 | 11 | 27 | 7 | 7927 | 1411.344 | 656.9978 | 130.9915 | 2199.3333 | 740.214 | 444.1284 | 11547.3384 | 3383.6757 | 14486.8857 | 189.625 | 0 | 0 | 0 | 0 | 0 | 0 | 0 | 0 | 0 | 0 | 0 | 0 | 0 | 0 | 0 | 0 | 0 | 0 | 0 | 0 | 2398.5 | 2214 | 2214 | 61.5 | 6857.25 | 21.8725 | 19.1756 | 16.1167 | 18.7735 | 19.1756 |  | 0 | 0 | 0 | 16 | 24 | 23.9 | 0 | 0 | 1 | 0 | 0 | 0 | 0 | 834 | 24.4271 | 0 | 19.1756 | 0 | 0 | 0
|  | 2003 | 11 | 27 | 8 | 7928 | 1411.344 | 656.9978 | 130.9915 | 2199.3333 | 740.214 | 177.6514 | 11280.8614 | 3117.1986 | 14220.4086 | 189.625 | 0 | 0 | 0 | 0 | 0 | 0 | 0 | 0 | 0 | 0 | 0 | 0 | 0 | 0 | 0 | 0 | 0 | 0 | 0 | 0 | 959.4 | 4428 | 4428 | 24.6 | 9827.7 | 21.7837 | 19.0858 | 16.0287 | 18.6865 | 20 |  | 338.8593 | 0 | 338.8593 | 20 | 24 | 23.9 | 0 | 1 | 0 | 0 | 0 | 0 | 0 | 833 | 24.4271 | 0 | 20 | 0 | 0 | 0
|  | 2003 | 11 | 27 | 9 | 7929 | 1411.344 | 656.9978 | 130.9915 | 2199.3333 | 740.214 | 177.6514 | 11280.8614 | 3117.1986 | 14220.4086 | 189.625 | 0 | 238.954 | 0 | 338.294 | 0 | 158.8513 | 0 | 67.9298 | 0 | 804.0292 | 0 | 17.6726 | 0 | 18.788 | 0 | 7.7249 | 0 | 3.7727 | 13.0992 | 61.0573 | 959.4 | 4428 | 4428 | 24.6 | 9827.7 | 22.6006 | 19.9027 | 16.8125 | 19.4703 | 20 |  | 36.0782 | 0 | 36.0782 | 20 | 24 | 23.9 | 0 | 1 | 0 | 0 | 0 | 0 | 0 | 832 | 24.4271 | 0 | 20 | 0 | 0 | 0
|  | 2003 | 11 | 27 | 10 | 7930 | 1411.344 | 656.9978 | 130.9915 | 2199.3333 | 740.214 | 177.6514 | 11280.8614 | 3117.1986 | 14220.4086 | 189.625 | 0 | 1171.494 | 0 | 883.3048 | 0 | 1541.0369 | 0 | 658.996 | 0 | 4254.8317 | 0 | 86.6414 | 0 | 49.0566 | 0 | 74.9405 | 0 | 36.5991 | 96.0605 | 343.298 | 959.4 | 4428 | 4428 | 24.6 | 9827.7 | 22.6098 | 19.9119 | 16.8187 | 19.4765 | 20 |  | 32.6568 | 0 | 32.6568 | 20 | 24 | 23.9 | 0 | 1 | 0 | 0 | 0 | 0 | 0 | 831 | 24.4271 | 0 | 20 | 0 | 0 | 0
|  | 2003 | 11 | 27 | 11 | 7931 | 1411.344 | 656.9978 | 130.9915 | 2199.3333 | 740.214 | 177.6514 | 11280.8614 | 3117.1986 | 14220.4086 | 189.625 | 0 | 3337.4657 | 0 | 4047.4388 | 0 | 5373.2937 | 0 | 1902.941 | 0 | 14661.1391 | 0 | 246.8324 | 0 | 224.785 | 0 | 261.3029 | 0 | 105.6848 | 292.5477 | 1131.1528 | 959.4 | 4428 | 4428 | 24.6 | 9827.7 | 22.6434 | 19.9455 | 16.8635 | 19.5213 | 20 |  | 20.2158 | 0 | 20.2158 | 20 | 24 | 23.9 | 0 | 1 | 0 | 0 | 0 | 0 | 0 | 830 | 24.4271 | 0 | 20 | 0 | 0 | 0
|  | 2003 | 11 | 27 | 12 | 7932 | 1411.344 | 656.9978 | 130.9915 | 2199.3333 | 740.214 | 177.6514 | 11280.8614 | 3117.1986 | 14220.4086 | 189.625 | 0 | 4032.5124 | 0 | 3120.7666 | 0 | 6234.2877 | 0 | 2299.2396 | 0 | 15686.8063 | 0 | 298.2366 | 0 | 173.3199 | 0 | 303.173 | 0 | 127.6942 | 340.578 | 1243.0017 | 959.4 | 4428 | 4428 | 24.6 | 9827.7 | 22.6481 | 19.9502 | 16.8741 | 19.5319 | 20 |  | 18.4548 | 0 | 18.4548 | 20 | 24 | 23.9 | 0 | 1 | 0 | 0 | 0 | 0 | 0 | 829 | 24.4745 | 0 | 20 | 0 | 0 | 0
|  | 2003 | 11 | 27 | 13 | 7933 | 1411.344 | 656.9978 | 130.9915 | 2199.3333 | 740.214 | 177.6514 | 11280.8614 | 3117.1986 | 14220.4086 | 189.625 | 0 | 4813.9148 | 0 | 3725.792 | 0 | 8236.1541 | 0 | 2744.776 | 0 | 19520.6369 | 0 | 356.0276 | 0 | 206.9215 | 0 | 400.5236 | 0 | 152.4382 | 410.4401 | 1526.3511 | 959.4 | 4428 | 4428 | 24.6 | 9827.7 | 22.6601 | 19.9622 | 16.8888 | 19.5466 | 20 |  | 14.0259 | 0 | 14.0259 | 20 | 24 | 23.9 | 0 | 1 | 0 | 0 | 0 | 0 | 0 | 828 | 24.4852 | 0 | 20 | 0 | 0 | 0
|  | 2003 | 11 | 27 | 14 | 7934 | 1411.344 | 656.9978 | 130.9915 | 2199.3333 | 740.214 | 177.6514 | 11280.8614 | 3117.1986 | 14220.4086 | 189.625 | 0 | 4711.368 | 0 | 3444.6777 | 0 | 8633.3489 | 0 | 2686.3063 | 0 | 19475.7009 | 0 | 348.4434 | 0 | 191.3091 | 0 | 419.8392 | 0 | 149.191 | 401.7073 | 1510.49 | 959.4 | 4428 | 4428 | 24.6 | 9827.7 | 22.6624 | 19.9645 | 16.9 | 19.5578 | 20 |  | 13.1516 | 0 | 13.1516 | 20 | 24 | 23.9 | 0 | 1 | 0 | 0 | 0 | 0 | 0 | 827 | 24.5002 | 0 | 20 | 0 | 0 | 0
|  | 2003 | 11 | 27 | 15 | 7935 | 1411.344 | 656.9978 | 130.9915 | 2199.3333 | 740.214 | 177.6514 | 11280.8614 | 3117.1986 | 14220.4086 | 189.625 | 0 | 4314.2636 | 0 | 3918.0917 | 0 | 13888.4066 | 0 | 2459.8872 | 0 | 24580.6491 | 0 | 319.0744 | 0 | 217.6014 | 0 | 675.3923 | 0 | 136.6162 | 375.509 | 1724.1933 | 959.4 | 4428 | 4428 | 24.6 | 9827.7 | 22.6776 | 19.9797 | 16.9179 | 19.5757 | 20 |  | 7.5212 | 0 | 7.5212 | 20 | 24 | 23.9 | 0 | 1 | 0 | 0 | 0 | 0 | 0 | 826 | 24.5035 | 0 | 20 | 0 | 0 | 0
|  | 2003 | 11 | 27 | 16 | 7936 | 1411.344 | 656.9978 | 130.9915 | 2199.3333 | 740.214 | 177.6514 | 11280.8614 | 3117.1986 | 14220.4086 | 189.625 | 0 | 1702.4049 | 0 | 1029.2773 | 0 | 3116.3685 | 0 | 970.6695 | 0 | 6818.7202 | 0 | 125.9065 | 0 | 57.1636 | 0 | 151.5488 | 0 | 53.9086 | 144.0907 | 532.6182 | 959.4 | 4428 | 4428 | 24.6 | 9827.7 | 22.6248 | 19.9269 | 16.86 | 19.5178 | 20 |  | 27.0981 | 0 | 27.0981 | 20 | 24 | 23.9 | 0 | 1 | 0 | 0 | 0 | 0 | 0 | 825 | 24.554 | 0 | 20 | 0 | 0 | 0
|  | 2003 | 11 | 27 | 17 | 7937 | 1411.344 | 656.9978 | 130.9915 | 2199.3333 | 740.214 | 177.6514 | 11280.8614 | 3117.1986 | 14220.4086 | 189.625 | 0 | 150.4382 | 0 | 85.7762 | 0 | 200.5843 | 0 | 85.7762 | 0 | 522.5748 | 0 | 11.1261 | 0 | 4.7638 | 0 | 9.7544 | 0 | 4.7638 | 13.0992 | 43.5073 | 959.4 | 4428 | 4428 | 24.6 | 9827.7 | 22.6048 | 19.9069 | 16.8344 | 19.4922 | 20 |  | 34.5068 | 0 | 34.5068 | 20 | 24 | 23.9 | 0 | 1 | 0 | 0 | 0 | 0 | 0 | 824 | 24.5724 | 0 | 20 | 0 | 0 | 0
|  | 2003 | 11 | 27 | 18 | 7938 | 1411.344 | 656.9978 | 130.9915 | 2199.3333 | 740.214 | 444.1284 | 11547.3384 | 3383.6757 | 14486.8857 | 189.625 | 0 | 0 | 0 | 0 | 0 | 0 | 0 | 0 | 0 | 0 | 0 | 0 | 0 | 0 | 0 | 0 | 0 | 0 | 0 | 0 | 2398.5 | 11070 | 11070 | 61.5 | 24569.25 | 22.6238 | 19.9268 | 16.8286 | 19.4854 | 20 |  | 27.134 | 0 | 27.134 | 20 | 24 | 23.9 | 0 | 1 | 0 | 0 | 0 | 0 | 0 | 823 | 24.7654 | 0 | 20 | 0 | 0 | 0
|  | 2003 | 11 | 27 | 19 | 7939 | 1411.344 | 656.9978 | 130.9915 | 2199.3333 | 740.214 | 444.1284 | 11547.3384 | 3383.6757 | 14486.8857 | 189.625 | 0 | 0 | 0 | 0 | 0 | 0 | 0 | 0 | 0 | 0 | 0 | 0 | 0 | 0 | 0 | 0 | 0 | 0 | 0 | 0 | 2398.5 | 11070 | 11070 | 61.5 | 24569.25 | 22.6229 | 19.9259 | 16.8247 | 19.4816 | 20 |  | 27.4724 | 0 | 27.4724 | 20 | 24 | 23.9 | 0 | 1 | 0 | 0 | 0 | 0 | 0 | 822 | 24.7654 | 0 | 20 | 0 | 0 | 0
|  | 2003 | 11 | 27 | 20 | 7940 | 1411.344 | 656.9978 | 130.9915 | 2199.3333 | 740.214 | 444.1284 | 11547.3384 | 3383.6757 | 14486.8857 | 189.625 | 0 | 0 | 0 | 0 | 0 | 0 | 0 | 0 | 0 | 0 | 0 | 0 | 0 | 0 | 0 | 0 | 0 | 0 | 0 | 0 | 2398.5 | 11070 | 11070 | 61.5 | 24569.25 | 22.621 | 19.9241 | 16.817 | 19.4739 | 20 |  | 28.1491 | 0 | 28.1491 | 20 | 24 | 23.9 | 0 | 1 | 0 | 0 | 0 | 0 | 0 | 821 | 24.7654 | 0 | 20 | 0 | 0 | 0
|  | 2003 | 11 | 27 | 21 | 7941 | 1411.344 | 656.9978 | 130.9915 | 2199.3333 | 740.214 | 444.1284 | 11547.3384 | 3383.6757 | 14486.8857 | 189.625 | 0 | 0 | 0 | 0 | 0 | 0 | 0 | 0 | 0 | 0 | 0 | 0 | 0 | 0 | 0 | 0 | 0 | 0 | 0 | 0 | 2398.5 | 11070 | 11070 | 61.5 | 24569.25 | 22.6119 | 19.915 | 16.7785 | 19.4354 | 20 |  | 31.5328 | 0 | 31.5328 | 20 | 24 | 23.9 | 0 | 1 | 0 | 0 | 0 | 0 | 0 | 820 | 24.7654 | 0 | 20 | 0 | 0 | 0
|  | 2003 | 11 | 27 | 22 | 7942 | 1411.344 | 656.9978 | 130.9915 | 2199.3333 | 740.214 | 444.1284 | 11547.3384 | 3383.6757 | 14486.8857 | 189.625 | 0 | 0 | 0 | 0 | 0 | 0 | 0 | 0 | 0 | 0 | 0 | 0 | 0 | 0 | 0 | 0 | 0 | 0 | 0 | 0 | 2398.5 | 11070 | 11070 | 61.5 | 24569.25 | 22.6083 | 19.9113 | 16.7631 | 19.42 | 20 |  | 32.8863 | 0 | 32.8863 | 20 | 24 | 23.9 | 0 | 1 | 0 | 0 | 0 | 0 | 0 | 819 | 24.7654 | 0 | 20 | 0 | 0 | 0
|  | 2003 | 11 | 27 | 23 | 7943 | 1411.344 | 656.9978 | 130.9915 | 2199.3333 | 740.214 | 444.1284 | 11547.3384 | 3383.6757 | 14486.8857 | 189.625 | 0 | 0 | 0 | 0 | 0 | 0 | 0 | 0 | 0 | 0 | 0 | 0 | 0 | 0 | 0 | 0 | 0 | 0 | 0 | 0 | 2398.5 | 11070 | 11070 | 61.5 | 24569.25 | 22.6046 | 19.9077 | 16.7477 | 19.4046 | 20 |  | 34.2397 | 0 | 34.2397 | 20 | 24 | 23.9 | 0 | 1 | 0 | 0 | 0 | 0 | 0 | 818 | 24.7654 | 0 | 20 | 0 | 0 | 0
|  | 2003 | 11 | 27 | 24 | 7944 | 1411.344 | 656.9978 | 130.9915 | 2199.3333 | 740.214 | 444.1284 | 11547.3384 | 3383.6757 | 14486.8857 | 189.625 | 0 | 0 | 0 | 0 | 0 | 0 | 0 | 0 | 0 | 0 | 0 | 0 | 0 | 0 | 0 | 0 | 0 | 0 | 0 | 0 | 2398.5 | 11070 | 11070 | 61.5 | 24569.25 | 22.5918 | 19.8949 | 16.6939 | 19.3507 | 20 |  | 38.9769 | 0 | 38.9769 | 20 | 24 | 23.9 | 0 | 1 | 0 | 0 | 0 | 0 | 0 | 817 | 24.7654 | 0 | 20 | 0 | 0 | 0
|  | 2003 | 11 | 28 | 1 | 7945 | 1411.344 | 656.9978 | 130.9915 | 2199.3333 | 740.214 | 444.1284 | 11547.3384 | 3383.6757 | 14486.8857 | 189.625 | 0 | 0 | 0 | 0 | 0 | 0 | 0 | 0 | 0 | 0 | 0 | 0 | 0 | 0 | 0 | 0 | 0 | 0 | 0 | 0 | 2398.5 | 2214 | 2214 | 61.5 | 6857.25 | 22.5349 | 19.838 | 16.6083 | 19.2652 | 19.838 |  | 0 | 0 | 0 | 16 | 24 | 23.9 | 0 | 0 | 1 | 0 | 0 | 0 | 0 | 816 | 24.7654 | 0 | 19.838 | 0 | 0 | 0
|  | 2003 | 11 | 28 | 2 | 7946 | 1411.344 | 656.9978 | 130.9915 | 2199.3333 | 740.214 | 444.1284 | 11547.3384 | 3383.6757 | 14486.8857 | 189.625 | 0 | 0 | 0 | 0 | 0 | 0 | 0 | 0 | 0 | 0 | 0 | 0 | 0 | 0 | 0 | 0 | 0 | 0 | 0 | 0 | 2398.5 | 2214 | 2214 | 61.5 | 6857.25 | 22.3717 | 19.6748 | 16.4411 | 19.0979 | 19.6748 |  | 0 | 0 | 0 | 16 | 24 | 23.9 | 0 | 0 | 1 | 0 | 0 | 0 | 0 | 815 | 24.8746 | 0 | 19.6748 | 0 | 0 | 0
|  | 2003 | 11 | 28 | 3 | 7947 | 1411.344 | 656.9978 | 130.9915 | 2199.3333 | 740.214 | 444.1284 | 11547.3384 | 3383.6757 | 14486.8857 | 189.625 | 0 | 0 | 0 | 0 | 0 | 0 | 0 | 0 | 0 | 0 | 0 | 0 | 0 | 0 | 0 | 0 | 0 | 0 | 0 | 0 | 2398.5 | 2214 | 2214 | 61.5 | 6857.25 | 22.2019 | 19.505 | 16.2496 | 18.9064 | 19.505 |  | 0 | 0 | 0 | 16 | 24 | 23.9 | 0 | 0 | 1 | 0 | 0 | 0 | 0 | 814 | 24.9171 | 0 | 19.505 | 0 | 0 | 0
|  | 2003 | 11 | 28 | 4 | 7948 | 1411.344 | 656.9978 | 130.9915 | 2199.3333 | 740.214 | 444.1284 | 11547.3384 | 3383.6757 | 14486.8857 | 189.625 | 0 | 0 | 0 | 0 | 0 | 0 | 0 | 0 | 0 | 0 | 0 | 0 | 0 | 0 | 0 | 0 | 0 | 0 | 0 | 0 | 2398.5 | 2214 | 2214 | 61.5 | 6857.25 | 22.0319 | 19.335 | 16.0787 | 18.7355 | 19.335 |  | 0 | 0 | 0 | 16 | 24 | 23.9 | 0 | 0 | 1 | 0 | 0 | 0 | 0 | 813 | 24.9234 | 0 | 19.335 | 0 | 0 | 0
|  | 2003 | 11 | 28 | 5 | 7949 | 1411.344 | 656.9978 | 130.9915 | 2199.3333 | 740.214 | 444.1284 | 11547.3384 | 3383.6757 | 14486.8857 | 189.625 | 0 | 0 | 0 | 0 | 0 | 0 | 0 | 0 | 0 | 0 | 0 | 0 | 0 | 0 | 0 | 0 | 0 | 0 | 0 | 0 | 2398.5 | 2214 | 2214 | 61.5 | 6857.25 | 21.8599 | 19.1629 | 15.8999 | 18.5568 | 19.1629 |  | 0 | 0 | 0 | 16 | 24 | 23.9 | 0 | 0 | 1 | 0 | 0 | 0 | 0 | 812 | 24.9412 | 0 | 19.1629 | 0 | 0 | 0
|  | 2003 | 11 | 28 | 6 | 7950 | 1411.344 | 656.9978 | 130.9915 | 2199.3333 | 740.214 | 444.1284 | 11547.3384 | 3383.6757 | 14486.8857 | 189.625 | 0 | 0 | 0 | 0 | 0 | 0 | 0 | 0 | 0 | 0 | 0 | 0 | 0 | 0 | 0 | 0 | 0 | 0 | 0 | 0 | 2398.5 | 2214 | 2214 | 61.5 | 6857.25 | 21.6868 | 18.9898 | 15.7231 | 18.3799 | 18.9898 |  | 0 | 0 | 0 | 16 | 24 | 23.9 | 0 | 0 | 1 | 0 | 0 | 0 | 0 | 811 | 25.033 | 0 | 18.9898 | 0 | 0 | 0
|  | 2003 | 11 | 28 | 7 | 7951 | 1411.344 | 656.9978 | 130.9915 | 2199.3333 | 740.214 | 444.1284 | 11547.3384 | 3383.6757 | 14486.8857 | 189.625 | 0 | 0 | 0 | 0 | 0 | 0 | 0 | 0 | 0 | 0 | 0 | 0 | 0 | 0 | 0 | 0 | 0 | 0 | 0 | 0 | 2398.5 | 2214 | 2214 | 61.5 | 6857.25 | 21.5144 | 18.8175 | 15.5528 | 18.2097 | 18.8175 |  | 0 | 0 | 0 | 16 | 24 | 23.9 | 0 | 0 | 1 | 0 | 0 | 0 | 0 | 810 | 25.1038 | 0 | 18.8175 | 0 | 0 | 0
|  | 2003 | 11 | 28 | 8 | 7952 | 1411.344 | 656.9978 | 130.9915 | 2199.3333 | 740.214 | 177.6514 | 11280.8614 | 3117.1986 | 14220.4086 | 189.625 | 0 | 0 | 0 | 0 | 0 | 0 | 0 | 0 | 0 | 0 | 0 | 0 | 0 | 0 | 0 | 0 | 0 | 0 | 0 | 0 | 959.4 | 4428 | 4428 | 24.6 | 9827.7 | 21.3657 | 18.6678 | 15.4008 | 18.0586 | 20 |  | 493.7924 | 0 | 493.7924 | 20 | 24 | 23.9 | 0 | 1 | 0 | 0 | 0 | 0 | 0 | 809 | 25.1038 | 0 | 20 | 0 | 0 | 0
|  | 2003 | 11 | 28 | 9 | 7953 | 1411.344 | 656.9978 | 130.9915 | 2199.3333 | 740.214 | 177.6514 | 11280.8614 | 3117.1986 | 14220.4086 | 189.625 | 0 | 2600.8989 | 0 | 5242.8406 | 0 | 505.8994 | 0 | 216.3386 | 0 | 8565.9774 | 0 | 192.3573 | 0 | 291.1747 | 0 | 24.6019 | 0 | 12.0149 | 34.9311 | 555.0799 | 959.4 | 4428 | 4428 | 24.6 | 9827.7 | 22.5674 | 19.8694 | 16.585 | 19.2428 | 20 |  | 48.3957 | 0 | 48.3957 | 20 | 24 | 23.9 | 0 | 1 | 0 | 0 | 0 | 0 | 0 | 808 | 25.1038 | 0 | 20 | 0 | 0 | 0
|  | 2003 | 11 | 28 | 10 | 7954 | 1411.344 | 656.9978 | 130.9915 | 2199.3333 | 740.214 | 177.6514 | 11280.8614 | 3117.1986 | 14220.4086 | 189.625 | 0 | 4219.6255 | 0 | 15271.1789 | 0 | 4384.8712 | 0 | 1875.1094 | 0 | 25750.785 | 0 | 312.0751 | 0 | 848.1245 | 0 | 213.236 | 0 | 104.1391 | 362.4099 | 1839.9846 | 959.4 | 4428 | 4428 | 24.6 | 9827.7 | 22.6374 | 19.9394 | 16.7248 | 19.3826 | 20 |  | 22.4447 | 0 | 22.4447 | 20 | 24 | 23.9 | 0 | 1 | 0 | 0 | 0 | 0 | 0 | 807 | 25.1038 | 0 | 20 | 0 | 0 | 0
|  | 2003 | 11 | 28 | 11 | 7955 | 1411.344 | 656.9978 | 130.9915 | 2199.3333 | 740.214 | 177.6514 | 11280.8614 | 3117.1986 | 14220.4086 | 189.625 | 0 | 5704.0203 | 0 | 28802.4741 | 0 | 18600.4822 | 0 | 3252.2923 | 0 | 56359.2689 | 0 | 421.858 | 0 | 1599.62 | 0 | 904.5402 | 0 | 180.6245 | 716.087 | 3822.7297 | 959.4 | 4428 | 4428 | 24.6 | 9827.7 | 22.7539 | 20.056 | 16.9399 | 19.5977 | 20.056 |  | 0 | 0 | 0 | 20 | 24 | 23.9 | 0 | 0 | 1 | 0 | 0 | 0 | 0 | 806 | 25.1851 | 0 | 20.056 | 0 | 0 | 0
|  | 2003 | 11 | 28 | 12 | 7956 | 1411.344 | 656.9978 | 130.9915 | 2199.3333 | 740.214 | 177.6514 | 11280.8614 | 3117.1986 | 14220.4086 | 189.625 | 0 | 6689.434 | 0 | 35637.3604 | 0 | 42086.0708 | 0 | 3814.151 | 0 | 88227.0162 | 0 | 494.7373 | 0 | 1979.2132 | 0 | 2046.6427 | 0 | 211.8288 | 995.5356 | 5727.9575 | 959.4 | 4428 | 4428 | 24.6 | 9827.7 | 22.9282 | 20.2303 | 17.2082 | 19.866 | 20.2303 |  | 0 | 0 | 0 | 20 | 24 | 23.9 | 0 | 0 | 1 | 0 | 0 | 0 | 0 | 805 | 25.1946 | 0 | 20.2303 | 0 | 0 | 0
|  | 2003 | 11 | 28 | 13 | 7957 | 1411.344 | 656.9978 | 130.9915 | 2199.3333 | 740.214 | 177.6514 | 11280.8614 | 3117.1986 | 14220.4086 | 189.625 | 0 | 6849.1685 | 0 | 33901.7371 | 0 | 64575.8735 | 0 | 3905.2276 | 0 | 109232.0067 | 0 | 506.5509 | 0 | 1882.8208 | 0 | 3140.3203 | 0 | 216.8869 | 1091.596 | 6838.175 | 959.4 | 4428 | 4428 | 24.6 | 9827.7 | 23.1708 | 20.4728 | 17.48 | 20.1378 | 20.4728 |  | 0 | 0 | 0 | 20 | 24 | 23.9 | 0 | 0 | 1 | 0 | 0 | 0 | 0 | 804 | 25.2877 | 0 | 20.4728 | 0 | 0 | 0
|  | 2003 | 11 | 28 | 14 | 7958 | 1411.344 | 656.9978 | 130.9915 | 2199.3333 | 740.214 | 177.6514 | 11280.8614 | 3117.1986 | 14220.4086 | 189.625 | 0 | 6544.3681 | 0 | 24230.7614 | 0 | 72063.7072 | 0 | 3731.4379 | 0 | 106570.2747 | 0 | 484.0085 | 0 | 1345.7181 | 0 | 3504.4531 | 0 | 207.2351 | 956.2381 | 6497.6529 | 959.4 | 4428 | 4428 | 24.6 | 9827.7 | 23.4014 | 20.7034 | 17.6978 | 20.3555 | 20.7034 |  | 0 | 0 | 0 | 20 | 24 | 23.9 | 0 | 0 | 1 | 0 | 0 | 0 | 0 | 803 | 25.3129 | 0 | 20.7034 | 0 | 0 | 0
|  | 2003 | 11 | 28 | 15 | 7959 | 1411.344 | 656.9978 | 130.9915 | 2199.3333 | 740.214 | 177.6514 | 11280.8614 | 3117.1986 | 14220.4086 | 189.625 | 0 | 5297.8647 | 0 | 14202.1426 | 0 | 69074.2866 | 0 | 3020.7123 | 0 | 91595.0061 | 0 | 391.8196 | 0 | 788.7528 | 0 | 3359.0778 | 0 | 167.7631 | 689.8887 | 5397.3019 | 959.4 | 4428 | 4428 | 24.6 | 9827.7 | 23.5848 | 20.8869 | 17.8692 | 20.527 | 20.8869 |  | 0 | 0 | 0 | 20 | 24 | 23.9 | 0 | 0 | 1 | 0 | 0 | 0 | 0 | 802 | 25.3596 | 0 | 20.8869 | 0 | 0 | 0
|  | 2003 | 11 | 28 | 16 | 7960 | 1411.344 | 656.9978 | 130.9915 | 2199.3333 | 740.214 | 177.6514 | 11280.8614 | 3117.1986 | 14220.4086 | 189.625 | 0 | 3020.1464 | 0 | 4298.6798 | 0 | 40662.9734 | 0 | 1722.0133 | 0 | 49703.8128 | 0 | 223.364 | 0 | 238.7383 | 0 | 1977.4376 | 0 | 95.6365 | 301.2805 | 2836.4569 | 959.4 | 4428 | 4428 | 24.6 | 9827.7 | 23.6274 | 20.9295 | 17.8406 | 20.4984 | 20.9295 |  | 0 | 0 | 0 | 20 | 24 | 23.9 | 0 | 0 | 1 | 0 | 0 | 0 | 0 | 801 | 25.3791 | 0 | 20.9295 | 0 | 0 | 0
|  | 2003 | 11 | 28 | 17 | 7961 | 1411.344 | 656.9978 | 130.9915 | 2199.3333 | 740.214 | 177.6514 | 11280.8614 | 3117.1986 | 14220.4086 | 189.625 | 0 | 304.6562 | 0 | 173.7075 | 0 | 406.2083 | 0 | 173.7075 | 0 | 1058.2794 | 0 | 22.5318 | 0 | 9.6473 | 0 | 19.7539 | 0 | 9.6473 | 26.1983 | 87.7785 | 959.4 | 4428 | 4428 | 24.6 | 9827.7 | 23.5083 | 20.8103 | 17.6429 | 20.3007 | 20.8103 |  | 0 | 0 | 0 | 20 | 24 | 23.9 | 0 | 0 | 1 | 0 | 0 | 0 | 0 | 800 | 25.4096 | 0 | 20.8103 | 0 | 0 | 0
|  | 2003 | 11 | 28 | 18 | 7962 | 1411.344 | 656.9978 | 130.9915 | 2199.3333 | 740.214 | 444.1284 | 11547.3384 | 3383.6757 | 14486.8857 | 189.625 | 0 | 0 | 0 | 0 | 0 | 0 | 0 | 0 | 0 | 0 | 0 | 0 | 0 | 0 | 0 | 0 | 0 | 0 | 0 | 0 | 2398.5 | 11070 | 11070 | 61.5 | 24569.25 | 23.4144 | 20.7175 | 17.5573 | 20.2141 | 20.7175 |  | 0 | 0 | 0 | 20 | 24 | 23.9 | 0 | 0 | 1 | 0 | 0 | 0 | 0 | 799 | 25.4422 | 0 | 20.7175 | 0 | 0 | 0
|  | 2003 | 11 | 28 | 19 | 7963 | 1411.344 | 656.9978 | 130.9915 | 2199.3333 | 740.214 | 444.1284 | 11547.3384 | 3383.6757 | 14486.8857 | 189.625 | 0 | 0 | 0 | 0 | 0 | 0 | 0 | 0 | 0 | 0 | 0 | 0 | 0 | 0 | 0 | 0 | 0 | 0 | 0 | 0 | 2398.5 | 11070 | 11070 | 61.5 | 24569.25 | 23.3243 | 20.6274 | 17.4757 | 20.1326 | 20.6274 |  | 0 | 0 | 0 | 20 | 24 | 23.9 | 0 | 0 | 1 | 0 | 0 | 0 | 0 | 798 | 25.4422 | 0 | 20.6274 | 0 | 0 | 0
|  | 2003 | 11 | 28 | 20 | 7964 | 1411.344 | 656.9978 | 130.9915 | 2199.3333 | 740.214 | 444.1284 | 11547.3384 | 3383.6757 | 14486.8857 | 189.625 | 0 | 0 | 0 | 0 | 0 | 0 | 0 | 0 | 0 | 0 | 0 | 0 | 0 | 0 | 0 | 0 | 0 | 0 | 0 | 0 | 2398.5 | 11070 | 11070 | 61.5 | 24569.25 | 23.2323 | 20.5354 | 17.3776 | 20.0344 | 20.5354 |  | 0 | 0 | 0 | 20 | 24 | 23.9 | 0 | 0 | 1 | 0 | 0 | 0 | 0 | 797 | 25.4422 | 0 | 20.5354 | 0 | 0 | 0
|  | 2003 | 11 | 28 | 21 | 7965 | 1411.344 | 656.9978 | 130.9915 | 2199.3333 | 740.214 | 444.1284 | 11547.3384 | 3383.6757 | 14486.8857 | 189.625 | 0 | 0 | 0 | 0 | 0 | 0 | 0 | 0 | 0 | 0 | 0 | 0 | 0 | 0 | 0 | 0 | 0 | 0 | 0 | 0 | 2398.5 | 11070 | 11070 | 61.5 | 24569.25 | 23.1394 | 20.4424 | 17.2815 | 19.9383 | 20.4424 |  | 0 | 0 | 0 | 20 | 24 | 23.9 | 0 | 0 | 1 | 0 | 0 | 0 | 0 | 796 | 25.4422 | 0 | 20.4424 | 0 | 0 | 0
|  | 2003 | 11 | 28 | 22 | 7966 | 1411.344 | 656.9978 | 130.9915 | 2199.3333 | 740.214 | 444.1284 | 11547.3384 | 3383.6757 | 14486.8857 | 189.625 | 0 | 0 | 0 | 0 | 0 | 0 | 0 | 0 | 0 | 0 | 0 | 0 | 0 | 0 | 0 | 0 | 0 | 0 | 0 | 0 | 2398.5 | 11070 | 11070 | 61.5 | 24569.25 | 23.0446 | 20.3476 | 17.1806 | 19.8374 | 20.3476 |  | 0 | 0 | 0 | 20 | 24 | 23.9 | 0 | 0 | 1 | 0 | 0 | 0 | 0 | 795 | 25.4422 | 0 | 20.3476 | 0 | 0 | 0
|  | 2003 | 11 | 28 | 23 | 7967 | 1411.344 | 656.9978 | 130.9915 | 2199.3333 | 740.214 | 444.1284 | 11547.3384 | 3383.6757 | 14486.8857 | 189.625 | 0 | 0 | 0 | 0 | 0 | 0 | 0 | 0 | 0 | 0 | 0 | 0 | 0 | 0 | 0 | 0 | 0 | 0 | 0 | 0 | 2398.5 | 11070 | 11070 | 61.5 | 24569.25 | 22.9498 | 20.2529 | 17.0857 | 19.7425 | 20.2529 |  | 0 | 0 | 0 | 20 | 24 | 23.9 | 0 | 0 | 1 | 0 | 0 | 0 | 0 | 794 | 25.4422 | 0 | 20.2529 | 0 | 0 | 0
|  | 2003 | 11 | 28 | 24 | 7968 | 1411.344 | 656.9978 | 130.9915 | 2199.3333 | 740.214 | 444.1284 | 11547.3384 | 3383.6757 | 14486.8857 | 189.625 | 0 | 0 | 0 | 0 | 0 | 0 | 0 | 0 | 0 | 0 | 0 | 0 | 0 | 0 | 0 | 0 | 0 | 0 | 0 | 0 | 2398.5 | 11070 | 11070 | 61.5 | 24569.25 | 22.8578 | 20.1608 | 17.0023 | 19.6591 | 20.1608 |  | 0 | 0 | 0 | 20 | 24 | 23.9 | 0 | 0 | 1 | 0 | 0 | 0 | 0 | 793 | 25.5908 | 0 | 20.1608 | 0 | 0 | 0
|  | 2003 | 11 | 29 | 1 | 7969 | 1411.344 | 656.9978 | 130.9915 | 2199.3333 | 740.214 | 444.1284 | 11547.3384 | 3383.6757 | 14486.8857 | 189.625 | 0 | 0 | 0 | 0 | 0 | 0 | 0 | 0 | 0 | 0 | 0 | 0 | 0 | 0 | 0 | 0 | 0 | 0 | 0 | 0 | 2398.5 | 2214 | 2214 | 61.5 | 6857.25 | 22.7152 | 20.0182 | 16.8514 | 19.5082 | 20.0182 |  | 0 | 0 | 0 | 16 | 24 | 23.9 | 0 | 0 | 1 | 0 | 0 | 0 | 0 | 792 | 25.6288 | 0 | 20.0182 | 0 | 0 | 0
|  | 2003 | 11 | 29 | 2 | 7970 | 1411.344 | 656.9978 | 130.9915 | 2199.3333 | 740.214 | 444.1284 | 11547.3384 | 3383.6757 | 14486.8857 | 189.625 | 0 | 0 | 0 | 0 | 0 | 0 | 0 | 0 | 0 | 0 | 0 | 0 | 0 | 0 | 0 | 0 | 0 | 0 | 0 | 0 | 2398.5 | 2214 | 2214 | 61.5 | 6857.25 | 22.5685 | 19.8716 | 16.6913 | 19.3481 | 19.8716 |  | 0 | 0 | 0 | 16 | 24 | 23.9 | 0 | 0 | 1 | 0 | 0 | 0 | 0 | 791 | 25.7271 | 0 | 19.8716 | 0 | 0 | 0
|  | 2003 | 11 | 29 | 3 | 7971 | 1411.344 | 656.9978 | 130.9915 | 2199.3333 | 740.214 | 444.1284 | 11547.3384 | 3383.6757 | 14486.8857 | 189.625 | 0 | 0 | 0 | 0 | 0 | 0 | 0 | 0 | 0 | 0 | 0 | 0 | 0 | 0 | 0 | 0 | 0 | 0 | 0 | 0 | 2398.5 | 2214 | 2214 | 61.5 | 6857.25 | 22.4242 | 19.7272 | 16.5542 | 19.211 | 19.7272 |  | 0 | 0 | 0 | 16 | 24 | 23.9 | 0 | 0 | 1 | 0 | 0 | 0 | 0 | 790 | 25.7548 | 0 | 19.7272 | 0 | 0 | 0
|  | 2003 | 11 | 29 | 4 | 7972 | 1411.344 | 656.9978 | 130.9915 | 2199.3333 | 740.214 | 444.1284 | 11547.3384 | 3383.6757 | 14486.8857 | 189.625 | 0 | 0 | 0 | 0 | 0 | 0 | 0 | 0 | 0 | 0 | 0 | 0 | 0 | 0 | 0 | 0 | 0 | 0 | 0 | 0 | 2398.5 | 2214 | 2214 | 61.5 | 6857.25 | 22.2839 | 19.587 | 16.427 | 19.0838 | 19.587 |  | 0 | 0 | 0 | 16 | 24 | 23.9 | 0 | 0 | 1 | 0 | 0 | 0 | 0 | 789 | 25.7577 | 0 | 19.587 | 0 | 0 | 0
|  | 2003 | 11 | 29 | 5 | 7973 | 1411.344 | 656.9978 | 130.9915 | 2199.3333 | 740.214 | 444.1284 | 11547.3384 | 3383.6757 | 14486.8857 | 189.625 | 0 | 0 | 0 | 0 | 0 | 0 | 0 | 0 | 0 | 0 | 0 | 0 | 0 | 0 | 0 | 0 | 0 | 0 | 0 | 0 | 2398.5 | 2214 | 2214 | 61.5 | 6857.25 | 22.1414 | 19.4445 | 16.2768 | 18.9337 | 19.4445 |  | 0 | 0 | 0 | 16 | 24 | 23.9 | 0 | 0 | 1 | 0 | 0 | 0 | 0 | 788 | 25.7592 | 0 | 19.4445 | 0 | 0 | 0
|  | 2003 | 11 | 29 | 6 | 7974 | 1411.344 | 656.9978 | 130.9915 | 2199.3333 | 740.214 | 444.1284 | 11547.3384 | 3383.6757 | 14486.8857 | 189.625 | 0 | 0 | 0 | 0 | 0 | 0 | 0 | 0 | 0 | 0 | 0 | 0 | 0 | 0 | 0 | 0 | 0 | 0 | 0 | 0 | 2398.5 | 2214 | 2214 | 61.5 | 6857.25 | 22.0003 | 19.3033 | 16.1399 | 18.7967 | 19.3033 |  | 0 | 0 | 0 | 16 | 24 | 23.9 | 0 | 0 | 1 | 0 | 0 | 0 | 0 | 787 | 25.7805 | 0 | 19.3033 | 0 | 0 | 0
|  | 2003 | 11 | 29 | 7 | 7975 | 1411.344 | 656.9978 | 130.9915 | 2199.3333 | 740.214 | 444.1284 | 11547.3384 | 3383.6757 | 14486.8857 | 189.625 | 0 | 0 | 0 | 0 | 0 | 0 | 0 | 0 | 0 | 0 | 0 | 0 | 0 | 0 | 0 | 0 | 0 | 0 | 0 | 0 | 2398.5 | 2214 | 2214 | 61.5 | 6857.25 | 21.8614 | 19.1645 | 16.0081 | 18.6649 | 19.1645 |  | 0 | 0 | 0 | 16 | 24 | 23.9 | 0 | 0 | 1 | 0 | 0 | 0 | 0 | 786 | 25.7805 | 0 | 19.1645 | 0 | 0 | 0
|  | 2003 | 11 | 29 | 8 | 7976 | 1411.344 | 656.9978 | 130.9915 | 2199.3333 | 740.214 | 177.6514 | 11280.8614 | 3117.1986 | 14220.4086 | 189.625 | 0 | 0 | 0 | 0 | 0 | 0 | 0 | 0 | 0 | 0 | 0 | 0 | 0 | 0 | 0 | 0 | 0 | 0 | 0 | 0 | 959.4 | 4428 | 4428 | 24.6 | 9827.7 | 21.7458 | 19.0479 | 15.8971 | 18.5549 | 20 |  | 352.9194 | 0 | 352.9194 | 20 | 24 | 23.9 | 0 | 1 | 0 | 0 | 0 | 0 | 0 | 785 | 25.7805 | 0 | 20 | 0 | 0 | 0
|  | 2003 | 11 | 29 | 9 | 7977 | 1411.344 | 656.9978 | 130.9915 | 2199.3333 | 740.214 | 177.6514 | 11280.8614 | 3117.1986 | 14220.4086 | 189.625 | 0 | 0 | 0 | 0 | 0 | 0 | 0 | 0 | 0 | 0 | 0 | 0 | 0 | 0 | 0 | 0 | 0 | 0 | 0 | 0 | 959.4 | 4428 | 4428 | 24.6 | 9827.7 | 22.5755 | 19.8776 | 16.7082 | 19.366 | 20 |  | 45.3597 | 0 | 45.3597 | 20 | 24 | 23.9 | 0 | 1 | 0 | 0 | 0 | 0 | 0 | 784 | 25.7805 | 0 | 20 | 0 | 0 | 0
|  | 2003 | 11 | 29 | 10 | 7978 | 1411.344 | 656.9978 | 130.9915 | 2199.3333 | 740.214 | 177.6514 | 11280.8614 | 3117.1986 | 14220.4086 | 189.625 | 0 | 1175.9696 | 0 | 1148.2135 | 0 | 1522.1515 | 0 | 650.92 | 0 | 4497.2546 | 0 | 86.9724 | 0 | 63.769 | 0 | 74.0221 | 0 | 36.1505 | 96.0605 | 356.9745 | 959.4 | 4428 | 4428 | 24.6 | 9827.7 | 22.5861 | 19.8882 | 16.7097 | 19.3675 | 20 |  | 41.4406 | 0 | 41.4406 | 20 | 24 | 23.9 | 0 | 1 | 0 | 0 | 0 | 0 | 0 | 783 | 25.7805 | 0 | 20 | 0 | 0 | 0
|  | 2003 | 11 | 29 | 11 | 7979 | 1411.344 | 656.9978 | 130.9915 | 2199.3333 | 740.214 | 177.6514 | 11280.8614 | 3117.1986 | 14220.4086 | 189.625 | 0 | 2319.2834 | 0 | 1484.3291 | 0 | 3161.9937 | 0 | 1322.3984 | 0 | 8288.0046 | 0 | 171.5296 | 0 | 82.4361 | 0 | 153.7675 | 0 | 73.4428 | 192.1209 | 673.2969 | 959.4 | 4428 | 4428 | 24.6 | 9827.7 | 22.6022 | 19.9043 | 16.7433 | 19.4011 | 20 |  | 35.4632 | 0 | 35.4632 | 20 | 24 | 23.9 | 0 | 1 | 0 | 0 | 0 | 0 | 0 | 782 | 25.7805 | 0 | 20 | 0 | 0 | 0
|  | 2003 | 11 | 29 | 12 | 7980 | 1411.344 | 656.9978 | 130.9915 | 2199.3333 | 740.214 | 177.6514 | 11280.8614 | 3117.1986 | 14220.4086 | 189.625 | 0 | 3535.1909 | 0 | 2296.7472 | 0 | 5005.9949 | 0 | 2015.679 | 0 | 12853.612 | 0 | 261.4557 | 0 | 127.5558 | 0 | 243.4412 | 0 | 111.946 | 292.5477 | 1036.9464 | 959.4 | 4428 | 4428 | 24.6 | 9827.7 | 22.6189 | 19.921 | 16.7715 | 19.4293 | 20 |  | 29.2871 | 0 | 29.2871 | 20 | 24 | 23.9 | 0 | 1 | 0 | 0 | 0 | 0 | 0 | 781 | 25.7805 | 0 | 20 | 0 | 0 | 0
|  | 2003 | 11 | 29 | 13 | 7981 | 1411.344 | 656.9978 | 130.9915 | 2199.3333 | 740.214 | 177.6514 | 11280.8614 | 3117.1986 | 14220.4086 | 189.625 | 0 | 7222.6184 | 0 | 16537.888 | 0 | 32528.7346 | 0 | 4118.1596 | 0 | 60407.4007 | 0 | 534.1706 | 0 | 918.4745 | 0 | 1581.8701 | 0 | 228.7127 | 777.2164 | 4040.4442 | 959.4 | 4428 | 4428 | 24.6 | 9827.7 | 22.7637 | 20.0658 | 16.9437 | 19.6015 | 20.0658 |  | 0 | 0 | 0 | 20 | 24 | 23.9 | 0 | 0 | 1 | 0 | 0 | 0 | 0 | 780 | 25.7805 | 0 | 20.0658 | 0 | 0 | 0
|  | 2003 | 11 | 29 | 14 | 7982 | 1411.344 | 656.9978 | 130.9915 | 2199.3333 | 740.214 | 177.6514 | 11280.8614 | 3117.1986 | 14220.4086 | 189.625 | 0 | 6542.9618 | 0 | 11102.5354 | 0 | 31419.3085 | 0 | 3730.6361 | 0 | 52795.4418 | 0 | 483.9045 | 0 | 616.6081 | 0 | 1527.9188 | 0 | 207.1905 | 654.9576 | 3490.5795 | 959.4 | 4428 | 4428 | 24.6 | 9827.7 | 22.8119 | 20.114 | 17.008 | 19.6658 | 20.114 |  | 0 | 0 | 0 | 20 | 24 | 23.9 | 0 | 0 | 1 | 0 | 0 | 0 | 0 | 779 | 25.7805 | 0 | 20.114 | 0 | 0 | 0
|  | 2003 | 11 | 29 | 15 | 7983 | 1411.344 | 656.9978 | 130.9915 | 2199.3333 | 740.214 | 177.6514 | 11280.8614 | 3117.1986 | 14220.4086 | 189.625 | 0 | 5182.4129 | 0 | 7816.0546 | 0 | 33706.7308 | 0 | 2954.8845 | 0 | 49660.0828 | 0 | 383.281 | 0 | 434.0848 | 0 | 1639.156 | 0 | 164.1072 | 519.5997 | 3140.2287 | 959.4 | 4428 | 4428 | 24.6 | 9827.7 | 22.8537 | 20.1558 | 17.0602 | 19.718 | 20.1558 |  | 0 | 0 | 0 | 20 | 24 | 23.9 | 0 | 0 | 1 | 0 | 0 | 0 | 0 | 778 | 25.7882 | 0 | 20.1558 | 0 | 0 | 0
|  | 2003 | 11 | 29 | 16 | 7984 | 1411.344 | 656.9978 | 130.9915 | 2199.3333 | 740.214 | 177.6514 | 11280.8614 | 3117.1986 | 14220.4086 | 189.625 | 0 | 2395.5979 | 0 | 1917.5714 | 0 | 10917.9657 | 0 | 1365.9111 | 0 | 16597.0462 | 0 | 177.1737 | 0 | 106.4973 | 0 | 530.9399 | 0 | 75.8594 | 205.2201 | 1095.6904 | 959.4 | 4428 | 4428 | 24.6 | 9827.7 | 22.797 | 20.0991 | 16.992 | 19.6497 | 20.0991 |  | 0 | 0 | 0 | 20 | 24 | 23.9 | 0 | 0 | 1 | 0 | 0 | 0 | 0 | 777 | 25.8052 | 0 | 20.0991 | 0 | 0 | 0
|  | 2003 | 11 | 29 | 17 | 7985 | 1411.344 | 656.9978 | 130.9915 | 2199.3333 | 740.214 | 177.6514 | 11280.8614 | 3117.1986 | 14220.4086 | 189.625 | 0 | 150.5074 | 0 | 85.8156 | 0 | 200.6765 | 0 | 85.8156 | 0 | 522.8151 | 0 | 11.1312 | 0 | 4.766 | 0 | 9.7589 | 0 | 4.766 | 13.0992 | 43.5212 | 959.4 | 4428 | 4428 | 24.6 | 9827.7 | 22.6921 | 19.9942 | 16.8806 | 19.5384 | 20 |  | 2.1535 | 0 | 2.1535 | 20 | 24 | 23.9 | 0 | 1 | 0 | 0 | 0 | 0 | 0 | 776 | 25.8109 | 0 | 20 | 0 | 0 | 0
|  | 2003 | 11 | 29 | 18 | 7986 | 1411.344 | 656.9978 | 130.9915 | 2199.3333 | 740.214 | 444.1284 | 11547.3384 | 3383.6757 | 14486.8857 | 189.625 | 0 | 0 | 0 | 0 | 0 | 0 | 0 | 0 | 0 | 0 | 0 | 0 | 0 | 0 | 0 | 0 | 0 | 0 | 0 | 0 | 2398.5 | 11070 | 11070 | 61.5 | 24569.25 | 22.6201 | 19.9232 | 16.8132 | 19.47 | 20 |  | 28.4875 | 0 | 28.4875 | 20 | 24 | 23.9 | 0 | 1 | 0 | 0 | 0 | 0 | 0 | 775 | 25.91 | 0 | 20 | 0 | 0 | 0
|  | 2003 | 11 | 29 | 19 | 7987 | 1411.344 | 656.9978 | 130.9915 | 2199.3333 | 740.214 | 444.1284 | 11547.3384 | 3383.6757 | 14486.8857 | 189.625 | 0 | 0 | 0 | 0 | 0 | 0 | 0 | 0 | 0 | 0 | 0 | 0 | 0 | 0 | 0 | 0 | 0 | 0 | 0 | 0 | 2398.5 | 11070 | 11070 | 61.5 | 24569.25 | 22.6238 | 19.9268 | 16.8286 | 19.4854 | 20 |  | 27.134 | 0 | 27.134 | 20 | 24 | 23.9 | 0 | 1 | 0 | 0 | 0 | 0 | 0 | 774 | 26.033 | 0 | 20 | 0 | 0 | 0
|  | 2003 | 11 | 29 | 20 | 7988 | 1411.344 | 656.9978 | 130.9915 | 2199.3333 | 740.214 | 444.1284 | 11547.3384 | 3383.6757 | 14486.8857 | 189.625 | 0 | 0 | 0 | 0 | 0 | 0 | 0 | 0 | 0 | 0 | 0 | 0 | 0 | 0 | 0 | 0 | 0 | 0 | 0 | 0 | 2398.5 | 11070 | 11070 | 61.5 | 24569.25 | 22.6229 | 19.9259 | 16.8247 | 19.4816 | 20 |  | 27.4724 | 0 | 27.4724 | 20 | 24 | 23.9 | 0 | 1 | 0 | 0 | 0 | 0 | 0 | 773 | 26.0964 | 0 | 20 | 0 | 0 | 0
|  | 2003 | 11 | 29 | 21 | 7989 | 1411.344 | 656.9978 | 130.9915 | 2199.3333 | 740.214 | 444.1284 | 11547.3384 | 3383.6757 | 14486.8857 | 189.625 | 0 | 0 | 0 | 0 | 0 | 0 | 0 | 0 | 0 | 0 | 0 | 0 | 0 | 0 | 0 | 0 | 0 | 0 | 0 | 0 | 2398.5 | 11070 | 11070 | 61.5 | 24569.25 | 22.6256 | 19.9286 | 16.8363 | 19.4931 | 20 |  | 26.4573 | 0 | 26.4573 | 20 | 24 | 23.9 | 0 | 1 | 0 | 0 | 0 | 0 | 0 | 772 | 26.1189 | 0 | 20 | 0 | 0 | 0
|  | 2003 | 11 | 29 | 22 | 7990 | 1411.344 | 656.9978 | 130.9915 | 2199.3333 | 740.214 | 444.1284 | 11547.3384 | 3383.6757 | 14486.8857 | 189.625 | 0 | 0 | 0 | 0 | 0 | 0 | 0 | 0 | 0 | 0 | 0 | 0 | 0 | 0 | 0 | 0 | 0 | 0 | 0 | 0 | 2398.5 | 11070 | 11070 | 61.5 | 24569.25 | 22.6274 | 19.9305 | 16.844 | 19.5008 | 20 |  | 25.7805 | 0 | 25.7805 | 20 | 24 | 23.9 | 0 | 1 | 0 | 0 | 0 | 0 | 0 | 771 | 26.1189 | 0 | 20 | 0 | 0 | 0
|  | 2003 | 11 | 29 | 23 | 7991 | 1411.344 | 656.9978 | 130.9915 | 2199.3333 | 740.214 | 444.1284 | 11547.3384 | 3383.6757 | 14486.8857 | 189.625 | 0 | 0 | 0 | 0 | 0 | 0 | 0 | 0 | 0 | 0 | 0 | 0 | 0 | 0 | 0 | 0 | 0 | 0 | 0 | 0 | 2398.5 | 11070 | 11070 | 61.5 | 24569.25 | 22.632 | 19.935 | 16.8632 | 19.5201 | 20 |  | 24.0887 | 0 | 24.0887 | 20 | 24 | 23.9 | 0 | 1 | 0 | 0 | 0 | 0 | 0 | 770 | 26.1189 | 0 | 20 | 0 | 0 | 0
|  | 2003 | 11 | 29 | 24 | 7992 | 1411.344 | 656.9978 | 130.9915 | 2199.3333 | 740.214 | 444.1284 | 11547.3384 | 3383.6757 | 14486.8857 | 189.625 | 0 | 0 | 0 | 0 | 0 | 0 | 0 | 0 | 0 | 0 | 0 | 0 | 0 | 0 | 0 | 0 | 0 | 0 | 0 | 0 | 2398.5 | 11070 | 11070 | 61.5 | 24569.25 | 22.6156 | 19.9186 | 16.7939 | 19.4508 | 20 |  | 30.1793 | 0 | 30.1793 | 20 | 24 | 23.9 | 0 | 1 | 0 | 0 | 0 | 0 | 0 | 769 | 26.1189 | 0 | 20 | 0 | 0 | 0
|  | 2003 | 11 | 30 | 1 | 7993 | 1411.344 | 656.9978 | 130.9915 | 2199.3333 | 740.214 | 444.1284 | 11547.3384 | 3383.6757 | 14486.8857 | 189.625 | 0 | 0 | 0 | 0 | 0 | 0 | 0 | 0 | 0 | 0 | 0 | 0 | 0 | 0 | 0 | 0 | 0 | 0 | 0 | 0 | 2398.5 | 2214 | 2214 | 61.5 | 6857.25 | 22.5632 | 19.8663 | 16.7276 | 19.3845 | 19.8663 |  | 0 | 0 | 0 | 16 | 24 | 23.9 | 0 | 0 | 1 | 0 | 0 | 0 | 0 | 768 | 26.1189 | 0 | 19.8663 | 0 | 0 | 0
|  | 2003 | 11 | 30 | 2 | 7994 | 1411.344 | 656.9978 | 130.9915 | 2199.3333 | 740.214 | 444.1284 | 11547.3384 | 3383.6757 | 14486.8857 | 189.625 | 0 | 0 | 0 | 0 | 0 | 0 | 0 | 0 | 0 | 0 | 0 | 0 | 0 | 0 | 0 | 0 | 0 | 0 | 0 | 0 | 2398.5 | 2214 | 2214 | 61.5 | 6857.25 | 22.4326 | 19.7357 | 16.6068 | 19.2637 | 19.7357 |  | 0 | 0 | 0 | 16 | 24 | 23.9 | 0 | 0 | 1 | 0 | 0 | 0 | 0 | 767 | 26.1189 | 0 | 19.7357 | 0 | 0 | 0
|  | 2003 | 11 | 30 | 3 | 7995 | 1411.344 | 656.9978 | 130.9915 | 2199.3333 | 740.214 | 444.1284 | 11547.3384 | 3383.6757 | 14486.8857 | 189.625 | 0 | 0 | 0 | 0 | 0 | 0 | 0 | 0 | 0 | 0 | 0 | 0 | 0 | 0 | 0 | 0 | 0 | 0 | 0 | 0 | 2398.5 | 2214 | 2214 | 61.5 | 6857.25 | 22.3051 | 19.6081 | 16.489 | 19.1458 | 19.6081 |  | 0 | 0 | 0 | 16 | 24 | 23.9 | 0 | 0 | 1 | 0 | 0 | 0 | 0 | 766 | 26.1189 | 0 | 19.6081 | 0 | 0 | 0
|  | 2003 | 11 | 30 | 4 | 7996 | 1411.344 | 656.9978 | 130.9915 | 2199.3333 | 740.214 | 444.1284 | 11547.3384 | 3383.6757 | 14486.8857 | 189.625 | 0 | 0 | 0 | 0 | 0 | 0 | 0 | 0 | 0 | 0 | 0 | 0 | 0 | 0 | 0 | 0 | 0 | 0 | 0 | 0 | 2398.5 | 2214 | 2214 | 61.5 | 6857.25 | 22.1797 | 19.4828 | 16.3703 | 19.0271 | 19.4828 |  | 0 | 0 | 0 | 16 | 24 | 23.9 | 0 | 0 | 1 | 0 | 0 | 0 | 0 | 765 | 26.1189 | 0 | 19.4828 | 0 | 0 | 0
|  | 2003 | 11 | 30 | 5 | 7997 | 1411.344 | 656.9978 | 130.9915 | 2199.3333 | 740.214 | 444.1284 | 11547.3384 | 3383.6757 | 14486.8857 | 189.625 | 0 | 0 | 0 | 0 | 0 | 0 | 0 | 0 | 0 | 0 | 0 | 0 | 0 | 0 | 0 | 0 | 0 | 0 | 0 | 0 | 2398.5 | 2214 | 2214 | 61.5 | 6857.25 | 22.0574 | 19.3604 | 16.2575 | 18.9143 | 19.3604 |  | 0 | 0 | 0 | 16 | 24 | 23.9 | 0 | 0 | 1 | 0 | 0 | 0 | 0 | 764 | 26.1189 | 0 | 19.3604 | 0 | 0 | 0
|  | 2003 | 11 | 30 | 6 | 7998 | 1411.344 | 656.9978 | 130.9915 | 2199.3333 | 740.214 | 444.1284 | 11547.3384 | 3383.6757 | 14486.8857 | 189.625 | 0 | 0 | 0 | 0 | 0 | 0 | 0 | 0 | 0 | 0 | 0 | 0 | 0 | 0 | 0 | 0 | 0 | 0 | 0 | 0 | 2398.5 | 2214 | 2214 | 61.5 | 6857.25 | 21.9389 | 19.242 | 16.1515 | 18.8083 | 19.242 |  | 0 | 0 | 0 | 16 | 24 | 23.9 | 0 | 0 | 1 | 0 | 0 | 0 | 0 | 763 | 26.2743 | 0 | 19.242 | 0 | 0 | 0
|  | 2003 | 11 | 30 | 7 | 7999 | 1411.344 | 656.9978 | 130.9915 | 2199.3333 | 740.214 | 444.1284 | 11547.3384 | 3383.6757 | 14486.8857 | 189.625 | 0 | 0 | 0 | 0 | 0 | 0 | 0 | 0 | 0 | 0 | 0 | 0 | 0 | 0 | 0 | 0 | 0 | 0 | 0 | 0 | 2398.5 | 2214 | 2214 | 61.5 | 6857.25 | 21.8244 | 19.1274 | 16.0492 | 18.706 | 19.1274 |  | 0 | 0 | 0 | 16 | 24 | 23.9 | 0 | 0 | 1 | 0 | 0 | 0 | 0 | 762 | 26.3448 | 0 | 19.1274 | 0 | 0 | 0
|  | 2003 | 11 | 30 | 8 | 8000 | 1411.344 | 656.9978 | 130.9915 | 2199.3333 | 740.214 | 177.6514 | 11280.8614 | 3117.1986 | 14220.4086 | 189.625 | 0 | 0 | 0 | 0 | 0 | 0 | 0 | 0 | 0 | 0 | 0 | 0 | 0 | 0 | 0 | 0 | 0 | 0 | 0 | 0 | 959.4 | 4428 | 4428 | 24.6 | 9827.7 | 21.7318 | 19.0339 | 15.9635 | 18.6213 | 20 |  | 358.1086 | 0 | 358.1086 | 20 | 24 | 23.9 | 0 | 1 | 0 | 0 | 0 | 0 | 0 | 761 | 26.3448 | 0 | 20 | 0 | 0 | 0
|  | 2003 | 11 | 30 | 9 | 8001 | 1411.344 | 656.9978 | 130.9915 | 2199.3333 | 740.214 | 177.6514 | 11280.8614 | 3117.1986 | 14220.4086 | 189.625 | 0 | 0 | 0 | 0 | 0 | 0 | 0 | 0 | 0 | 0 | 0 | 0 | 0 | 0 | 0 | 0 | 0 | 0 | 0 | 0 | 959.4 | 4428 | 4428 | 24.6 | 9827.7 | 22.5983 | 19.9003 | 16.8102 | 19.468 | 20 |  | 36.9432 | 0 | 36.9432 | 20 | 24 | 23.9 | 0 | 1 | 0 | 0 | 0 | 0 | 0 | 760 | 26.3448 | 0 | 20 | 0 | 0 | 0
|  | 2003 | 11 | 30 | 10 | 8002 | 1411.344 | 656.9978 | 130.9915 | 2199.3333 | 740.214 | 177.6514 | 11280.8614 | 3117.1986 | 14220.4086 | 189.625 | 0 | 150.389 | 0 | 87.9449 | 0 | 200.3087 | 0 | 85.6583 | 0 | 524.301 | 0 | 11.1225 | 0 | 4.8842 | 0 | 9.741 | 0 | 4.7573 | 13.0992 | 43.6041 | 959.4 | 4428 | 4428 | 24.6 | 9827.7 | 22.604 | 19.9061 | 16.8306 | 19.4884 | 20 |  | 34.8167 | 0 | 34.8167 | 20 | 24 | 23.9 | 0 | 1 | 0 | 0 | 0 | 0 | 0 | 759 | 26.3532 | 0 | 20 | 0 | 0 | 0
|  | 2003 | 11 | 30 | 11 | 8003 | 1411.344 | 656.9978 | 130.9915 | 2199.3333 | 740.214 | 177.6514 | 11280.8614 | 3117.1986 | 14220.4086 | 189.625 | 0 | 710.3164 | 0 | 421.8247 | 0 | 954.3092 | 0 | 405.005 | 0 | 2491.4553 | 0 | 52.5336 | 0 | 23.4271 | 0 | 46.408 | 0 | 22.493 | 61.1294 | 205.9911 | 959.4 | 4428 | 4428 | 24.6 | 9827.7 | 22.6131 | 19.9152 | 16.8514 | 19.5092 | 20 |  | 31.4403 | 0 | 31.4403 | 20 | 24 | 23.9 | 0 | 1 | 0 | 0 | 0 | 0 | 0 | 758 | 26.4234 | 0 | 20 | 0 | 0 | 0
|  | 2003 | 11 | 30 | 12 | 8004 | 1411.344 | 656.9978 | 130.9915 | 2199.3333 | 740.214 | 177.6514 | 11280.8614 | 3117.1986 | 14220.4086 | 189.625 | 0 | 1277.4908 | 0 | 759.8549 | 0 | 1735.9864 | 0 | 728.3939 | 0 | 4501.726 | 0 | 94.4807 | 0 | 42.2005 | 0 | 84.4209 | 0 | 40.4532 | 109.1596 | 370.7149 | 959.4 | 4428 | 4428 | 24.6 | 9827.7 | 22.6232 | 19.9252 | 16.8761 | 19.5339 | 20 |  | 27.7067 | 0 | 27.7067 | 20 | 24 | 23.9 | 0 | 1 | 0 | 0 | 0 | 0 | 0 | 757 | 26.4573 | 0 | 20 | 0 | 0 | 0
|  | 2003 | 11 | 30 | 13 | 8005 | 1411.344 | 656.9978 | 130.9915 | 2199.3333 | 740.214 | 177.6514 | 11280.8614 | 3117.1986 | 14220.4086 | 189.625 | 0 | 1431.4182 | 0 | 846.274 | 0 | 1963.9365 | 0 | 816.1595 | 0 | 5057.7882 | 0 | 105.8649 | 0 | 47 | 0 | 95.5061 | 0 | 45.3275 | 122.2588 | 415.9573 | 959.4 | 4428 | 4428 | 24.6 | 9827.7 | 22.6307 | 19.9328 | 16.9041 | 19.5619 | 20 |  | 24.9234 | 0 | 24.9234 | 20 | 24 | 23.9 | 0 | 1 | 0 | 0 | 0 | 0 | 0 | 756 | 26.4573 | 0 | 20 | 0 | 0 | 0
|  | 2003 | 11 | 30 | 14 | 8006 | 1411.344 | 656.9978 | 130.9915 | 2199.3333 | 740.214 | 177.6514 | 11280.8614 | 3117.1986 | 14220.4086 | 189.625 | 0 | 2597.0617 | 0 | 1569.4599 | 0 | 3734.7628 | 0 | 1480.7808 | 0 | 9382.0652 | 0 | 192.0735 | 0 | 87.164 | 0 | 181.6213 | 0 | 82.239 | 218.3192 | 761.417 | 959.4 | 4428 | 4428 | 24.6 | 9827.7 | 22.6508 | 19.9529 | 16.9506 | 19.6084 | 20 |  | 17.4482 | 0 | 17.4482 | 20 | 24 | 23.9 | 0 | 1 | 0 | 0 | 0 | 0 | 0 | 755 | 26.4573 | 0 | 20 | 0 | 0 | 0
|  | 2003 | 11 | 30 | 15 | 8007 | 1411.344 | 656.9978 | 130.9915 | 2199.3333 | 740.214 | 177.6514 | 11280.8614 | 3117.1986 | 14220.4086 | 189.625 | 0 | 2442.0366 | 0 | 1481.1396 | 0 | 3742.3355 | 0 | 1392.3893 | 0 | 9057.901 | 0 | 180.6082 | 0 | 82.2589 | 0 | 181.9895 | 0 | 77.3299 | 205.2201 | 727.4066 | 959.4 | 4428 | 4428 | 24.6 | 9827.7 | 22.6532 | 19.9553 | 16.9647 | 19.6225 | 20 |  | 16.5595 | 0 | 16.5595 | 20 | 24 | 23.9 | 0 | 1 | 0 | 0 | 0 | 0 | 0 | 754 | 26.4573 | 0 | 20 | 0 | 0 | 0
|  | 2003 | 11 | 30 | 16 | 8008 | 1411.344 | 656.9978 | 130.9915 | 2199.3333 | 740.214 | 177.6514 | 11280.8614 | 3117.1986 | 14220.4086 | 189.625 | 0 | 862.5044 | 0 | 510.7737 | 0 | 1411.9656 | 0 | 491.7788 | 0 | 3277.0224 | 0 | 63.7891 | 0 | 28.3671 | 0 | 68.6638 | 0 | 27.3122 | 74.2285 | 262.3608 | 959.4 | 4428 | 4428 | 24.6 | 9827.7 | 22.6347 | 19.9368 | 16.9406 | 19.5984 | 20 |  | 23.4288 | 0 | 23.4288 | 20 | 24 | 23.9 | 0 | 1 | 0 | 0 | 0 | 0 | 0 | 753 | 26.4573 | 0 | 20 | 0 | 0 | 0
|  | 2003 | 11 | 30 | 17 | 8009 | 1411.344 | 656.9978 | 130.9915 | 2199.3333 | 740.214 | 177.6514 | 11280.8614 | 3117.1986 | 14220.4086 | 189.625 | 0 | 0 | 0 | 0 | 0 | 0 | 0 | 0 | 0 | 0 | 0 | 0 | 0 | 0 | 0 | 0 | 0 | 0 | 0 | 0 | 959.4 | 4428 | 4428 | 24.6 | 9827.7 | 22.621 | 19.923 | 16.9123 | 19.5701 | 20 |  | 28.5268 | 0 | 28.5268 | 20 | 24 | 23.9 | 0 | 1 | 0 | 0 | 0 | 0 | 0 | 752 | 26.4573 | 0 | 20 | 0 | 0 | 0
|  | 2003 | 11 | 30 | 18 | 8010 | 1411.344 | 656.9978 | 130.9915 | 2199.3333 | 740.214 | 444.1284 | 11547.3384 | 3383.6757 | 14486.8857 | 189.625 | 0 | 0 | 0 | 0 | 0 | 0 | 0 | 0 | 0 | 0 | 0 | 0 | 0 | 0 | 0 | 0 | 0 | 0 | 0 | 0 | 2398.5 | 11070 | 11070 | 61.5 | 24569.25 | 22.6438 | 19.9469 | 16.9133 | 19.5701 | 20 |  | 19.6899 | 0 | 19.6899 | 20 | 24 | 23.9 | 0 | 1 | 0 | 0 | 0 | 0 | 0 | 751 | 26.4573 | 0 | 20 | 0 | 0 | 0
|  | 2003 | 11 | 30 | 19 | 8011 | 1411.344 | 656.9978 | 130.9915 | 2199.3333 | 740.214 | 444.1284 | 11547.3384 | 3383.6757 | 14486.8857 | 189.625 | 0 | 0 | 0 | 0 | 0 | 0 | 0 | 0 | 0 | 0 | 0 | 0 | 0 | 0 | 0 | 0 | 0 | 0 | 0 | 0 | 2398.5 | 11070 | 11070 | 61.5 | 24569.25 | 22.6493 | 19.9524 | 16.9363 | 19.5932 | 20 |  | 17.6597 | 0 | 17.6597 | 20 | 24 | 23.9 | 0 | 1 | 0 | 0 | 0 | 0 | 0 | 750 | 26.4573 | 0 | 20 | 0 | 0 | 0
|  | 2003 | 11 | 30 | 20 | 8012 | 1411.344 | 656.9978 | 130.9915 | 2199.3333 | 740.214 | 444.1284 | 11547.3384 | 3383.6757 | 14486.8857 | 189.625 | 0 | 0 | 0 | 0 | 0 | 0 | 0 | 0 | 0 | 0 | 0 | 0 | 0 | 0 | 0 | 0 | 0 | 0 | 0 | 0 | 2398.5 | 11070 | 11070 | 61.5 | 24569.25 | 22.6502 | 19.9533 | 16.9402 | 19.597 | 20 |  | 17.3214 | 0 | 17.3214 | 20 | 24 | 23.9 | 0 | 1 | 0 | 0 | 0 | 0 | 0 | 749 | 26.4573 | 0 | 20 | 0 | 0 | 0
|  | 2003 | 11 | 30 | 21 | 8013 | 1411.344 | 656.9978 | 130.9915 | 2199.3333 | 740.214 | 444.1284 | 11547.3384 | 3383.6757 | 14486.8857 | 189.625 | 0 | 0 | 0 | 0 | 0 | 0 | 0 | 0 | 0 | 0 | 0 | 0 | 0 | 0 | 0 | 0 | 0 | 0 | 0 | 0 | 2398.5 | 11070 | 11070 | 61.5 | 24569.25 | 22.6411 | 19.9442 | 16.9017 | 19.5585 | 20 |  | 20.705 | 0 | 20.705 | 20 | 24 | 23.9 | 0 | 1 | 0 | 0 | 0 | 0 | 0 | 748 | 26.5202 | 0 | 20 | 0 | 0 | 0
|  | 2003 | 11 | 30 | 22 | 8014 | 1411.344 | 656.9978 | 130.9915 | 2199.3333 | 740.214 | 444.1284 | 11547.3384 | 3383.6757 | 14486.8857 | 189.625 | 0 | 0 | 0 | 0 | 0 | 0 | 0 | 0 | 0 | 0 | 0 | 0 | 0 | 0 | 0 | 0 | 0 | 0 | 0 | 0 | 2398.5 | 11070 | 11070 | 61.5 | 24569.25 | 22.6429 | 19.946 | 16.9094 | 19.5662 | 20 |  | 20.0283 | 0 | 20.0283 | 20 | 24 | 23.9 | 0 | 1 | 0 | 0 | 0 | 0 | 0 | 747 | 26.5316 | 0 | 20 | 0 | 0 | 0
|  | 2003 | 11 | 30 | 23 | 8015 | 1411.344 | 656.9978 | 130.9915 | 2199.3333 | 740.214 | 444.1284 | 11547.3384 | 3383.6757 | 14486.8857 | 189.625 | 0 | 0 | 0 | 0 | 0 | 0 | 0 | 0 | 0 | 0 | 0 | 0 | 0 | 0 | 0 | 0 | 0 | 0 | 0 | 0 | 2398.5 | 11070 | 11070 | 61.5 | 24569.25 | 22.642 | 19.9451 | 16.9056 | 19.5624 | 20 |  | 20.3667 | 0 | 20.3667 | 20 | 24 | 23.9 | 0 | 1 | 0 | 0 | 0 | 0 | 0 | 746 | 26.5734 | 0 | 20 | 0 | 0 | 0
|  | 2003 | 11 | 30 | 24 | 8016 | 1411.344 | 656.9978 | 130.9915 | 2199.3333 | 740.214 | 444.1284 | 11547.3384 | 3383.6757 | 14486.8857 | 189.625 | 0 | 0 | 0 | 0 | 0 | 0 | 0 | 0 | 0 | 0 | 0 | 0 | 0 | 0 | 0 | 0 | 0 | 0 | 0 | 0 | 2398.5 | 11070 | 11070 | 61.5 | 24569.25 | 22.6429 | 19.946 | 16.9094 | 19.5662 | 20 |  | 20.0283 | 0 | 20.0283 | 20 | 24 | 23.9 | 0 | 1 | 0 | 0 | 0 | 0 | 0 | 745 | 26.5756 | 0 | 20 | 0 | 0 | 0
|  | 2003 | 12 | 1 | 1 | 8017 | 1411.344 | 656.9978 | 130.9915 | 2199.3333 | 740.214 | 444.1284 | 11547.3384 | 3383.6757 | 14486.8857 | 189.625 | 0 | 0 | 0 | 0 | 0 | 0 | 0 | 0 | 0 | 0 | 0 | 0 | 0 | 0 | 0 | 0 | 0 | 0 | 0 | 0 | 2398.5 | 2214 | 2214 | 61.5 | 6857.25 | 22.5961 | 19.8991 | 16.8662 | 19.523 | 19.8991 |  | 0 | 0 | 0 | 16 | 24 | 23.9 | 0 | 0 | 1 | 0 | 0 | 0 | 0 | 744 | 26.6553 | 0 | 19.8991 | 0 | 0 | 0
|  | 2003 | 12 | 1 | 2 | 8018 | 1411.344 | 656.9978 | 130.9915 | 2199.3333 | 740.214 | 444.1284 | 11547.3384 | 3383.6757 | 14486.8857 | 189.625 | 0 | 0 | 0 | 0 | 0 | 0 | 0 | 0 | 0 | 0 | 0 | 0 | 0 | 0 | 0 | 0 | 0 | 0 | 0 | 0 | 2398.5 | 2214 | 2214 | 61.5 | 6857.25 | 22.4971 | 19.8001 | 16.7731 | 19.4299 | 19.8001 |  | 0 | 0 | 0 | 16 | 24 | 23.9 | 0 | 0 | 1 | 0 | 0 | 0 | 0 | 743 | 26.6583 | 0 | 19.8001 | 0 | 0 | 0
|  | 2003 | 12 | 1 | 3 | 8019 | 1411.344 | 656.9978 | 130.9915 | 2199.3333 | 740.214 | 444.1284 | 11547.3384 | 3383.6757 | 14486.8857 | 189.625 | 0 | 0 | 0 | 0 | 0 | 0 | 0 | 0 | 0 | 0 | 0 | 0 | 0 | 0 | 0 | 0 | 0 | 0 | 0 | 0 | 2398.5 | 2214 | 2214 | 61.5 | 6857.25 | 22.4 | 19.703 | 16.6818 | 19.3387 | 19.703 |  | 0 | 0 | 0 | 16 | 24 | 23.9 | 0 | 0 | 1 | 0 | 0 | 0 | 0 | 742 | 26.6969 | 0 | 19.703 | 0 | 0 | 0
|  | 2003 | 12 | 1 | 4 | 8020 | 1411.344 | 656.9978 | 130.9915 | 2199.3333 | 740.214 | 444.1284 | 11547.3384 | 3383.6757 | 14486.8857 | 189.625 | 0 | 0 | 0 | 0 | 0 | 0 | 0 | 0 | 0 | 0 | 0 | 0 | 0 | 0 | 0 | 0 | 0 | 0 | 0 | 0 | 2398.5 | 2214 | 2214 | 61.5 | 6857.25 | 22.3065 | 19.6096 | 16.6 | 19.2569 | 19.6096 |  | 0 | 0 | 0 | 16 | 24 | 23.9 | 0 | 0 | 1 | 0 | 0 | 0 | 0 | 741 | 26.7956 | 0 | 19.6096 | 0 | 0 | 0
|  | 2003 | 12 | 1 | 5 | 8021 | 1411.344 | 656.9978 | 130.9915 | 2199.3333 | 740.214 | 444.1284 | 11547.3384 | 3383.6757 | 14486.8857 | 189.625 | 0 | 0 | 0 | 0 | 0 | 0 | 0 | 0 | 0 | 0 | 0 | 0 | 0 | 0 | 0 | 0 | 0 | 0 | 0 | 0 | 2398.5 | 2214 | 2214 | 61.5 | 6857.25 | 22.2176 | 19.5207 | 16.5256 | 19.1825 | 19.5207 |  | 0 | 0 | 0 | 16 | 24 | 23.9 | 0 | 0 | 1 | 0 | 0 | 0 | 0 | 740 | 26.7956 | 0 | 19.5207 | 0 | 0 | 0
|  | 2003 | 12 | 1 | 6 | 8022 | 1411.344 | 656.9978 | 130.9915 | 2199.3333 | 740.214 | 444.1284 | 11547.3384 | 3383.6757 | 14486.8857 | 189.625 | 0 | 0 | 0 | 0 | 0 | 0 | 0 | 0 | 0 | 0 | 0 | 0 | 0 | 0 | 0 | 0 | 0 | 0 | 0 | 0 | 2398.5 | 2214 | 2214 | 61.5 | 6857.25 | 22.1314 | 19.4345 | 16.4479 | 19.1047 | 19.4345 |  | 0 | 0 | 0 | 16 | 24 | 23.9 | 0 | 0 | 1 | 0 | 0 | 0 | 0 | 739 | 26.7956 | 0 | 19.4345 | 0 | 0 | 0
|  | 2003 | 12 | 1 | 7 | 8023 | 1411.344 | 656.9978 | 130.9915 | 2199.3333 | 740.214 | 444.1284 | 11547.3384 | 3383.6757 | 14486.8857 | 189.625 | 0 | 0 | 0 | 0 | 0 | 0 | 0 | 0 | 0 | 0 | 0 | 0 | 0 | 0 | 0 | 0 | 0 | 0 | 0 | 0 | 2398.5 | 2214 | 2214 | 61.5 | 6857.25 | 22.0488 | 19.3518 | 16.3766 | 19.0334 | 19.3518 |  | 0 | 0 | 0 | 16 | 24 | 23.9 | 0 | 0 | 1 | 0 | 0 | 0 | 0 | 738 | 26.7956 | 0 | 19.3518 | 0 | 0 | 0
|  | 2003 | 12 | 1 | 8 | 8024 | 1411.344 | 656.9978 | 130.9915 | 2199.3333 | 740.214 | 444.1284 | 11547.3384 | 3383.6757 | 14486.8857 | 189.625 | 0 | 0 | 0 | 0 | 0 | 0 | 0 | 0 | 0 | 0 | 0 | 0 | 0 | 0 | 0 | 0 | 0 | 0 | 0 | 0 | 2398.5 | 11070 | 11070 | 61.5 | 24569.25 | 22.0193 | 19.3223 | 16.3635 | 19.0203 | 20 |  | 251.2824 | 0 | 251.2824 | 20 | 24 | 23.9 | 0 | 1 | 0 | 0 | 0 | 0 | 0 | 737 | 26.7956 | 0 | 20 | 0 | 0 | 0
|  | 2003 | 12 | 1 | 9 | 8025 | 1411.344 | 656.9978 | 130.9915 | 2199.3333 | 740.214 | 444.1284 | 11547.3384 | 3383.6757 | 14486.8857 | 189.625 | 0 | 745.4 | 0 | 1430.2977 | 0 | 207.9812 | 0 | 88.9393 | 0 | 2472.6182 | 0 | 55.1283 | 0 | 79.4353 | 0 | 10.1141 | 0 | 4.9395 | 13.0992 | 162.7163 | 2398.5 | 11070 | 11070 | 61.5 | 24569.25 | 22.6738 | 19.9768 | 17.0165 | 19.6733 | 20 |  | 8.5954 | 0 | 8.5954 | 20 | 24 | 23.9 | 0 | 1 | 0 | 0 | 0 | 0 | 0 | 736 | 26.7956 | 0 | 20 | 0 | 0 | 0
|  | 2003 | 12 | 1 | 10 | 8026 | 1411.344 | 656.9978 | 130.9915 | 2199.3333 | 740.214 | 444.1284 | 11547.3384 | 3383.6757 | 14486.8857 | 189.625 | 0 | 899.9024 | 0 | 586.5491 | 0 | 1192.8636 | 0 | 510.1061 | 0 | 3189.4212 | 0 | 66.555 | 0 | 32.5755 | 0 | 58.0089 | 0 | 28.3301 | 74.2285 | 259.698 | 2398.5 | 11070 | 11070 | 61.5 | 24569.25 | 22.6796 | 19.9827 | 17.034 | 19.6909 | 20 |  | 6.4281 | 0 | 6.4281 | 20 | 24 | 23.9 | 0 | 1 | 0 | 0 | 0 | 0 | 0 | 735 | 26.7956 | 0 | 20 | 0 | 0 | 0
|  | 2003 | 12 | 1 | 11 | 8027 | 1411.344 | 656.9978 | 130.9915 | 2199.3333 | 740.214 | 444.1284 | 11547.3384 | 3383.6757 | 14486.8857 | 189.625 | 0 | 2464.8829 | 0 | 1781.7909 | 0 | 3447.7822 | 0 | 1405.4157 | 0 | 9099.8717 | 0 | 182.2979 | 0 | 98.9564 | 0 | 167.6654 | 0 | 78.0534 | 205.2201 | 732.1931 | 2398.5 | 11070 | 11070 | 61.5 | 24569.25 | 22.7023 | 20.0054 | 17.0741 | 19.7309 | 20.0054 |  | 0 | 0 | 0 | 20 | 24 | 23.9 | 0 | 0 | 1 | 0 | 0 | 0 | 0 | 734 | 26.7956 | 0 | 20.0054 | 0 | 0 | 0
|  | 2003 | 12 | 1 | 12 | 8028 | 1411.344 | 656.9978 | 130.9915 | 2199.3333 | 740.214 | 444.1284 | 11547.3384 | 3383.6757 | 14486.8857 | 189.625 | 0 | 3995.9801 | 0 | 3363.8481 | 0 | 6452.5312 | 0 | 2278.4097 | 0 | 16090.7691 | 0 | 295.5348 | 0 | 186.82 | 0 | 313.7861 | 0 | 126.5374 | 340.578 | 1263.2563 | 2398.5 | 11070 | 11070 | 61.5 | 24569.25 | 22.7306 | 20.0337 | 17.1108 | 19.7676 | 20.0337 |  | 0 | 0 | 0 | 20 | 24 | 23.9 | 0 | 0 | 1 | 0 | 0 | 0 | 0 | 733 | 26.876 | 0 | 20.0337 | 0 | 0 | 0
|  | 2003 | 12 | 1 | 13 | 8029 | 1411.344 | 656.9978 | 130.9915 | 2199.3333 | 740.214 | 444.1284 | 11547.3384 | 3383.6757 | 14486.8857 | 189.625 | 0 | 5396.2899 | 0 | 5571.8963 | 0 | 11771.0194 | 0 | 3076.832 | 0 | 25816.0375 | 0 | 399.0989 | 0 | 309.4497 | 0 | 572.4239 | 0 | 170.8798 | 484.6686 | 1936.5209 | 2398.5 | 11070 | 11070 | 61.5 | 24569.25 | 22.794 | 20.0971 | 17.1964 | 19.8532 | 20.0971 |  | 0 | 0 | 0 | 20 | 24 | 23.9 | 0 | 0 | 1 | 0 | 0 | 0 | 0 | 732 | 26.8967 | 0 | 20.0971 | 0 | 0 | 0
|  | 2003 | 12 | 1 | 14 | 8030 | 1411.344 | 656.9978 | 130.9915 | 2199.3333 | 740.214 | 444.1284 | 11547.3384 | 3383.6757 | 14486.8857 | 189.625 | 0 | 4966.9794 | 0 | 4240.0048 | 0 | 10925.4332 | 0 | 2832.0497 | 0 | 22964.4671 | 0 | 367.348 | 0 | 235.4797 | 0 | 531.3031 | 0 | 157.2852 | 436.6384 | 1728.0543 | 2398.5 | 11070 | 11070 | 61.5 | 24569.25 | 22.8559 | 20.1589 | 17.28 | 19.9368 | 20.1589 |  | 0 | 0 | 0 | 20 | 24 | 23.9 | 0 | 0 | 1 | 0 | 0 | 0 | 0 | 731 | 26.9406 | 0 | 20.1589 | 0 | 0 | 0
|  | 2003 | 12 | 1 | 15 | 8031 | 1411.344 | 656.9978 | 130.9915 | 2199.3333 | 740.214 | 444.1284 | 11547.3384 | 3383.6757 | 14486.8857 | 189.625 | 0 | 3492.8193 | 0 | 2270.591 | 0 | 6177.0238 | 0 | 1991.5198 | 0 | 13931.9538 | 0 | 258.322 | 0 | 126.1032 | 0 | 300.3882 | 0 | 110.6042 | 292.5477 | 1087.9653 | 2398.5 | 11070 | 11070 | 61.5 | 24569.25 | 22.8883 | 20.1913 | 17.3022 | 19.959 | 20.1913 |  | 0 | 0 | 0 | 20 | 24 | 23.9 | 0 | 0 | 1 | 0 | 0 | 0 | 0 | 730 | 26.9871 | 0 | 20.1913 | 0 | 0 | 0
|  | 2003 | 12 | 1 | 16 | 8032 | 1411.344 | 656.9978 | 130.9915 | 2199.3333 | 740.214 | 444.1284 | 11547.3384 | 3383.6757 | 14486.8857 | 189.625 | 0 | 2062.6514 | 0 | 1515.0347 | 0 | 7356.0962 | 0 | 1176.0732 | 0 | 12109.8554 | 0 | 152.5496 | 0 | 84.1414 | 0 | 357.7264 | 0 | 65.3163 | 170.289 | 830.0227 | 2398.5 | 11070 | 11070 | 61.5 | 24569.25 | 22.9084 | 20.2114 | 17.3009 | 19.9577 | 20.2114 |  | 0 | 0 | 0 | 20 | 24 | 23.9 | 0 | 0 | 1 | 0 | 0 | 0 | 0 | 729 | 27.0492 | 0 | 20.2114 | 0 | 0 | 0
|  | 2003 | 12 | 1 | 17 | 8033 | 1411.344 | 656.9978 | 130.9915 | 2199.3333 | 740.214 | 444.1284 | 11547.3384 | 3383.6757 | 14486.8857 | 189.625 | 0 | 150.5753 | 0 | 85.8544 | 0 | 200.7671 | 0 | 85.8544 | 0 | 523.0512 | 0 | 11.1363 | 0 | 4.7681 | 0 | 9.7633 | 0 | 4.7681 | 13.0992 | 43.535 | 2398.5 | 11070 | 11070 | 61.5 | 24569.25 | 22.8894 | 20.1925 | 17.2642 | 19.921 | 20.1925 |  | 0 | 0 | 0 | 20 | 24 | 23.9 | 0 | 0 | 1 | 0 | 0 | 0 | 0 | 728 | 27.0981 | 0 | 20.1925 | 0 | 0 | 0
|  | 2003 | 12 | 1 | 18 | 8034 | 1411.344 | 656.9978 | 130.9915 | 2199.3333 | 740.214 | 444.1284 | 11547.3384 | 3383.6757 | 14486.8857 | 189.625 | 0 | 0 | 0 | 0 | 0 | 0 | 0 | 0 | 0 | 0 | 0 | 0 | 0 | 0 | 0 | 0 | 0 | 0 | 0 | 0 | 2398.5 | 11070 | 11070 | 61.5 | 24569.25 | 22.8692 | 20.1722 | 17.2445 | 19.9013 | 20.1722 |  | 0 | 0 | 0 | 20 | 24 | 23.9 | 0 | 0 | 1 | 0 | 0 | 0 | 0 | 727 | 27.1164 | 0 | 20.1722 | 0 | 0 | 0
|  | 2003 | 12 | 1 | 19 | 8035 | 1411.344 | 656.9978 | 130.9915 | 2199.3333 | 740.214 | 444.1284 | 11547.3384 | 3383.6757 | 14486.8857 | 189.625 | 0 | 0 | 0 | 0 | 0 | 0 | 0 | 0 | 0 | 0 | 0 | 0 | 0 | 0 | 0 | 0 | 0 | 0 | 0 | 0 | 2398.5 | 11070 | 11070 | 61.5 | 24569.25 | 22.8518 | 20.1549 | 17.2366 | 19.8934 | 20.1549 |  | 0 | 0 | 0 | 20 | 24 | 23.9 | 0 | 0 | 1 | 0 | 0 | 0 | 0 | 726 | 27.134 | 0 | 20.1549 | 0 | 0 | 0
|  | 2003 | 12 | 1 | 20 | 8036 | 1411.344 | 656.9978 | 130.9915 | 2199.3333 | 740.214 | 444.1284 | 11547.3384 | 3383.6757 | 14486.8857 | 189.625 | 0 | 0 | 0 | 0 | 0 | 0 | 0 | 0 | 0 | 0 | 0 | 0 | 0 | 0 | 0 | 0 | 0 | 0 | 0 | 0 | 2398.5 | 11070 | 11070 | 61.5 | 24569.25 | 22.8282 | 20.1313 | 17.1929 | 19.8498 | 20.1313 |  | 0 | 0 | 0 | 20 | 24 | 23.9 | 0 | 0 | 1 | 0 | 0 | 0 | 0 | 725 | 27.134 | 0 | 20.1313 | 0 | 0 | 0
|  | 2003 | 12 | 1 | 21 | 8037 | 1411.344 | 656.9978 | 130.9915 | 2199.3333 | 740.214 | 444.1284 | 11547.3384 | 3383.6757 | 14486.8857 | 189.625 | 0 | 0 | 0 | 0 | 0 | 0 | 0 | 0 | 0 | 0 | 0 | 0 | 0 | 0 | 0 | 0 | 0 | 0 | 0 | 0 | 2398.5 | 11070 | 11070 | 61.5 | 24569.25 | 22.8076 | 20.1107 | 17.1818 | 19.8387 | 20.1107 |  | 0 | 0 | 0 | 20 | 24 | 23.9 | 0 | 0 | 1 | 0 | 0 | 0 | 0 | 724 | 27.134 | 0 | 20.1107 | 0 | 0 | 0
|  | 2003 | 12 | 1 | 22 | 8038 | 1411.344 | 656.9978 | 130.9915 | 2199.3333 | 740.214 | 444.1284 | 11547.3384 | 3383.6757 | 14486.8857 | 189.625 | 0 | 0 | 0 | 0 | 0 | 0 | 0 | 0 | 0 | 0 | 0 | 0 | 0 | 0 | 0 | 0 | 0 | 0 | 0 | 0 | 2398.5 | 11070 | 11070 | 61.5 | 24569.25 | 22.7836 | 20.0866 | 17.1466 | 19.8035 | 20.0866 |  | 0 | 0 | 0 | 20 | 24 | 23.9 | 0 | 0 | 1 | 0 | 0 | 0 | 0 | 723 | 27.134 | 0 | 20.0866 | 0 | 0 | 0
|  | 2003 | 12 | 1 | 23 | 8039 | 1411.344 | 656.9978 | 130.9915 | 2199.3333 | 740.214 | 444.1284 | 11547.3384 | 3383.6757 | 14486.8857 | 189.625 | 0 | 0 | 0 | 0 | 0 | 0 | 0 | 0 | 0 | 0 | 0 | 0 | 0 | 0 | 0 | 0 | 0 | 0 | 0 | 0 | 2398.5 | 11070 | 11070 | 61.5 | 24569.25 | 22.7534 | 20.0564 | 17.0966 | 19.7534 | 20.0564 |  | 0 | 0 | 0 | 20 | 24 | 23.9 | 0 | 0 | 1 | 0 | 0 | 0 | 0 | 722 | 27.134 | 0 | 20.0564 | 0 | 0 | 0
|  | 2003 | 12 | 1 | 24 | 8040 | 1411.344 | 656.9978 | 130.9915 | 2199.3333 | 740.214 | 444.1284 | 11547.3384 | 3383.6757 | 14486.8857 | 189.625 | 0 | 0 | 0 | 0 | 0 | 0 | 0 | 0 | 0 | 0 | 0 | 0 | 0 | 0 | 0 | 0 | 0 | 0 | 0 | 0 | 2398.5 | 11070 | 11070 | 61.5 | 24569.25 | 22.7152 | 20.0183 | 17.0329 | 19.6898 | 20.0183 |  | 0 | 0 | 0 | 20 | 24 | 23.9 | 0 | 0 | 1 | 0 | 0 | 0 | 0 | 721 | 27.134 | 0 | 20.0183 | 0 | 0 | 0
|  | 2003 | 12 | 2 | 1 | 8041 | 1411.344 | 656.9978 | 130.9915 | 2199.3333 | 740.214 | 444.1284 | 11547.3384 | 3383.6757 | 14486.8857 | 189.625 | 0 | 0 | 0 | 0 | 0 | 0 | 0 | 0 | 0 | 0 | 0 | 0 | 0 | 0 | 0 | 0 | 0 | 0 | 0 | 0 | 2398.5 | 2214 | 2214 | 61.5 | 6857.25 | 22.6251 | 19.9282 | 16.93 | 19.5868 | 19.9282 |  | 0 | 0 | 0 | 16 | 24 | 23.9 | 0 | 0 | 1 | 0 | 0 | 0 | 0 | 720 | 27.134 | 0 | 19.9282 | 0 | 0 | 0
|  | 2003 | 12 | 2 | 2 | 8042 | 1411.344 | 656.9978 | 130.9915 | 2199.3333 | 740.214 | 444.1284 | 11547.3384 | 3383.6757 | 14486.8857 | 189.625 | 0 | 0 | 0 | 0 | 0 | 0 | 0 | 0 | 0 | 0 | 0 | 0 | 0 | 0 | 0 | 0 | 0 | 0 | 0 | 0 | 2398.5 | 2214 | 2214 | 61.5 | 6857.25 | 22.5304 | 19.8335 | 16.8203 | 19.4771 | 19.8335 |  | 0 | 0 | 0 | 16 | 24 | 23.9 | 0 | 0 | 1 | 0 | 0 | 0 | 0 | 719 | 27.134 | 0 | 19.8335 | 0 | 0 | 0
|  | 2003 | 12 | 2 | 3 | 8043 | 1411.344 | 656.9978 | 130.9915 | 2199.3333 | 740.214 | 444.1284 | 11547.3384 | 3383.6757 | 14486.8857 | 189.625 | 0 | 0 | 0 | 0 | 0 | 0 | 0 | 0 | 0 | 0 | 0 | 0 | 0 | 0 | 0 | 0 | 0 | 0 | 0 | 0 | 2398.5 | 2214 | 2214 | 61.5 | 6857.25 | 22.4376 | 19.7406 | 16.7331 | 19.39 | 19.7406 |  | 0 | 0 | 0 | 16 | 24 | 23.9 | 0 | 0 | 1 | 0 | 0 | 0 | 0 | 718 | 27.1427 | 0 | 19.7406 | 0 | 0 | 0
|  | 2003 | 12 | 2 | 4 | 8044 | 1411.344 | 656.9978 | 130.9915 | 2199.3333 | 740.214 | 444.1284 | 11547.3384 | 3383.6757 | 14486.8857 | 189.625 | 0 | 0 | 0 | 0 | 0 | 0 | 0 | 0 | 0 | 0 | 0 | 0 | 0 | 0 | 0 | 0 | 0 | 0 | 0 | 0 | 2398.5 | 2214 | 2214 | 61.5 | 6857.25 | 22.3365 | 19.6395 | 16.6054 | 19.2622 | 19.6395 |  | 0 | 0 | 0 | 16 | 24 | 23.9 | 0 | 0 | 1 | 0 | 0 | 0 | 0 | 717 | 27.2799 | 0 | 19.6395 | 0 | 0 | 0
|  | 2003 | 12 | 2 | 5 | 8045 | 1411.344 | 656.9978 | 130.9915 | 2199.3333 | 740.214 | 444.1284 | 11547.3384 | 3383.6757 | 14486.8857 | 189.625 | 0 | 0 | 0 | 0 | 0 | 0 | 0 | 0 | 0 | 0 | 0 | 0 | 0 | 0 | 0 | 0 | 0 | 0 | 0 | 0 | 2398.5 | 2214 | 2214 | 61.5 | 6857.25 | 22.2363 | 19.5394 | 16.5082 | 19.1651 | 19.5394 |  | 0 | 0 | 0 | 16 | 24 | 23.9 | 0 | 0 | 1 | 0 | 0 | 0 | 0 | 716 | 27.3008 | 0 | 19.5394 | 0 | 0 | 0
|  | 2003 | 12 | 2 | 6 | 8046 | 1411.344 | 656.9978 | 130.9915 | 2199.3333 | 740.214 | 444.1284 | 11547.3384 | 3383.6757 | 14486.8857 | 189.625 | 0 | 0 | 0 | 0 | 0 | 0 | 0 | 0 | 0 | 0 | 0 | 0 | 0 | 0 | 0 | 0 | 0 | 0 | 0 | 0 | 2398.5 | 2214 | 2214 | 61.5 | 6857.25 | 22.1381 | 19.4411 | 16.4158 | 19.0727 | 19.4411 |  | 0 | 0 | 0 | 16 | 24 | 23.9 | 0 | 0 | 1 | 0 | 0 | 0 | 0 | 715 | 27.3592 | 0 | 19.4411 | 0 | 0 | 0
|  | 2003 | 12 | 2 | 7 | 8047 | 1411.344 | 656.9978 | 130.9915 | 2199.3333 | 740.214 | 444.1284 | 11547.3384 | 3383.6757 | 14486.8857 | 189.625 | 0 | 0 | 0 | 0 | 0 | 0 | 0 | 0 | 0 | 0 | 0 | 0 | 0 | 0 | 0 | 0 | 0 | 0 | 0 | 0 | 2398.5 | 2214 | 2214 | 61.5 | 6857.25 | 22.0371 | 19.3402 | 16.306 | 18.9629 | 19.3402 |  | 0 | 0 | 0 | 16 | 24 | 23.9 | 0 | 0 | 1 | 0 | 0 | 0 | 0 | 714 | 27.3887 | 0 | 19.3402 | 0 | 0 | 0
|  | 2003 | 12 | 2 | 8 | 8048 | 1411.344 | 656.9978 | 130.9915 | 2199.3333 | 740.214 | 444.1284 | 11547.3384 | 3383.6757 | 14486.8857 | 189.625 | 0 | 0 | 0 | 0 | 0 | 0 | 0 | 0 | 0 | 0 | 0 | 0 | 0 | 0 | 0 | 0 | 0 | 0 | 0 | 0 | 2398.5 | 11070 | 11070 | 61.5 | 24569.25 | 21.9821 | 19.2852 | 16.2445 | 18.9013 | 20 |  | 265.0404 | 0 | 265.0404 | 20 | 24 | 23.9 | 0 | 1 | 0 | 0 | 0 | 0 | 0 | 713 | 27.4106 | 0 | 20 | 0 | 0 | 0
|  | 2003 | 12 | 2 | 9 | 8049 | 1411.344 | 656.9978 | 130.9915 | 2199.3333 | 740.214 | 444.1284 | 11547.3384 | 3383.6757 | 14486.8857 | 189.625 | 0 | 0 | 0 | 0 | 0 | 0 | 0 | 0 | 0 | 0 | 0 | 0 | 0 | 0 | 0 | 0 | 0 | 0 | 0 | 0 | 2398.5 | 11070 | 11070 | 61.5 | 24569.25 | 22.6356 | 19.9387 | 16.8786 | 19.5355 | 20 |  | 22.7352 | 0 | 22.7352 | 20 | 24 | 23.9 | 0 | 1 | 0 | 0 | 0 | 0 | 0 | 712 | 27.4724 | 0 | 20 | 0 | 0 | 0
|  | 2003 | 12 | 2 | 10 | 8050 | 1411.344 | 656.9978 | 130.9915 | 2199.3333 | 740.214 | 444.1284 | 11547.3384 | 3383.6757 | 14486.8857 | 189.625 | 0 | 1356.379 | 0 | 2439.9084 | 0 | 1649.378 | 0 | 705.3261 | 0 | 6150.9915 | 0 | 100.3151 | 0 | 135.5066 | 0 | 80.2091 | 0 | 39.1721 | 109.1596 | 464.3626 | 2398.5 | 11070 | 11070 | 61.5 | 24569.25 | 22.6571 | 19.9602 | 16.9116 | 19.5684 | 20 |  | 14.7664 | 0 | 14.7664 | 20 | 24 | 23.9 | 0 | 1 | 0 | 0 | 0 | 0 | 0 | 711 | 27.4724 | 0 | 20 | 0 | 0 | 0
|  | 2003 | 12 | 2 | 11 | 8051 | 1411.344 | 656.9978 | 130.9915 | 2199.3333 | 740.214 | 444.1284 | 11547.3384 | 3383.6757 | 14486.8857 | 189.625 | 0 | 3154.2942 | 0 | 4376.2358 | 0 | 5307.6801 | 0 | 1798.5011 | 0 | 14636.7112 | 0 | 233.2854 | 0 | 243.0456 | 0 | 258.1121 | 0 | 99.8844 | 279.4486 | 1113.7761 | 2398.5 | 11070 | 11070 | 61.5 | 24569.25 | 22.6863 | 19.9894 | 16.9551 | 19.6119 | 20 |  | 3.9394 | 0 | 3.9394 | 20 | 24 | 23.9 | 0 | 1 | 0 | 0 | 0 | 0 | 0 | 710 | 27.4724 | 0 | 20 | 0 | 0 | 0
|  | 2003 | 12 | 2 | 12 | 8052 | 1411.344 | 656.9978 | 130.9915 | 2199.3333 | 740.214 | 444.1284 | 11547.3384 | 3383.6757 | 14486.8857 | 189.625 | 0 | 3732.5341 | 0 | 2861.8228 | 0 | 5735.0034 | 0 | 2128.1993 | 0 | 14457.5595 | 0 | 276.0508 | 0 | 158.9387 | 0 | 278.8928 | 0 | 118.1951 | 314.3797 | 1146.4571 | 2398.5 | 11070 | 11070 | 61.5 | 24569.25 | 22.6896 | 19.9926 | 16.9701 | 19.6269 | 20 |  | 2.7324 | 0 | 2.7324 | 20 | 24 | 23.9 | 0 | 1 | 0 | 0 | 0 | 0 | 0 | 709 | 27.4724 | 0 | 20 | 0 | 0 | 0
|  | 2003 | 12 | 2 | 13 | 8053 | 1411.344 | 656.9978 | 130.9915 | 2199.3333 | 740.214 | 444.1284 | 11547.3384 | 3383.6757 | 14486.8857 | 189.625 | 0 | 3528.7773 | 0 | 2191.2912 | 0 | 5032.9034 | 0 | 2012.0222 | 0 | 12764.9941 | 0 | 260.9814 | 0 | 121.699 | 0 | 244.7497 | 0 | 111.7429 | 292.5477 | 1031.7208 | 2398.5 | 11070 | 11070 | 61.5 | 24569.25 | 22.6874 | 19.9905 | 16.9769 | 19.6337 | 20 |  | 3.5246 | 0 | 3.5246 | 20 | 24 | 23.9 | 0 | 1 | 0 | 0 | 0 | 0 | 0 | 708 | 27.4724 | 0 | 20 | 0 | 0 | 0
|  | 2003 | 12 | 2 | 14 | 8054 | 1411.344 | 656.9978 | 130.9915 | 2199.3333 | 740.214 | 444.1284 | 11547.3384 | 3383.6757 | 14486.8857 | 189.625 | 0 | 5526.9925 | 0 | 6322.4092 | 0 | 17024.0116 | 0 | 3151.3554 | 0 | 32024.7688 | 0 | 408.7654 | 0 | 351.1314 | 0 | 827.8765 | 0 | 175.0187 | 497.7678 | 2260.5598 | 2398.5 | 11070 | 11070 | 61.5 | 24569.25 | 22.7509 | 20.054 | 17.0659 | 19.7228 | 20.054 |  | 0 | 0 | 0 | 20 | 24 | 23.9 | 0 | 0 | 1 | 0 | 0 | 0 | 0 | 707 | 27.4724 | 0 | 20.054 | 0 | 0 | 0
|  | 2003 | 12 | 2 | 15 | 8055 | 1411.344 | 656.9978 | 130.9915 | 2199.3333 | 740.214 | 444.1284 | 11547.3384 | 3383.6757 | 14486.8857 | 189.625 | 0 | 3815.5517 | 0 | 2752.3426 | 0 | 8210.1356 | 0 | 2175.5338 | 0 | 16953.5637 | 0 | 282.1906 | 0 | 152.8585 | 0 | 399.2583 | 0 | 120.8239 | 327.4788 | 1282.6102 | 2398.5 | 11070 | 11070 | 61.5 | 24569.25 | 22.7538 | 20.0568 | 17.0444 | 19.7012 | 20.0568 |  | 0 | 0 | 0 | 20 | 24 | 23.9 | 0 | 0 | 1 | 0 | 0 | 0 | 0 | 706 | 27.4724 | 0 | 20.0568 | 0 | 0 | 0
|  | 2003 | 12 | 2 | 16 | 8056 | 1411.344 | 656.9978 | 130.9915 | 2199.3333 | 740.214 | 444.1284 | 11547.3384 | 3383.6757 | 14486.8857 | 189.625 | 0 | 1281.3614 | 0 | 768.3486 | 0 | 2214.0122 | 0 | 730.6008 | 0 | 4994.323 | 0 | 94.767 | 0 | 42.6722 | 0 | 107.6673 | 0 | 40.5758 | 109.1596 | 394.8419 | 2398.5 | 11070 | 11070 | 61.5 | 24569.25 | 22.7192 | 20.0223 | 17.0014 | 19.6583 | 20.0223 |  | 0 | 0 | 0 | 20 | 24 | 23.9 | 0 | 0 | 1 | 0 | 0 | 0 | 0 | 705 | 27.4724 | 0 | 20.0223 | 0 | 0 | 0
|  | 2003 | 12 | 2 | 17 | 8057 | 1411.344 | 656.9978 | 130.9915 | 2199.3333 | 740.214 | 444.1284 | 11547.3384 | 3383.6757 | 14486.8857 | 189.625 | 0 | 150.6081 | 0 | 85.8731 | 0 | 200.8109 | 0 | 85.8731 | 0 | 523.1651 | 0 | 11.1387 | 0 | 4.7692 | 0 | 9.7654 | 0 | 4.7692 | 13.0992 | 43.5416 | 2398.5 | 11070 | 11070 | 61.5 | 24569.25 | 22.6702 | 19.9732 | 16.9477 | 19.6045 | 20 |  | 9.93 | 0 | 9.93 | 20 | 24 | 23.9 | 0 | 1 | 0 | 0 | 0 | 0 | 0 | 704 | 27.5629 | 0 | 20 | 0 | 0 | 0
|  | 2003 | 12 | 2 | 18 | 8058 | 1411.344 | 656.9978 | 130.9915 | 2199.3333 | 740.214 | 444.1284 | 11547.3384 | 3383.6757 | 14486.8857 | 189.625 | 0 | 0 | 0 | 0 | 0 | 0 | 0 | 0 | 0 | 0 | 0 | 0 | 0 | 0 | 0 | 0 | 0 | 0 | 0 | 0 | 2398.5 | 11070 | 11070 | 61.5 | 24569.25 | 22.6402 | 19.9432 | 16.8979 | 19.5547 | 20 |  | 21.0434 | 0 | 21.0434 | 20 | 24 | 23.9 | 0 | 1 | 0 | 0 | 0 | 0 | 0 | 703 | 27.6052 | 0 | 20 | 0 | 0 | 0
|  | 2003 | 12 | 2 | 19 | 8059 | 1411.344 | 656.9978 | 130.9915 | 2199.3333 | 740.214 | 444.1284 | 11547.3384 | 3383.6757 | 14486.8857 | 189.625 | 0 | 0 | 0 | 0 | 0 | 0 | 0 | 0 | 0 | 0 | 0 | 0 | 0 | 0 | 0 | 0 | 0 | 0 | 0 | 0 | 2398.5 | 11070 | 11070 | 61.5 | 24569.25 | 22.6329 | 19.9359 | 16.8671 | 19.5239 | 20 |  | 23.7503 | 0 | 23.7503 | 20 | 24 | 23.9 | 0 | 1 | 0 | 0 | 0 | 0 | 0 | 702 | 27.6352 | 0 | 20 | 0 | 0 | 0
|  | 2003 | 12 | 2 | 20 | 8060 | 1411.344 | 656.9978 | 130.9915 | 2199.3333 | 740.214 | 444.1284 | 11547.3384 | 3383.6757 | 14486.8857 | 189.625 | 0 | 0 | 0 | 0 | 0 | 0 | 0 | 0 | 0 | 0 | 0 | 0 | 0 | 0 | 0 | 0 | 0 | 0 | 0 | 0 | 2398.5 | 11070 | 11070 | 61.5 | 24569.25 | 22.6247 | 19.9277 | 16.8324 | 19.4893 | 20 |  | 26.7956 | 0 | 26.7956 | 20 | 24 | 23.9 | 0 | 1 | 0 | 0 | 0 | 0 | 0 | 701 | 27.6615 | 0 | 20 | 0 | 0 | 0
|  | 2003 | 12 | 2 | 21 | 8061 | 1411.344 | 656.9978 | 130.9915 | 2199.3333 | 740.214 | 444.1284 | 11547.3384 | 3383.6757 | 14486.8857 | 189.625 | 0 | 0 | 0 | 0 | 0 | 0 | 0 | 0 | 0 | 0 | 0 | 0 | 0 | 0 | 0 | 0 | 0 | 0 | 0 | 0 | 2398.5 | 11070 | 11070 | 61.5 | 24569.25 | 22.6119 | 19.915 | 16.7785 | 19.4354 | 20 |  | 31.5328 | 0 | 31.5328 | 20 | 24 | 23.9 | 0 | 1 | 0 | 0 | 0 | 0 | 0 | 700 | 27.6851 | 0 | 20 | 0 | 0 | 0
|  | 2003 | 12 | 2 | 22 | 8062 | 1411.344 | 656.9978 | 130.9915 | 2199.3333 | 740.214 | 444.1284 | 11547.3384 | 3383.6757 | 14486.8857 | 189.625 | 0 | 0 | 0 | 0 | 0 | 0 | 0 | 0 | 0 | 0 | 0 | 0 | 0 | 0 | 0 | 0 | 0 | 0 | 0 | 0 | 2398.5 | 11070 | 11070 | 61.5 | 24569.25 | 22.6146 | 19.9177 | 16.7901 | 19.4469 | 20 |  | 30.5177 | 0 | 30.5177 | 20 | 24 | 23.9 | 0 | 1 | 0 | 0 | 0 | 0 | 0 | 699 | 27.7067 | 0 | 20 | 0 | 0 | 0
|  | 2003 | 12 | 2 | 23 | 8063 | 1411.344 | 656.9978 | 130.9915 | 2199.3333 | 740.214 | 444.1284 | 11547.3384 | 3383.6757 | 14486.8857 | 189.625 | 0 | 0 | 0 | 0 | 0 | 0 | 0 | 0 | 0 | 0 | 0 | 0 | 0 | 0 | 0 | 0 | 0 | 0 | 0 | 0 | 2398.5 | 11070 | 11070 | 61.5 | 24569.25 | 22.6101 | 19.9131 | 16.7708 | 19.4277 | 20 |  | 32.2095 | 0 | 32.2095 | 20 | 24 | 23.9 | 0 | 1 | 0 | 0 | 0 | 0 | 0 | 698 | 27.7197 | 0 | 20 | 0 | 0 | 0
|  | 2003 | 12 | 2 | 24 | 8064 | 1411.344 | 656.9978 | 130.9915 | 2199.3333 | 740.214 | 444.1284 | 11547.3384 | 3383.6757 | 14486.8857 | 189.625 | 0 | 0 | 0 | 0 | 0 | 0 | 0 | 0 | 0 | 0 | 0 | 0 | 0 | 0 | 0 | 0 | 0 | 0 | 0 | 0 | 2398.5 | 11070 | 11070 | 61.5 | 24569.25 | 22.6083 | 19.9113 | 16.7631 | 19.42 | 20 |  | 32.8863 | 0 | 32.8863 | 20 | 24 | 23.9 | 0 | 1 | 0 | 0 | 0 | 0 | 0 | 697 | 27.7267 | 0 | 20 | 0 | 0 | 0
|  | 2003 | 12 | 3 | 1 | 8065 | 1411.344 | 656.9978 | 130.9915 | 2199.3333 | 740.214 | 444.1284 | 11547.3384 | 3383.6757 | 14486.8857 | 189.625 | 0 | 0 | 0 | 0 | 0 | 0 | 0 | 0 | 0 | 0 | 0 | 0 | 0 | 0 | 0 | 0 | 0 | 0 | 0 | 0 | 2398.5 | 2214 | 2214 | 61.5 | 6857.25 | 22.5577 | 19.8608 | 16.7045 | 19.3614 | 19.8608 |  | 0 | 0 | 0 | 16 | 24 | 23.9 | 0 | 0 | 1 | 0 | 0 | 0 | 0 | 696 | 27.7326 | 0 | 19.8608 | 0 | 0 | 0
|  | 2003 | 12 | 3 | 2 | 8066 | 1411.344 | 656.9978 | 130.9915 | 2199.3333 | 740.214 | 444.1284 | 11547.3384 | 3383.6757 | 14486.8857 | 189.625 | 0 | 0 | 0 | 0 | 0 | 0 | 0 | 0 | 0 | 0 | 0 | 0 | 0 | 0 | 0 | 0 | 0 | 0 | 0 | 0 | 2398.5 | 2214 | 2214 | 61.5 | 6857.25 | 22.4226 | 19.7257 | 16.5823 | 19.2392 | 19.7257 |  | 0 | 0 | 0 | 16 | 24 | 23.9 | 0 | 0 | 1 | 0 | 0 | 0 | 0 | 695 | 27.7327 | 0 | 19.7257 | 0 | 0 | 0
|  | 2003 | 12 | 3 | 3 | 8067 | 1411.344 | 656.9978 | 130.9915 | 2199.3333 | 740.214 | 444.1284 | 11547.3384 | 3383.6757 | 14486.8857 | 189.625 | 0 | 0 | 0 | 0 | 0 | 0 | 0 | 0 | 0 | 0 | 0 | 0 | 0 | 0 | 0 | 0 | 0 | 0 | 0 | 0 | 2398.5 | 2214 | 2214 | 61.5 | 6857.25 | 22.2833 | 19.5864 | 16.4294 | 19.0862 | 19.5864 |  | 0 | 0 | 0 | 16 | 24 | 23.9 | 0 | 0 | 1 | 0 | 0 | 0 | 0 | 694 | 27.7867 | 0 | 19.5864 | 0 | 0 | 0
|  | 2003 | 12 | 3 | 4 | 8068 | 1411.344 | 656.9978 | 130.9915 | 2199.3333 | 740.214 | 444.1284 | 11547.3384 | 3383.6757 | 14486.8857 | 189.625 | 0 | 0 | 0 | 0 | 0 | 0 | 0 | 0 | 0 | 0 | 0 | 0 | 0 | 0 | 0 | 0 | 0 | 0 | 0 | 0 | 2398.5 | 2214 | 2214 | 61.5 | 6857.25 | 22.1344 | 19.4375 | 16.2493 | 18.9062 | 19.4375 |  | 0 | 0 | 0 | 16 | 24 | 23.9 | 0 | 0 | 1 | 0 | 0 | 0 | 0 | 693 | 27.8107 | 0 | 19.4375 | 0 | 0 | 0
|  | 2003 | 12 | 3 | 5 | 8069 | 1411.344 | 656.9978 | 130.9915 | 2199.3333 | 740.214 | 444.1284 | 11547.3384 | 3383.6757 | 14486.8857 | 189.625 | 0 | 0 | 0 | 0 | 0 | 0 | 0 | 0 | 0 | 0 | 0 | 0 | 0 | 0 | 0 | 0 | 0 | 0 | 0 | 0 | 2398.5 | 2214 | 2214 | 61.5 | 6857.25 | 21.9861 | 19.2891 | 16.1024 | 18.7592 | 19.2891 |  | 0 | 0 | 0 | 16 | 24 | 23.9 | 0 | 0 | 1 | 0 | 0 | 0 | 0 | 692 | 27.8107 | 0 | 19.2891 | 0 | 0 | 0
|  | 2003 | 12 | 3 | 6 | 8070 | 1411.344 | 656.9978 | 130.9915 | 2199.3333 | 740.214 | 444.1284 | 11547.3384 | 3383.6757 | 14486.8857 | 189.625 | 0 | 0 | 0 | 0 | 0 | 0 | 0 | 0 | 0 | 0 | 0 | 0 | 0 | 0 | 0 | 0 | 0 | 0 | 0 | 0 | 2398.5 | 2214 | 2214 | 61.5 | 6857.25 | 21.8464 | 19.1495 | 15.9906 | 18.6474 | 19.1495 |  | 0 | 0 | 0 | 16 | 24 | 23.9 | 0 | 0 | 1 | 0 | 0 | 0 | 0 | 691 | 27.8107 | 0 | 19.1495 | 0 | 0 | 0
|  | 2003 | 12 | 3 | 7 | 8071 | 1411.344 | 656.9978 | 130.9915 | 2199.3333 | 740.214 | 444.1284 | 11547.3384 | 3383.6757 | 14486.8857 | 189.625 | 0 | 0 | 0 | 0 | 0 | 0 | 0 | 0 | 0 | 0 | 0 | 0 | 0 | 0 | 0 | 0 | 0 | 0 | 0 | 0 | 2398.5 | 2214 | 2214 | 61.5 | 6857.25 | 21.7054 | 19.0084 | 15.8448 | 18.5017 | 19.0084 |  | 0 | 0 | 0 | 16 | 24 | 23.9 | 0 | 0 | 1 | 0 | 0 | 0 | 0 | 690 | 27.8107 | 0 | 19.0084 | 0 | 0 | 0
|  | 2003 | 12 | 3 | 8 | 8072 | 1411.344 | 656.9978 | 130.9915 | 2199.3333 | 740.214 | 177.6514 | 11280.8614 | 3117.1986 | 14220.4086 | 189.625 | 0 | 0 | 0 | 0 | 0 | 0 | 0 | 0 | 0 | 0 | 0 | 0 | 0 | 0 | 0 | 0 | 0 | 0 | 0 | 0 | 959.4 | 4428 | 4428 | 24.6 | 9827.7 | 21.5869 | 18.889 | 15.7281 | 18.3859 | 20 |  | 411.7971 | 0 | 411.7971 | 20 | 24 | 23.9 | 0 | 1 | 0 | 0 | 0 | 0 | 0 | 689 | 27.8107 | 0 | 20 | 0 | 0 | 0
|  | 2003 | 12 | 3 | 9 | 8073 | 1411.344 | 656.9978 | 130.9915 | 2199.3333 | 740.214 | 177.6514 | 11280.8614 | 3117.1986 | 14220.4086 | 189.625 | 0 | 158.0923 | 0 | 90.1404 | 0 | 210.7898 | 0 | 90.1404 | 0 | 549.1628 | 0 | 11.6922 | 0 | 5.0062 | 0 | 10.2507 | 0 | 5.0062 | 13.0992 | 45.0544 | 959.4 | 4428 | 4428 | 24.6 | 9827.7 | 22.5771 | 19.8792 | 16.7098 | 19.3675 | 20 |  | 44.7655 | 0 | 44.7655 | 20 | 24 | 23.9 | 0 | 1 | 0 | 0 | 0 | 0 | 0 | 688 | 27.8107 | 0 | 20 | 0 | 0 | 0
|  | 2003 | 12 | 3 | 10 | 8074 | 1411.344 | 656.9978 | 130.9915 | 2199.3333 | 740.214 | 177.6514 | 11280.8614 | 3117.1986 | 14220.4086 | 189.625 | 0 | 2515.6275 | 0 | 8597.1926 | 0 | 2667.9763 | 0 | 1140.9109 | 0 | 14921.7074 | 0 | 186.0508 | 0 | 477.4674 | 0 | 129.7435 | 0 | 63.3634 | 192.1209 | 1048.7461 | 959.4 | 4428 | 4428 | 24.6 | 9827.7 | 22.622 | 19.9241 | 16.7657 | 19.4235 | 20 |  | 28.1423 | 0 | 28.1423 | 20 | 24 | 23.9 | 0 | 1 | 0 | 0 | 0 | 0 | 0 | 687 | 27.8107 | 0 | 20 | 0 | 0 | 0
|  | 2003 | 12 | 3 | 11 | 8075 | 1411.344 | 656.9978 | 130.9915 | 2199.3333 | 740.214 | 177.6514 | 11280.8614 | 3117.1986 | 14220.4086 | 189.625 | 0 | 3519.9572 | 0 | 6810.4555 | 0 | 6741.0196 | 0 | 2006.9932 | 0 | 19078.4255 | 0 | 260.3291 | 0 | 378.2363 | 0 | 327.8153 | 0 | 111.4636 | 327.4788 | 1405.3231 | 959.4 | 4428 | 4428 | 24.6 | 9827.7 | 22.6342 | 19.9363 | 16.7777 | 19.4355 | 20 |  | 23.6291 | 0 | 23.6291 | 20 | 24 | 23.9 | 0 | 1 | 0 | 0 | 0 | 0 | 0 | 686 | 27.8107 | 0 | 20 | 0 | 0 | 0
|  | 2003 | 12 | 3 | 12 | 8076 | 1411.344 | 656.9978 | 130.9915 | 2199.3333 | 740.214 | 177.6514 | 11280.8614 | 3117.1986 | 14220.4086 | 189.625 | 0 | 4178.619 | 0 | 4035.8241 | 0 | 7276.0831 | 0 | 2382.5459 | 0 | 17873.0722 | 0 | 309.0424 | 0 | 224.1399 | 0 | 353.8354 | 0 | 132.3209 | 362.4099 | 1381.7485 | 959.4 | 4428 | 4428 | 24.6 | 9827.7 | 22.6351 | 19.9371 | 16.7934 | 19.4512 | 20 |  | 23.2994 | 0 | 23.2994 | 20 | 24 | 23.9 | 0 | 1 | 0 | 0 | 0 | 0 | 0 | 685 | 27.8107 | 0 | 20 | 0 | 0 | 0
|  | 2003 | 12 | 3 | 13 | 8077 | 1411.344 | 656.9978 | 130.9915 | 2199.3333 | 740.214 | 177.6514 | 11280.8614 | 3117.1986 | 14220.4086 | 189.625 | 0 | 4083.9354 | 0 | 2766.3575 | 0 | 6243.643 | 0 | 2328.5597 | 0 | 15422.4956 | 0 | 302.0398 | 0 | 153.6368 | 0 | 303.6279 | 0 | 129.3226 | 340.578 | 1229.2051 | 959.4 | 4428 | 4428 | 24.6 | 9827.7 | 22.6289 | 19.931 | 16.7902 | 19.448 | 20 |  | 25.5908 | 0 | 25.5908 | 20 | 24 | 23.9 | 0 | 1 | 0 | 0 | 0 | 0 | 0 | 684 | 27.9034 | 0 | 20 | 0 | 0 | 0
|  | 2003 | 12 | 3 | 14 | 8078 | 1411.344 | 656.9978 | 130.9915 | 2199.3333 | 740.214 | 177.6514 | 11280.8614 | 3117.1986 | 14220.4086 | 189.625 | 0 | 2437.6865 | 0 | 1470.9481 | 0 | 3496.0501 | 0 | 1389.909 | 0 | 8794.5936 | 0 | 180.2865 | 0 | 81.6929 | 0 | 170.0127 | 0 | 77.1922 | 205.2201 | 714.4043 | 959.4 | 4428 | 4428 | 24.6 | 9827.7 | 22.6096 | 19.9117 | 16.7712 | 19.429 | 20 |  | 32.7335 | 0 | 32.7335 | 20 | 24 | 23.9 | 0 | 1 | 0 | 0 | 0 | 0 | 0 | 683 | 27.9338 | 0 | 20 | 0 | 0 | 0
|  | 2003 | 12 | 3 | 15 | 8079 | 1411.344 | 656.9978 | 130.9915 | 2199.3333 | 740.214 | 177.6514 | 11280.8614 | 3117.1986 | 14220.4086 | 189.625 | 0 | 1855.3471 | 0 | 1110.35 | 0 | 2756.2012 | 0 | 1057.8733 | 0 | 6779.7716 | 0 | 137.2178 | 0 | 61.6662 | 0 | 134.0339 | 0 | 58.7517 | 157.1898 | 548.8594 | 959.4 | 4428 | 4428 | 24.6 | 9827.7 | 22.6113 | 19.9134 | 16.7995 | 19.4573 | 20 |  | 32.1084 | 0 | 32.1084 | 20 | 24 | 23.9 | 0 | 1 | 0 | 0 | 0 | 0 | 0 | 682 | 27.9478 | 0 | 20 | 0 | 0 | 0
|  | 2003 | 12 | 3 | 16 | 8080 | 1411.344 | 656.9978 | 130.9915 | 2199.3333 | 740.214 | 177.6514 | 11280.8614 | 3117.1986 | 14220.4086 | 189.625 | 0 | 300.7063 | 0 | 173.7226 | 0 | 430.8758 | 0 | 171.4554 | 0 | 1076.76 | 0 | 22.2396 | 0 | 9.6481 | 0 | 20.9535 | 0 | 9.5222 | 26.1983 | 88.5618 | 959.4 | 4428 | 4428 | 24.6 | 9827.7 | 22.5989 | 19.901 | 16.802 | 19.4598 | 20 |  | 36.7131 | 0 | 36.7131 | 20 | 24 | 23.9 | 0 | 1 | 0 | 0 | 0 | 0 | 0 | 681 | 28.1176 | 0 | 20 | 0 | 0 | 0
|  | 2003 | 12 | 3 | 17 | 8081 | 1411.344 | 656.9978 | 130.9915 | 2199.3333 | 740.214 | 177.6514 | 11280.8614 | 3117.1986 | 14220.4086 | 189.625 | 0 | 0 | 0 | 0 | 0 | 0 | 0 | 0 | 0 | 0 | 0 | 0 | 0 | 0 | 0 | 0 | 0 | 0 | 0 | 0 | 959.4 | 4428 | 4428 | 24.6 | 9827.7 | 22.5983 | 19.9003 | 16.8102 | 19.468 | 20 |  | 36.9432 | 0 | 36.9432 | 20 | 24 | 23.9 | 0 | 1 | 0 | 0 | 0 | 0 | 0 | 680 | 28.1423 | 0 | 20 | 0 | 0 | 0
|  | 2003 | 12 | 3 | 18 | 8082 | 1411.344 | 656.9978 | 130.9915 | 2199.3333 | 740.214 | 444.1284 | 11547.3384 | 3383.6757 | 14486.8857 | 189.625 | 0 | 0 | 0 | 0 | 0 | 0 | 0 | 0 | 0 | 0 | 0 | 0 | 0 | 0 | 0 | 0 | 0 | 0 | 0 | 0 | 2398.5 | 11070 | 11070 | 61.5 | 24569.25 | 22.6292 | 19.9323 | 16.8517 | 19.5085 | 20 |  | 25.1038 | 0 | 25.1038 | 20 | 24 | 23.9 | 0 | 1 | 0 | 0 | 0 | 0 | 0 | 679 | 28.1491 | 0 | 20 | 0 | 0 | 0
|  | 2003 | 12 | 3 | 19 | 8083 | 1411.344 | 656.9978 | 130.9915 | 2199.3333 | 740.214 | 444.1284 | 11547.3384 | 3383.6757 | 14486.8857 | 189.625 | 0 | 0 | 0 | 0 | 0 | 0 | 0 | 0 | 0 | 0 | 0 | 0 | 0 | 0 | 0 | 0 | 0 | 0 | 0 | 0 | 2398.5 | 11070 | 11070 | 61.5 | 24569.25 | 22.6302 | 19.9332 | 16.8555 | 19.5124 | 20 |  | 24.7654 | 0 | 24.7654 | 20 | 24 | 23.9 | 0 | 1 | 0 | 0 | 0 | 0 | 0 | 678 | 28.1491 | 0 | 20 | 0 | 0 | 0
|  | 2003 | 12 | 3 | 20 | 8084 | 1411.344 | 656.9978 | 130.9915 | 2199.3333 | 740.214 | 444.1284 | 11547.3384 | 3383.6757 | 14486.8857 | 189.625 | 0 | 0 | 0 | 0 | 0 | 0 | 0 | 0 | 0 | 0 | 0 | 0 | 0 | 0 | 0 | 0 | 0 | 0 | 0 | 0 | 2398.5 | 11070 | 11070 | 61.5 | 24569.25 | 22.6311 | 19.9341 | 16.8594 | 19.5162 | 20 |  | 24.4271 | 0 | 24.4271 | 20 | 24 | 23.9 | 0 | 1 | 0 | 0 | 0 | 0 | 0 | 677 | 28.1491 | 0 | 20 | 0 | 0 | 0
|  | 2003 | 12 | 3 | 21 | 8085 | 1411.344 | 656.9978 | 130.9915 | 2199.3333 | 740.214 | 444.1284 | 11547.3384 | 3383.6757 | 14486.8857 | 189.625 | 0 | 0 | 0 | 0 | 0 | 0 | 0 | 0 | 0 | 0 | 0 | 0 | 0 | 0 | 0 | 0 | 0 | 0 | 0 | 0 | 2398.5 | 11070 | 11070 | 61.5 | 24569.25 | 22.632 | 19.935 | 16.8632 | 19.5201 | 20 |  | 24.0887 | 0 | 24.0887 | 20 | 24 | 23.9 | 0 | 1 | 0 | 0 | 0 | 0 | 0 | 676 | 28.1491 | 0 | 20 | 0 | 0 | 0
|  | 2003 | 12 | 3 | 22 | 8086 | 1411.344 | 656.9978 | 130.9915 | 2199.3333 | 740.214 | 444.1284 | 11547.3384 | 3383.6757 | 14486.8857 | 189.625 | 0 | 0 | 0 | 0 | 0 | 0 | 0 | 0 | 0 | 0 | 0 | 0 | 0 | 0 | 0 | 0 | 0 | 0 | 0 | 0 | 2398.5 | 11070 | 11070 | 61.5 | 24569.25 | 22.632 | 19.935 | 16.8632 | 19.5201 | 20 |  | 24.0887 | 0 | 24.0887 | 20 | 24 | 23.9 | 0 | 1 | 0 | 0 | 0 | 0 | 0 | 675 | 28.1491 | 0 | 20 | 0 | 0 | 0
|  | 2003 | 12 | 3 | 23 | 8087 | 1411.344 | 656.9978 | 130.9915 | 2199.3333 | 740.214 | 444.1284 | 11547.3384 | 3383.6757 | 14486.8857 | 189.625 | 0 | 0 | 0 | 0 | 0 | 0 | 0 | 0 | 0 | 0 | 0 | 0 | 0 | 0 | 0 | 0 | 0 | 0 | 0 | 0 | 2398.5 | 11070 | 11070 | 61.5 | 24569.25 | 22.632 | 19.935 | 16.8632 | 19.5201 | 20 |  | 24.0887 | 0 | 24.0887 | 20 | 24 | 23.9 | 0 | 1 | 0 | 0 | 0 | 0 | 0 | 674 | 28.1491 | 0 | 20 | 0 | 0 | 0
|  | 2003 | 12 | 3 | 24 | 8088 | 1411.344 | 656.9978 | 130.9915 | 2199.3333 | 740.214 | 444.1284 | 11547.3384 | 3383.6757 | 14486.8857 | 189.625 | 0 | 0 | 0 | 0 | 0 | 0 | 0 | 0 | 0 | 0 | 0 | 0 | 0 | 0 | 0 | 0 | 0 | 0 | 0 | 0 | 2398.5 | 11070 | 11070 | 61.5 | 24569.25 | 22.6329 | 19.9359 | 16.8671 | 19.5239 | 20 |  | 23.7503 | 0 | 23.7503 | 20 | 24 | 23.9 | 0 | 1 | 0 | 0 | 0 | 0 | 0 | 673 | 28.1491 | 0 | 20 | 0 | 0 | 0
|  | 2003 | 12 | 4 | 1 | 8089 | 1411.344 | 656.9978 | 130.9915 | 2199.3333 | 740.214 | 444.1284 | 11547.3384 | 3383.6757 | 14486.8857 | 189.625 | 0 | 0 | 0 | 0 | 0 | 0 | 0 | 0 | 0 | 0 | 0 | 0 | 0 | 0 | 0 | 0 | 0 | 0 | 0 | 0 | 2398.5 | 2214 | 2214 | 61.5 | 6857.25 | 22.586 | 19.8891 | 16.8239 | 19.4807 | 19.8891 |  | 0 | 0 | 0 | 16 | 24 | 23.9 | 0 | 0 | 1 | 0 | 0 | 0 | 0 | 672 | 28.1574 | 0 | 19.8891 | 0 | 0 | 0
|  | 2003 | 12 | 4 | 2 | 8090 | 1411.344 | 656.9978 | 130.9915 | 2199.3333 | 740.214 | 444.1284 | 11547.3384 | 3383.6757 | 14486.8857 | 189.625 | 0 | 0 | 0 | 0 | 0 | 0 | 0 | 0 | 0 | 0 | 0 | 0 | 0 | 0 | 0 | 0 | 0 | 0 | 0 | 0 | 2398.5 | 2214 | 2214 | 61.5 | 6857.25 | 22.4762 | 19.7793 | 16.7173 | 19.3741 | 19.7793 |  | 0 | 0 | 0 | 16 | 24 | 23.9 | 0 | 0 | 1 | 0 | 0 | 0 | 0 | 671 | 28.2188 | 0 | 19.7793 | 0 | 0 | 0
|  | 2003 | 12 | 4 | 3 | 8091 | 1411.344 | 656.9978 | 130.9915 | 2199.3333 | 740.214 | 444.1284 | 11547.3384 | 3383.6757 | 14486.8857 | 189.625 | 0 | 0 | 0 | 0 | 0 | 0 | 0 | 0 | 0 | 0 | 0 | 0 | 0 | 0 | 0 | 0 | 0 | 0 | 0 | 0 | 2398.5 | 2214 | 2214 | 61.5 | 6857.25 | 22.3674 | 19.6705 | 16.6117 | 19.2686 | 19.6705 |  | 0 | 0 | 0 | 16 | 24 | 23.9 | 0 | 0 | 1 | 0 | 0 | 0 | 0 | 670 | 28.2967 | 0 | 19.6705 | 0 | 0 | 0
|  | 2003 | 12 | 4 | 4 | 8092 | 1411.344 | 656.9978 | 130.9915 | 2199.3333 | 740.214 | 444.1284 | 11547.3384 | 3383.6757 | 14486.8857 | 189.625 | 0 | 0 | 0 | 0 | 0 | 0 | 0 | 0 | 0 | 0 | 0 | 0 | 0 | 0 | 0 | 0 | 0 | 0 | 0 | 0 | 2398.5 | 2214 | 2214 | 61.5 | 6857.25 | 22.2588 | 19.5618 | 16.5033 | 19.1602 | 19.5618 |  | 0 | 0 | 0 | 16 | 24 | 23.9 | 0 | 0 | 1 | 0 | 0 | 0 | 0 | 669 | 28.3091 | 0 | 19.5618 | 0 | 0 | 0
|  | 2003 | 12 | 4 | 5 | 8093 | 1411.344 | 656.9978 | 130.9915 | 2199.3333 | 740.214 | 444.1284 | 11547.3384 | 3383.6757 | 14486.8857 | 189.625 | 0 | 0 | 0 | 0 | 0 | 0 | 0 | 0 | 0 | 0 | 0 | 0 | 0 | 0 | 0 | 0 | 0 | 0 | 0 | 0 | 2398.5 | 2214 | 2214 | 61.5 | 6857.25 | 22.1521 | 19.4551 | 16.4028 | 19.0596 | 19.4551 |  | 0 | 0 | 0 | 16 | 24 | 23.9 | 0 | 0 | 1 | 0 | 0 | 0 | 0 | 668 | 28.3286 | 0 | 19.4551 | 0 | 0 | 0
|  | 2003 | 12 | 4 | 6 | 8094 | 1411.344 | 656.9978 | 130.9915 | 2199.3333 | 740.214 | 444.1284 | 11547.3384 | 3383.6757 | 14486.8857 | 189.625 | 0 | 0 | 0 | 0 | 0 | 0 | 0 | 0 | 0 | 0 | 0 | 0 | 0 | 0 | 0 | 0 | 0 | 0 | 0 | 0 | 2398.5 | 2214 | 2214 | 61.5 | 6857.25 | 22.0455 | 19.3486 | 16.2964 | 18.9532 | 19.3486 |  | 0 | 0 | 0 | 16 | 24 | 23.9 | 0 | 0 | 1 | 0 | 0 | 0 | 0 | 667 | 28.3389 | 0 | 19.3486 | 0 | 0 | 0
|  | 2003 | 12 | 4 | 7 | 8095 | 1411.344 | 656.9978 | 130.9915 | 2199.3333 | 740.214 | 444.1284 | 11547.3384 | 3383.6757 | 14486.8857 | 189.625 | 0 | 0 | 0 | 0 | 0 | 0 | 0 | 0 | 0 | 0 | 0 | 0 | 0 | 0 | 0 | 0 | 0 | 0 | 0 | 0 | 2398.5 | 2214 | 2214 | 61.5 | 6857.25 | 21.9381 | 19.2412 | 16.1863 | 18.8431 | 19.2412 |  | 0 | 0 | 0 | 16 | 24 | 23.9 | 0 | 0 | 1 | 0 | 0 | 0 | 0 | 666 | 28.3932 | 0 | 19.2412 | 0 | 0 | 0
|  | 2003 | 12 | 4 | 8 | 8096 | 1411.344 | 656.9978 | 130.9915 | 2199.3333 | 740.214 | 177.6514 | 11280.8614 | 3117.1986 | 14220.4086 | 189.625 | 0 | 0 | 0 | 0 | 0 | 0 | 0 | 0 | 0 | 0 | 0 | 0 | 0 | 0 | 0 | 0 | 0 | 0 | 0 | 0 | 959.4 | 4428 | 4428 | 24.6 | 9827.7 | 21.8471 | 19.1491 | 16.0843 | 18.7421 | 20 |  | 315.3774 | 0 | 315.3774 | 20 | 24 | 23.9 | 0 | 1 | 0 | 0 | 0 | 0 | 0 | 665 | 28.4875 | 0 | 20 | 0 | 0 | 0
|  | 2003 | 12 | 4 | 9 | 8097 | 1411.344 | 656.9978 | 130.9915 | 2199.3333 | 740.214 | 177.6514 | 11280.8614 | 3117.1986 | 14220.4086 | 189.625 | 0 | 0 | 0 | 0 | 0 | 0 | 0 | 0 | 0 | 0 | 0 | 0 | 0 | 0 | 0 | 0 | 0 | 0 | 0 | 0 | 959.4 | 4428 | 4428 | 24.6 | 9827.7 | 22.5983 | 19.9003 | 16.8102 | 19.468 | 20 |  | 36.9432 | 0 | 36.9432 | 20 | 24 | 23.9 | 0 | 1 | 0 | 0 | 0 | 0 | 0 | 664 | 28.4875 | 0 | 20 | 0 | 0 | 0
|  | 2003 | 12 | 4 | 10 | 8098 | 1411.344 | 656.9978 | 130.9915 | 2199.3333 | 740.214 | 177.6514 | 11280.8614 | 3117.1986 | 14220.4086 | 189.625 | 0 | 150.6524 | 0 | 89.08 | 0 | 200.5634 | 0 | 85.7673 | 0 | 526.0631 | 0 | 11.142 | 0 | 4.9473 | 0 | 9.7534 | 0 | 4.7633 | 13.0992 | 43.7051 | 959.4 | 4428 | 4428 | 24.6 | 9827.7 | 22.5981 | 19.9002 | 16.8042 | 19.462 | 20 |  | 36.9969 | 0 | 36.9969 | 20 | 24 | 23.9 | 0 | 1 | 0 | 0 | 0 | 0 | 0 | 663 | 28.4875 | 0 | 20 | 0 | 0 | 0
|  | 2003 | 12 | 4 | 11 | 8099 | 1411.344 | 656.9978 | 130.9915 | 2199.3333 | 740.214 | 177.6514 | 11280.8614 | 3117.1986 | 14220.4086 | 189.625 | 0 | 710.8938 | 0 | 425.4358 | 0 | 956.4003 | 0 | 405.3342 | 0 | 2498.0641 | 0 | 52.5763 | 0 | 23.6277 | 0 | 46.5097 | 0 | 22.5113 | 61.1294 | 206.3543 | 959.4 | 4428 | 4428 | 24.6 | 9827.7 | 22.6047 | 19.9068 | 16.8136 | 19.4714 | 20 |  | 34.5505 | 0 | 34.5505 | 20 | 24 | 23.9 | 0 | 1 | 0 | 0 | 0 | 0 | 0 | 662 | 28.4875 | 0 | 20 | 0 | 0 | 0
|  | 2003 | 12 | 4 | 12 | 8100 | 1411.344 | 656.9978 | 130.9915 | 2199.3333 | 740.214 | 177.6514 | 11280.8614 | 3117.1986 | 14220.4086 | 189.625 | 0 | 1121.6172 | 0 | 666.7798 | 0 | 1523.5218 | 0 | 639.5186 | 0 | 3951.4374 | 0 | 82.9526 | 0 | 37.0313 | 0 | 74.0888 | 0 | 35.5173 | 96.0605 | 325.6505 | 959.4 | 4428 | 4428 | 24.6 | 9827.7 | 22.6089 | 19.911 | 16.8178 | 19.4756 | 20 |  | 32.9779 | 0 | 32.9779 | 20 | 24 | 23.9 | 0 | 1 | 0 | 0 | 0 | 0 | 0 | 661 | 28.4875 | 0 | 20 | 0 | 0 | 0
|  | 2003 | 12 | 4 | 13 | 8101 | 1411.344 | 656.9978 | 130.9915 | 2199.3333 | 740.214 | 177.6514 | 11280.8614 | 3117.1986 | 14220.4086 | 189.625 | 0 | 1275.4712 | 0 | 753.1699 | 0 | 1747.7715 | 0 | 727.2423 | 0 | 4503.6549 | 0 | 94.3313 | 0 | 41.8292 | 0 | 84.994 | 0 | 40.3893 | 109.1596 | 370.7035 | 959.4 | 4428 | 4428 | 24.6 | 9827.7 | 22.6097 | 19.9118 | 16.8156 | 19.4734 | 20 |  | 32.6923 | 0 | 32.6923 | 20 | 24 | 23.9 | 0 | 1 | 0 | 0 | 0 | 0 | 0 | 660 | 28.4875 | 0 | 20 | 0 | 0 | 0
|  | 2003 | 12 | 4 | 14 | 8102 | 1411.344 | 656.9978 | 130.9915 | 2199.3333 | 740.214 | 177.6514 | 11280.8614 | 3117.1986 | 14220.4086 | 189.625 | 0 | 1274.9998 | 0 | 750.3367 | 0 | 1770.5923 | 0 | 726.9736 | 0 | 4522.9023 | 0 | 94.2965 | 0 | 41.6719 | 0 | 86.1038 | 0 | 40.3744 | 109.1596 | 371.6061 | 959.4 | 4428 | 4428 | 24.6 | 9827.7 | 22.6123 | 19.9144 | 16.827 | 19.4848 | 20 |  | 31.737 | 0 | 31.737 | 20 | 24 | 23.9 | 0 | 1 | 0 | 0 | 0 | 0 | 0 | 659 | 28.4875 | 0 | 20 | 0 | 0 | 0
|  | 2003 | 12 | 4 | 15 | 8103 | 1411.344 | 656.9978 | 130.9915 | 2199.3333 | 740.214 | 177.6514 | 11280.8614 | 3117.1986 | 14220.4086 | 189.625 | 0 | 861.6615 | 0 | 503.2672 | 0 | 1212.9112 | 0 | 491.2982 | 0 | 3069.1382 | 0 | 63.7268 | 0 | 27.9502 | 0 | 58.9838 | 0 | 27.2855 | 74.2285 | 252.1749 | 959.4 | 4428 | 4428 | 24.6 | 9827.7 | 22.6089 | 19.911 | 16.8266 | 19.4844 | 20 |  | 32.9985 | 0 | 32.9985 | 20 | 24 | 23.9 | 0 | 1 | 0 | 0 | 0 | 0 | 0 | 658 | 28.4875 | 0 | 20 | 0 | 0 | 0
|  | 2003 | 12 | 4 | 16 | 8104 | 1411.344 | 656.9978 | 130.9915 | 2199.3333 | 740.214 | 177.6514 | 11280.8614 | 3117.1986 | 14220.4086 | 189.625 | 0 | 300.7052 | 0 | 173.8142 | 0 | 431.6608 | 0 | 171.4547 | 0 | 1077.6349 | 0 | 22.2396 | 0 | 9.6532 | 0 | 20.9916 | 0 | 9.5222 | 26.1983 | 88.6049 | 959.4 | 4428 | 4428 | 24.6 | 9827.7 | 22.6022 | 19.9043 | 16.8171 | 19.4749 | 20 |  | 35.4653 | 0 | 35.4653 | 20 | 24 | 23.9 | 0 | 1 | 0 | 0 | 0 | 0 | 0 | 657 | 28.4875 | 0 | 20 | 0 | 0 | 0
|  | 2003 | 12 | 4 | 17 | 8105 | 1411.344 | 656.9978 | 130.9915 | 2199.3333 | 740.214 | 177.6514 | 11280.8614 | 3117.1986 | 14220.4086 | 189.625 | 0 | 0 | 0 | 0 | 0 | 0 | 0 | 0 | 0 | 0 | 0 | 0 | 0 | 0 | 0 | 0 | 0 | 0 | 0 | 0 | 959.4 | 4428 | 4428 | 24.6 | 9827.7 | 22.5966 | 19.8986 | 16.8027 | 19.4605 | 20 |  | 37.5667 | 0 | 37.5667 | 20 | 24 | 23.9 | 0 | 1 | 0 | 0 | 0 | 0 | 0 | 656 | 28.4913 | 0 | 20 | 0 | 0 | 0
|  | 2003 | 12 | 4 | 18 | 8106 | 1411.344 | 656.9978 | 130.9915 | 2199.3333 | 740.214 | 444.1284 | 11547.3384 | 3383.6757 | 14486.8857 | 189.625 | 0 | 0 | 0 | 0 | 0 | 0 | 0 | 0 | 0 | 0 | 0 | 0 | 0 | 0 | 0 | 0 | 0 | 0 | 0 | 0 | 2398.5 | 11070 | 11070 | 61.5 | 24569.25 | 22.6247 | 19.9277 | 16.8324 | 19.4893 | 20 |  | 26.7956 | 0 | 26.7956 | 20 | 24 | 23.9 | 0 | 1 | 0 | 0 | 0 | 0 | 0 | 655 | 28.5268 | 0 | 20 | 0 | 0 | 0
|  | 2003 | 12 | 4 | 19 | 8107 | 1411.344 | 656.9978 | 130.9915 | 2199.3333 | 740.214 | 444.1284 | 11547.3384 | 3383.6757 | 14486.8857 | 189.625 | 0 | 0 | 0 | 0 | 0 | 0 | 0 | 0 | 0 | 0 | 0 | 0 | 0 | 0 | 0 | 0 | 0 | 0 | 0 | 0 | 2398.5 | 11070 | 11070 | 61.5 | 24569.25 | 22.6238 | 19.9268 | 16.8286 | 19.4854 | 20 |  | 27.134 | 0 | 27.134 | 20 | 24 | 23.9 | 0 | 1 | 0 | 0 | 0 | 0 | 0 | 654 | 28.7461 | 0 | 20 | 0 | 0 | 0
|  | 2003 | 12 | 4 | 20 | 8108 | 1411.344 | 656.9978 | 130.9915 | 2199.3333 | 740.214 | 444.1284 | 11547.3384 | 3383.6757 | 14486.8857 | 189.625 | 0 | 0 | 0 | 0 | 0 | 0 | 0 | 0 | 0 | 0 | 0 | 0 | 0 | 0 | 0 | 0 | 0 | 0 | 0 | 0 | 2398.5 | 11070 | 11070 | 61.5 | 24569.25 | 22.6219 | 19.925 | 16.8209 | 19.4777 | 20 |  | 27.8107 | 0 | 27.8107 | 20 | 24 | 23.9 | 0 | 1 | 0 | 0 | 0 | 0 | 0 | 653 | 28.8258 | 0 | 20 | 0 | 0 | 0
|  | 2003 | 12 | 4 | 21 | 8109 | 1411.344 | 656.9978 | 130.9915 | 2199.3333 | 740.214 | 444.1284 | 11547.3384 | 3383.6757 | 14486.8857 | 189.625 | 0 | 0 | 0 | 0 | 0 | 0 | 0 | 0 | 0 | 0 | 0 | 0 | 0 | 0 | 0 | 0 | 0 | 0 | 0 | 0 | 2398.5 | 11070 | 11070 | 61.5 | 24569.25 | 22.6219 | 19.925 | 16.8209 | 19.4777 | 20 |  | 27.8107 | 0 | 27.8107 | 20 | 24 | 23.9 | 0 | 1 | 0 | 0 | 0 | 0 | 0 | 652 | 28.8258 | 0 | 20 | 0 | 0 | 0
|  | 2003 | 12 | 4 | 22 | 8110 | 1411.344 | 656.9978 | 130.9915 | 2199.3333 | 740.214 | 444.1284 | 11547.3384 | 3383.6757 | 14486.8857 | 189.625 | 0 | 0 | 0 | 0 | 0 | 0 | 0 | 0 | 0 | 0 | 0 | 0 | 0 | 0 | 0 | 0 | 0 | 0 | 0 | 0 | 2398.5 | 11070 | 11070 | 61.5 | 24569.25 | 22.6229 | 19.9259 | 16.8247 | 19.4816 | 20 |  | 27.4724 | 0 | 27.4724 | 20 | 24 | 23.9 | 0 | 1 | 0 | 0 | 0 | 0 | 0 | 651 | 28.8258 | 0 | 20 | 0 | 0 | 0
|  | 2003 | 12 | 4 | 23 | 8111 | 1411.344 | 656.9978 | 130.9915 | 2199.3333 | 740.214 | 444.1284 | 11547.3384 | 3383.6757 | 14486.8857 | 189.625 | 0 | 0 | 0 | 0 | 0 | 0 | 0 | 0 | 0 | 0 | 0 | 0 | 0 | 0 | 0 | 0 | 0 | 0 | 0 | 0 | 2398.5 | 11070 | 11070 | 61.5 | 24569.25 | 22.621 | 19.9241 | 16.817 | 19.4739 | 20 |  | 28.1491 | 0 | 28.1491 | 20 | 24 | 23.9 | 0 | 1 | 0 | 0 | 0 | 0 | 0 | 650 | 28.8258 | 0 | 20 | 0 | 0 | 0
|  | 2003 | 12 | 4 | 24 | 8112 | 1411.344 | 656.9978 | 130.9915 | 2199.3333 | 740.214 | 444.1284 | 11547.3384 | 3383.6757 | 14486.8857 | 189.625 | 0 | 0 | 0 | 0 | 0 | 0 | 0 | 0 | 0 | 0 | 0 | 0 | 0 | 0 | 0 | 0 | 0 | 0 | 0 | 0 | 2398.5 | 11070 | 11070 | 61.5 | 24569.25 | 22.6174 | 19.9204 | 16.8016 | 19.4585 | 20 |  | 29.5026 | 0 | 29.5026 | 20 | 24 | 23.9 | 0 | 1 | 0 | 0 | 0 | 0 | 0 | 649 | 28.8258 | 0 | 20 | 0 | 0 | 0
|  | 2003 | 12 | 5 | 1 | 8113 | 1411.344 | 656.9978 | 130.9915 | 2199.3333 | 740.214 | 444.1284 | 11547.3384 | 3383.6757 | 14486.8857 | 189.625 | 0 | 0 | 0 | 0 | 0 | 0 | 0 | 0 | 0 | 0 | 0 | 0 | 0 | 0 | 0 | 0 | 0 | 0 | 0 | 0 | 2398.5 | 2214 | 2214 | 61.5 | 6857.25 | 22.5669 | 19.8699 | 16.743 | 19.3999 | 19.8699 |  | 0 | 0 | 0 | 16 | 24 | 23.9 | 0 | 0 | 1 | 0 | 0 | 0 | 0 | 648 | 28.8258 | 0 | 19.8699 | 0 | 0 | 0
|  | 2003 | 12 | 5 | 2 | 8114 | 1411.344 | 656.9978 | 130.9915 | 2199.3333 | 740.214 | 444.1284 | 11547.3384 | 3383.6757 | 14486.8857 | 189.625 | 0 | 0 | 0 | 0 | 0 | 0 | 0 | 0 | 0 | 0 | 0 | 0 | 0 | 0 | 0 | 0 | 0 | 0 | 0 | 0 | 2398.5 | 2214 | 2214 | 61.5 | 6857.25 | 22.4353 | 19.7384 | 16.6065 | 19.2633 | 19.7384 |  | 0 | 0 | 0 | 16 | 24 | 23.9 | 0 | 0 | 1 | 0 | 0 | 0 | 0 | 647 | 28.8258 | 0 | 19.7384 | 0 | 0 | 0
|  | 2003 | 12 | 5 | 3 | 8115 | 1411.344 | 656.9978 | 130.9915 | 2199.3333 | 740.214 | 444.1284 | 11547.3384 | 3383.6757 | 14486.8857 | 189.625 | 0 | 0 | 0 | 0 | 0 | 0 | 0 | 0 | 0 | 0 | 0 | 0 | 0 | 0 | 0 | 0 | 0 | 0 | 0 | 0 | 2398.5 | 2214 | 2214 | 61.5 | 6857.25 | 22.3041 | 19.6072 | 16.4762 | 19.133 | 19.6072 |  | 0 | 0 | 0 | 16 | 24 | 23.9 | 0 | 0 | 1 | 0 | 0 | 0 | 0 | 646 | 28.8258 | 0 | 19.6072 | 0 | 0 | 0
|  | 2003 | 12 | 5 | 4 | 8116 | 1411.344 | 656.9978 | 130.9915 | 2199.3333 | 740.214 | 444.1284 | 11547.3384 | 3383.6757 | 14486.8857 | 189.625 | 0 | 0 | 0 | 0 | 0 | 0 | 0 | 0 | 0 | 0 | 0 | 0 | 0 | 0 | 0 | 0 | 0 | 0 | 0 | 0 | 2398.5 | 2214 | 2214 | 61.5 | 6857.25 | 22.1742 | 19.4772 | 16.3501 | 19.007 | 19.4772 |  | 0 | 0 | 0 | 16 | 24 | 23.9 | 0 | 0 | 1 | 0 | 0 | 0 | 0 | 645 | 28.8258 | 0 | 19.4772 | 0 | 0 | 0
|  | 2003 | 12 | 5 | 5 | 8117 | 1411.344 | 656.9978 | 130.9915 | 2199.3333 | 740.214 | 444.1284 | 11547.3384 | 3383.6757 | 14486.8857 | 189.625 | 0 | 0 | 0 | 0 | 0 | 0 | 0 | 0 | 0 | 0 | 0 | 0 | 0 | 0 | 0 | 0 | 0 | 0 | 0 | 0 | 2398.5 | 2214 | 2214 | 61.5 | 6857.25 | 22.0446 | 19.3476 | 16.2214 | 18.8782 | 19.3476 |  | 0 | 0 | 0 | 16 | 24 | 23.9 | 0 | 0 | 1 | 0 | 0 | 0 | 0 | 644 | 28.8258 | 0 | 19.3476 | 0 | 0 | 0
|  | 2003 | 12 | 5 | 6 | 8118 | 1411.344 | 656.9978 | 130.9915 | 2199.3333 | 740.214 | 444.1284 | 11547.3384 | 3383.6757 | 14486.8857 | 189.625 | 0 | 0 | 0 | 0 | 0 | 0 | 0 | 0 | 0 | 0 | 0 | 0 | 0 | 0 | 0 | 0 | 0 | 0 | 0 | 0 | 2398.5 | 2214 | 2214 | 61.5 | 6857.25 | 21.9162 | 19.2193 | 16.0969 | 18.7537 | 19.2193 |  | 0 | 0 | 0 | 16 | 24 | 23.9 | 0 | 0 | 1 | 0 | 0 | 0 | 0 | 643 | 28.8385 | 0 | 19.2193 | 0 | 0 | 0
|  | 2003 | 12 | 5 | 7 | 8119 | 1411.344 | 656.9978 | 130.9915 | 2199.3333 | 740.214 | 444.1284 | 11547.3384 | 3383.6757 | 14486.8857 | 189.625 | 0 | 0 | 0 | 0 | 0 | 0 | 0 | 0 | 0 | 0 | 0 | 0 | 0 | 0 | 0 | 0 | 0 | 0 | 0 | 0 | 2398.5 | 2214 | 2214 | 61.5 | 6857.25 | 21.7891 | 19.0922 | 15.9735 | 18.6304 | 19.0922 |  | 0 | 0 | 0 | 16 | 24 | 23.9 | 0 | 0 | 1 | 0 | 0 | 0 | 0 | 642 | 28.856 | 0 | 19.0922 | 0 | 0 | 0
|  | 2003 | 12 | 5 | 8 | 8120 | 1411.344 | 656.9978 | 130.9915 | 2199.3333 | 740.214 | 177.6514 | 11280.8614 | 3117.1986 | 14220.4086 | 189.625 | 0 | 0 | 0 | 0 | 0 | 0 | 0 | 0 | 0 | 0 | 0 | 0 | 0 | 0 | 0 | 0 | 0 | 0 | 0 | 0 | 959.4 | 4428 | 4428 | 24.6 | 9827.7 | 21.6842 | 18.9863 | 15.8729 | 18.5307 | 20 |  | 375.7323 | 0 | 375.7323 | 20 | 24 | 23.9 | 0 | 1 | 0 | 0 | 0 | 0 | 0 | 641 | 28.8961 | 0 | 20 | 0 | 0 | 0
|  | 2003 | 12 | 5 | 9 | 8121 | 1411.344 | 656.9978 | 130.9915 | 2199.3333 | 740.214 | 177.6514 | 11280.8614 | 3117.1986 | 14220.4086 | 189.625 | 0 | 0 | 0 | 0 | 0 | 0 | 0 | 0 | 0 | 0 | 0 | 0 | 0 | 0 | 0 | 0 | 0 | 0 | 0 | 0 | 959.4 | 4428 | 4428 | 24.6 | 9827.7 | 22.5848 | 19.8869 | 16.7497 | 19.4075 | 20 |  | 41.9308 | 0 | 41.9308 | 20 | 24 | 23.9 | 0 | 1 | 0 | 0 | 0 | 0 | 0 | 640 | 28.938 | 0 | 20 | 0 | 0 | 0
|  | 2003 | 12 | 5 | 10 | 8122 | 1411.344 | 656.9978 | 130.9915 | 2199.3333 | 740.214 | 177.6514 | 11280.8614 | 3117.1986 | 14220.4086 | 189.625 | 0 | 909.02 | 0 | 851.0872 | 0 | 1179.7144 | 0 | 504.4831 | 0 | 3444.3047 | 0 | 67.2293 | 0 | 47.2673 | 0 | 57.3694 | 0 | 28.0178 | 74.2285 | 274.1124 | 959.4 | 4428 | 4428 | 24.6 | 9827.7 | 22.5973 | 19.8994 | 16.771 | 19.4288 | 20 |  | 37.2772 | 0 | 37.2772 | 20 | 24 | 23.9 | 0 | 1 | 0 | 0 | 0 | 0 | 0 | 639 | 29.0321 | 0 | 20 | 0 | 0 | 0
|  | 2003 | 12 | 5 | 11 | 8123 | 1411.344 | 656.9978 | 130.9915 | 2199.3333 | 740.214 | 177.6514 | 11280.8614 | 3117.1986 | 14220.4086 | 189.625 | 0 | 1451.0887 | 0 | 910.0826 | 0 | 1969.8022 | 0 | 827.3751 | 0 | 5158.3486 | 0 | 107.3196 | 0 | 50.5438 | 0 | 95.7913 | 0 | 45.9504 | 122.2588 | 421.864 | 959.4 | 4428 | 4428 | 24.6 | 9827.7 | 22.6074 | 19.9095 | 16.7986 | 19.4564 | 20 |  | 33.5451 | 0 | 33.5451 | 20 | 24 | 23.9 | 0 | 1 | 0 | 0 | 0 | 0 | 0 | 638 | 29.1642 | 0 | 20 | 0 | 0 | 0
|  | 2003 | 12 | 5 | 12 | 8124 | 1411.344 | 656.9978 | 130.9915 | 2199.3333 | 740.214 | 177.6514 | 11280.8614 | 3117.1986 | 14220.4086 | 189.625 | 0 | 2781.9332 | 0 | 1747.7085 | 0 | 3874.8591 | 0 | 1586.19 | 0 | 9990.6908 | 0 | 205.7463 | 0 | 97.0635 | 0 | 188.4341 | 0 | 88.0932 | 231.4184 | 810.7555 | 959.4 | 4428 | 4428 | 24.6 | 9827.7 | 22.624 | 19.9261 | 16.8238 | 19.4816 | 20 |  | 27.3887 | 0 | 27.3887 | 20 | 24 | 23.9 | 0 | 1 | 0 | 0 | 0 | 0 | 0 | 637 | 29.1642 | 0 | 20 | 0 | 0 | 0
|  | 2003 | 12 | 5 | 13 | 8125 | 1411.344 | 656.9978 | 130.9915 | 2199.3333 | 740.214 | 177.6514 | 11280.8614 | 3117.1986 | 14220.4086 | 189.625 | 0 | 3201.5644 | 0 | 1982.6122 | 0 | 4553.6406 | 0 | 1825.4534 | 0 | 11563.2706 | 0 | 236.7814 | 0 | 110.1095 | 0 | 221.4432 | 0 | 101.3813 | 266.3494 | 936.0648 | 959.4 | 4428 | 4428 | 24.6 | 9827.7 | 22.6294 | 19.9315 | 16.8321 | 19.4899 | 20 |  | 25.3791 | 0 | 25.3791 | 20 | 24 | 23.9 | 0 | 1 | 0 | 0 | 0 | 0 | 0 | 636 | 29.1642 | 0 | 20 | 0 | 0 | 0
|  | 2003 | 12 | 5 | 14 | 8126 | 1411.344 | 656.9978 | 130.9915 | 2199.3333 | 740.214 | 177.6514 | 11280.8614 | 3117.1986 | 14220.4086 | 189.625 | 0 | 2925.3364 | 0 | 1787.3059 | 0 | 4259.6827 | 0 | 1667.955 | 0 | 10640.2801 | 0 | 216.3521 | 0 | 99.2627 | 0 | 207.1481 | 0 | 92.6342 | 244.5175 | 859.9145 | 959.4 | 4428 | 4428 | 24.6 | 9827.7 | 22.6284 | 19.9305 | 16.837 | 19.4948 | 20 |  | 25.7548 | 0 | 25.7548 | 20 | 24 | 23.9 | 0 | 1 | 0 | 0 | 0 | 0 | 0 | 635 | 29.1642 | 0 | 20 | 0 | 0 | 0
|  | 2003 | 12 | 5 | 15 | 8127 | 1411.344 | 656.9978 | 130.9915 | 2199.3333 | 740.214 | 177.6514 | 11280.8614 | 3117.1986 | 14220.4086 | 189.625 | 0 | 2608.6646 | 0 | 1593.1831 | 0 | 4040.7933 | 0 | 1487.3965 | 0 | 9730.0374 | 0 | 192.9317 | 0 | 88.4816 | 0 | 196.5035 | 0 | 82.6064 | 218.3192 | 778.8423 | 959.4 | 4428 | 4428 | 24.6 | 9827.7 | 22.6283 | 19.9304 | 16.8457 | 19.5035 | 20 |  | 25.8109 | 0 | 25.8109 | 20 | 24 | 23.9 | 0 | 1 | 0 | 0 | 0 | 0 | 0 | 634 | 29.1838 | 0 | 20 | 0 | 0 | 0
|  | 2003 | 12 | 5 | 16 | 8128 | 1411.344 | 656.9978 | 130.9915 | 2199.3333 | 740.214 | 177.6514 | 11280.8614 | 3117.1986 | 14220.4086 | 189.625 | 0 | 1600.57 | 0 | 978.0162 | 0 | 2974.2074 | 0 | 912.6057 | 0 | 6465.3993 | 0 | 118.375 | 0 | 54.3167 | 0 | 144.6355 | 0 | 50.6839 | 135.3579 | 503.369 | 959.4 | 4428 | 4428 | 24.6 | 9827.7 | 22.6179 | 19.92 | 16.8325 | 19.4903 | 20 |  | 29.6628 | 0 | 29.6628 | 20 | 24 | 23.9 | 0 | 1 | 0 | 0 | 0 | 0 | 0 | 633 | 29.1939 | 0 | 20 | 0 | 0 | 0
|  | 2003 | 12 | 5 | 17 | 8129 | 1411.344 | 656.9978 | 130.9915 | 2199.3333 | 740.214 | 177.6514 | 11280.8614 | 3117.1986 | 14220.4086 | 189.625 | 0 | 150.6983 | 0 | 85.9245 | 0 | 200.9311 | 0 | 85.9245 | 0 | 523.4784 | 0 | 11.1453 | 0 | 4.772 | 0 | 9.7713 | 0 | 4.772 | 13.0992 | 43.5598 | 959.4 | 4428 | 4428 | 24.6 | 9827.7 | 22.5973 | 19.8993 | 16.8004 | 19.4582 | 20 |  | 37.3114 | 0 | 37.3114 | 20 | 24 | 23.9 | 0 | 1 | 0 | 0 | 0 | 0 | 0 | 632 | 29.2064 | 0 | 20 | 0 | 0 | 0
|  | 2003 | 12 | 5 | 18 | 8130 | 1411.344 | 656.9978 | 130.9915 | 2199.3333 | 740.214 | 444.1284 | 11547.3384 | 3383.6757 | 14486.8857 | 189.625 | 0 | 0 | 0 | 0 | 0 | 0 | 0 | 0 | 0 | 0 | 0 | 0 | 0 | 0 | 0 | 0 | 0 | 0 | 0 | 0 | 2398.5 | 11070 | 11070 | 61.5 | 24569.25 | 22.621 | 19.9241 | 16.817 | 19.4739 | 20 |  | 28.1491 | 0 | 28.1491 | 20 | 24 | 23.9 | 0 | 1 | 0 | 0 | 0 | 0 | 0 | 631 | 29.2595 | 0 | 20 | 0 | 0 | 0
|  | 2003 | 12 | 5 | 19 | 8131 | 1411.344 | 656.9978 | 130.9915 | 2199.3333 | 740.214 | 444.1284 | 11547.3384 | 3383.6757 | 14486.8857 | 189.625 | 0 | 0 | 0 | 0 | 0 | 0 | 0 | 0 | 0 | 0 | 0 | 0 | 0 | 0 | 0 | 0 | 0 | 0 | 0 | 0 | 2398.5 | 11070 | 11070 | 61.5 | 24569.25 | 22.621 | 19.9241 | 16.817 | 19.4739 | 20 |  | 28.1491 | 0 | 28.1491 | 20 | 24 | 23.9 | 0 | 1 | 0 | 0 | 0 | 0 | 0 | 630 | 29.2871 | 0 | 20 | 0 | 0 | 0
|  | 2003 | 12 | 5 | 20 | 8132 | 1411.344 | 656.9978 | 130.9915 | 2199.3333 | 740.214 | 444.1284 | 11547.3384 | 3383.6757 | 14486.8857 | 189.625 | 0 | 0 | 0 | 0 | 0 | 0 | 0 | 0 | 0 | 0 | 0 | 0 | 0 | 0 | 0 | 0 | 0 | 0 | 0 | 0 | 2398.5 | 11070 | 11070 | 61.5 | 24569.25 | 22.6192 | 19.9223 | 16.8093 | 19.4662 | 20 |  | 28.8258 | 0 | 28.8258 | 20 | 24 | 23.9 | 0 | 1 | 0 | 0 | 0 | 0 | 0 | 629 | 29.2886 | 0 | 20 | 0 | 0 | 0
|  | 2003 | 12 | 5 | 21 | 8133 | 1411.344 | 656.9978 | 130.9915 | 2199.3333 | 740.214 | 444.1284 | 11547.3384 | 3383.6757 | 14486.8857 | 189.625 | 0 | 0 | 0 | 0 | 0 | 0 | 0 | 0 | 0 | 0 | 0 | 0 | 0 | 0 | 0 | 0 | 0 | 0 | 0 | 0 | 2398.5 | 11070 | 11070 | 61.5 | 24569.25 | 22.6192 | 19.9223 | 16.8093 | 19.4662 | 20 |  | 28.8258 | 0 | 28.8258 | 20 | 24 | 23.9 | 0 | 1 | 0 | 0 | 0 | 0 | 0 | 628 | 29.2993 | 0 | 20 | 0 | 0 | 0
|  | 2003 | 12 | 5 | 22 | 8134 | 1411.344 | 656.9978 | 130.9915 | 2199.3333 | 740.214 | 444.1284 | 11547.3384 | 3383.6757 | 14486.8857 | 189.625 | 0 | 0 | 0 | 0 | 0 | 0 | 0 | 0 | 0 | 0 | 0 | 0 | 0 | 0 | 0 | 0 | 0 | 0 | 0 | 0 | 2398.5 | 11070 | 11070 | 61.5 | 24569.25 | 22.6192 | 19.9223 | 16.8093 | 19.4662 | 20 |  | 28.8258 | 0 | 28.8258 | 20 | 24 | 23.9 | 0 | 1 | 0 | 0 | 0 | 0 | 0 | 627 | 29.493 | 0 | 20 | 0 | 0 | 0
|  | 2003 | 12 | 5 | 23 | 8135 | 1411.344 | 656.9978 | 130.9915 | 2199.3333 | 740.214 | 444.1284 | 11547.3384 | 3383.6757 | 14486.8857 | 189.625 | 0 | 0 | 0 | 0 | 0 | 0 | 0 | 0 | 0 | 0 | 0 | 0 | 0 | 0 | 0 | 0 | 0 | 0 | 0 | 0 | 2398.5 | 11070 | 11070 | 61.5 | 24569.25 | 22.6201 | 19.9232 | 16.8132 | 19.47 | 20 |  | 28.4875 | 0 | 28.4875 | 20 | 24 | 23.9 | 0 | 1 | 0 | 0 | 0 | 0 | 0 | 626 | 29.5026 | 0 | 20 | 0 | 0 | 0
|  | 2003 | 12 | 5 | 24 | 8136 | 1411.344 | 656.9978 | 130.9915 | 2199.3333 | 740.214 | 444.1284 | 11547.3384 | 3383.6757 | 14486.8857 | 189.625 | 0 | 0 | 0 | 0 | 0 | 0 | 0 | 0 | 0 | 0 | 0 | 0 | 0 | 0 | 0 | 0 | 0 | 0 | 0 | 0 | 2398.5 | 11070 | 11070 | 61.5 | 24569.25 | 22.621 | 19.9241 | 16.817 | 19.4739 | 20 |  | 28.1491 | 0 | 28.1491 | 20 | 24 | 23.9 | 0 | 1 | 0 | 0 | 0 | 0 | 0 | 625 | 29.5026 | 0 | 20 | 0 | 0 | 0
|  | 2003 | 12 | 6 | 1 | 8137 | 1411.344 | 656.9978 | 130.9915 | 2199.3333 | 740.214 | 444.1284 | 11547.3384 | 3383.6757 | 14486.8857 | 189.625 | 0 | 0 | 0 | 0 | 0 | 0 | 0 | 0 | 0 | 0 | 0 | 0 | 0 | 0 | 0 | 0 | 0 | 0 | 0 | 0 | 2398.5 | 2214 | 2214 | 61.5 | 6857.25 | 22.5751 | 19.8781 | 16.7777 | 19.4345 | 19.8781 |  | 0 | 0 | 0 | 16 | 24 | 23.9 | 0 | 0 | 1 | 0 | 0 | 0 | 0 | 624 | 29.5026 | 0 | 19.8781 | 0 | 0 | 0
|  | 2003 | 12 | 6 | 2 | 8138 | 1411.344 | 656.9978 | 130.9915 | 2199.3333 | 740.214 | 444.1284 | 11547.3384 | 3383.6757 | 14486.8857 | 189.625 | 0 | 0 | 0 | 0 | 0 | 0 | 0 | 0 | 0 | 0 | 0 | 0 | 0 | 0 | 0 | 0 | 0 | 0 | 0 | 0 | 2398.5 | 2214 | 2214 | 61.5 | 6857.25 | 22.4562 | 19.7593 | 16.6683 | 19.3251 | 19.7593 |  | 0 | 0 | 0 | 16 | 24 | 23.9 | 0 | 0 | 1 | 0 | 0 | 0 | 0 | 623 | 29.5026 | 0 | 19.7593 | 0 | 0 | 0
|  | 2003 | 12 | 6 | 3 | 8139 | 1411.344 | 656.9978 | 130.9915 | 2199.3333 | 740.214 | 444.1284 | 11547.3384 | 3383.6757 | 14486.8857 | 189.625 | 0 | 0 | 0 | 0 | 0 | 0 | 0 | 0 | 0 | 0 | 0 | 0 | 0 | 0 | 0 | 0 | 0 | 0 | 0 | 0 | 2398.5 | 2214 | 2214 | 61.5 | 6857.25 | 22.3458 | 19.6489 | 16.5848 | 19.2417 | 19.6489 |  | 0 | 0 | 0 | 16 | 24 | 23.9 | 0 | 0 | 1 | 0 | 0 | 0 | 0 | 622 | 29.5026 | 0 | 19.6489 | 0 | 0 | 0
|  | 2003 | 12 | 6 | 4 | 8140 | 1411.344 | 656.9978 | 130.9915 | 2199.3333 | 740.214 | 444.1284 | 11547.3384 | 3383.6757 | 14486.8857 | 189.625 | 0 | 0 | 0 | 0 | 0 | 0 | 0 | 0 | 0 | 0 | 0 | 0 | 0 | 0 | 0 | 0 | 0 | 0 | 0 | 0 | 2398.5 | 2214 | 2214 | 61.5 | 6857.25 | 22.2438 | 19.5468 | 16.5095 | 19.1663 | 19.5468 |  | 0 | 0 | 0 | 16 | 24 | 23.9 | 0 | 0 | 1 | 0 | 0 | 0 | 0 | 621 | 29.5026 | 0 | 19.5468 | 0 | 0 | 0
|  | 2003 | 12 | 6 | 5 | 8141 | 1411.344 | 656.9978 | 130.9915 | 2199.3333 | 740.214 | 444.1284 | 11547.3384 | 3383.6757 | 14486.8857 | 189.625 | 0 | 0 | 0 | 0 | 0 | 0 | 0 | 0 | 0 | 0 | 0 | 0 | 0 | 0 | 0 | 0 | 0 | 0 | 0 | 0 | 2398.5 | 2214 | 2214 | 61.5 | 6857.25 | 22.1473 | 19.4503 | 16.4307 | 19.0875 | 19.4503 |  | 0 | 0 | 0 | 16 | 24 | 23.9 | 0 | 0 | 1 | 0 | 0 | 0 | 0 | 620 | 29.5203 | 0 | 19.4503 | 0 | 0 | 0
|  | 2003 | 12 | 6 | 6 | 8142 | 1411.344 | 656.9978 | 130.9915 | 2199.3333 | 740.214 | 444.1284 | 11547.3384 | 3383.6757 | 14486.8857 | 189.625 | 0 | 0 | 0 | 0 | 0 | 0 | 0 | 0 | 0 | 0 | 0 | 0 | 0 | 0 | 0 | 0 | 0 | 0 | 0 | 0 | 2398.5 | 2214 | 2214 | 61.5 | 6857.25 | 22.0699 | 19.373 | 16.4149 | 19.0718 | 19.373 |  | 0 | 0 | 0 | 16 | 24 | 23.9 | 0 | 0 | 1 | 0 | 0 | 0 | 0 | 619 | 29.5453 | 0 | 19.373 | 0 | 0 | 0
|  | 2003 | 12 | 6 | 7 | 8143 | 1411.344 | 656.9978 | 130.9915 | 2199.3333 | 740.214 | 444.1284 | 11547.3384 | 3383.6757 | 14486.8857 | 189.625 | 0 | 0 | 0 | 0 | 0 | 0 | 0 | 0 | 0 | 0 | 0 | 0 | 0 | 0 | 0 | 0 | 0 | 0 | 0 | 0 | 2398.5 | 2214 | 2214 | 61.5 | 6857.25 | 21.9851 | 19.2882 | 16.306 | 18.9628 | 19.2882 |  | 0 | 0 | 0 | 16 | 24 | 23.9 | 0 | 0 | 1 | 0 | 0 | 0 | 0 | 618 | 29.6628 | 0 | 19.2882 | 0 | 0 | 0
|  | 2003 | 12 | 6 | 8 | 8144 | 1411.344 | 656.9978 | 130.9915 | 2199.3333 | 740.214 | 177.6514 | 11280.8614 | 3117.1986 | 14220.4086 | 189.625 | 0 | 0 | 0 | 0 | 0 | 0 | 0 | 0 | 0 | 0 | 0 | 0 | 0 | 0 | 0 | 0 | 0 | 0 | 0 | 0 | 959.4 | 4428 | 4428 | 24.6 | 9827.7 | 21.9105 | 19.2125 | 16.2051 | 18.8628 | 20 |  | 291.8767 | 0 | 291.8767 | 20 | 24 | 23.9 | 0 | 1 | 0 | 0 | 0 | 0 | 0 | 617 | 29.734 | 0 | 20 | 0 | 0 | 0
|  | 2003 | 12 | 6 | 9 | 8145 | 1411.344 | 656.9978 | 130.9915 | 2199.3333 | 740.214 | 177.6514 | 11280.8614 | 3117.1986 | 14220.4086 | 189.625 | 0 | 158.0922 | 0 | 90.1403 | 0 | 210.7897 | 0 | 90.1403 | 0 | 549.1625 | 0 | 11.6922 | 0 | 5.0062 | 0 | 10.2507 | 0 | 5.0062 | 13.0992 | 45.0544 | 959.4 | 4428 | 4428 | 24.6 | 9827.7 | 22.6099 | 19.912 | 16.8572 | 19.5149 | 20 |  | 32.6084 | 0 | 32.6084 | 20 | 24 | 23.9 | 0 | 1 | 0 | 0 | 0 | 0 | 0 | 616 | 29.748 | 0 | 20 | 0 | 0 | 0
|  | 2003 | 12 | 6 | 10 | 8146 | 1411.344 | 656.9978 | 130.9915 | 2199.3333 | 740.214 | 177.6514 | 11280.8614 | 3117.1986 | 14220.4086 | 189.625 | 0 | 1741.7787 | 0 | 5856.4298 | 0 | 1845.4027 | 0 | 789.1525 | 0 | 10232.7636 | 0 | 128.8185 | 0 | 325.252 | 0 | 89.7418 | 0 | 43.8276 | 135.3579 | 722.9978 | 959.4 | 4428 | 4428 | 24.6 | 9827.7 | 22.6421 | 19.9442 | 16.9036 | 19.5614 | 20 |  | 20.6882 | 0 | 20.6882 | 20 | 24 | 23.9 | 0 | 1 | 0 | 0 | 0 | 0 | 0 | 615 | 29.8121 | 0 | 20 | 0 | 0 | 0
|  | 2003 | 12 | 6 | 11 | 8147 | 1411.344 | 656.9978 | 130.9915 | 2199.3333 | 740.214 | 177.6514 | 11280.8614 | 3117.1986 | 14220.4086 | 189.625 | 0 | 2556.5638 | 0 | 2603.8882 | 0 | 3892.0554 | 0 | 1457.6899 | 0 | 10510.1972 | 0 | 189.0784 | 0 | 144.6137 | 0 | 189.2704 | 0 | 80.9566 | 218.3192 | 822.2382 | 959.4 | 4428 | 4428 | 24.6 | 9827.7 | 22.6414 | 19.9435 | 16.897 | 19.5548 | 20 |  | 20.935 | 0 | 20.935 | 20 | 24 | 23.9 | 0 | 1 | 0 | 0 | 0 | 0 | 0 | 614 | 29.841 | 0 | 20 | 0 | 0 | 0
|  | 2003 | 12 | 6 | 12 | 8148 | 1411.344 | 656.9978 | 130.9915 | 2199.3333 | 740.214 | 177.6514 | 11280.8614 | 3117.1986 | 14220.4086 | 189.625 | 0 | 5958.4958 | 0 | 13821.1754 | 0 | 18600.6956 | 0 | 3397.388 | 0 | 41777.7547 | 0 | 440.6786 | 0 | 767.5948 | 0 | 904.5505 | 0 | 188.6827 | 606.9274 | 2908.434 | 959.4 | 4428 | 4428 | 24.6 | 9827.7 | 22.7373 | 20.0394 | 17.0121 | 19.6699 | 20.0394 |  | 0 | 0 | 0 | 20 | 24 | 23.9 | 0 | 0 | 1 | 0 | 0 | 0 | 0 | 613 | 29.841 | 0 | 20.0394 | 0 | 0 | 0
|  | 2003 | 12 | 6 | 13 | 8149 | 1411.344 | 656.9978 | 130.9915 | 2199.3333 | 740.214 | 177.6514 | 11280.8614 | 3117.1986 | 14220.4086 | 189.625 | 0 | 6990.4582 | 0 | 25085.4465 | 0 | 47449.2793 | 0 | 3985.7876 | 0 | 83510.9715 | 0 | 517.0004 | 0 | 1393.1853 | 0 | 2307.4552 | 0 | 221.361 | 886.376 | 5325.3779 | 959.4 | 4428 | 4428 | 24.6 | 9827.7 | 22.8955 | 20.1975 | 17.1674 | 19.8252 | 20.1975 |  | 0 | 0 | 0 | 20 | 24 | 23.9 | 0 | 0 | 1 | 0 | 0 | 0 | 0 | 612 | 29.841 | 0 | 20.1975 | 0 | 0 | 0
|  | 2003 | 12 | 6 | 14 | 8150 | 1411.344 | 656.9978 | 130.9915 | 2199.3333 | 740.214 | 177.6514 | 11280.8614 | 3117.1986 | 14220.4086 | 189.625 | 0 | 6574.8441 | 0 | 19397.3522 | 0 | 55683.9459 | 0 | 3748.8146 | 0 | 85404.9569 | 0 | 486.2625 | 0 | 1077.2822 | 0 | 2707.9064 | 0 | 208.2001 | 812.1475 | 5291.7987 | 959.4 | 4428 | 4428 | 24.6 | 9827.7 | 23.0539 | 20.3559 | 17.3093 | 19.9671 | 20.3559 |  | 0 | 0 | 0 | 20 | 24 | 23.9 | 0 | 0 | 1 | 0 | 0 | 0 | 0 | 611 | 29.841 | 0 | 20.3559 | 0 | 0 | 0
|  | 2003 | 12 | 6 | 15 | 8151 | 1411.344 | 656.9978 | 130.9915 | 2199.3333 | 740.214 | 177.6514 | 11280.8614 | 3117.1986 | 14220.4086 | 189.625 | 0 | 4994.514 | 0 | 7803.4273 | 0 | 32858.8708 | 0 | 2847.7492 | 0 | 48504.5613 | 0 | 369.3844 | 0 | 433.3836 | 0 | 1597.9246 | 0 | 158.1571 | 497.7678 | 3056.6175 | 959.4 | 4428 | 4428 | 24.6 | 9827.7 | 23.096 | 20.3981 | 17.316 | 19.9738 | 20.3981 |  | 0 | 0 | 0 | 20 | 24 | 23.9 | 0 | 0 | 1 | 0 | 0 | 0 | 0 | 610 | 29.841 | 0 | 20.3981 | 0 | 0 | 0
|  | 2003 | 12 | 6 | 16 | 8152 | 1411.344 | 656.9978 | 130.9915 | 2199.3333 | 740.214 | 177.6514 | 11280.8614 | 3117.1986 | 14220.4086 | 189.625 | 0 | 2904.4713 | 0 | 5009.8978 | 0 | 46376.7647 | 0 | 1656.0582 | 0 | 55947.1921 | 0 | 214.8089 | 0 | 278.2377 | 0 | 2255.2989 | 0 | 91.9735 | 301.2805 | 3141.5995 | 959.4 | 4428 | 4428 | 24.6 | 9827.7 | 23.1514 | 20.4534 | 17.3463 | 20.0041 | 20.4534 |  | 0 | 0 | 0 | 20 | 24 | 23.9 | 0 | 0 | 1 | 0 | 0 | 0 | 0 | 609 | 29.841 | 0 | 20.4534 | 0 | 0 | 0
|  | 2003 | 12 | 6 | 17 | 8153 | 1411.344 | 656.9978 | 130.9915 | 2199.3333 | 740.214 | 177.6514 | 11280.8614 | 3117.1986 | 14220.4086 | 189.625 | 0 | 305.8128 | 0 | 174.3669 | 0 | 407.7503 | 0 | 174.3669 | 0 | 1062.297 | 0 | 22.6173 | 0 | 9.6839 | 0 | 19.8289 | 0 | 9.6839 | 26.1983 | 88.0123 | 959.4 | 4428 | 4428 | 24.6 | 9827.7 | 23.0407 | 20.3427 | 17.204 | 19.8618 | 20.3427 |  | 0 | 0 | 0 | 20 | 24 | 23.9 | 0 | 0 | 1 | 0 | 0 | 0 | 0 | 608 | 29.841 | 0 | 20.3427 | 0 | 0 | 0
|  | 2003 | 12 | 6 | 18 | 8154 | 1411.344 | 656.9978 | 130.9915 | 2199.3333 | 740.214 | 444.1284 | 11547.3384 | 3383.6757 | 14486.8857 | 189.625 | 0 | 0 | 0 | 0 | 0 | 0 | 0 | 0 | 0 | 0 | 0 | 0 | 0 | 0 | 0 | 0 | 0 | 0 | 0 | 0 | 2398.5 | 11070 | 11070 | 61.5 | 24569.25 | 22.9422 | 20.2453 | 17.0694 | 19.7263 | 20.2453 |  | 0 | 0 | 0 | 20 | 24 | 23.9 | 0 | 0 | 1 | 0 | 0 | 0 | 0 | 607 | 29.841 | 0 | 20.2453 | 0 | 0 | 0
|  | 2003 | 12 | 6 | 19 | 8155 | 1411.344 | 656.9978 | 130.9915 | 2199.3333 | 740.214 | 444.1284 | 11547.3384 | 3383.6757 | 14486.8857 | 189.625 | 0 | 0 | 0 | 0 | 0 | 0 | 0 | 0 | 0 | 0 | 0 | 0 | 0 | 0 | 0 | 0 | 0 | 0 | 0 | 0 | 2398.5 | 11070 | 11070 | 61.5 | 24569.25 | 22.8302 | 20.1332 | 16.9103 | 19.5672 | 20.1332 |  | 0 | 0 | 0 | 20 | 24 | 23.9 | 0 | 0 | 1 | 0 | 0 | 0 | 0 | 606 | 29.9267 | 0 | 20.1332 | 0 | 0 | 0
|  | 2003 | 12 | 6 | 20 | 8156 | 1411.344 | 656.9978 | 130.9915 | 2199.3333 | 740.214 | 444.1284 | 11547.3384 | 3383.6757 | 14486.8857 | 189.625 | 0 | 0 | 0 | 0 | 0 | 0 | 0 | 0 | 0 | 0 | 0 | 0 | 0 | 0 | 0 | 0 | 0 | 0 | 0 | 0 | 2398.5 | 11070 | 11070 | 61.5 | 24569.25 | 22.7092 | 20.0122 | 16.7603 | 19.4172 | 20.0122 |  | 0 | 0 | 0 | 20 | 24 | 23.9 | 0 | 0 | 1 | 0 | 0 | 0 | 0 | 605 | 29.9433 | 0 | 20.0122 | 0 | 0 | 0
|  | 2003 | 12 | 6 | 21 | 8157 | 1411.344 | 656.9978 | 130.9915 | 2199.3333 | 740.214 | 444.1284 | 11547.3384 | 3383.6757 | 14486.8857 | 189.625 | 0 | 0 | 0 | 0 | 0 | 0 | 0 | 0 | 0 | 0 | 0 | 0 | 0 | 0 | 0 | 0 | 0 | 0 | 0 | 0 | 2398.5 | 11070 | 11070 | 61.5 | 24569.25 | 22.5875 | 19.8906 | 16.6363 | 19.2932 | 20 |  | 40.5786 | 0 | 40.5786 | 20 | 24 | 23.9 | 0 | 1 | 0 | 0 | 0 | 0 | 0 | 604 | 29.9831 | 0 | 20 | 0 | 0 | 0
|  | 2003 | 12 | 6 | 22 | 8158 | 1411.344 | 656.9978 | 130.9915 | 2199.3333 | 740.214 | 444.1284 | 11547.3384 | 3383.6757 | 14486.8857 | 189.625 | 0 | 0 | 0 | 0 | 0 | 0 | 0 | 0 | 0 | 0 | 0 | 0 | 0 | 0 | 0 | 0 | 0 | 0 | 0 | 0 | 2398.5 | 11070 | 11070 | 61.5 | 24569.25 | 22.5562 | 19.8593 | 16.5438 | 19.2006 | 20 |  | 52.1732 | 0 | 52.1732 | 20 | 24 | 23.9 | 0 | 1 | 0 | 0 | 0 | 0 | 0 | 603 | 30.1793 | 0 | 20 | 0 | 0 | 0
|  | 2003 | 12 | 6 | 23 | 8159 | 1411.344 | 656.9978 | 130.9915 | 2199.3333 | 740.214 | 444.1284 | 11547.3384 | 3383.6757 | 14486.8857 | 189.625 | 0 | 0 | 0 | 0 | 0 | 0 | 0 | 0 | 0 | 0 | 0 | 0 | 0 | 0 | 0 | 0 | 0 | 0 | 0 | 0 | 2398.5 | 11070 | 11070 | 61.5 | 24569.25 | 22.5626 | 19.8657 | 16.5707 | 19.2275 | 20 |  | 49.8046 | 0 | 49.8046 | 20 | 24 | 23.9 | 0 | 1 | 0 | 0 | 0 | 0 | 0 | 602 | 30.1793 | 0 | 20 | 0 | 0 | 0
|  | 2003 | 12 | 6 | 24 | 8160 | 1411.344 | 656.9978 | 130.9915 | 2199.3333 | 740.214 | 444.1284 | 11547.3384 | 3383.6757 | 14486.8857 | 189.625 | 0 | 0 | 0 | 0 | 0 | 0 | 0 | 0 | 0 | 0 | 0 | 0 | 0 | 0 | 0 | 0 | 0 | 0 | 0 | 0 | 2398.5 | 11070 | 11070 | 61.5 | 24569.25 | 22.5772 | 19.8803 | 16.6323 | 19.2891 | 20 |  | 44.3908 | 0 | 44.3908 | 20 | 24 | 23.9 | 0 | 1 | 0 | 0 | 0 | 0 | 0 | 601 | 30.1793 | 0 | 20 | 0 | 0 | 0
|  | 2003 | 12 | 7 | 1 | 8161 | 1411.344 | 656.9978 | 130.9915 | 2199.3333 | 740.214 | 444.1284 | 11547.3384 | 3383.6757 | 14486.8857 | 189.625 | 0 | 0 | 0 | 0 | 0 | 0 | 0 | 0 | 0 | 0 | 0 | 0 | 0 | 0 | 0 | 0 | 0 | 0 | 0 | 0 | 2398.5 | 2214 | 2214 | 61.5 | 6857.25 | 22.524 | 19.827 | 16.5621 | 19.219 | 19.827 |  | 0 | 0 | 0 | 16 | 24 | 23.9 | 0 | 0 | 1 | 0 | 0 | 0 | 0 | 600 | 30.1793 | 0 | 19.827 | 0 | 0 | 0
|  | 2003 | 12 | 7 | 2 | 8162 | 1411.344 | 656.9978 | 130.9915 | 2199.3333 | 740.214 | 444.1284 | 11547.3384 | 3383.6757 | 14486.8857 | 189.625 | 0 | 0 | 0 | 0 | 0 | 0 | 0 | 0 | 0 | 0 | 0 | 0 | 0 | 0 | 0 | 0 | 0 | 0 | 0 | 0 | 2398.5 | 2214 | 2214 | 61.5 | 6857.25 | 22.3518 | 19.6548 | 16.3921 | 19.0489 | 19.6548 |  | 0 | 0 | 0 | 16 | 24 | 23.9 | 0 | 0 | 1 | 0 | 0 | 0 | 0 | 599 | 30.1793 | 0 | 19.6548 | 0 | 0 | 0
|  | 2003 | 12 | 7 | 3 | 8163 | 1411.344 | 656.9978 | 130.9915 | 2199.3333 | 740.214 | 444.1284 | 11547.3384 | 3383.6757 | 14486.8857 | 189.625 | 0 | 0 | 0 | 0 | 0 | 0 | 0 | 0 | 0 | 0 | 0 | 0 | 0 | 0 | 0 | 0 | 0 | 0 | 0 | 0 | 2398.5 | 2214 | 2214 | 61.5 | 6857.25 | 22.1767 | 19.4797 | 16.2073 | 18.8642 | 19.4797 |  | 0 | 0 | 0 | 16 | 24 | 23.9 | 0 | 0 | 1 | 0 | 0 | 0 | 0 | 598 | 30.1793 | 0 | 19.4797 | 0 | 0 | 0
|  | 2003 | 12 | 7 | 4 | 8164 | 1411.344 | 656.9978 | 130.9915 | 2199.3333 | 740.214 | 444.1284 | 11547.3384 | 3383.6757 | 14486.8857 | 189.625 | 0 | 0 | 0 | 0 | 0 | 0 | 0 | 0 | 0 | 0 | 0 | 0 | 0 | 0 | 0 | 0 | 0 | 0 | 0 | 0 | 2398.5 | 2214 | 2214 | 61.5 | 6857.25 | 22.0005 | 19.3036 | 16.0275 | 18.6843 | 19.3036 |  | 0 | 0 | 0 | 16 | 24 | 23.9 | 0 | 0 | 1 | 0 | 0 | 0 | 0 | 597 | 30.1793 | 0 | 19.3036 | 0 | 0 | 0
|  | 2003 | 12 | 7 | 5 | 8165 | 1411.344 | 656.9978 | 130.9915 | 2199.3333 | 740.214 | 444.1284 | 11547.3384 | 3383.6757 | 14486.8857 | 189.625 | 0 | 0 | 0 | 0 | 0 | 0 | 0 | 0 | 0 | 0 | 0 | 0 | 0 | 0 | 0 | 0 | 0 | 0 | 0 | 0 | 2398.5 | 2214 | 2214 | 61.5 | 6857.25 | 21.8224 | 19.1254 | 15.8428 | 18.4996 | 19.1254 |  | 0 | 0 | 0 | 16 | 24 | 23.9 | 0 | 0 | 1 | 0 | 0 | 0 | 0 | 596 | 30.1793 | 0 | 19.1254 | 0 | 0 | 0
|  | 2003 | 12 | 7 | 6 | 8166 | 1411.344 | 656.9978 | 130.9915 | 2199.3333 | 740.214 | 444.1284 | 11547.3384 | 3383.6757 | 14486.8857 | 189.625 | 0 | 0 | 0 | 0 | 0 | 0 | 0 | 0 | 0 | 0 | 0 | 0 | 0 | 0 | 0 | 0 | 0 | 0 | 0 | 0 | 2398.5 | 2214 | 2214 | 61.5 | 6857.25 | 21.6442 | 18.9472 | 15.6639 | 18.3208 | 18.9472 |  | 0 | 0 | 0 | 16 | 24 | 23.9 | 0 | 0 | 1 | 0 | 0 | 0 | 0 | 595 | 30.1793 | 0 | 18.9472 | 0 | 0 | 0
|  | 2003 | 12 | 7 | 7 | 8167 | 1411.344 | 656.9978 | 130.9915 | 2199.3333 | 740.214 | 444.1284 | 11547.3384 | 3383.6757 | 14486.8857 | 189.625 | 0 | 0 | 0 | 0 | 0 | 0 | 0 | 0 | 0 | 0 | 0 | 0 | 0 | 0 | 0 | 0 | 0 | 0 | 0 | 0 | 2398.5 | 2214 | 2214 | 61.5 | 6857.25 | 21.464 | 18.7671 | 15.4773 | 18.1341 | 18.7671 |  | 0 | 0 | 0 | 16 | 24 | 23.9 | 0 | 0 | 1 | 0 | 0 | 0 | 0 | 594 | 30.2633 | 0 | 18.7671 | 0 | 0 | 0
|  | 2003 | 12 | 7 | 8 | 8168 | 1411.344 | 656.9978 | 130.9915 | 2199.3333 | 740.214 | 177.6514 | 11280.8614 | 3117.1986 | 14220.4086 | 189.625 | 0 | 0 | 0 | 0 | 0 | 0 | 0 | 0 | 0 | 0 | 0 | 0 | 0 | 0 | 0 | 0 | 0 | 0 | 0 | 0 | 959.4 | 4428 | 4428 | 24.6 | 9827.7 | 21.3057 | 18.6077 | 15.307 | 17.9648 | 20 |  | 516.0475 | 0 | 516.0475 | 20 | 24 | 23.9 | 0 | 1 | 0 | 0 | 0 | 0 | 0 | 593 | 30.2742 | 0 | 20 | 0 | 0 | 0
|  | 2003 | 12 | 7 | 9 | 8169 | 1411.344 | 656.9978 | 130.9915 | 2199.3333 | 740.214 | 177.6514 | 11280.8614 | 3117.1986 | 14220.4086 | 189.625 | 0 | 316.4331 | 0 | 180.4224 | 0 | 421.9108 | 0 | 180.4224 | 0 | 1099.1886 | 0 | 23.4028 | 0 | 10.0202 | 0 | 20.5175 | 0 | 10.0202 | 26.1983 | 90.159 | 959.4 | 4428 | 4428 | 24.6 | 9827.7 | 22.5342 | 19.8363 | 16.511 | 19.1688 | 20 |  | 60.6915 | 0 | 60.6915 | 20 | 24 | 23.9 | 0 | 1 | 0 | 0 | 0 | 0 | 0 | 592 | 30.4642 | 0 | 20 | 0 | 0 | 0
|  | 2003 | 12 | 7 | 10 | 8170 | 1411.344 | 656.9978 | 130.9915 | 2199.3333 | 740.214 | 177.6514 | 11280.8614 | 3117.1986 | 14220.4086 | 189.625 | 0 | 3729.6594 | 0 | 20788.5104 | 0 | 3120.271 | 0 | 1334.3264 | 0 | 28972.7673 | 0 | 275.8382 | 0 | 1154.5438 | 0 | 151.7386 | 0 | 74.1053 | 314.3797 | 1970.6055 | 959.4 | 4428 | 4428 | 24.6 | 9827.7 | 22.6262 | 19.9283 | 16.643 | 19.3008 | 20 |  | 26.5734 | 0 | 26.5734 | 20 | 24 | 23.9 | 0 | 1 | 0 | 0 | 0 | 0 | 0 | 591 | 30.4973 | 0 | 20 | 0 | 0 | 0
|  | 2003 | 12 | 7 | 11 | 8171 | 1411.344 | 656.9978 | 130.9915 | 2199.3333 | 740.214 | 177.6514 | 11280.8614 | 3117.1986 | 14220.4086 | 189.625 | 0 | 4690.1733 | 0 | 35823.3483 | 0 | 20167.9713 | 0 | 2674.2216 | 0 | 63355.7145 | 0 | 346.8759 | 0 | 1989.5425 | 0 | 980.767 | 0 | 148.5198 | 681.1559 | 4146.8612 | 959.4 | 4428 | 4428 | 24.6 | 9827.7 | 22.7341 | 20.0362 | 16.7818 | 19.4396 | 20.0362 |  | 0 | 0 | 0 | 20 | 24 | 23.9 | 0 | 0 | 1 | 0 | 0 | 0 | 0 | 590 | 30.5177 | 0 | 20.0362 | 0 | 0 | 0
|  | 2003 | 12 | 7 | 12 | 8172 | 1411.344 | 656.9978 | 130.9915 | 2199.3333 | 740.214 | 177.6514 | 11280.8614 | 3117.1986 | 14220.4086 | 189.625 | 0 | 5483.7537 | 0 | 44290.7739 | 0 | 49259.6144 | 0 | 3126.7017 | 0 | 102160.8437 | 0 | 405.5676 | 0 | 2459.8029 | 0 | 2395.4916 | 0 | 173.6495 | 995.5356 | 6430.0472 | 959.4 | 4428 | 4428 | 24.6 | 9827.7 | 22.8909 | 20.193 | 16.9711 | 19.6289 | 20.193 |  | 0 | 0 | 0 | 20 | 24 | 23.9 | 0 | 0 | 1 | 0 | 0 | 0 | 0 | 589 | 30.5177 | 0 | 20.193 | 0 | 0 | 0
|  | 2003 | 12 | 7 | 13 | 8173 | 1411.344 | 656.9978 | 130.9915 | 2199.3333 | 740.214 | 177.6514 | 11280.8614 | 3117.1986 | 14220.4086 | 189.625 | 0 | 5806.9987 | 0 | 40639.0568 | 0 | 74981.0504 | 0 | 3311.008 | 0 | 124738.1139 | 0 | 429.4741 | 0 | 2256.9953 | 0 | 3646.3233 | 0 | 183.8854 | 1104.6952 | 7621.3734 | 959.4 | 4428 | 4428 | 24.6 | 9827.7 | 23.1164 | 20.4184 | 17.2116 | 19.8694 | 20.4184 |  | 0 | 0 | 0 | 20 | 24 | 23.9 | 0 | 0 | 1 | 0 | 0 | 0 | 0 | 588 | 30.5177 | 0 | 20.4184 | 0 | 0 | 0
|  | 2003 | 12 | 7 | 14 | 8174 | 1411.344 | 656.9978 | 130.9915 | 2199.3333 | 740.214 | 177.6514 | 11280.8614 | 3117.1986 | 14220.4086 | 189.625 | 0 | 5600.5772 | 0 | 30194.0738 | 0 | 88104.2877 | 0 | 3193.3115 | 0 | 127092.2503 | 0 | 414.2076 | 0 | 1676.9061 | 0 | 4284.5054 | 0 | 177.3488 | 995.5356 | 7548.5036 | 959.4 | 4428 | 4428 | 24.6 | 9827.7 | 23.3484 | 20.6505 | 17.4458 | 20.1035 | 20.6505 |  | 0 | 0 | 0 | 20 | 24 | 23.9 | 0 | 0 | 1 | 0 | 0 | 0 | 0 | 587 | 30.5177 | 0 | 20.6505 | 0 | 0 | 0
|  | 2003 | 12 | 7 | 15 | 8175 | 1411.344 | 656.9978 | 130.9915 | 2199.3333 | 740.214 | 177.6514 | 11280.8614 | 3117.1986 | 14220.4086 | 189.625 | 0 | 4801.2897 | 0 | 16241.8737 | 0 | 77379.0159 | 0 | 2737.5775 | 0 | 101159.7567 | 0 | 355.0939 | 0 | 902.0345 | 0 | 3762.9362 | 0 | 152.0385 | 689.8887 | 5861.9918 | 959.4 | 4428 | 4428 | 24.6 | 9827.7 | 23.5023 | 20.8044 | 17.588 | 20.2458 | 20.8044 |  | 0 | 0 | 0 | 20 | 24 | 23.9 | 0 | 0 | 1 | 0 | 0 | 0 | 0 | 586 | 30.5177 | 0 | 20.8044 | 0 | 0 | 0
|  | 2003 | 12 | 7 | 16 | 8176 | 1411.344 | 656.9978 | 130.9915 | 2199.3333 | 740.214 | 177.6514 | 11280.8614 | 3117.1986 | 14220.4086 | 189.625 | 0 | 2757.8477 | 0 | 6609.3111 | 0 | 66681.7511 | 0 | 1572.457 | 0 | 77621.3669 | 0 | 203.965 | 0 | 367.0652 | 0 | 3242.7289 | 0 | 87.3305 | 340.578 | 4241.6676 | 959.4 | 4428 | 4428 | 24.6 | 9827.7 | 23.5801 | 20.8822 | 17.6388 | 20.2966 | 20.8822 |  | 0 | 0 | 0 | 20 | 24 | 23.9 | 0 | 0 | 1 | 0 | 0 | 0 | 0 | 585 | 30.5177 | 0 | 20.8822 | 0 | 0 | 0
|  | 2003 | 12 | 7 | 17 | 8177 | 1411.344 | 656.9978 | 130.9915 | 2199.3333 | 740.214 | 177.6514 | 11280.8614 | 3117.1986 | 14220.4086 | 189.625 | 0 | 305.9207 | 0 | 174.4285 | 0 | 407.8943 | 0 | 174.4285 | 0 | 1062.672 | 0 | 22.6253 | 0 | 9.6873 | 0 | 19.8359 | 0 | 9.6873 | 26.1983 | 88.0341 | 959.4 | 4428 | 4428 | 24.6 | 9827.7 | 23.4252 | 20.7273 | 17.4349 | 20.0927 | 20.7273 |  | 0 | 0 | 0 | 20 | 24 | 23.9 | 0 | 0 | 1 | 0 | 0 | 0 | 0 | 584 | 30.5177 | 0 | 20.7273 | 0 | 0 | 0
|  | 2003 | 12 | 7 | 18 | 8178 | 1411.344 | 656.9978 | 130.9915 | 2199.3333 | 740.214 | 444.1284 | 11547.3384 | 3383.6757 | 14486.8857 | 189.625 | 0 | 0 | 0 | 0 | 0 | 0 | 0 | 0 | 0 | 0 | 0 | 0 | 0 | 0 | 0 | 0 | 0 | 0 | 0 | 0 | 2398.5 | 11070 | 11070 | 61.5 | 24569.25 | 23.2866 | 20.5896 | 17.285 | 19.9419 | 20.5896 |  | 0 | 0 | 0 | 20 | 24 | 23.9 | 0 | 0 | 1 | 0 | 0 | 0 | 0 | 583 | 30.7088 | 0 | 20.5896 | 0 | 0 | 0
|  | 2003 | 12 | 7 | 19 | 8179 | 1411.344 | 656.9978 | 130.9915 | 2199.3333 | 740.214 | 444.1284 | 11547.3384 | 3383.6757 | 14486.8857 | 189.625 | 0 | 0 | 0 | 0 | 0 | 0 | 0 | 0 | 0 | 0 | 0 | 0 | 0 | 0 | 0 | 0 | 0 | 0 | 0 | 0 | 2398.5 | 11070 | 11070 | 61.5 | 24569.25 | 23.1429 | 20.446 | 17.1219 | 19.7788 | 20.446 |  | 0 | 0 | 0 | 20 | 24 | 23.9 | 0 | 0 | 1 | 0 | 0 | 0 | 0 | 582 | 30.801 | 0 | 20.446 | 0 | 0 | 0
|  | 2003 | 12 | 7 | 20 | 8180 | 1411.344 | 656.9978 | 130.9915 | 2199.3333 | 740.214 | 444.1284 | 11547.3384 | 3383.6757 | 14486.8857 | 189.625 | 0 | 0 | 0 | 0 | 0 | 0 | 0 | 0 | 0 | 0 | 0 | 0 | 0 | 0 | 0 | 0 | 0 | 0 | 0 | 0 | 2398.5 | 11070 | 11070 | 61.5 | 24569.25 | 23.0007 | 20.3037 | 16.9839 | 19.6407 | 20.3037 |  | 0 | 0 | 0 | 20 | 24 | 23.9 | 0 | 0 | 1 | 0 | 0 | 0 | 0 | 581 | 30.8561 | 0 | 20.3037 | 0 | 0 | 0
|  | 2003 | 12 | 7 | 21 | 8181 | 1411.344 | 656.9978 | 130.9915 | 2199.3333 | 740.214 | 444.1284 | 11547.3384 | 3383.6757 | 14486.8857 | 189.625 | 0 | 0 | 0 | 0 | 0 | 0 | 0 | 0 | 0 | 0 | 0 | 0 | 0 | 0 | 0 | 0 | 0 | 0 | 0 | 0 | 2398.5 | 11070 | 11070 | 61.5 | 24569.25 | 22.857 | 20.1601 | 16.8356 | 19.4925 | 20.1601 |  | 0 | 0 | 0 | 20 | 24 | 23.9 | 0 | 0 | 1 | 0 | 0 | 0 | 0 | 580 | 30.9006 | 0 | 20.1601 | 0 | 0 | 0
|  | 2003 | 12 | 7 | 22 | 8182 | 1411.344 | 656.9978 | 130.9915 | 2199.3333 | 740.214 | 444.1284 | 11547.3384 | 3383.6757 | 14486.8857 | 189.625 | 0 | 0 | 0 | 0 | 0 | 0 | 0 | 0 | 0 | 0 | 0 | 0 | 0 | 0 | 0 | 0 | 0 | 0 | 0 | 0 | 2398.5 | 11070 | 11070 | 61.5 | 24569.25 | 22.7129 | 20.016 | 16.6899 | 19.3467 | 20.016 |  | 0 | 0 | 0 | 20 | 24 | 23.9 | 0 | 0 | 1 | 0 | 0 | 0 | 0 | 579 | 30.9327 | 0 | 20.016 | 0 | 0 | 0
|  | 2003 | 12 | 7 | 23 | 8183 | 1411.344 | 656.9978 | 130.9915 | 2199.3333 | 740.214 | 444.1284 | 11547.3384 | 3383.6757 | 14486.8857 | 189.625 | 0 | 0 | 0 | 0 | 0 | 0 | 0 | 0 | 0 | 0 | 0 | 0 | 0 | 0 | 0 | 0 | 0 | 0 | 0 | 0 | 2398.5 | 11070 | 11070 | 61.5 | 24569.25 | 22.5593 | 19.8624 | 16.5052 | 19.1621 | 20 |  | 51.0356 | 0 | 51.0356 | 20 | 24 | 23.9 | 0 | 1 | 0 | 0 | 0 | 0 | 0 | 578 | 30.9517 | 0 | 20 | 0 | 0 | 0
|  | 2003 | 12 | 7 | 24 | 8184 | 1411.344 | 656.9978 | 130.9915 | 2199.3333 | 740.214 | 444.1284 | 11547.3384 | 3383.6757 | 14486.8857 | 189.625 | 0 | 0 | 0 | 0 | 0 | 0 | 0 | 0 | 0 | 0 | 0 | 0 | 0 | 0 | 0 | 0 | 0 | 0 | 0 | 0 | 2398.5 | 11070 | 11070 | 61.5 | 24569.25 | 22.5444 | 19.8474 | 16.4937 | 19.1506 | 20 |  | 56.572 | 0 | 56.572 | 20 | 24 | 23.9 | 0 | 1 | 0 | 0 | 0 | 0 | 0 | 577 | 31.0206 | 0 | 20 | 0 | 0 | 0
|  | 2003 | 12 | 8 | 1 | 8185 | 1411.344 | 656.9978 | 130.9915 | 2199.3333 | 740.214 | 444.1284 | 11547.3384 | 3383.6757 | 14486.8857 | 189.625 | 0 | 0 | 0 | 0 | 0 | 0 | 0 | 0 | 0 | 0 | 0 | 0 | 0 | 0 | 0 | 0 | 0 | 0 | 0 | 0 | 2398.5 | 2214 | 2214 | 61.5 | 6857.25 | 22.4984 | 19.8015 | 16.4544 | 19.1112 | 19.8015 |  | 0 | 0 | 0 | 16 | 24 | 23.9 | 0 | 0 | 1 | 0 | 0 | 0 | 0 | 576 | 31.0206 | 0 | 19.8015 | 0 | 0 | 0
|  | 2003 | 12 | 8 | 2 | 8186 | 1411.344 | 656.9978 | 130.9915 | 2199.3333 | 740.214 | 444.1284 | 11547.3384 | 3383.6757 | 14486.8857 | 189.625 | 0 | 0 | 0 | 0 | 0 | 0 | 0 | 0 | 0 | 0 | 0 | 0 | 0 | 0 | 0 | 0 | 0 | 0 | 0 | 0 | 2398.5 | 2214 | 2214 | 61.5 | 6857.25 | 22.2973 | 19.6003 | 16.2443 | 18.9012 | 19.6003 |  | 0 | 0 | 0 | 16 | 24 | 23.9 | 0 | 0 | 1 | 0 | 0 | 0 | 0 | 575 | 31.0638 | 0 | 19.6003 | 0 | 0 | 0
|  | 2003 | 12 | 8 | 3 | 8187 | 1411.344 | 656.9978 | 130.9915 | 2199.3333 | 740.214 | 444.1284 | 11547.3384 | 3383.6757 | 14486.8857 | 189.625 | 0 | 0 | 0 | 0 | 0 | 0 | 0 | 0 | 0 | 0 | 0 | 0 | 0 | 0 | 0 | 0 | 0 | 0 | 0 | 0 | 2398.5 | 2214 | 2214 | 61.5 | 6857.25 | 22.0999 | 19.4029 | 16.0587 | 18.7156 | 19.4029 |  | 0 | 0 | 0 | 16 | 24 | 23.9 | 0 | 0 | 1 | 0 | 0 | 0 | 0 | 574 | 31.1025 | 0 | 19.4029 | 0 | 0 | 0
|  | 2003 | 12 | 8 | 4 | 8188 | 1411.344 | 656.9978 | 130.9915 | 2199.3333 | 740.214 | 444.1284 | 11547.3384 | 3383.6757 | 14486.8857 | 189.625 | 0 | 0 | 0 | 0 | 0 | 0 | 0 | 0 | 0 | 0 | 0 | 0 | 0 | 0 | 0 | 0 | 0 | 0 | 0 | 0 | 2398.5 | 2214 | 2214 | 61.5 | 6857.25 | 21.8989 | 19.2019 | 15.8459 | 18.5028 | 19.2019 |  | 0 | 0 | 0 | 16 | 24 | 23.9 | 0 | 0 | 1 | 0 | 0 | 0 | 0 | 573 | 31.1411 | 0 | 19.2019 | 0 | 0 | 0
|  | 2003 | 12 | 8 | 5 | 8189 | 1411.344 | 656.9978 | 130.9915 | 2199.3333 | 740.214 | 444.1284 | 11547.3384 | 3383.6757 | 14486.8857 | 189.625 | 0 | 0 | 0 | 0 | 0 | 0 | 0 | 0 | 0 | 0 | 0 | 0 | 0 | 0 | 0 | 0 | 0 | 0 | 0 | 0 | 2398.5 | 2214 | 2214 | 61.5 | 6857.25 | 21.6898 | 18.9929 | 15.6104 | 18.2673 | 18.9929 |  | 0 | 0 | 0 | 16 | 24 | 23.9 | 0 | 0 | 1 | 0 | 0 | 0 | 0 | 572 | 31.2353 | 0 | 18.9929 | 0 | 0 | 0
|  | 2003 | 12 | 8 | 6 | 8190 | 1411.344 | 656.9978 | 130.9915 | 2199.3333 | 740.214 | 444.1284 | 11547.3384 | 3383.6757 | 14486.8857 | 189.625 | 0 | 0 | 0 | 0 | 0 | 0 | 0 | 0 | 0 | 0 | 0 | 0 | 0 | 0 | 0 | 0 | 0 | 0 | 0 | 0 | 2398.5 | 2214 | 2214 | 61.5 | 6857.25 | 21.4837 | 18.7867 | 15.4134 | 18.0702 | 18.7867 |  | 0 | 0 | 0 | 16 | 24 | 23.9 | 0 | 0 | 1 | 0 | 0 | 0 | 0 | 571 | 31.3323 | 0 | 18.7867 | 0 | 0 | 0
|  | 2003 | 12 | 8 | 7 | 8191 | 1411.344 | 656.9978 | 130.9915 | 2199.3333 | 740.214 | 444.1284 | 11547.3384 | 3383.6757 | 14486.8857 | 189.625 | 0 | 0 | 0 | 0 | 0 | 0 | 0 | 0 | 0 | 0 | 0 | 0 | 0 | 0 | 0 | 0 | 0 | 0 | 0 | 0 | 2398.5 | 2214 | 2214 | 61.5 | 6857.25 | 21.2932 | 18.5962 | 15.273 | 17.9298 | 18.5962 |  | 0 | 0 | 0 | 16 | 24 | 23.9 | 0 | 0 | 1 | 0 | 0 | 0 | 0 | 570 | 31.3323 | 0 | 18.5962 | 0 | 0 | 0
|  | 2003 | 12 | 8 | 8 | 8192 | 1411.344 | 656.9978 | 130.9915 | 2199.3333 | 740.214 | 444.1284 | 11547.3384 | 3383.6757 | 14486.8857 | 189.625 | 0 | 0 | 0 | 0 | 0 | 0 | 0 | 0 | 0 | 0 | 0 | 0 | 0 | 0 | 0 | 0 | 0 | 0 | 0 | 0 | 2398.5 | 11070 | 11070 | 61.5 | 24569.25 | 21.1523 | 18.4554 | 15.137 | 17.7938 | 20 |  | 572.7286 | 0 | 572.7286 | 20 | 24 | 23.9 | 0 | 1 | 0 | 0 | 0 | 0 | 0 | 569 | 31.4403 | 0 | 20 | 0 | 0 | 0
|  | 2003 | 12 | 8 | 9 | 8193 | 1411.344 | 656.9978 | 130.9915 | 2199.3333 | 740.214 | 444.1284 | 11547.3384 | 3383.6757 | 14486.8857 | 189.625 | 0 | 316.433 | 0 | 180.4223 | 0 | 421.9106 | 0 | 180.4223 | 0 | 1099.1882 | 0 | 23.4028 | 0 | 10.0202 | 0 | 20.5175 | 0 | 10.0202 | 26.1983 | 90.159 | 2398.5 | 11070 | 11070 | 61.5 | 24569.25 | 22.5439 | 19.847 | 16.4815 | 19.1383 | 20 |  | 56.7361 | 0 | 56.7361 | 20 | 24 | 23.9 | 0 | 1 | 0 | 0 | 0 | 0 | 0 | 568 | 31.5328 | 0 | 20 | 0 | 0 | 0
|  | 2003 | 12 | 8 | 10 | 8194 | 1411.344 | 656.9978 | 130.9915 | 2199.3333 | 740.214 | 444.1284 | 11547.3384 | 3383.6757 | 14486.8857 | 189.625 | 0 | 3572.1614 | 0 | 19559.3082 | 0 | 2998.6125 | 0 | 1282.3014 | 0 | 27412.3836 | 0 | 264.19 | 0 | 1086.2769 | 0 | 145.8223 | 0 | 71.2159 | 301.2805 | 1868.7856 | 2398.5 | 11070 | 11070 | 61.5 | 24569.25 | 22.6361 | 19.9392 | 16.6254 | 19.2822 | 20 |  | 22.5537 | 0 | 22.5537 | 20 | 24 | 23.9 | 0 | 1 | 0 | 0 | 0 | 0 | 0 | 567 | 31.5328 | 0 | 20 | 0 | 0 | 0
|  | 2003 | 12 | 8 | 11 | 8195 | 1411.344 | 656.9978 | 130.9915 | 2199.3333 | 740.214 | 444.1284 | 11547.3384 | 3383.6757 | 14486.8857 | 189.625 | 0 | 4703.6412 | 0 | 33266.7922 | 0 | 19045.9617 | 0 | 2681.9007 | 0 | 59698.2958 | 0 | 347.872 | 0 | 1847.5575 | 0 | 926.2038 | 0 | 148.9463 | 654.9576 | 3925.5372 | 2398.5 | 11070 | 11070 | 61.5 | 24569.25 | 22.7461 | 20.0491 | 16.7898 | 19.4466 | 20.0491 |  | 0 | 0 | 0 | 20 | 24 | 23.9 | 0 | 0 | 1 | 0 | 0 | 0 | 0 | 566 | 31.5328 | 0 | 20.0491 | 0 | 0 | 0
|  | 2003 | 12 | 8 | 12 | 8196 | 1411.344 | 656.9978 | 130.9915 | 2199.3333 | 740.214 | 444.1284 | 11547.3384 | 3383.6757 | 14486.8857 | 189.625 | 0 | 5620.8245 | 0 | 40421.5201 | 0 | 45293.5946 | 0 | 3204.8561 | 0 | 94540.7953 | 0 | 415.7051 | 0 | 2244.9139 | 0 | 2202.6244 | 0 | 177.99 | 947.5054 | 5988.7386 | 2398.5 | 11070 | 11070 | 61.5 | 24569.25 | 22.9034 | 20.2065 | 16.9735 | 19.6304 | 20.2065 |  | 0 | 0 | 0 | 20 | 24 | 23.9 | 0 | 0 | 1 | 0 | 0 | 0 | 0 | 565 | 31.5328 | 0 | 20.2065 | 0 | 0 | 0
|  | 2003 | 12 | 8 | 13 | 8197 | 1411.344 | 656.9978 | 130.9915 | 2199.3333 | 740.214 | 444.1284 | 11547.3384 | 3383.6757 | 14486.8857 | 189.625 | 0 | 5972.051 | 0 | 37733.5179 | 0 | 69594.9031 | 0 | 3405.1168 | 0 | 116705.5888 | 0 | 441.6811 | 0 | 2095.6287 | 0 | 3384.3953 | 0 | 189.112 | 1056.665 | 7167.482 | 2398.5 | 11070 | 11070 | 61.5 | 24569.25 | 23.1276 | 20.4307 | 17.2098 | 19.8667 | 20.4307 |  | 0 | 0 | 0 | 20 | 24 | 23.9 | 0 | 0 | 1 | 0 | 0 | 0 | 0 | 564 | 31.5328 | 0 | 20.4307 | 0 | 0 | 0
|  | 2003 | 12 | 8 | 14 | 8198 | 1411.344 | 656.9978 | 130.9915 | 2199.3333 | 740.214 | 444.1284 | 11547.3384 | 3383.6757 | 14486.8857 | 189.625 | 0 | 5738.2516 | 0 | 28209.5517 | 0 | 81833.2016 | 0 | 3271.8101 | 0 | 119052.815 | 0 | 424.3897 | 0 | 1566.6906 | 0 | 3979.5429 | 0 | 181.7085 | 956.2381 | 7108.5698 | 2398.5 | 11070 | 11070 | 61.5 | 24569.25 | 23.3614 | 20.6644 | 17.4545 | 20.1113 | 20.6644 |  | 0 | 0 | 0 | 20 | 24 | 23.9 | 0 | 0 | 1 | 0 | 0 | 0 | 0 | 563 | 31.5328 | 0 | 20.6644 | 0 | 0 | 0
|  | 2003 | 12 | 8 | 15 | 8199 | 1411.344 | 656.9978 | 130.9915 | 2199.3333 | 740.214 | 444.1284 | 11547.3384 | 3383.6757 | 14486.8857 | 189.625 | 0 | 4989.2786 | 0 | 14880.111 | 0 | 69542.2305 | 0 | 2844.7641 | 0 | 92256.3843 | 0 | 368.9972 | 0 | 826.4055 | 0 | 3381.8339 | 0 | 157.9913 | 654.9576 | 5390.1855 | 2398.5 | 11070 | 11070 | 61.5 | 24569.25 | 23.5159 | 20.819 | 17.6033 | 20.2602 | 20.819 |  | 0 | 0 | 0 | 20 | 24 | 23.9 | 0 | 0 | 1 | 0 | 0 | 0 | 0 | 562 | 31.5328 | 0 | 20.819 | 0 | 0 | 0
|  | 2003 | 12 | 8 | 16 | 8200 | 1411.344 | 656.9978 | 130.9915 | 2199.3333 | 740.214 | 444.1284 | 11547.3384 | 3383.6757 | 14486.8857 | 189.625 | 0 | 2852.6168 | 0 | 4963.1289 | 0 | 45010.5934 | 0 | 1626.492 | 0 | 54452.8311 | 0 | 210.9739 | 0 | 275.6402 | 0 | 2188.862 | 0 | 90.3315 | 292.5477 | 3058.3553 | 2398.5 | 11070 | 11070 | 61.5 | 24569.25 | 23.5525 | 20.8556 | 17.6106 | 20.2674 | 20.8556 |  | 0 | 0 | 0 | 20 | 24 | 23.9 | 0 | 0 | 1 | 0 | 0 | 0 | 0 | 561 | 31.5475 | 0 | 20.8556 | 0 | 0 | 0
|  | 2003 | 12 | 8 | 17 | 8201 | 1411.344 | 656.9978 | 130.9915 | 2199.3333 | 740.214 | 444.1284 | 11547.3384 | 3383.6757 | 14486.8857 | 189.625 | 0 | 306.0169 | 0 | 174.4833 | 0 | 408.0226 | 0 | 174.4833 | 0 | 1063.0062 | 0 | 22.6324 | 0 | 9.6904 | 0 | 19.8421 | 0 | 9.6904 | 26.1983 | 88.0536 | 2398.5 | 11070 | 11070 | 61.5 | 24569.25 | 23.4249 | 20.728 | 17.446 | 20.1029 | 20.728 |  | 0 | 0 | 0 | 20 | 24 | 23.9 | 0 | 0 | 1 | 0 | 0 | 0 | 0 | 560 | 31.6207 | 0 | 20.728 | 0 | 0 | 0
|  | 2003 | 12 | 8 | 18 | 8202 | 1411.344 | 656.9978 | 130.9915 | 2199.3333 | 740.214 | 444.1284 | 11547.3384 | 3383.6757 | 14486.8857 | 189.625 | 0 | 0 | 0 | 0 | 0 | 0 | 0 | 0 | 0 | 0 | 0 | 0 | 0 | 0 | 0 | 0 | 0 | 0 | 0 | 0 | 2398.5 | 11070 | 11070 | 61.5 | 24569.25 | 23.2882 | 20.5912 | 17.2895 | 19.9464 | 20.5912 |  | 0 | 0 | 0 | 20 | 24 | 23.9 | 0 | 0 | 1 | 0 | 0 | 0 | 0 | 559 | 31.6425 | 0 | 20.5912 | 0 | 0 | 0
|  | 2003 | 12 | 8 | 19 | 8203 | 1411.344 | 656.9978 | 130.9915 | 2199.3333 | 740.214 | 444.1284 | 11547.3384 | 3383.6757 | 14486.8857 | 189.625 | 0 | 0 | 0 | 0 | 0 | 0 | 0 | 0 | 0 | 0 | 0 | 0 | 0 | 0 | 0 | 0 | 0 | 0 | 0 | 0 | 2398.5 | 11070 | 11070 | 61.5 | 24569.25 | 23.1554 | 20.4585 | 17.1697 | 19.8265 | 20.4585 |  | 0 | 0 | 0 | 20 | 24 | 23.9 | 0 | 0 | 1 | 0 | 0 | 0 | 0 | 558 | 31.644 | 0 | 20.4585 | 0 | 0 | 0
|  | 2003 | 12 | 8 | 20 | 8204 | 1411.344 | 656.9978 | 130.9915 | 2199.3333 | 740.214 | 444.1284 | 11547.3384 | 3383.6757 | 14486.8857 | 189.625 | 0 | 0 | 0 | 0 | 0 | 0 | 0 | 0 | 0 | 0 | 0 | 0 | 0 | 0 | 0 | 0 | 0 | 0 | 0 | 0 | 2398.5 | 11070 | 11070 | 61.5 | 24569.25 | 23.0204 | 20.3234 | 17.0267 | 19.6836 | 20.3234 |  | 0 | 0 | 0 | 20 | 24 | 23.9 | 0 | 0 | 1 | 0 | 0 | 0 | 0 | 557 | 31.6696 | 0 | 20.3234 | 0 | 0 | 0
|  | 2003 | 12 | 8 | 21 | 8205 | 1411.344 | 656.9978 | 130.9915 | 2199.3333 | 740.214 | 444.1284 | 11547.3384 | 3383.6757 | 14486.8857 | 189.625 | 0 | 0 | 0 | 0 | 0 | 0 | 0 | 0 | 0 | 0 | 0 | 0 | 0 | 0 | 0 | 0 | 0 | 0 | 0 | 0 | 2398.5 | 11070 | 11070 | 61.5 | 24569.25 | 22.8784 | 20.1814 | 16.8623 | 19.5191 | 20.1814 |  | 0 | 0 | 0 | 20 | 24 | 23.9 | 0 | 0 | 1 | 0 | 0 | 0 | 0 | 556 | 31.6803 | 0 | 20.1814 | 0 | 0 | 0
|  | 2003 | 12 | 8 | 22 | 8206 | 1411.344 | 656.9978 | 130.9915 | 2199.3333 | 740.214 | 444.1284 | 11547.3384 | 3383.6757 | 14486.8857 | 189.625 | 0 | 0 | 0 | 0 | 0 | 0 | 0 | 0 | 0 | 0 | 0 | 0 | 0 | 0 | 0 | 0 | 0 | 0 | 0 | 0 | 2398.5 | 11070 | 11070 | 61.5 | 24569.25 | 22.7359 | 20.039 | 16.7181 | 19.3749 | 20.039 |  | 0 | 0 | 0 | 20 | 24 | 23.9 | 0 | 0 | 1 | 0 | 0 | 0 | 0 | 555 | 31.7289 | 0 | 20.039 | 0 | 0 | 0
|  | 2003 | 12 | 8 | 23 | 8207 | 1411.344 | 656.9978 | 130.9915 | 2199.3333 | 740.214 | 444.1284 | 11547.3384 | 3383.6757 | 14486.8857 | 189.625 | 0 | 0 | 0 | 0 | 0 | 0 | 0 | 0 | 0 | 0 | 0 | 0 | 0 | 0 | 0 | 0 | 0 | 0 | 0 | 0 | 2398.5 | 11070 | 11070 | 61.5 | 24569.25 | 22.5848 | 19.8878 | 16.5388 | 19.1957 | 20 |  | 41.5918 | 0 | 41.5918 | 20 | 24 | 23.9 | 0 | 1 | 0 | 0 | 0 | 0 | 0 | 554 | 31.737 | 0 | 20 | 0 | 0 | 0
|  | 2003 | 12 | 8 | 24 | 8208 | 1411.344 | 656.9978 | 130.9915 | 2199.3333 | 740.214 | 444.1284 | 11547.3384 | 3383.6757 | 14486.8857 | 189.625 | 0 | 0 | 0 | 0 | 0 | 0 | 0 | 0 | 0 | 0 | 0 | 0 | 0 | 0 | 0 | 0 | 0 | 0 | 0 | 0 | 2398.5 | 11070 | 11070 | 61.5 | 24569.25 | 22.5517 | 19.8547 | 16.5245 | 19.1814 | 20 |  | 53.865 | 0 | 53.865 | 20 | 24 | 23.9 | 0 | 1 | 0 | 0 | 0 | 0 | 0 | 553 | 31.8712 | 0 | 20 | 0 | 0 | 0
|  | 2003 | 12 | 9 | 1 | 8209 | 1411.344 | 656.9978 | 130.9915 | 2199.3333 | 740.214 | 444.1284 | 11547.3384 | 3383.6757 | 14486.8857 | 189.625 | 0 | 0 | 0 | 0 | 0 | 0 | 0 | 0 | 0 | 0 | 0 | 0 | 0 | 0 | 0 | 0 | 0 | 0 | 0 | 0 | 2398.5 | 2214 | 2214 | 61.5 | 6857.25 | 22.5057 | 19.8088 | 16.4852 | 19.142 | 19.8088 |  | 0 | 0 | 0 | 16 | 24 | 23.9 | 0 | 0 | 1 | 0 | 0 | 0 | 0 | 552 | 31.8712 | 0 | 19.8088 | 0 | 0 | 0
|  | 2003 | 12 | 9 | 2 | 8210 | 1411.344 | 656.9978 | 130.9915 | 2199.3333 | 740.214 | 444.1284 | 11547.3384 | 3383.6757 | 14486.8857 | 189.625 | 0 | 0 | 0 | 0 | 0 | 0 | 0 | 0 | 0 | 0 | 0 | 0 | 0 | 0 | 0 | 0 | 0 | 0 | 0 | 0 | 2398.5 | 2214 | 2214 | 61.5 | 6857.25 | 22.3081 | 19.6112 | 16.2668 | 18.9236 | 19.6112 |  | 0 | 0 | 0 | 16 | 24 | 23.9 | 0 | 0 | 1 | 0 | 0 | 0 | 0 | 551 | 31.8712 | 0 | 19.6112 | 0 | 0 | 0
|  | 2003 | 12 | 9 | 3 | 8211 | 1411.344 | 656.9978 | 130.9915 | 2199.3333 | 740.214 | 444.1284 | 11547.3384 | 3383.6757 | 14486.8857 | 189.625 | 0 | 0 | 0 | 0 | 0 | 0 | 0 | 0 | 0 | 0 | 0 | 0 | 0 | 0 | 0 | 0 | 0 | 0 | 0 | 0 | 2398.5 | 2214 | 2214 | 61.5 | 6857.25 | 22.1143 | 19.4173 | 16.0846 | 18.7414 | 19.4173 |  | 0 | 0 | 0 | 16 | 24 | 23.9 | 0 | 0 | 1 | 0 | 0 | 0 | 0 | 550 | 31.8712 | 0 | 19.4173 | 0 | 0 | 0
|  | 2003 | 12 | 9 | 4 | 8212 | 1411.344 | 656.9978 | 130.9915 | 2199.3333 | 740.214 | 444.1284 | 11547.3384 | 3383.6757 | 14486.8857 | 189.625 | 0 | 0 | 0 | 0 | 0 | 0 | 0 | 0 | 0 | 0 | 0 | 0 | 0 | 0 | 0 | 0 | 0 | 0 | 0 | 0 | 2398.5 | 2214 | 2214 | 61.5 | 6857.25 | 21.9187 | 19.2217 | 15.8829 | 18.5397 | 19.2217 |  | 0 | 0 | 0 | 16 | 24 | 23.9 | 0 | 0 | 1 | 0 | 0 | 0 | 0 | 549 | 31.9414 | 0 | 19.2217 | 0 | 0 | 0
|  | 2003 | 12 | 9 | 5 | 8213 | 1411.344 | 656.9978 | 130.9915 | 2199.3333 | 740.214 | 444.1284 | 11547.3384 | 3383.6757 | 14486.8857 | 189.625 | 0 | 0 | 0 | 0 | 0 | 0 | 0 | 0 | 0 | 0 | 0 | 0 | 0 | 0 | 0 | 0 | 0 | 0 | 0 | 0 | 2398.5 | 2214 | 2214 | 61.5 | 6857.25 | 21.7231 | 19.0261 | 15.6872 | 18.344 | 19.0261 |  | 0 | 0 | 0 | 16 | 24 | 23.9 | 0 | 0 | 1 | 0 | 0 | 0 | 0 | 548 | 31.954 | 0 | 19.0261 | 0 | 0 | 0
|  | 2003 | 12 | 9 | 6 | 8214 | 1411.344 | 656.9978 | 130.9915 | 2199.3333 | 740.214 | 444.1284 | 11547.3384 | 3383.6757 | 14486.8857 | 189.625 | 0 | 0 | 0 | 0 | 0 | 0 | 0 | 0 | 0 | 0 | 0 | 0 | 0 | 0 | 0 | 0 | 0 | 0 | 0 | 0 | 2398.5 | 2214 | 2214 | 61.5 | 6857.25 | 21.5248 | 18.8279 | 15.48 | 18.1368 | 18.8279 |  | 0 | 0 | 0 | 16 | 24 | 23.9 | 0 | 0 | 1 | 0 | 0 | 0 | 0 | 547 | 31.9702 | 0 | 18.8279 | 0 | 0 | 0
|  | 2003 | 12 | 9 | 7 | 8215 | 1411.344 | 656.9978 | 130.9915 | 2199.3333 | 740.214 | 444.1284 | 11547.3384 | 3383.6757 | 14486.8857 | 189.625 | 0 | 0 | 0 | 0 | 0 | 0 | 0 | 0 | 0 | 0 | 0 | 0 | 0 | 0 | 0 | 0 | 0 | 0 | 0 | 0 | 2398.5 | 2214 | 2214 | 61.5 | 6857.25 | 21.3358 | 18.6388 | 15.3202 | 17.9771 | 18.6388 |  | 0 | 0 | 0 | 16 | 24 | 23.9 | 0 | 0 | 1 | 0 | 0 | 0 | 0 | 546 | 31.9992 | 0 | 18.6388 | 0 | 0 | 0
|  | 2003 | 12 | 9 | 8 | 8216 | 1411.344 | 656.9978 | 130.9915 | 2199.3333 | 740.214 | 444.1284 | 11547.3384 | 3383.6757 | 14486.8857 | 189.625 | 0 | 0 | 0 | 0 | 0 | 0 | 0 | 0 | 0 | 0 | 0 | 0 | 0 | 0 | 0 | 0 | 0 | 0 | 0 | 0 | 2398.5 | 11070 | 11070 | 61.5 | 24569.25 | 21.1936 | 18.4966 | 15.1741 | 17.8309 | 20 |  | 557.4305 | 0 | 557.4305 | 20 | 24 | 23.9 | 0 | 1 | 0 | 0 | 0 | 0 | 0 | 545 | 32.0132 | 0 | 20 | 0 | 0 | 0
|  | 2003 | 12 | 9 | 9 | 8217 | 1411.344 | 656.9978 | 130.9915 | 2199.3333 | 740.214 | 444.1284 | 11547.3384 | 3383.6757 | 14486.8857 | 189.625 | 0 | 158.0922 | 0 | 90.1403 | 0 | 210.7895 | 0 | 90.1403 | 0 | 549.1622 | 0 | 11.6922 | 0 | 5.0062 | 0 | 10.2507 | 0 | 5.0062 | 13.0992 | 45.0544 | 2398.5 | 11070 | 11070 | 61.5 | 24569.25 | 22.5314 | 19.8344 | 16.4337 | 19.0906 | 20 |  | 61.3917 | 0 | 61.3917 | 20 | 24 | 23.9 | 0 | 1 | 0 | 0 | 0 | 0 | 0 | 544 | 32.1044 | 0 | 20 | 0 | 0 | 0
|  | 2003 | 12 | 9 | 10 | 8218 | 1411.344 | 656.9978 | 130.9915 | 2199.3333 | 740.214 | 444.1284 | 11547.3384 | 3383.6757 | 14486.8857 | 189.625 | 0 | 3238.0569 | 0 | 16242.7534 | 0 | 2844.4378 | 0 | 1216.3714 | 0 | 23541.6196 | 0 | 239.4803 | 0 | 902.0834 | 0 | 138.3248 | 0 | 67.5543 | 279.4486 | 1626.8914 | 2398.5 | 11070 | 11070 | 61.5 | 24569.25 | 22.6287 | 19.9317 | 16.6299 | 19.2867 | 20 |  | 25.3129 | 0 | 25.3129 | 20 | 24 | 23.9 | 0 | 1 | 0 | 0 | 0 | 0 | 0 | 543 | 32.1084 | 0 | 20 | 0 | 0 | 0
|  | 2003 | 12 | 9 | 11 | 8219 | 1411.344 | 656.9978 | 130.9915 | 2199.3333 | 740.214 | 444.1284 | 11547.3384 | 3383.6757 | 14486.8857 | 189.625 | 0 | 4709.2939 | 0 | 30639.9206 | 0 | 17892.0401 | 0 | 2685.1237 | 0 | 55926.3782 | 0 | 348.29 | 0 | 1701.6674 | 0 | 870.0887 | 0 | 149.1253 | 628.7593 | 3697.9307 | 2398.5 | 11070 | 11070 | 61.5 | 24569.25 | 22.7417 | 20.0447 | 16.8061 | 19.4629 | 20.0447 |  | 0 | 0 | 0 | 20 | 24 | 23.9 | 0 | 0 | 1 | 0 | 0 | 0 | 0 | 542 | 32.2095 | 0 | 20.0447 | 0 | 0 | 0
|  | 2003 | 12 | 9 | 12 | 8220 | 1411.344 | 656.9978 | 130.9915 | 2199.3333 | 740.214 | 444.1284 | 11547.3384 | 3383.6757 | 14486.8857 | 189.625 | 0 | 5910.581 | 0 | 36889.1849 | 0 | 41805.8479 | 0 | 3370.0681 | 0 | 87975.682 | 0 | 437.1349 | 0 | 2048.7365 | 0 | 2033.0155 | 0 | 187.1655 | 899.4751 | 5605.5274 | 2398.5 | 11070 | 11070 | 61.5 | 24569.25 | 22.8922 | 20.1952 | 17.0009 | 19.6577 | 20.1952 |  | 0 | 0 | 0 | 20 | 24 | 23.9 | 0 | 0 | 1 | 0 | 0 | 0 | 0 | 541 | 32.2095 | 0 | 20.1952 | 0 | 0 | 0
|  | 2003 | 12 | 9 | 13 | 8221 | 1411.344 | 656.9978 | 130.9915 | 2199.3333 | 740.214 | 444.1284 | 11547.3384 | 3383.6757 | 14486.8857 | 189.625 | 0 | 6510.5922 | 0 | 31051.7972 | 0 | 57600.6695 | 0 | 3712.1798 | 0 | 98875.2387 | 0 | 481.5105 | 0 | 1724.542 | 0 | 2801.1166 | 0 | 206.1655 | 956.2381 | 6169.5728 | 2398.5 | 11070 | 11070 | 61.5 | 24569.25 | 23.0867 | 20.3898 | 17.2375 | 19.8944 | 20.3898 |  | 0 | 0 | 0 | 20 | 24 | 23.9 | 0 | 0 | 1 | 0 | 0 | 0 | 0 | 540 | 32.2095 | 0 | 20.3898 | 0 | 0 | 0
|  | 2003 | 12 | 9 | 14 | 8222 | 1411.344 | 656.9978 | 130.9915 | 2199.3333 | 740.214 | 444.1284 | 11547.3384 | 3383.6757 | 14486.8857 | 189.625 | 0 | 6057.5428 | 0 | 25273.2493 | 0 | 72725.4448 | 0 | 3453.8621 | 0 | 107510.0989 | 0 | 448.0039 | 0 | 1403.6154 | 0 | 3536.6333 | 0 | 191.8192 | 899.4751 | 6479.5469 | 2398.5 | 11070 | 11070 | 61.5 | 24569.25 | 23.3136 | 20.6166 | 17.4906 | 20.1474 | 20.6166 |  | 0 | 0 | 0 | 20 | 24 | 23.9 | 0 | 0 | 1 | 0 | 0 | 0 | 0 | 539 | 32.2095 | 0 | 20.6166 | 0 | 0 | 0
|  | 2003 | 12 | 9 | 15 | 8223 | 1411.344 | 656.9978 | 130.9915 | 2199.3333 | 740.214 | 444.1284 | 11547.3384 | 3383.6757 | 14486.8857 | 189.625 | 0 | 4998.3537 | 0 | 14467.2187 | 0 | 67020.3701 | 0 | 2849.9385 | 0 | 89335.8809 | 0 | 369.6683 | 0 | 803.4745 | 0 | 3259.196 | 0 | 158.2787 | 641.8585 | 5232.476 | 2398.5 | 11070 | 11070 | 61.5 | 24569.25 | 23.4913 | 20.7944 | 17.6801 | 20.3369 | 20.7944 |  | 0 | 0 | 0 | 20 | 24 | 23.9 | 0 | 0 | 1 | 0 | 0 | 0 | 0 | 538 | 32.2095 | 0 | 20.7944 | 0 | 0 | 0
|  | 2003 | 12 | 9 | 16 | 8224 | 1411.344 | 656.9978 | 130.9915 | 2199.3333 | 740.214 | 444.1284 | 11547.3384 | 3383.6757 | 14486.8857 | 189.625 | 0 | 2830.4222 | 0 | 5071.3617 | 0 | 45943.9758 | 0 | 1613.8372 | 0 | 55459.597 | 0 | 209.3324 | 0 | 281.6512 | 0 | 2234.2524 | 0 | 89.6286 | 292.5477 | 3107.4124 | 2398.5 | 11070 | 11070 | 61.5 | 24569.25 | 23.5556 | 20.8587 | 17.6937 | 20.3505 | 20.8587 |  | 0 | 0 | 0 | 20 | 24 | 23.9 | 0 | 0 | 1 | 0 | 0 | 0 | 0 | 537 | 32.2095 | 0 | 20.8587 | 0 | 0 | 0
|  | 2003 | 12 | 9 | 17 | 8225 | 1411.344 | 656.9978 | 130.9915 | 2199.3333 | 740.214 | 444.1284 | 11547.3384 | 3383.6757 | 14486.8857 | 189.625 | 0 | 150.7888 | 0 | 85.9761 | 0 | 201.0518 | 0 | 85.9761 | 0 | 523.7928 | 0 | 11.152 | 0 | 4.7749 | 0 | 9.7771 | 0 | 4.7749 | 13.0992 | 43.5781 | 2398.5 | 11070 | 11070 | 61.5 | 24569.25 | 23.4465 | 20.7496 | 17.5321 | 20.189 | 20.7496 |  | 0 | 0 | 0 | 20 | 24 | 23.9 | 0 | 0 | 1 | 0 | 0 | 0 | 0 | 536 | 32.2095 | 0 | 20.7496 | 0 | 0 | 0
|  | 2003 | 12 | 9 | 18 | 8226 | 1411.344 | 656.9978 | 130.9915 | 2199.3333 | 740.214 | 444.1284 | 11547.3384 | 3383.6757 | 14486.8857 | 189.625 | 0 | 0 | 0 | 0 | 0 | 0 | 0 | 0 | 0 | 0 | 0 | 0 | 0 | 0 | 0 | 0 | 0 | 0 | 0 | 0 | 2398.5 | 11070 | 11070 | 61.5 | 24569.25 | 23.3287 | 20.6318 | 17.3911 | 20.048 | 20.6318 |  | 0 | 0 | 0 | 20 | 24 | 23.9 | 0 | 0 | 1 | 0 | 0 | 0 | 0 | 535 | 32.2095 | 0 | 20.6318 | 0 | 0 | 0
|  | 2003 | 12 | 9 | 19 | 8227 | 1411.344 | 656.9978 | 130.9915 | 2199.3333 | 740.214 | 444.1284 | 11547.3384 | 3383.6757 | 14486.8857 | 189.625 | 0 | 0 | 0 | 0 | 0 | 0 | 0 | 0 | 0 | 0 | 0 | 0 | 0 | 0 | 0 | 0 | 0 | 0 | 0 | 0 | 2398.5 | 11070 | 11070 | 61.5 | 24569.25 | 23.1874 | 20.4904 | 17.174 | 19.8308 | 20.4904 |  | 0 | 0 | 0 | 20 | 24 | 23.9 | 0 | 0 | 1 | 0 | 0 | 0 | 0 | 534 | 32.2651 | 0 | 20.4904 | 0 | 0 | 0
|  | 2003 | 12 | 9 | 20 | 8228 | 1411.344 | 656.9978 | 130.9915 | 2199.3333 | 740.214 | 444.1284 | 11547.3384 | 3383.6757 | 14486.8857 | 189.625 | 0 | 0 | 0 | 0 | 0 | 0 | 0 | 0 | 0 | 0 | 0 | 0 | 0 | 0 | 0 | 0 | 0 | 0 | 0 | 0 | 2398.5 | 11070 | 11070 | 61.5 | 24569.25 | 23.0465 | 20.3496 | 17.0343 | 19.6912 | 20.3496 |  | 0 | 0 | 0 | 20 | 24 | 23.9 | 0 | 0 | 1 | 0 | 0 | 0 | 0 | 533 | 32.2674 | 0 | 20.3496 | 0 | 0 | 0
|  | 2003 | 12 | 9 | 21 | 8229 | 1411.344 | 656.9978 | 130.9915 | 2199.3333 | 740.214 | 444.1284 | 11547.3384 | 3383.6757 | 14486.8857 | 189.625 | 0 | 0 | 0 | 0 | 0 | 0 | 0 | 0 | 0 | 0 | 0 | 0 | 0 | 0 | 0 | 0 | 0 | 0 | 0 | 0 | 2398.5 | 11070 | 11070 | 61.5 | 24569.25 | 22.8997 | 20.2027 | 16.8681 | 19.525 | 20.2027 |  | 0 | 0 | 0 | 20 | 24 | 23.9 | 0 | 0 | 1 | 0 | 0 | 0 | 0 | 532 | 32.4285 | 0 | 20.2027 | 0 | 0 | 0
|  | 2003 | 12 | 9 | 22 | 8230 | 1411.344 | 656.9978 | 130.9915 | 2199.3333 | 740.214 | 444.1284 | 11547.3384 | 3383.6757 | 14486.8857 | 189.625 | 0 | 0 | 0 | 0 | 0 | 0 | 0 | 0 | 0 | 0 | 0 | 0 | 0 | 0 | 0 | 0 | 0 | 0 | 0 | 0 | 2398.5 | 11070 | 11070 | 61.5 | 24569.25 | 22.7461 | 20.0491 | 16.6924 | 19.3493 | 20.0491 |  | 0 | 0 | 0 | 20 | 24 | 23.9 | 0 | 0 | 1 | 0 | 0 | 0 | 0 | 531 | 32.4741 | 0 | 20.0491 | 0 | 0 | 0
|  | 2003 | 12 | 9 | 23 | 8231 | 1411.344 | 656.9978 | 130.9915 | 2199.3333 | 740.214 | 444.1284 | 11547.3384 | 3383.6757 | 14486.8857 | 189.625 | 0 | 0 | 0 | 0 | 0 | 0 | 0 | 0 | 0 | 0 | 0 | 0 | 0 | 0 | 0 | 0 | 0 | 0 | 0 | 0 | 2398.5 | 11070 | 11070 | 61.5 | 24569.25 | 22.6058 | 19.9089 | 16.5948 | 19.2517 | 20 |  | 33.7914 | 0 | 33.7914 | 20 | 24 | 23.9 | 0 | 1 | 0 | 0 | 0 | 0 | 0 | 530 | 32.5479 | 0 | 20 | 0 | 0 | 0
|  | 2003 | 12 | 9 | 24 | 8232 | 1411.344 | 656.9978 | 130.9915 | 2199.3333 | 740.214 | 444.1284 | 11547.3384 | 3383.6757 | 14486.8857 | 189.625 | 0 | 0 | 0 | 0 | 0 | 0 | 0 | 0 | 0 | 0 | 0 | 0 | 0 | 0 | 0 | 0 | 0 | 0 | 0 | 0 | 2398.5 | 11070 | 11070 | 61.5 | 24569.25 | 22.5462 | 19.8493 | 16.5014 | 19.1583 | 20 |  | 55.8953 | 0 | 55.8953 | 20 | 24 | 23.9 | 0 | 1 | 0 | 0 | 0 | 0 | 0 | 529 | 32.5479 | 0 | 20 | 0 | 0 | 0
|  | 2003 | 12 | 10 | 1 | 8233 | 1411.344 | 656.9978 | 130.9915 | 2199.3333 | 740.214 | 444.1284 | 11547.3384 | 3383.6757 | 14486.8857 | 189.625 | 0 | 0 | 0 | 0 | 0 | 0 | 0 | 0 | 0 | 0 | 0 | 0 | 0 | 0 | 0 | 0 | 0 | 0 | 0 | 0 | 2398.5 | 2214 | 2214 | 61.5 | 6857.25 | 22.492 | 19.7951 | 16.4274 | 19.0843 | 19.7951 |  | 0 | 0 | 0 | 16 | 24 | 23.9 | 0 | 0 | 1 | 0 | 0 | 0 | 0 | 528 | 32.5479 | 0 | 19.7951 | 0 | 0 | 0
|  | 2003 | 12 | 10 | 2 | 8234 | 1411.344 | 656.9978 | 130.9915 | 2199.3333 | 740.214 | 444.1284 | 11547.3384 | 3383.6757 | 14486.8857 | 189.625 | 0 | 0 | 0 | 0 | 0 | 0 | 0 | 0 | 0 | 0 | 0 | 0 | 0 | 0 | 0 | 0 | 0 | 0 | 0 | 0 | 2398.5 | 2214 | 2214 | 61.5 | 6857.25 | 22.2891 | 19.5922 | 16.2305 | 18.8873 | 19.5922 |  | 0 | 0 | 0 | 16 | 24 | 23.9 | 0 | 0 | 1 | 0 | 0 | 0 | 0 | 527 | 32.5792 | 0 | 19.5922 | 0 | 0 | 0
|  | 2003 | 12 | 10 | 3 | 8235 | 1411.344 | 656.9978 | 130.9915 | 2199.3333 | 740.214 | 444.1284 | 11547.3384 | 3383.6757 | 14486.8857 | 189.625 | 0 | 0 | 0 | 0 | 0 | 0 | 0 | 0 | 0 | 0 | 0 | 0 | 0 | 0 | 0 | 0 | 0 | 0 | 0 | 0 | 2398.5 | 2214 | 2214 | 61.5 | 6857.25 | 22.0735 | 19.3766 | 15.9739 | 18.6307 | 19.3766 |  | 0 | 0 | 0 | 16 | 24 | 23.9 | 0 | 0 | 1 | 0 | 0 | 0 | 0 | 526 | 32.5792 | 0 | 19.3766 | 0 | 0 | 0
|  | 2003 | 12 | 10 | 4 | 8236 | 1411.344 | 656.9978 | 130.9915 | 2199.3333 | 740.214 | 444.1284 | 11547.3384 | 3383.6757 | 14486.8857 | 189.625 | 0 | 0 | 0 | 0 | 0 | 0 | 0 | 0 | 0 | 0 | 0 | 0 | 0 | 0 | 0 | 0 | 0 | 0 | 0 | 0 | 2398.5 | 2214 | 2214 | 61.5 | 6857.25 | 21.8637 | 19.1667 | 15.7821 | 18.439 | 19.1667 |  | 0 | 0 | 0 | 16 | 24 | 23.9 | 0 | 0 | 1 | 0 | 0 | 0 | 0 | 525 | 32.6084 | 0 | 19.1667 | 0 | 0 | 0
|  | 2003 | 12 | 10 | 5 | 8237 | 1411.344 | 656.9978 | 130.9915 | 2199.3333 | 740.214 | 444.1284 | 11547.3384 | 3383.6757 | 14486.8857 | 189.625 | 0 | 0 | 0 | 0 | 0 | 0 | 0 | 0 | 0 | 0 | 0 | 0 | 0 | 0 | 0 | 0 | 0 | 0 | 0 | 0 | 2398.5 | 2214 | 2214 | 61.5 | 6857.25 | 21.644 | 18.9471 | 15.5304 | 18.1873 | 18.9471 |  | 0 | 0 | 0 | 16 | 24 | 23.9 | 0 | 0 | 1 | 0 | 0 | 0 | 0 | 524 | 32.6345 | 0 | 18.9471 | 0 | 0 | 0
|  | 2003 | 12 | 10 | 6 | 8238 | 1411.344 | 656.9978 | 130.9915 | 2199.3333 | 740.214 | 444.1284 | 11547.3384 | 3383.6757 | 14486.8857 | 189.625 | 0 | 0 | 0 | 0 | 0 | 0 | 0 | 0 | 0 | 0 | 0 | 0 | 0 | 0 | 0 | 0 | 0 | 0 | 0 | 0 | 2398.5 | 2214 | 2214 | 61.5 | 6857.25 | 21.4264 | 18.7295 | 15.3193 | 17.9762 | 18.7295 |  | 0 | 0 | 0 | 16 | 24 | 23.9 | 0 | 0 | 1 | 0 | 0 | 0 | 0 | 523 | 32.6568 | 0 | 18.7295 | 0 | 0 | 0
|  | 2003 | 12 | 10 | 7 | 8239 | 1411.344 | 656.9978 | 130.9915 | 2199.3333 | 740.214 | 444.1284 | 11547.3384 | 3383.6757 | 14486.8857 | 189.625 | 0 | 0 | 0 | 0 | 0 | 0 | 0 | 0 | 0 | 0 | 0 | 0 | 0 | 0 | 0 | 0 | 0 | 0 | 0 | 0 | 2398.5 | 2214 | 2214 | 61.5 | 6857.25 | 21.2064 | 18.5095 | 15.091 | 17.7478 | 18.5095 |  | 0 | 0 | 0 | 16 | 24 | 23.9 | 0 | 0 | 1 | 0 | 0 | 0 | 0 | 522 | 32.6923 | 0 | 18.5095 | 0 | 0 | 0
|  | 2003 | 12 | 10 | 8 | 8240 | 1411.344 | 656.9978 | 130.9915 | 2199.3333 | 740.214 | 177.6514 | 11280.8614 | 3117.1986 | 14220.4086 | 189.625 | 0 | 0 | 0 | 0 | 0 | 0 | 0 | 0 | 0 | 0 | 0 | 0 | 0 | 0 | 0 | 0 | 0 | 0 | 0 | 0 | 959.4 | 4428 | 4428 | 24.6 | 9827.7 | 21.0268 | 18.3289 | 14.9535 | 17.6113 | 20 |  | 619.4053 | 0 | 619.4053 | 20 | 24 | 23.9 | 0 | 1 | 0 | 0 | 0 | 0 | 0 | 521 | 32.7185 | 0 | 20 | 0 | 0 | 0
|  | 2003 | 12 | 10 | 9 | 8241 | 1411.344 | 656.9978 | 130.9915 | 2199.3333 | 740.214 | 177.6514 | 11280.8614 | 3117.1986 | 14220.4086 | 189.625 | 0 | 158.0921 | 0 | 90.1403 | 0 | 210.7895 | 0 | 90.1403 | 0 | 549.1621 | 0 | 11.6922 | 0 | 5.0062 | 0 | 10.2507 | 0 | 5.0062 | 13.0992 | 45.0544 | 959.4 | 4428 | 4428 | 24.6 | 9827.7 | 22.5073 | 19.8094 | 16.3961 | 19.0539 | 20 |  | 70.6382 | 0 | 70.6382 | 20 | 24 | 23.9 | 0 | 1 | 0 | 0 | 0 | 0 | 0 | 520 | 32.7335 | 0 | 20 | 0 | 0 | 0
|  | 2003 | 12 | 10 | 10 | 8242 | 1411.344 | 656.9978 | 130.9915 | 2199.3333 | 740.214 | 177.6514 | 11280.8614 | 3117.1986 | 14220.4086 | 189.625 | 0 | 4094.5436 | 0 | 30805.3493 | 0 | 2493.9543 | 0 | 1066.4936 | 0 | 38460.3408 | 0 | 302.8243 | 0 | 1710.8549 | 0 | 121.2808 | 0 | 59.2305 | 327.4788 | 2521.6694 | 959.4 | 4428 | 4428 | 24.6 | 9827.7 | 22.6474 | 19.9495 | 16.6432 | 19.301 | 20 |  | 18.7168 | 0 | 18.7168 | 20 | 24 | 23.9 | 0 | 1 | 0 | 0 | 0 | 0 | 0 | 519 | 32.78 | 0 | 20 | 0 | 0 | 0
|  | 2003 | 12 | 10 | 11 | 8243 | 1411.344 | 656.9978 | 130.9915 | 2199.3333 | 740.214 | 177.6514 | 11280.8614 | 3117.1986 | 14220.4086 | 189.625 | 0 | 4634.1684 | 0 | 31603.2779 | 0 | 18139.7763 | 0 | 2642.289 | 0 | 57019.5117 | 0 | 342.7339 | 0 | 1755.1699 | 0 | 882.1361 | 0 | 146.7464 | 628.7593 | 3755.5456 | 959.4 | 4428 | 4428 | 24.6 | 9827.7 | 22.721 | 20.0231 | 16.7866 | 19.4443 | 20.0231 |  | 0 | 0 | 0 | 20 | 24 | 23.9 | 0 | 0 | 1 | 0 | 0 | 0 | 0 | 518 | 32.8863 | 0 | 20.0231 | 0 | 0 | 0
|  | 2003 | 12 | 10 | 12 | 8244 | 1411.344 | 656.9978 | 130.9915 | 2199.3333 | 740.214 | 177.6514 | 11280.8614 | 3117.1986 | 14220.4086 | 189.625 | 0 | 6148.0218 | 0 | 30487.9607 | 0 | 35407.2131 | 0 | 3505.451 | 0 | 75548.6467 | 0 | 454.6955 | 0 | 1693.2279 | 0 | 1721.8503 | 0 | 194.6843 | 825.2466 | 4889.7047 | 959.4 | 4428 | 4428 | 24.6 | 9827.7 | 22.807 | 20.1091 | 16.9064 | 19.5642 | 20.1091 |  | 0 | 0 | 0 | 20 | 24 | 23.9 | 0 | 0 | 1 | 0 | 0 | 0 | 0 | 517 | 32.8863 | 0 | 20.1091 | 0 | 0 | 0
|  | 2003 | 12 | 10 | 13 | 8245 | 1411.344 | 656.9978 | 130.9915 | 2199.3333 | 740.214 | 177.6514 | 11280.8614 | 3117.1986 | 14220.4086 | 189.625 | 0 | 6600.8863 | 0 | 28942.9706 | 0 | 53700.9506 | 0 | 3763.6632 | 0 | 93008.4708 | 0 | 488.1885 | 0 | 1607.4229 | 0 | 2611.4735 | 0 | 209.0248 | 921.3071 | 5837.4167 | 959.4 | 4428 | 4428 | 24.6 | 9827.7 | 22.9529 | 20.255 | 17.0872 | 19.745 | 20.255 |  | 0 | 0 | 0 | 20 | 24 | 23.9 | 0 | 0 | 1 | 0 | 0 | 0 | 0 | 516 | 32.8863 | 0 | 20.255 | 0 | 0 | 0
|  | 2003 | 12 | 10 | 14 | 8246 | 1411.344 | 656.9978 | 130.9915 | 2199.3333 | 740.214 | 177.6514 | 11280.8614 | 3117.1986 | 14220.4086 | 189.625 | 0 | 6360.3511 | 0 | 20457.0755 | 0 | 58149.0498 | 0 | 3626.516 | 0 | 88592.9924 | 0 | 470.399 | 0 | 1136.1367 | 0 | 2827.7843 | 0 | 201.408 | 812.1475 | 5447.8754 | 959.4 | 4428 | 4428 | 24.6 | 9827.7 | 23.087 | 20.3891 | 17.226 | 19.8838 | 20.3891 |  | 0 | 0 | 0 | 20 | 24 | 23.9 | 0 | 0 | 1 | 0 | 0 | 0 | 0 | 515 | 32.8863 | 0 | 20.3891 | 0 | 0 | 0
|  | 2003 | 12 | 10 | 15 | 8247 | 1411.344 | 656.9978 | 130.9915 | 2199.3333 | 740.214 | 177.6514 | 11280.8614 | 3117.1986 | 14220.4086 | 189.625 | 0 | 5136.9863 | 0 | 10446.2046 | 0 | 45680.9822 | 0 | 2928.9834 | 0 | 64193.1566 | 0 | 379.9213 | 0 | 580.157 | 0 | 2221.463 | 0 | 162.6687 | 545.798 | 3890.0081 | 959.4 | 4428 | 4428 | 24.6 | 9827.7 | 23.1473 | 20.4494 | 17.2746 | 19.9324 | 20.4494 |  | 0 | 0 | 0 | 20 | 24 | 23.9 | 0 | 0 | 1 | 0 | 0 | 0 | 0 | 514 | 32.8863 | 0 | 20.4494 | 0 | 0 | 0
|  | 2003 | 12 | 10 | 16 | 8248 | 1411.344 | 656.9978 | 130.9915 | 2199.3333 | 740.214 | 177.6514 | 11280.8614 | 3117.1986 | 14220.4086 | 189.625 | 0 | 2493.9452 | 0 | 2673.5935 | 0 | 18405.525 | 0 | 1421.9863 | 0 | 24995.05 | 0 | 184.4472 | 0 | 148.4849 | 0 | 895.0594 | 0 | 78.9737 | 218.3192 | 1525.2845 | 959.4 | 4428 | 4428 | 24.6 | 9827.7 | 23.0807 | 20.3828 | 17.158 | 19.8158 | 20.3828 |  | 0 | 0 | 0 | 20 | 24 | 23.9 | 0 | 0 | 1 | 0 | 0 | 0 | 0 | 513 | 32.8863 | 0 | 20.3828 | 0 | 0 | 0
|  | 2003 | 12 | 10 | 17 | 8249 | 1411.344 | 656.9978 | 130.9915 | 2199.3333 | 740.214 | 177.6514 | 11280.8614 | 3117.1986 | 14220.4086 | 189.625 | 0 | 150.8046 | 0 | 85.9851 | 0 | 201.0727 | 0 | 85.9851 | 0 | 523.8474 | 0 | 11.1532 | 0 | 4.7754 | 0 | 9.7782 | 0 | 4.7754 | 13.0992 | 43.5813 | 959.4 | 4428 | 4428 | 24.6 | 9827.7 | 22.922 | 20.2241 | 16.9229 | 19.5807 | 20.2241 |  | 0 | 0 | 0 | 20 | 24 | 23.9 | 0 | 0 | 1 | 0 | 0 | 0 | 0 | 512 | 32.8863 | 0 | 20.2241 | 0 | 0 | 0
|  | 2003 | 12 | 10 | 18 | 8250 | 1411.344 | 656.9978 | 130.9915 | 2199.3333 | 740.214 | 444.1284 | 11547.3384 | 3383.6757 | 14486.8857 | 189.625 | 0 | 0 | 0 | 0 | 0 | 0 | 0 | 0 | 0 | 0 | 0 | 0 | 0 | 0 | 0 | 0 | 0 | 0 | 0 | 0 | 2398.5 | 11070 | 11070 | 61.5 | 24569.25 | 22.7736 | 20.0766 | 16.7399 | 19.3967 | 20.0766 |  | 0 | 0 | 0 | 20 | 24 | 23.9 | 0 | 0 | 1 | 0 | 0 | 0 | 0 | 511 | 32.9569 | 0 | 20.0766 | 0 | 0 | 0
|  | 2003 | 12 | 10 | 19 | 8251 | 1411.344 | 656.9978 | 130.9915 | 2199.3333 | 740.214 | 444.1284 | 11547.3384 | 3383.6757 | 14486.8857 | 189.625 | 0 | 0 | 0 | 0 | 0 | 0 | 0 | 0 | 0 | 0 | 0 | 0 | 0 | 0 | 0 | 0 | 0 | 0 | 0 | 0 | 2398.5 | 11070 | 11070 | 61.5 | 24569.25 | 22.6404 | 19.9434 | 16.6521 | 19.3089 | 20 |  | 20.9822 | 0 | 20.9822 | 20 | 24 | 23.9 | 0 | 1 | 0 | 0 | 0 | 0 | 0 | 510 | 32.9779 | 0 | 20 | 0 | 0 | 0
|  | 2003 | 12 | 10 | 20 | 8252 | 1411.344 | 656.9978 | 130.9915 | 2199.3333 | 740.214 | 444.1284 | 11547.3384 | 3383.6757 | 14486.8857 | 189.625 | 0 | 0 | 0 | 0 | 0 | 0 | 0 | 0 | 0 | 0 | 0 | 0 | 0 | 0 | 0 | 0 | 0 | 0 | 0 | 0 | 2398.5 | 11070 | 11070 | 61.5 | 24569.25 | 22.5654 | 19.8684 | 16.5822 | 19.2391 | 20 |  | 48.7895 | 0 | 48.7895 | 20 | 24 | 23.9 | 0 | 1 | 0 | 0 | 0 | 0 | 0 | 509 | 32.9985 | 0 | 20 | 0 | 0 | 0
|  | 2003 | 12 | 10 | 21 | 8253 | 1411.344 | 656.9978 | 130.9915 | 2199.3333 | 740.214 | 444.1284 | 11547.3384 | 3383.6757 | 14486.8857 | 189.625 | 0 | 0 | 0 | 0 | 0 | 0 | 0 | 0 | 0 | 0 | 0 | 0 | 0 | 0 | 0 | 0 | 0 | 0 | 0 | 0 | 2398.5 | 11070 | 11070 | 61.5 | 24569.25 | 22.5754 | 19.8785 | 16.6246 | 19.2814 | 20 |  | 45.0675 | 0 | 45.0675 | 20 | 24 | 23.9 | 0 | 1 | 0 | 0 | 0 | 0 | 0 | 508 | 33.0262 | 0 | 20 | 0 | 0 | 0
|  | 2003 | 12 | 10 | 22 | 8254 | 1411.344 | 656.9978 | 130.9915 | 2199.3333 | 740.214 | 444.1284 | 11547.3384 | 3383.6757 | 14486.8857 | 189.625 | 0 | 0 | 0 | 0 | 0 | 0 | 0 | 0 | 0 | 0 | 0 | 0 | 0 | 0 | 0 | 0 | 0 | 0 | 0 | 0 | 2398.5 | 11070 | 11070 | 61.5 | 24569.25 | 22.5809 | 19.8839 | 16.6477 | 19.3045 | 20 |  | 43.0373 | 0 | 43.0373 | 20 | 24 | 23.9 | 0 | 1 | 0 | 0 | 0 | 0 | 0 | 507 | 33.0268 | 0 | 20 | 0 | 0 | 0
|  | 2003 | 12 | 10 | 23 | 8255 | 1411.344 | 656.9978 | 130.9915 | 2199.3333 | 740.214 | 444.1284 | 11547.3384 | 3383.6757 | 14486.8857 | 189.625 | 0 | 0 | 0 | 0 | 0 | 0 | 0 | 0 | 0 | 0 | 0 | 0 | 0 | 0 | 0 | 0 | 0 | 0 | 0 | 0 | 2398.5 | 11070 | 11070 | 61.5 | 24569.25 | 22.5672 | 19.8702 | 16.5899 | 19.2468 | 20 |  | 48.1128 | 0 | 48.1128 | 20 | 24 | 23.9 | 0 | 1 | 0 | 0 | 0 | 0 | 0 | 506 | 33.0442 | 0 | 20 | 0 | 0 | 0
|  | 2003 | 12 | 10 | 24 | 8256 | 1411.344 | 656.9978 | 130.9915 | 2199.3333 | 740.214 | 444.1284 | 11547.3384 | 3383.6757 | 14486.8857 | 189.625 | 0 | 0 | 0 | 0 | 0 | 0 | 0 | 0 | 0 | 0 | 0 | 0 | 0 | 0 | 0 | 0 | 0 | 0 | 0 | 0 | 2398.5 | 11070 | 11070 | 61.5 | 24569.25 | 22.5663 | 19.8693 | 16.5861 | 19.2429 | 20 |  | 48.4512 | 0 | 48.4512 | 20 | 24 | 23.9 | 0 | 1 | 0 | 0 | 0 | 0 | 0 | 505 | 33.2026 | 0 | 20 | 0 | 0 | 0
|  | 2003 | 12 | 11 | 1 | 8257 | 1411.344 | 656.9978 | 130.9915 | 2199.3333 | 740.214 | 444.1284 | 11547.3384 | 3383.6757 | 14486.8857 | 189.625 | 0 | 0 | 0 | 0 | 0 | 0 | 0 | 0 | 0 | 0 | 0 | 0 | 0 | 0 | 0 | 0 | 0 | 0 | 0 | 0 | 2398.5 | 2214 | 2214 | 61.5 | 6857.25 | 22.5258 | 19.8289 | 16.5698 | 19.2267 | 19.8289 |  | 0 | 0 | 0 | 16 | 24 | 23.9 | 0 | 0 | 1 | 0 | 0 | 0 | 0 | 504 | 33.2026 | 0 | 19.8289 | 0 | 0 | 0
|  | 2003 | 12 | 11 | 2 | 8258 | 1411.344 | 656.9978 | 130.9915 | 2199.3333 | 740.214 | 444.1284 | 11547.3384 | 3383.6757 | 14486.8857 | 189.625 | 0 | 0 | 0 | 0 | 0 | 0 | 0 | 0 | 0 | 0 | 0 | 0 | 0 | 0 | 0 | 0 | 0 | 0 | 0 | 0 | 2398.5 | 2214 | 2214 | 61.5 | 6857.25 | 22.37 | 19.6731 | 16.4631 | 19.1199 | 19.6731 |  | 0 | 0 | 0 | 16 | 24 | 23.9 | 0 | 0 | 1 | 0 | 0 | 0 | 0 | 503 | 33.2246 | 0 | 19.6731 | 0 | 0 | 0
|  | 2003 | 12 | 11 | 3 | 8259 | 1411.344 | 656.9978 | 130.9915 | 2199.3333 | 740.214 | 444.1284 | 11547.3384 | 3383.6757 | 14486.8857 | 189.625 | 0 | 0 | 0 | 0 | 0 | 0 | 0 | 0 | 0 | 0 | 0 | 0 | 0 | 0 | 0 | 0 | 0 | 0 | 0 | 0 | 2398.5 | 2214 | 2214 | 61.5 | 6857.25 | 22.2248 | 19.5279 | 16.3519 | 19.0087 | 19.5279 |  | 0 | 0 | 0 | 16 | 24 | 23.9 | 0 | 0 | 1 | 0 | 0 | 0 | 0 | 502 | 33.2246 | 0 | 19.5279 | 0 | 0 | 0
|  | 2003 | 12 | 11 | 4 | 8260 | 1411.344 | 656.9978 | 130.9915 | 2199.3333 | 740.214 | 444.1284 | 11547.3384 | 3383.6757 | 14486.8857 | 189.625 | 0 | 0 | 0 | 0 | 0 | 0 | 0 | 0 | 0 | 0 | 0 | 0 | 0 | 0 | 0 | 0 | 0 | 0 | 0 | 0 | 2398.5 | 2214 | 2214 | 61.5 | 6857.25 | 22.0838 | 19.3869 | 16.2239 | 18.8807 | 19.3869 |  | 0 | 0 | 0 | 16 | 24 | 23.9 | 0 | 0 | 1 | 0 | 0 | 0 | 0 | 501 | 33.2246 | 0 | 19.3869 | 0 | 0 | 0
|  | 2003 | 12 | 11 | 5 | 8261 | 1411.344 | 656.9978 | 130.9915 | 2199.3333 | 740.214 | 444.1284 | 11547.3384 | 3383.6757 | 14486.8857 | 189.625 | 0 | 0 | 0 | 0 | 0 | 0 | 0 | 0 | 0 | 0 | 0 | 0 | 0 | 0 | 0 | 0 | 0 | 0 | 0 | 0 | 2398.5 | 2214 | 2214 | 61.5 | 6857.25 | 21.9432 | 19.2463 | 16.0845 | 18.7413 | 19.2463 |  | 0 | 0 | 0 | 16 | 24 | 23.9 | 0 | 0 | 1 | 0 | 0 | 0 | 0 | 500 | 33.2246 | 0 | 19.2463 | 0 | 0 | 0
|  | 2003 | 12 | 11 | 6 | 8262 | 1411.344 | 656.9978 | 130.9915 | 2199.3333 | 740.214 | 444.1284 | 11547.3384 | 3383.6757 | 14486.8857 | 189.625 | 0 | 0 | 0 | 0 | 0 | 0 | 0 | 0 | 0 | 0 | 0 | 0 | 0 | 0 | 0 | 0 | 0 | 0 | 0 | 0 | 2398.5 | 2214 | 2214 | 61.5 | 6857.25 | 21.7976 | 19.1006 | 15.9225 | 18.5793 | 19.1006 |  | 0 | 0 | 0 | 16 | 24 | 23.9 | 0 | 0 | 1 | 0 | 0 | 0 | 0 | 499 | 33.2246 | 0 | 19.1006 | 0 | 0 | 0
|  | 2003 | 12 | 11 | 7 | 8263 | 1411.344 | 656.9978 | 130.9915 | 2199.3333 | 740.214 | 444.1284 | 11547.3384 | 3383.6757 | 14486.8857 | 189.625 | 0 | 0 | 0 | 0 | 0 | 0 | 0 | 0 | 0 | 0 | 0 | 0 | 0 | 0 | 0 | 0 | 0 | 0 | 0 | 0 | 2398.5 | 2214 | 2214 | 61.5 | 6857.25 | 21.6534 | 18.9564 | 15.7825 | 18.4394 | 18.9564 |  | 0 | 0 | 0 | 16 | 24 | 23.9 | 0 | 0 | 1 | 0 | 0 | 0 | 0 | 498 | 33.2246 | 0 | 18.9564 | 0 | 0 | 0
|  | 2003 | 12 | 11 | 8 | 8264 | 1411.344 | 656.9978 | 130.9915 | 2199.3333 | 740.214 | 177.6514 | 11280.8614 | 3117.1986 | 14220.4086 | 189.625 | 0 | 0 | 0 | 0 | 0 | 0 | 0 | 0 | 0 | 0 | 0 | 0 | 0 | 0 | 0 | 0 | 0 | 0 | 0 | 0 | 959.4 | 4428 | 4428 | 24.6 | 9827.7 | 21.5329 | 18.8349 | 15.6668 | 18.3246 | 20 |  | 431.8357 | 0 | 431.8357 | 20 | 24 | 23.9 | 0 | 1 | 0 | 0 | 0 | 0 | 0 | 497 | 33.2246 | 0 | 20 | 0 | 0 | 0
|  | 2003 | 12 | 11 | 9 | 8265 | 1411.344 | 656.9978 | 130.9915 | 2199.3333 | 740.214 | 177.6514 | 11280.8614 | 3117.1986 | 14220.4086 | 189.625 | 0 | 0 | 0 | 0 | 0 | 0 | 0 | 0 | 0 | 0 | 0 | 0 | 0 | 0 | 0 | 0 | 0 | 0 | 0 | 0 | 959.4 | 4428 | 4428 | 24.6 | 9827.7 | 22.5688 | 19.8709 | 16.6779 | 19.3357 | 20 |  | 47.8534 | 0 | 47.8534 | 20 | 24 | 23.9 | 0 | 1 | 0 | 0 | 0 | 0 | 0 | 496 | 33.3109 | 0 | 20 | 0 | 0 | 0
|  | 2003 | 12 | 11 | 10 | 8266 | 1411.344 | 656.9978 | 130.9915 | 2199.3333 | 740.214 | 177.6514 | 11280.8614 | 3117.1986 | 14220.4086 | 189.625 | 0 | 415.6578 | 0 | 269.5542 | 0 | 550.7525 | 0 | 235.5192 | 0 | 1471.4836 | 0 | 30.7412 | 0 | 14.9704 | 0 | 26.7831 | 0 | 13.0802 | 34.9311 | 120.5059 | 959.4 | 4428 | 4428 | 24.6 | 9827.7 | 22.5723 | 19.8743 | 16.6784 | 19.3362 | 20 |  | 46.5732 | 0 | 46.5732 | 20 | 24 | 23.9 | 0 | 1 | 0 | 0 | 0 | 0 | 0 | 495 | 33.4049 | 0 | 20 | 0 | 0 | 0
|  | 2003 | 12 | 11 | 11 | 8267 | 1411.344 | 656.9978 | 130.9915 | 2199.3333 | 740.214 | 177.6514 | 11280.8614 | 3117.1986 | 14220.4086 | 189.625 | 0 | 1293.9055 | 0 | 814.3713 | 0 | 1756.6525 | 0 | 737.7532 | 0 | 4602.6825 | 0 | 95.6947 | 0 | 45.2282 | 0 | 85.4259 | 0 | 40.973 | 109.1596 | 376.4814 | 959.4 | 4428 | 4428 | 24.6 | 9827.7 | 22.5839 | 19.886 | 16.6987 | 19.3565 | 20 |  | 42.2508 | 0 | 42.2508 | 20 | 24 | 23.9 | 0 | 1 | 0 | 0 | 0 | 0 | 0 | 494 | 33.5143 | 0 | 20 | 0 | 0 | 0
|  | 2003 | 12 | 11 | 12 | 8268 | 1411.344 | 656.9978 | 130.9915 | 2199.3333 | 740.214 | 177.6514 | 11280.8614 | 3117.1986 | 14220.4086 | 189.625 | 0 | 2458.5832 | 0 | 1543.1829 | 0 | 3420.1201 | 0 | 1401.8237 | 0 | 8823.7099 | 0 | 181.8319 | 0 | 85.7047 | 0 | 166.3202 | 0 | 77.8539 | 205.2201 | 716.9308 | 959.4 | 4428 | 4428 | 24.6 | 9827.7 | 22.5979 | 19.9 | 16.7184 | 19.3762 | 20 |  | 37.0659 | 0 | 37.0659 | 20 | 24 | 23.9 | 0 | 1 | 0 | 0 | 0 | 0 | 0 | 493 | 33.5451 | 0 | 20 | 0 | 0 | 0
|  | 2003 | 12 | 11 | 13 | 8269 | 1411.344 | 656.9978 | 130.9915 | 2199.3333 | 740.214 | 177.6514 | 11280.8614 | 3117.1986 | 14220.4086 | 189.625 | 0 | 2281.6995 | 0 | 1390.5249 | 0 | 3201.4029 | 0 | 1300.969 | 0 | 8174.5963 | 0 | 168.75 | 0 | 77.2264 | 0 | 155.684 | 0 | 72.2527 | 192.1209 | 666.034 | 959.4 | 4428 | 4428 | 24.6 | 9827.7 | 22.5977 | 19.8998 | 16.7241 | 19.3819 | 20 |  | 37.1425 | 0 | 37.1425 | 20 | 24 | 23.9 | 0 | 1 | 0 | 0 | 0 | 0 | 0 | 492 | 33.563 | 0 | 20 | 0 | 0 | 0
|  | 2003 | 12 | 11 | 14 | 8270 | 1411.344 | 656.9978 | 130.9915 | 2199.3333 | 740.214 | 177.6514 | 11280.8614 | 3117.1986 | 14220.4086 | 189.625 | 0 | 2012.5559 | 0 | 1210.789 | 0 | 2869.4028 | 0 | 1147.5099 | 0 | 7240.2575 | 0 | 148.8446 | 0 | 67.2443 | 0 | 139.5389 | 0 | 63.7299 | 170.289 | 589.6467 | 959.4 | 4428 | 4428 | 24.6 | 9827.7 | 22.5967 | 19.8987 | 16.729 | 19.3868 | 20 |  | 37.5298 | 0 | 37.5298 | 20 | 24 | 23.9 | 0 | 1 | 0 | 0 | 0 | 0 | 0 | 491 | 33.563 | 0 | 20 | 0 | 0 | 0
|  | 2003 | 12 | 11 | 15 | 8271 | 1411.344 | 656.9978 | 130.9915 | 2199.3333 | 740.214 | 177.6514 | 11280.8614 | 3117.1986 | 14220.4086 | 189.625 | 0 | 1276.9582 | 0 | 757.4404 | 0 | 1853.3671 | 0 | 728.0902 | 0 | 4615.856 | 0 | 94.4413 | 0 | 42.0664 | 0 | 90.1291 | 0 | 40.4364 | 109.1596 | 376.2328 | 959.4 | 4428 | 4428 | 24.6 | 9827.7 | 22.5873 | 19.8894 | 16.7139 | 19.3717 | 20 |  | 40.991 | 0 | 40.991 | 20 | 24 | 23.9 | 0 | 1 | 0 | 0 | 0 | 0 | 0 | 490 | 33.563 | 0 | 20 | 0 | 0 | 0
|  | 2003 | 12 | 11 | 16 | 8272 | 1411.344 | 656.9978 | 130.9915 | 2199.3333 | 740.214 | 177.6514 | 11280.8614 | 3117.1986 | 14220.4086 | 189.625 | 0 | 300.7047 | 0 | 174.3833 | 0 | 435.8107 | 0 | 171.4544 | 0 | 1082.3531 | 0 | 22.2395 | 0 | 9.6848 | 0 | 21.1934 | 0 | 9.5222 | 26.1983 | 88.8383 | 959.4 | 4428 | 4428 | 24.6 | 9827.7 | 22.5787 | 19.8808 | 16.7113 | 19.3691 | 20 |  | 44.1885 | 0 | 44.1885 | 20 | 24 | 23.9 | 0 | 1 | 0 | 0 | 0 | 0 | 0 | 489 | 33.563 | 0 | 20 | 0 | 0 | 0
|  | 2003 | 12 | 11 | 17 | 8273 | 1411.344 | 656.9978 | 130.9915 | 2199.3333 | 740.214 | 177.6514 | 11280.8614 | 3117.1986 | 14220.4086 | 189.625 | 0 | 0 | 0 | 0 | 0 | 0 | 0 | 0 | 0 | 0 | 0 | 0 | 0 | 0 | 0 | 0 | 0 | 0 | 0 | 0 | 959.4 | 4428 | 4428 | 24.6 | 9827.7 | 22.5755 | 19.8776 | 16.7082 | 19.366 | 20 |  | 45.3597 | 0 | 45.3597 | 20 | 24 | 23.9 | 0 | 1 | 0 | 0 | 0 | 0 | 0 | 488 | 33.563 | 0 | 20 | 0 | 0 | 0
|  | 2003 | 12 | 11 | 18 | 8274 | 1411.344 | 656.9978 | 130.9915 | 2199.3333 | 740.214 | 444.1284 | 11547.3384 | 3383.6757 | 14486.8857 | 189.625 | 0 | 0 | 0 | 0 | 0 | 0 | 0 | 0 | 0 | 0 | 0 | 0 | 0 | 0 | 0 | 0 | 0 | 0 | 0 | 0 | 2398.5 | 11070 | 11070 | 61.5 | 24569.25 | 22.6064 | 19.9095 | 16.7554 | 19.4123 | 20 |  | 33.563 | 0 | 33.563 | 20 | 24 | 23.9 | 0 | 1 | 0 | 0 | 0 | 0 | 0 | 487 | 33.563 | 0 | 20 | 0 | 0 | 0
|  | 2003 | 12 | 11 | 19 | 8275 | 1411.344 | 656.9978 | 130.9915 | 2199.3333 | 740.214 | 444.1284 | 11547.3384 | 3383.6757 | 14486.8857 | 189.625 | 0 | 0 | 0 | 0 | 0 | 0 | 0 | 0 | 0 | 0 | 0 | 0 | 0 | 0 | 0 | 0 | 0 | 0 | 0 | 0 | 2398.5 | 11070 | 11070 | 61.5 | 24569.25 | 22.6101 | 19.9131 | 16.7708 | 19.4277 | 20 |  | 32.2095 | 0 | 32.2095 | 20 | 24 | 23.9 | 0 | 1 | 0 | 0 | 0 | 0 | 0 | 486 | 33.563 | 0 | 20 | 0 | 0 | 0
|  | 2003 | 12 | 11 | 20 | 8276 | 1411.344 | 656.9978 | 130.9915 | 2199.3333 | 740.214 | 444.1284 | 11547.3384 | 3383.6757 | 14486.8857 | 189.625 | 0 | 0 | 0 | 0 | 0 | 0 | 0 | 0 | 0 | 0 | 0 | 0 | 0 | 0 | 0 | 0 | 0 | 0 | 0 | 0 | 2398.5 | 11070 | 11070 | 61.5 | 24569.25 | 22.6192 | 19.9223 | 16.8093 | 19.4662 | 20 |  | 28.8258 | 0 | 28.8258 | 20 | 24 | 23.9 | 0 | 1 | 0 | 0 | 0 | 0 | 0 | 485 | 33.6274 | 0 | 20 | 0 | 0 | 0
|  | 2003 | 12 | 11 | 21 | 8277 | 1411.344 | 656.9978 | 130.9915 | 2199.3333 | 740.214 | 444.1284 | 11547.3384 | 3383.6757 | 14486.8857 | 189.625 | 0 | 0 | 0 | 0 | 0 | 0 | 0 | 0 | 0 | 0 | 0 | 0 | 0 | 0 | 0 | 0 | 0 | 0 | 0 | 0 | 2398.5 | 11070 | 11070 | 61.5 | 24569.25 | 22.6192 | 19.9223 | 16.8093 | 19.4662 | 20 |  | 28.8258 | 0 | 28.8258 | 20 | 24 | 23.9 | 0 | 1 | 0 | 0 | 0 | 0 | 0 | 484 | 33.7914 | 0 | 20 | 0 | 0 | 0
|  | 2003 | 12 | 11 | 22 | 8278 | 1411.344 | 656.9978 | 130.9915 | 2199.3333 | 740.214 | 444.1284 | 11547.3384 | 3383.6757 | 14486.8857 | 189.625 | 0 | 0 | 0 | 0 | 0 | 0 | 0 | 0 | 0 | 0 | 0 | 0 | 0 | 0 | 0 | 0 | 0 | 0 | 0 | 0 | 2398.5 | 11070 | 11070 | 61.5 | 24569.25 | 22.6247 | 19.9277 | 16.8324 | 19.4893 | 20 |  | 26.7956 | 0 | 26.7956 | 20 | 24 | 23.9 | 0 | 1 | 0 | 0 | 0 | 0 | 0 | 483 | 33.814 | 0 | 20 | 0 | 0 | 0
|  | 2003 | 12 | 11 | 23 | 8279 | 1411.344 | 656.9978 | 130.9915 | 2199.3333 | 740.214 | 444.1284 | 11547.3384 | 3383.6757 | 14486.8857 | 189.625 | 0 | 0 | 0 | 0 | 0 | 0 | 0 | 0 | 0 | 0 | 0 | 0 | 0 | 0 | 0 | 0 | 0 | 0 | 0 | 0 | 2398.5 | 11070 | 11070 | 61.5 | 24569.25 | 22.632 | 19.935 | 16.8632 | 19.5201 | 20 |  | 24.0887 | 0 | 24.0887 | 20 | 24 | 23.9 | 0 | 1 | 0 | 0 | 0 | 0 | 0 | 482 | 33.8204 | 0 | 20 | 0 | 0 | 0
|  | 2003 | 12 | 11 | 24 | 8280 | 1411.344 | 656.9978 | 130.9915 | 2199.3333 | 740.214 | 444.1284 | 11547.3384 | 3383.6757 | 14486.8857 | 189.625 | 0 | 0 | 0 | 0 | 0 | 0 | 0 | 0 | 0 | 0 | 0 | 0 | 0 | 0 | 0 | 0 | 0 | 0 | 0 | 0 | 2398.5 | 11070 | 11070 | 61.5 | 24569.25 | 22.6329 | 19.9359 | 16.8671 | 19.5239 | 20 |  | 23.7503 | 0 | 23.7503 | 20 | 24 | 23.9 | 0 | 1 | 0 | 0 | 0 | 0 | 0 | 481 | 33.826 | 0 | 20 | 0 | 0 | 0
|  | 2003 | 12 | 12 | 1 | 8281 | 1411.344 | 656.9978 | 130.9915 | 2199.3333 | 740.214 | 444.1284 | 11547.3384 | 3383.6757 | 14486.8857 | 189.625 | 0 | 0 | 0 | 0 | 0 | 0 | 0 | 0 | 0 | 0 | 0 | 0 | 0 | 0 | 0 | 0 | 0 | 0 | 0 | 0 | 2398.5 | 2214 | 2214 | 61.5 | 6857.25 | 22.5614 | 19.8645 | 16.7199 | 19.3768 | 19.8645 |  | 0 | 0 | 0 | 16 | 24 | 23.9 | 0 | 0 | 1 | 0 | 0 | 0 | 0 | 480 | 33.9014 | 0 | 19.8645 | 0 | 0 | 0
|  | 2003 | 12 | 12 | 2 | 8282 | 1411.344 | 656.9978 | 130.9915 | 2199.3333 | 740.214 | 444.1284 | 11547.3384 | 3383.6757 | 14486.8857 | 189.625 | 0 | 0 | 0 | 0 | 0 | 0 | 0 | 0 | 0 | 0 | 0 | 0 | 0 | 0 | 0 | 0 | 0 | 0 | 0 | 0 | 2398.5 | 2214 | 2214 | 61.5 | 6857.25 | 22.4098 | 19.7129 | 16.5165 | 19.1734 | 19.7129 |  | 0 | 0 | 0 | 16 | 24 | 23.9 | 0 | 0 | 1 | 0 | 0 | 0 | 0 | 479 | 33.9014 | 0 | 19.7129 | 0 | 0 | 0
|  | 2003 | 12 | 12 | 3 | 8283 | 1411.344 | 656.9978 | 130.9915 | 2199.3333 | 740.214 | 444.1284 | 11547.3384 | 3383.6757 | 14486.8857 | 189.625 | 0 | 0 | 0 | 0 | 0 | 0 | 0 | 0 | 0 | 0 | 0 | 0 | 0 | 0 | 0 | 0 | 0 | 0 | 0 | 0 | 2398.5 | 2214 | 2214 | 61.5 | 6857.25 | 22.2597 | 19.5628 | 16.3709 | 19.0277 | 19.5628 |  | 0 | 0 | 0 | 16 | 24 | 23.9 | 0 | 0 | 1 | 0 | 0 | 0 | 0 | 478 | 33.9014 | 0 | 19.5628 | 0 | 0 | 0
|  | 2003 | 12 | 12 | 4 | 8284 | 1411.344 | 656.9978 | 130.9915 | 2199.3333 | 740.214 | 444.1284 | 11547.3384 | 3383.6757 | 14486.8857 | 189.625 | 0 | 0 | 0 | 0 | 0 | 0 | 0 | 0 | 0 | 0 | 0 | 0 | 0 | 0 | 0 | 0 | 0 | 0 | 0 | 0 | 2398.5 | 2214 | 2214 | 61.5 | 6857.25 | 22.1056 | 19.4086 | 16.2035 | 18.8604 | 19.4086 |  | 0 | 0 | 0 | 16 | 24 | 23.9 | 0 | 0 | 1 | 0 | 0 | 0 | 0 | 477 | 33.9014 | 0 | 19.4086 | 0 | 0 | 0
|  | 2003 | 12 | 12 | 5 | 8285 | 1411.344 | 656.9978 | 130.9915 | 2199.3333 | 740.214 | 444.1284 | 11547.3384 | 3383.6757 | 14486.8857 | 189.625 | 0 | 0 | 0 | 0 | 0 | 0 | 0 | 0 | 0 | 0 | 0 | 0 | 0 | 0 | 0 | 0 | 0 | 0 | 0 | 0 | 2398.5 | 2214 | 2214 | 61.5 | 6857.25 | 21.9447 | 19.2477 | 16.0207 | 18.6776 | 19.2477 |  | 0 | 0 | 0 | 16 | 24 | 23.9 | 0 | 0 | 1 | 0 | 0 | 0 | 0 | 476 | 33.9944 | 0 | 19.2477 | 0 | 0 | 0
|  | 2003 | 12 | 12 | 6 | 8286 | 1411.344 | 656.9978 | 130.9915 | 2199.3333 | 740.214 | 444.1284 | 11547.3384 | 3383.6757 | 14486.8857 | 189.625 | 0 | 0 | 0 | 0 | 0 | 0 | 0 | 0 | 0 | 0 | 0 | 0 | 0 | 0 | 0 | 0 | 0 | 0 | 0 | 0 | 2398.5 | 2214 | 2214 | 61.5 | 6857.25 | 21.7753 | 19.0784 | 15.8238 | 18.4806 | 19.0784 |  | 0 | 0 | 0 | 16 | 24 | 23.9 | 0 | 0 | 1 | 0 | 0 | 0 | 0 | 475 | 34.0074 | 0 | 19.0784 | 0 | 0 | 0
|  | 2003 | 12 | 12 | 7 | 8287 | 1411.344 | 656.9978 | 130.9915 | 2199.3333 | 740.214 | 444.1284 | 11547.3384 | 3383.6757 | 14486.8857 | 189.625 | 0 | 0 | 0 | 0 | 0 | 0 | 0 | 0 | 0 | 0 | 0 | 0 | 0 | 0 | 0 | 0 | 0 | 0 | 0 | 0 | 2398.5 | 2214 | 2214 | 61.5 | 6857.25 | 21.6021 | 18.9052 | 15.6379 | 18.2948 | 18.9052 |  | 0 | 0 | 0 | 16 | 24 | 23.9 | 0 | 0 | 1 | 0 | 0 | 0 | 0 | 474 | 34.0199 | 0 | 18.9052 | 0 | 0 | 0
|  | 2003 | 12 | 12 | 8 | 8288 | 1411.344 | 656.9978 | 130.9915 | 2199.3333 | 740.214 | 177.6514 | 11280.8614 | 3117.1986 | 14220.4086 | 189.625 | 0 | 0 | 0 | 0 | 0 | 0 | 0 | 0 | 0 | 0 | 0 | 0 | 0 | 0 | 0 | 0 | 0 | 0 | 0 | 0 | 959.4 | 4428 | 4428 | 24.6 | 9827.7 | 21.4543 | 18.7564 | 15.4927 | 18.1505 | 20 |  | 460.9536 | 0 | 460.9536 | 20 | 24 | 23.9 | 0 | 1 | 0 | 0 | 0 | 0 | 0 | 473 | 34.1503 | 0 | 20 | 0 | 0 | 0
|  | 2003 | 12 | 12 | 9 | 8289 | 1411.344 | 656.9978 | 130.9915 | 2199.3333 | 740.214 | 177.6514 | 11280.8614 | 3117.1986 | 14220.4086 | 189.625 | 0 | 316.4326 | 0 | 180.4221 | 0 | 421.9101 | 0 | 180.4221 | 0 | 1099.1868 | 0 | 23.4027 | 0 | 10.0202 | 0 | 20.5175 | 0 | 10.0202 | 26.1983 | 90.1589 | 959.4 | 4428 | 4428 | 24.6 | 9827.7 | 22.5451 | 19.8472 | 16.5602 | 19.2179 | 20 |  | 56.6391 | 0 | 56.6391 | 20 | 24 | 23.9 | 0 | 1 | 0 | 0 | 0 | 0 | 0 | 472 | 34.1879 | 0 | 20 | 0 | 0 | 0
|  | 2003 | 12 | 12 | 10 | 8290 | 1411.344 | 656.9978 | 130.9915 | 2199.3333 | 740.214 | 177.6514 | 11280.8614 | 3117.1986 | 14220.4086 | 189.625 | 0 | 2137.1243 | 0 | 8129.9909 | 0 | 2099.7536 | 0 | 897.921 | 0 | 13264.7898 | 0 | 158.0575 | 0 | 451.5201 | 0 | 102.1109 | 0 | 49.8684 | 157.1898 | 918.7467 | 959.4 | 4428 | 4428 | 24.6 | 9827.7 | 22.5911 | 19.8932 | 16.6438 | 19.3016 | 20 |  | 39.5926 | 0 | 39.5926 | 20 | 24 | 23.9 | 0 | 1 | 0 | 0 | 0 | 0 | 0 | 471 | 34.2397 | 0 | 20 | 0 | 0 | 0
|  | 2003 | 12 | 12 | 11 | 8291 | 1411.344 | 656.9978 | 130.9915 | 2199.3333 | 740.214 | 177.6514 | 11280.8614 | 3117.1986 | 14220.4086 | 189.625 | 0 | 3475.4379 | 0 | 8015.6359 | 0 | 7093.7825 | 0 | 1981.6093 | 0 | 20566.4656 | 0 | 257.0365 | 0 | 445.1691 | 0 | 344.9702 | 0 | 110.0538 | 314.3797 | 1471.6092 | 959.4 | 4428 | 4428 | 24.6 | 9827.7 | 22.6215 | 19.9236 | 16.7063 | 19.3641 | 20 |  | 28.3091 | 0 | 28.3091 | 20 | 24 | 23.9 | 0 | 1 | 0 | 0 | 0 | 0 | 0 | 470 | 34.2397 | 0 | 20 | 0 | 0 | 0
|  | 2003 | 12 | 12 | 12 | 8292 | 1411.344 | 656.9978 | 130.9915 | 2199.3333 | 740.214 | 177.6514 | 11280.8614 | 3117.1986 | 14220.4086 | 189.625 | 0 | 4939.1106 | 0 | 8354.0315 | 0 | 12126.8635 | 0 | 2816.1596 | 0 | 28236.1652 | 0 | 365.2868 | 0 | 463.9628 | 0 | 589.7285 | 0 | 156.4027 | 449.7376 | 2025.1184 | 959.4 | 4428 | 4428 | 24.6 | 9827.7 | 22.6572 | 19.9593 | 16.7886 | 19.4464 | 20 |  | 15.0984 | 0 | 15.0984 | 20 | 24 | 23.9 | 0 | 1 | 0 | 0 | 0 | 0 | 0 | 469 | 34.2397 | 0 | 20 | 0 | 0 | 0
|  | 2003 | 12 | 12 | 13 | 8293 | 1411.344 | 656.9978 | 130.9915 | 2199.3333 | 740.214 | 177.6514 | 11280.8614 | 3117.1986 | 14220.4086 | 189.625 | 0 | 5584.0193 | 0 | 7995.7243 | 0 | 15965.3049 | 0 | 3183.8706 | 0 | 32728.9192 | 0 | 412.983 | 0 | 444.0633 | 0 | 776.3917 | 0 | 176.8245 | 510.8669 | 2321.1294 | 959.4 | 4428 | 4428 | 24.6 | 9827.7 | 22.6819 | 19.984 | 16.8542 | 19.512 | 20 |  | 5.9456 | 0 | 5.9456 | 20 | 24 | 23.9 | 0 | 1 | 0 | 0 | 0 | 0 | 0 | 468 | 34.2397 | 0 | 20 | 0 | 0 | 0
|  | 2003 | 12 | 12 | 14 | 8294 | 1411.344 | 656.9978 | 130.9915 | 2199.3333 | 740.214 | 177.6514 | 11280.8614 | 3117.1986 | 14220.4086 | 189.625 | 0 | 4036.5314 | 0 | 2865.7929 | 0 | 7033.9033 | 0 | 2301.531 | 0 | 16237.7586 | 0 | 298.5339 | 0 | 159.1592 | 0 | 342.0582 | 0 | 127.8215 | 340.578 | 1268.1508 | 959.4 | 4428 | 4428 | 24.6 | 9827.7 | 22.6354 | 19.9375 | 16.8114 | 19.4692 | 20 |  | 23.178 | 0 | 23.178 | 20 | 24 | 23.9 | 0 | 1 | 0 | 0 | 0 | 0 | 0 | 467 | 34.2397 | 0 | 20 | 0 | 0 | 0
|  | 2003 | 12 | 12 | 15 | 8295 | 1411.344 | 656.9978 | 130.9915 | 2199.3333 | 740.214 | 177.6514 | 11280.8614 | 3117.1986 | 14220.4086 | 189.625 | 0 | 2178.6974 | 0 | 1326.1537 | 0 | 3333.5338 | 0 | 1242.2397 | 0 | 8080.6245 | 0 | 161.1321 | 0 | 73.6514 | 0 | 162.1095 | 0 | 68.991 | 183.3881 | 649.2722 | 959.4 | 4428 | 4428 | 24.6 | 9827.7 | 22.6117 | 19.9138 | 16.7881 | 19.4459 | 20 |  | 31.954 | 0 | 31.954 | 20 | 24 | 23.9 | 0 | 1 | 0 | 0 | 0 | 0 | 0 | 466 | 34.2397 | 0 | 20 | 0 | 0 | 0
|  | 2003 | 12 | 12 | 16 | 8296 | 1411.344 | 656.9978 | 130.9915 | 2199.3333 | 740.214 | 177.6514 | 11280.8614 | 3117.1986 | 14220.4086 | 189.625 | 0 | 708.8905 | 0 | 420.4757 | 0 | 1136.822 | 0 | 404.192 | 0 | 2670.3801 | 0 | 52.4281 | 0 | 23.3522 | 0 | 55.2836 | 0 | 22.4478 | 61.1294 | 214.6411 | 959.4 | 4428 | 4428 | 24.6 | 9827.7 | 22.5951 | 19.8972 | 16.7688 | 19.4265 | 20 |  | 38.1106 | 0 | 38.1106 | 20 | 24 | 23.9 | 0 | 1 | 0 | 0 | 0 | 0 | 0 | 465 | 34.2397 | 0 | 20 | 0 | 0 | 0
|  | 2003 | 12 | 12 | 17 | 8297 | 1411.344 | 656.9978 | 130.9915 | 2199.3333 | 740.214 | 177.6514 | 11280.8614 | 3117.1986 | 14220.4086 | 189.625 | 0 | 0 | 0 | 0 | 0 | 0 | 0 | 0 | 0 | 0 | 0 | 0 | 0 | 0 | 0 | 0 | 0 | 0 | 0 | 0 | 959.4 | 4428 | 4428 | 24.6 | 9827.7 | 22.5856 | 19.8877 | 16.7535 | 19.4113 | 20 |  | 41.619 | 0 | 41.619 | 20 | 24 | 23.9 | 0 | 1 | 0 | 0 | 0 | 0 | 0 | 464 | 34.3857 | 0 | 20 | 0 | 0 | 0
|  | 2003 | 12 | 12 | 18 | 8298 | 1411.344 | 656.9978 | 130.9915 | 2199.3333 | 740.214 | 444.1284 | 11547.3384 | 3383.6757 | 14486.8857 | 189.625 | 0 | 0 | 0 | 0 | 0 | 0 | 0 | 0 | 0 | 0 | 0 | 0 | 0 | 0 | 0 | 0 | 0 | 0 | 0 | 0 | 2398.5 | 11070 | 11070 | 61.5 | 24569.25 | 22.6101 | 19.9131 | 16.7708 | 19.4277 | 20 |  | 32.2095 | 0 | 32.2095 | 20 | 24 | 23.9 | 0 | 1 | 0 | 0 | 0 | 0 | 0 | 463 | 34.472 | 0 | 20 | 0 | 0 | 0
|  | 2003 | 12 | 12 | 19 | 8299 | 1411.344 | 656.9978 | 130.9915 | 2199.3333 | 740.214 | 444.1284 | 11547.3384 | 3383.6757 | 14486.8857 | 189.625 | 0 | 0 | 0 | 0 | 0 | 0 | 0 | 0 | 0 | 0 | 0 | 0 | 0 | 0 | 0 | 0 | 0 | 0 | 0 | 0 | 2398.5 | 11070 | 11070 | 61.5 | 24569.25 | 22.6119 | 19.915 | 16.7785 | 19.4354 | 20 |  | 31.5328 | 0 | 31.5328 | 20 | 24 | 23.9 | 0 | 1 | 0 | 0 | 0 | 0 | 0 | 462 | 34.5068 | 0 | 20 | 0 | 0 | 0
|  | 2003 | 12 | 12 | 20 | 8300 | 1411.344 | 656.9978 | 130.9915 | 2199.3333 | 740.214 | 444.1284 | 11547.3384 | 3383.6757 | 14486.8857 | 189.625 | 0 | 0 | 0 | 0 | 0 | 0 | 0 | 0 | 0 | 0 | 0 | 0 | 0 | 0 | 0 | 0 | 0 | 0 | 0 | 0 | 2398.5 | 11070 | 11070 | 61.5 | 24569.25 | 22.6183 | 19.9213 | 16.8055 | 19.4623 | 20 |  | 29.1642 | 0 | 29.1642 | 20 | 24 | 23.9 | 0 | 1 | 0 | 0 | 0 | 0 | 0 | 461 | 34.5505 | 0 | 20 | 0 | 0 | 0
|  | 2003 | 12 | 12 | 21 | 8301 | 1411.344 | 656.9978 | 130.9915 | 2199.3333 | 740.214 | 444.1284 | 11547.3384 | 3383.6757 | 14486.8857 | 189.625 | 0 | 0 | 0 | 0 | 0 | 0 | 0 | 0 | 0 | 0 | 0 | 0 | 0 | 0 | 0 | 0 | 0 | 0 | 0 | 0 | 2398.5 | 11070 | 11070 | 61.5 | 24569.25 | 22.6256 | 19.9286 | 16.8363 | 19.4931 | 20 |  | 26.4573 | 0 | 26.4573 | 20 | 24 | 23.9 | 0 | 1 | 0 | 0 | 0 | 0 | 0 | 460 | 34.5781 | 0 | 20 | 0 | 0 | 0
|  | 2003 | 12 | 12 | 22 | 8302 | 1411.344 | 656.9978 | 130.9915 | 2199.3333 | 740.214 | 444.1284 | 11547.3384 | 3383.6757 | 14486.8857 | 189.625 | 0 | 0 | 0 | 0 | 0 | 0 | 0 | 0 | 0 | 0 | 0 | 0 | 0 | 0 | 0 | 0 | 0 | 0 | 0 | 0 | 2398.5 | 11070 | 11070 | 61.5 | 24569.25 | 22.6329 | 19.9359 | 16.8671 | 19.5239 | 20 |  | 23.7503 | 0 | 23.7503 | 20 | 24 | 23.9 | 0 | 1 | 0 | 0 | 0 | 0 | 0 | 459 | 34.5781 | 0 | 20 | 0 | 0 | 0
|  | 2003 | 12 | 12 | 23 | 8303 | 1411.344 | 656.9978 | 130.9915 | 2199.3333 | 740.214 | 444.1284 | 11547.3384 | 3383.6757 | 14486.8857 | 189.625 | 0 | 0 | 0 | 0 | 0 | 0 | 0 | 0 | 0 | 0 | 0 | 0 | 0 | 0 | 0 | 0 | 0 | 0 | 0 | 0 | 2398.5 | 11070 | 11070 | 61.5 | 24569.25 | 22.6438 | 19.9469 | 16.9133 | 19.5701 | 20 |  | 19.6899 | 0 | 19.6899 | 20 | 24 | 23.9 | 0 | 1 | 0 | 0 | 0 | 0 | 0 | 458 | 34.5781 | 0 | 20 | 0 | 0 | 0
|  | 2003 | 12 | 12 | 24 | 8304 | 1411.344 | 656.9978 | 130.9915 | 2199.3333 | 740.214 | 444.1284 | 11547.3384 | 3383.6757 | 14486.8857 | 189.625 | 0 | 0 | 0 | 0 | 0 | 0 | 0 | 0 | 0 | 0 | 0 | 0 | 0 | 0 | 0 | 0 | 0 | 0 | 0 | 0 | 2398.5 | 11070 | 11070 | 61.5 | 24569.25 | 22.6539 | 19.9569 | 16.9556 | 19.6124 | 20 |  | 15.9679 | 0 | 15.9679 | 20 | 24 | 23.9 | 0 | 1 | 0 | 0 | 0 | 0 | 0 | 457 | 34.5781 | 0 | 20 | 0 | 0 | 0
|  | 2003 | 12 | 13 | 1 | 8305 | 1411.344 | 656.9978 | 130.9915 | 2199.3333 | 740.214 | 444.1284 | 11547.3384 | 3383.6757 | 14486.8857 | 189.625 | 0 | 0 | 0 | 0 | 0 | 0 | 0 | 0 | 0 | 0 | 0 | 0 | 0 | 0 | 0 | 0 | 0 | 0 | 0 | 0 | 2398.5 | 2214 | 2214 | 61.5 | 6857.25 | 22.6152 | 19.9183 | 16.947 | 19.6039 | 19.9183 |  | 0 | 0 | 0 | 16 | 24 | 23.9 | 0 | 0 | 1 | 0 | 0 | 0 | 0 | 456 | 34.5781 | 0 | 19.9183 | 0 | 0 | 0
|  | 2003 | 12 | 13 | 2 | 8306 | 1411.344 | 656.9978 | 130.9915 | 2199.3333 | 740.214 | 444.1284 | 11547.3384 | 3383.6757 | 14486.8857 | 189.625 | 0 | 0 | 0 | 0 | 0 | 0 | 0 | 0 | 0 | 0 | 0 | 0 | 0 | 0 | 0 | 0 | 0 | 0 | 0 | 0 | 2398.5 | 2214 | 2214 | 61.5 | 6857.25 | 22.5434 | 19.8465 | 16.907 | 19.5638 | 19.8465 |  | 0 | 0 | 0 | 16 | 24 | 23.9 | 0 | 0 | 1 | 0 | 0 | 0 | 0 | 455 | 34.6606 | 0 | 19.8465 | 0 | 0 | 0
|  | 2003 | 12 | 13 | 3 | 8307 | 1411.344 | 656.9978 | 130.9915 | 2199.3333 | 740.214 | 444.1284 | 11547.3384 | 3383.6757 | 14486.8857 | 189.625 | 0 | 0 | 0 | 0 | 0 | 0 | 0 | 0 | 0 | 0 | 0 | 0 | 0 | 0 | 0 | 0 | 0 | 0 | 0 | 0 | 2398.5 | 2214 | 2214 | 61.5 | 6857.25 | 22.476 | 19.779 | 16.8534 | 19.5102 | 19.779 |  | 0 | 0 | 0 | 16 | 24 | 23.9 | 0 | 0 | 1 | 0 | 0 | 0 | 0 | 454 | 34.7703 | 0 | 19.779 | 0 | 0 | 0
|  | 2003 | 12 | 13 | 4 | 8308 | 1411.344 | 656.9978 | 130.9915 | 2199.3333 | 740.214 | 444.1284 | 11547.3384 | 3383.6757 | 14486.8857 | 189.625 | 0 | 0 | 0 | 0 | 0 | 0 | 0 | 0 | 0 | 0 | 0 | 0 | 0 | 0 | 0 | 0 | 0 | 0 | 0 | 0 | 2398.5 | 2214 | 2214 | 61.5 | 6857.25 | 22.4119 | 19.715 | 16.8001 | 19.457 | 19.715 |  | 0 | 0 | 0 | 16 | 24 | 23.9 | 0 | 0 | 1 | 0 | 0 | 0 | 0 | 453 | 34.7775 | 0 | 19.715 | 0 | 0 | 0
|  | 2003 | 12 | 13 | 5 | 8309 | 1411.344 | 656.9978 | 130.9915 | 2199.3333 | 740.214 | 444.1284 | 11547.3384 | 3383.6757 | 14486.8857 | 189.625 | 0 | 0 | 0 | 0 | 0 | 0 | 0 | 0 | 0 | 0 | 0 | 0 | 0 | 0 | 0 | 0 | 0 | 0 | 0 | 0 | 2398.5 | 2214 | 2214 | 61.5 | 6857.25 | 22.3521 | 19.6552 | 16.7539 | 19.4108 | 19.6552 |  | 0 | 0 | 0 | 16 | 24 | 23.9 | 0 | 0 | 1 | 0 | 0 | 0 | 0 | 452 | 34.8167 | 0 | 19.6552 | 0 | 0 | 0
|  | 2003 | 12 | 13 | 6 | 8310 | 1411.344 | 656.9978 | 130.9915 | 2199.3333 | 740.214 | 444.1284 | 11547.3384 | 3383.6757 | 14486.8857 | 189.625 | 0 | 0 | 0 | 0 | 0 | 0 | 0 | 0 | 0 | 0 | 0 | 0 | 0 | 0 | 0 | 0 | 0 | 0 | 0 | 0 | 2398.5 | 2214 | 2214 | 61.5 | 6857.25 | 22.2929 | 19.596 | 16.6965 | 19.3533 | 19.596 |  | 0 | 0 | 0 | 16 | 24 | 23.9 | 0 | 0 | 1 | 0 | 0 | 0 | 0 | 451 | 34.876 | 0 | 19.596 | 0 | 0 | 0
|  | 2003 | 12 | 13 | 7 | 8311 | 1411.344 | 656.9978 | 130.9915 | 2199.3333 | 740.214 | 444.1284 | 11547.3384 | 3383.6757 | 14486.8857 | 189.625 | 0 | 0 | 0 | 0 | 0 | 0 | 0 | 0 | 0 | 0 | 0 | 0 | 0 | 0 | 0 | 0 | 0 | 0 | 0 | 0 | 2398.5 | 2214 | 2214 | 61.5 | 6857.25 | 22.2352 | 19.5382 | 16.6434 | 19.3003 | 19.5382 |  | 0 | 0 | 0 | 16 | 24 | 23.9 | 0 | 0 | 1 | 0 | 0 | 0 | 0 | 450 | 34.9109 | 0 | 19.5382 | 0 | 0 | 0
|  | 2003 | 12 | 13 | 8 | 8312 | 1411.344 | 656.9978 | 130.9915 | 2199.3333 | 740.214 | 177.6514 | 11280.8614 | 3117.1986 | 14220.4086 | 189.625 | 0 | 0 | 0 | 0 | 0 | 0 | 0 | 0 | 0 | 0 | 0 | 0 | 0 | 0 | 0 | 0 | 0 | 0 | 0 | 0 | 959.4 | 4428 | 4428 | 24.6 | 9827.7 | 22.1961 | 19.4982 | 16.6156 | 19.2734 | 20 |  | 186.0015 | 0 | 186.0015 | 20 | 24 | 23.9 | 0 | 1 | 0 | 0 | 0 | 0 | 0 | 449 | 34.9165 | 0 | 20 | 0 | 0 | 0
|  | 2003 | 12 | 13 | 9 | 8313 | 1411.344 | 656.9978 | 130.9915 | 2199.3333 | 740.214 | 177.6514 | 11280.8614 | 3117.1986 | 14220.4086 | 189.625 | 0 | 0 | 0 | 0 | 0 | 0 | 0 | 0 | 0 | 0 | 0 | 0 | 0 | 0 | 0 | 0 | 0 | 0 | 0 | 0 | 959.4 | 4428 | 4428 | 24.6 | 9827.7 | 22.6529 | 19.955 | 17.0559 | 19.7137 | 20 |  | 16.6815 | 0 | 16.6815 | 20 | 24 | 23.9 | 0 | 1 | 0 | 0 | 0 | 0 | 0 | 448 | 34.9165 | 0 | 20 | 0 | 0 | 0
|  | 2003 | 12 | 13 | 10 | 8314 | 1411.344 | 656.9978 | 130.9915 | 2199.3333 | 740.214 | 177.6514 | 11280.8614 | 3117.1986 | 14220.4086 | 189.625 | 0 | 151.4591 | 0 | 91.376 | 0 | 201.3887 | 0 | 86.1202 | 0 | 530.3439 | 0 | 11.2016 | 0 | 5.0748 | 0 | 9.7935 | 0 | 4.7829 | 13.0992 | 43.952 | 959.4 | 4428 | 4428 | 24.6 | 9827.7 | 22.657 | 19.9591 | 17.0688 | 19.7265 | 20 |  | 15.172 | 0 | 15.172 | 20 | 24 | 23.9 | 0 | 1 | 0 | 0 | 0 | 0 | 0 | 447 | 34.9165 | 0 | 20 | 0 | 0 | 0
|  | 2003 | 12 | 13 | 11 | 8315 | 1411.344 | 656.9978 | 130.9915 | 2199.3333 | 740.214 | 177.6514 | 11280.8614 | 3117.1986 | 14220.4086 | 189.625 | 0 | 403.0409 | 0 | 237.9831 | 0 | 540.6984 | 0 | 229.804 | 0 | 1411.5265 | 0 | 29.8081 | 0 | 13.217 | 0 | 26.2941 | 0 | 12.7628 | 34.9311 | 117.0131 | 959.4 | 4428 | 4428 | 24.6 | 9827.7 | 22.6587 | 19.9608 | 17.0675 | 19.7253 | 20 |  | 14.5295 | 0 | 14.5295 | 20 | 24 | 23.9 | 0 | 1 | 0 | 0 | 0 | 0 | 0 | 446 | 34.9165 | 0 | 20 | 0 | 0 | 0
|  | 2003 | 12 | 13 | 12 | 8316 | 1411.344 | 656.9978 | 130.9915 | 2199.3333 | 740.214 | 177.6514 | 11280.8614 | 3117.1986 | 14220.4086 | 189.625 | 0 | 708.5561 | 0 | 416.9058 | 0 | 957.6012 | 0 | 404.0013 | 0 | 2487.0643 | 0 | 52.4034 | 0 | 23.1539 | 0 | 46.5681 | 0 | 22.4373 | 61.1294 | 205.6921 | 959.4 | 4428 | 4428 | 24.6 | 9827.7 | 22.6619 | 19.9639 | 17.0706 | 19.7284 | 20 |  | 13.3653 | 0 | 13.3653 | 20 | 24 | 23.9 | 0 | 1 | 0 | 0 | 0 | 0 | 0 | 445 | 35.0729 | 0 | 20 | 0 | 0 | 0
|  | 2003 | 12 | 13 | 13 | 8317 | 1411.344 | 656.9978 | 130.9915 | 2199.3333 | 740.214 | 177.6514 | 11280.8614 | 3117.1986 | 14220.4086 | 189.625 | 0 | 707.9185 | 0 | 412.9182 | 0 | 960.2638 | 0 | 403.6377 | 0 | 2484.7381 | 0 | 52.3562 | 0 | 22.9325 | 0 | 46.6976 | 0 | 22.4171 | 61.1294 | 205.5327 | 959.4 | 4428 | 4428 | 24.6 | 9827.7 | 22.6619 | 19.9639 | 17.0706 | 19.7284 | 20 |  | 13.3677 | 0 | 13.3677 | 20 | 24 | 23.9 | 0 | 1 | 0 | 0 | 0 | 0 | 0 | 444 | 35.0852 | 0 | 20 | 0 | 0 | 0
|  | 2003 | 12 | 13 | 14 | 8318 | 1411.344 | 656.9978 | 130.9915 | 2199.3333 | 740.214 | 177.6514 | 11280.8614 | 3117.1986 | 14220.4086 | 189.625 | 0 | 554.6627 | 0 | 321.4007 | 0 | 754.5533 | 0 | 316.2551 | 0 | 1946.8718 | 0 | 41.0218 | 0 | 17.8498 | 0 | 36.6939 | 0 | 17.564 | 48.0302 | 161.1597 | 959.4 | 4428 | 4428 | 24.6 | 9827.7 | 22.6594 | 19.9615 | 17.0653 | 19.7231 | 20 |  | 14.2617 | 0 | 14.2617 | 20 | 24 | 23.9 | 0 | 1 | 0 | 0 | 0 | 0 | 0 | 443 | 35.2538 | 0 | 20 | 0 | 0 | 0
|  | 2003 | 12 | 13 | 15 | 8319 | 1411.344 | 656.9978 | 130.9915 | 2199.3333 | 740.214 | 177.6514 | 11280.8614 | 3117.1986 | 14220.4086 | 189.625 | 0 | 150.0505 | 0 | 85.9882 | 0 | 202.2672 | 0 | 85.5551 | 0 | 523.8611 | 0 | 11.0974 | 0 | 4.7756 | 0 | 9.8362 | 0 | 4.7515 | 13.0992 | 43.5599 | 959.4 | 4428 | 4428 | 24.6 | 9827.7 | 22.6544 | 19.9565 | 17.0574 | 19.7152 | 20 |  | 16.114 | 0 | 16.114 | 20 | 24 | 23.9 | 0 | 1 | 0 | 0 | 0 | 0 | 0 | 442 | 35.2548 | 0 | 20 | 0 | 0 | 0
|  | 2003 | 12 | 13 | 16 | 8320 | 1411.344 | 656.9978 | 130.9915 | 2199.3333 | 740.214 | 177.6514 | 11280.8614 | 3117.1986 | 14220.4086 | 189.625 | 0 | 149.7568 | 0 | 86.1492 | 0 | 208.5367 | 0 | 85.3877 | 0 | 529.8304 | 0 | 11.0757 | 0 | 4.7845 | 0 | 10.1411 | 0 | 4.7422 | 13.0992 | 43.8427 | 959.4 | 4428 | 4428 | 24.6 | 9827.7 | 22.6519 | 19.954 | 17.0461 | 19.7039 | 20 |  | 17.0429 | 0 | 17.0429 | 20 | 24 | 23.9 | 0 | 1 | 0 | 0 | 0 | 0 | 0 | 441 | 35.2548 | 0 | 20 | 0 | 0 | 0
|  | 2003 | 12 | 13 | 17 | 8321 | 1411.344 | 656.9978 | 130.9915 | 2199.3333 | 740.214 | 177.6514 | 11280.8614 | 3117.1986 | 14220.4086 | 189.625 | 0 | 0 | 0 | 0 | 0 | 0 | 0 | 0 | 0 | 0 | 0 | 0 | 0 | 0 | 0 | 0 | 0 | 0 | 0 | 0 | 959.4 | 4428 | 4428 | 24.6 | 9827.7 | 22.6512 | 19.9533 | 17.0483 | 19.7061 | 20 |  | 17.3049 | 0 | 17.3049 | 20 | 24 | 23.9 | 0 | 1 | 0 | 0 | 0 | 0 | 0 | 440 | 35.2548 | 0 | 20 | 0 | 0 | 0
|  | 2003 | 12 | 13 | 18 | 8322 | 1411.344 | 656.9978 | 130.9915 | 2199.3333 | 740.214 | 444.1284 | 11547.3384 | 3383.6757 | 14486.8857 | 189.625 | 0 | 0 | 0 | 0 | 0 | 0 | 0 | 0 | 0 | 0 | 0 | 0 | 0 | 0 | 0 | 0 | 0 | 0 | 0 | 0 | 2398.5 | 11070 | 11070 | 61.5 | 24569.25 | 22.6849 | 19.988 | 17.0865 | 19.7433 | 20 |  | 4.4634 | 0 | 4.4634 | 20 | 24 | 23.9 | 0 | 1 | 0 | 0 | 0 | 0 | 0 | 439 | 35.3327 | 0 | 20 | 0 | 0 | 0
|  | 2003 | 12 | 13 | 19 | 8323 | 1411.344 | 656.9978 | 130.9915 | 2199.3333 | 740.214 | 444.1284 | 11547.3384 | 3383.6757 | 14486.8857 | 189.625 | 0 | 0 | 0 | 0 | 0 | 0 | 0 | 0 | 0 | 0 | 0 | 0 | 0 | 0 | 0 | 0 | 0 | 0 | 0 | 0 | 2398.5 | 11070 | 11070 | 61.5 | 24569.25 | 22.6831 | 19.9861 | 17.0788 | 19.7356 | 20 |  | 5.1401 | 0 | 5.1401 | 20 | 24 | 23.9 | 0 | 1 | 0 | 0 | 0 | 0 | 0 | 438 | 35.3749 | 0 | 20 | 0 | 0 | 0
|  | 2003 | 12 | 13 | 20 | 8324 | 1411.344 | 656.9978 | 130.9915 | 2199.3333 | 740.214 | 444.1284 | 11547.3384 | 3383.6757 | 14486.8857 | 189.625 | 0 | 0 | 0 | 0 | 0 | 0 | 0 | 0 | 0 | 0 | 0 | 0 | 0 | 0 | 0 | 0 | 0 | 0 | 0 | 0 | 2398.5 | 11070 | 11070 | 61.5 | 24569.25 | 22.6858 | 19.9889 | 17.0903 | 19.7471 | 20 |  | 4.125 | 0 | 4.125 | 20 | 24 | 23.9 | 0 | 1 | 0 | 0 | 0 | 0 | 0 | 437 | 35.4022 | 0 | 20 | 0 | 0 | 0
|  | 2003 | 12 | 13 | 21 | 8325 | 1411.344 | 656.9978 | 130.9915 | 2199.3333 | 740.214 | 444.1284 | 11547.3384 | 3383.6757 | 14486.8857 | 189.625 | 0 | 0 | 0 | 0 | 0 | 0 | 0 | 0 | 0 | 0 | 0 | 0 | 0 | 0 | 0 | 0 | 0 | 0 | 0 | 0 | 2398.5 | 11070 | 11070 | 61.5 | 24569.25 | 22.6858 | 19.9889 | 17.0903 | 19.7471 | 20 |  | 4.125 | 0 | 4.125 | 20 | 24 | 23.9 | 0 | 1 | 0 | 0 | 0 | 0 | 0 | 436 | 35.4632 | 0 | 20 | 0 | 0 | 0
|  | 2003 | 12 | 13 | 22 | 8326 | 1411.344 | 656.9978 | 130.9915 | 2199.3333 | 740.214 | 444.1284 | 11547.3384 | 3383.6757 | 14486.8857 | 189.625 | 0 | 0 | 0 | 0 | 0 | 0 | 0 | 0 | 0 | 0 | 0 | 0 | 0 | 0 | 0 | 0 | 0 | 0 | 0 | 0 | 2398.5 | 11070 | 11070 | 61.5 | 24569.25 | 22.6858 | 19.9889 | 17.0903 | 19.7471 | 20 |  | 4.125 | 0 | 4.125 | 20 | 24 | 23.9 | 0 | 1 | 0 | 0 | 0 | 0 | 0 | 435 | 35.4653 | 0 | 20 | 0 | 0 | 0
|  | 2003 | 12 | 13 | 23 | 8327 | 1411.344 | 656.9978 | 130.9915 | 2199.3333 | 740.214 | 444.1284 | 11547.3384 | 3383.6757 | 14486.8857 | 189.625 | 0 | 0 | 0 | 0 | 0 | 0 | 0 | 0 | 0 | 0 | 0 | 0 | 0 | 0 | 0 | 0 | 0 | 0 | 0 | 0 | 2398.5 | 11070 | 11070 | 61.5 | 24569.25 | 22.6822 | 19.9852 | 17.0749 | 19.7317 | 20 |  | 5.4785 | 0 | 5.4785 | 20 | 24 | 23.9 | 0 | 1 | 0 | 0 | 0 | 0 | 0 | 434 | 35.5932 | 0 | 20 | 0 | 0 | 0
|  | 2003 | 12 | 13 | 24 | 8328 | 1411.344 | 656.9978 | 130.9915 | 2199.3333 | 740.214 | 444.1284 | 11547.3384 | 3383.6757 | 14486.8857 | 189.625 | 0 | 0 | 0 | 0 | 0 | 0 | 0 | 0 | 0 | 0 | 0 | 0 | 0 | 0 | 0 | 0 | 0 | 0 | 0 | 0 | 2398.5 | 11070 | 11070 | 61.5 | 24569.25 | 22.673 | 19.9761 | 17.0364 | 19.6933 | 20 |  | 8.8622 | 0 | 8.8622 | 20 | 24 | 23.9 | 0 | 1 | 0 | 0 | 0 | 0 | 0 | 433 | 35.5932 | 0 | 20 | 0 | 0 | 0
|  | 2003 | 12 | 14 | 1 | 8329 | 1411.344 | 656.9978 | 130.9915 | 2199.3333 | 740.214 | 444.1284 | 11547.3384 | 3383.6757 | 14486.8857 | 189.625 | 0 | 0 | 0 | 0 | 0 | 0 | 0 | 0 | 0 | 0 | 0 | 0 | 0 | 0 | 0 | 0 | 0 | 0 | 0 | 0 | 2398.5 | 2214 | 2214 | 61.5 | 6857.25 | 22.6207 | 19.9238 | 16.9701 | 19.627 | 19.9238 |  | 0 | 0 | 0 | 16 | 24 | 23.9 | 0 | 0 | 1 | 0 | 0 | 0 | 0 | 432 | 35.5932 | 0 | 19.9238 | 0 | 0 | 0
|  | 2003 | 12 | 14 | 2 | 8330 | 1411.344 | 656.9978 | 130.9915 | 2199.3333 | 740.214 | 444.1284 | 11547.3384 | 3383.6757 | 14486.8857 | 189.625 | 0 | 0 | 0 | 0 | 0 | 0 | 0 | 0 | 0 | 0 | 0 | 0 | 0 | 0 | 0 | 0 | 0 | 0 | 0 | 0 | 2398.5 | 2214 | 2214 | 61.5 | 6857.25 | 22.5443 | 19.8474 | 16.893 | 19.5498 | 19.8474 |  | 0 | 0 | 0 | 16 | 24 | 23.9 | 0 | 0 | 1 | 0 | 0 | 0 | 0 | 431 | 35.5932 | 0 | 19.8474 | 0 | 0 | 0
|  | 2003 | 12 | 14 | 3 | 8331 | 1411.344 | 656.9978 | 130.9915 | 2199.3333 | 740.214 | 444.1284 | 11547.3384 | 3383.6757 | 14486.8857 | 189.625 | 0 | 0 | 0 | 0 | 0 | 0 | 0 | 0 | 0 | 0 | 0 | 0 | 0 | 0 | 0 | 0 | 0 | 0 | 0 | 0 | 2398.5 | 2214 | 2214 | 61.5 | 6857.25 | 22.4622 | 19.7653 | 16.7926 | 19.4495 | 19.7653 |  | 0 | 0 | 0 | 16 | 24 | 23.9 | 0 | 0 | 1 | 0 | 0 | 0 | 0 | 430 | 35.5932 | 0 | 19.7653 | 0 | 0 | 0
|  | 2003 | 12 | 14 | 4 | 8332 | 1411.344 | 656.9978 | 130.9915 | 2199.3333 | 740.214 | 444.1284 | 11547.3384 | 3383.6757 | 14486.8857 | 189.625 | 0 | 0 | 0 | 0 | 0 | 0 | 0 | 0 | 0 | 0 | 0 | 0 | 0 | 0 | 0 | 0 | 0 | 0 | 0 | 0 | 2398.5 | 2214 | 2214 | 61.5 | 6857.25 | 22.36 | 19.663 | 16.6252 | 19.2821 | 19.663 |  | 0 | 0 | 0 | 16 | 24 | 23.9 | 0 | 0 | 1 | 0 | 0 | 0 | 0 | 429 | 35.6964 | 0 | 19.663 | 0 | 0 | 0
|  | 2003 | 12 | 14 | 5 | 8333 | 1411.344 | 656.9978 | 130.9915 | 2199.3333 | 740.214 | 444.1284 | 11547.3384 | 3383.6757 | 14486.8857 | 189.625 | 0 | 0 | 0 | 0 | 0 | 0 | 0 | 0 | 0 | 0 | 0 | 0 | 0 | 0 | 0 | 0 | 0 | 0 | 0 | 0 | 2398.5 | 2214 | 2214 | 61.5 | 6857.25 | 22.266 | 19.5691 | 16.5578 | 19.2146 | 19.5691 |  | 0 | 0 | 0 | 16 | 24 | 23.9 | 0 | 0 | 1 | 0 | 0 | 0 | 0 | 428 | 35.7952 | 0 | 19.5691 | 0 | 0 | 0
|  | 2003 | 12 | 14 | 6 | 8334 | 1411.344 | 656.9978 | 130.9915 | 2199.3333 | 740.214 | 444.1284 | 11547.3384 | 3383.6757 | 14486.8857 | 189.625 | 0 | 0 | 0 | 0 | 0 | 0 | 0 | 0 | 0 | 0 | 0 | 0 | 0 | 0 | 0 | 0 | 0 | 0 | 0 | 0 | 2398.5 | 2214 | 2214 | 61.5 | 6857.25 | 22.1757 | 19.4787 | 16.479 | 19.1358 | 19.4787 |  | 0 | 0 | 0 | 16 | 24 | 23.9 | 0 | 0 | 1 | 0 | 0 | 0 | 0 | 427 | 35.8437 | 0 | 19.4787 | 0 | 0 | 0
|  | 2003 | 12 | 14 | 7 | 8335 | 1411.344 | 656.9978 | 130.9915 | 2199.3333 | 740.214 | 444.1284 | 11547.3384 | 3383.6757 | 14486.8857 | 189.625 | 0 | 0 | 0 | 0 | 0 | 0 | 0 | 0 | 0 | 0 | 0 | 0 | 0 | 0 | 0 | 0 | 0 | 0 | 0 | 0 | 2398.5 | 2214 | 2214 | 61.5 | 6857.25 | 22.0844 | 19.3874 | 16.3845 | 19.0413 | 19.3874 |  | 0 | 0 | 0 | 16 | 24 | 23.9 | 0 | 0 | 1 | 0 | 0 | 0 | 0 | 426 | 35.9316 | 0 | 19.3874 | 0 | 0 | 0
|  | 2003 | 12 | 14 | 8 | 8336 | 1411.344 | 656.9978 | 130.9915 | 2199.3333 | 740.214 | 177.6514 | 11280.8614 | 3117.1986 | 14220.4086 | 189.625 | 0 | 0 | 0 | 0 | 0 | 0 | 0 | 0 | 0 | 0 | 0 | 0 | 0 | 0 | 0 | 0 | 0 | 0 | 0 | 0 | 959.4 | 4428 | 4428 | 24.6 | 9827.7 | 22.0013 | 19.3033 | 16.2665 | 18.9243 | 20 |  | 258.2227 | 0 | 258.2227 | 20 | 24 | 23.9 | 0 | 1 | 0 | 0 | 0 | 0 | 0 | 425 | 35.9316 | 0 | 20 | 0 | 0 | 0
|  | 2003 | 12 | 14 | 9 | 8337 | 1411.344 | 656.9978 | 130.9915 | 2199.3333 | 740.214 | 177.6514 | 11280.8614 | 3117.1986 | 14220.4086 | 189.625 | 0 | 0 | 0 | 0 | 0 | 0 | 0 | 0 | 0 | 0 | 0 | 0 | 0 | 0 | 0 | 0 | 0 | 0 | 0 | 0 | 959.4 | 4428 | 4428 | 24.6 | 9827.7 | 22.6083 | 19.9104 | 16.8556 | 19.5134 | 20 |  | 33.2026 | 0 | 33.2026 | 20 | 24 | 23.9 | 0 | 1 | 0 | 0 | 0 | 0 | 0 | 424 | 35.9844 | 0 | 20 | 0 | 0 | 0
|  | 2003 | 12 | 14 | 10 | 8338 | 1411.344 | 656.9978 | 130.9915 | 2199.3333 | 740.214 | 177.6514 | 11280.8614 | 3117.1986 | 14220.4086 | 189.625 | 0 | 2176.72 | 0 | 8758.167 | 0 | 2048.0666 | 0 | 875.8179 | 0 | 13858.7715 | 0 | 160.9859 | 0 | 486.4075 | 0 | 99.5973 | 0 | 48.6408 | 157.1898 | 952.8214 | 959.4 | 4428 | 4428 | 24.6 | 9827.7 | 22.6525 | 19.9546 | 16.9138 | 19.5716 | 20 |  | 16.8324 | 0 | 16.8324 | 20 | 24 | 23.9 | 0 | 1 | 0 | 0 | 0 | 0 | 0 | 423 | 36.0211 | 0 | 20 | 0 | 0 | 0
|  | 2003 | 12 | 14 | 11 | 8339 | 1411.344 | 656.9978 | 130.9915 | 2199.3333 | 740.214 | 177.6514 | 11280.8614 | 3117.1986 | 14220.4086 | 189.625 | 0 | 3930.5716 | 0 | 12747.0718 | 0 | 9460.9261 | 0 | 2241.1154 | 0 | 28379.6848 | 0 | 290.6973 | 0 | 707.9417 | 0 | 460.0842 | 0 | 124.4662 | 388.6082 | 1971.7975 | 959.4 | 4428 | 4428 | 24.6 | 9827.7 | 22.7012 | 20.0032 | 16.9854 | 19.6432 | 20.0032 |  | 0 | 0 | 0 | 20 | 24 | 23.9 | 0 | 0 | 1 | 0 | 0 | 0 | 0 | 422 | 36.0782 | 0 | 20.0032 | 0 | 0 | 0
|  | 2003 | 12 | 14 | 12 | 8340 | 1411.344 | 656.9978 | 130.9915 | 2199.3333 | 740.214 | 177.6514 | 11280.8614 | 3117.1986 | 14220.4086 | 189.625 | 0 | 6203.1534 | 0 | 21072.2508 | 0 | 25671.3729 | 0 | 3536.8857 | 0 | 56483.6629 | 0 | 458.7729 | 0 | 1170.3021 | 0 | 1248.3971 | 0 | 196.4301 | 681.1559 | 3755.0581 | 959.4 | 4428 | 4428 | 24.6 | 9827.7 | 22.7926 | 20.0947 | 17.1019 | 19.7597 | 20.0947 |  | 0 | 0 | 0 | 20 | 24 | 23.9 | 0 | 0 | 1 | 0 | 0 | 0 | 0 | 421 | 36.1835 | 0 | 20.0947 | 0 | 0 | 0
|  | 2003 | 12 | 14 | 13 | 8341 | 1411.344 | 656.9978 | 130.9915 | 2199.3333 | 740.214 | 177.6514 | 11280.8614 | 3117.1986 | 14220.4086 | 189.625 | 0 | 3374.4418 | 0 | 2119.9638 | 0 | 4843.6518 | 0 | 1924.0239 | 0 | 12262.0814 | 0 | 249.567 | 0 | 117.7377 | 0 | 235.5465 | 0 | 106.8557 | 279.4486 | 989.1554 | 959.4 | 4428 | 4428 | 24.6 | 9827.7 | 22.748 | 20.0501 | 17.0272 | 19.685 | 20.0501 |  | 0 | 0 | 0 | 20 | 24 | 23.9 | 0 | 0 | 1 | 0 | 0 | 0 | 0 | 420 | 36.2699 | 0 | 20.0501 | 0 | 0 | 0
|  | 2003 | 12 | 14 | 14 | 8342 | 1411.344 | 656.9978 | 130.9915 | 2199.3333 | 740.214 | 177.6514 | 11280.8614 | 3117.1986 | 14220.4086 | 189.625 | 0 | 5015.0476 | 0 | 33796.669 | 0 | 96525.2984 | 0 | 2859.457 | 0 | 138196.472 | 0 | 370.903 | 0 | 1876.9856 | 0 | 4694.0186 | 0 | 158.8074 | 1091.596 | 8192.3106 | 959.4 | 4428 | 4428 | 24.6 | 9827.7 | 23.0781 | 20.3802 | 17.4062 | 20.064 | 20.3802 |  | 0 | 0 | 0 | 20 | 24 | 23.9 | 0 | 0 | 1 | 0 | 0 | 0 | 0 | 419 | 36.2699 | 0 | 20.3802 | 0 | 0 | 0
|  | 2003 | 12 | 14 | 15 | 8343 | 1411.344 | 656.9978 | 130.9915 | 2199.3333 | 740.214 | 177.6514 | 11280.8614 | 3117.1986 | 14220.4086 | 189.625 | 0 | 3192.6699 | 0 | 2059.0891 | 0 | 5462.7028 | 0 | 1820.382 | 0 | 12534.8437 | 0 | 236.1235 | 0 | 114.3568 | 0 | 265.6509 | 0 | 101.0996 | 266.3494 | 983.5803 | 959.4 | 4428 | 4428 | 24.6 | 9827.7 | 23.0309 | 20.333 | 17.2987 | 19.9565 | 20.333 |  | 0 | 0 | 0 | 20 | 24 | 23.9 | 0 | 0 | 1 | 0 | 0 | 0 | 0 | 418 | 36.2699 | 0 | 20.333 | 0 | 0 | 0
|  | 2003 | 12 | 14 | 16 | 8344 | 1411.344 | 656.9978 | 130.9915 | 2199.3333 | 740.214 | 177.6514 | 11280.8614 | 3117.1986 | 14220.4086 | 189.625 | 0 | 1601.0578 | 0 | 999.323 | 0 | 3129.4943 | 0 | 912.8838 | 0 | 6642.7589 | 0 | 118.4111 | 0 | 55.5 | 0 | 152.1871 | 0 | 50.6994 | 135.3579 | 512.1554 | 959.4 | 4428 | 4428 | 24.6 | 9827.7 | 22.9669 | 20.269 | 17.2364 | 19.8942 | 20.269 |  | 0 | 0 | 0 | 20 | 24 | 23.9 | 0 | 0 | 1 | 0 | 0 | 0 | 0 | 417 | 36.2699 | 0 | 20.269 | 0 | 0 | 0
|  | 2003 | 12 | 14 | 17 | 8345 | 1411.344 | 656.9978 | 130.9915 | 2199.3333 | 740.214 | 177.6514 | 11280.8614 | 3117.1986 | 14220.4086 | 189.625 | 0 | 306.3057 | 0 | 174.648 | 0 | 408.4077 | 0 | 174.648 | 0 | 1064.0094 | 0 | 22.6538 | 0 | 9.6995 | 0 | 19.8608 | 0 | 9.6995 | 26.1983 | 88.112 | 959.4 | 4428 | 4428 | 24.6 | 9827.7 | 22.8864 | 20.1885 | 17.1551 | 19.8129 | 20.1885 |  | 0 | 0 | 0 | 20 | 24 | 23.9 | 0 | 0 | 1 | 0 | 0 | 0 | 0 | 416 | 36.2699 | 0 | 20.1885 | 0 | 0 | 0
|  | 2003 | 12 | 14 | 18 | 8346 | 1411.344 | 656.9978 | 130.9915 | 2199.3333 | 740.214 | 444.1284 | 11547.3384 | 3383.6757 | 14486.8857 | 189.625 | 0 | 0 | 0 | 0 | 0 | 0 | 0 | 0 | 0 | 0 | 0 | 0 | 0 | 0 | 0 | 0 | 0 | 0 | 0 | 0 | 2398.5 | 11070 | 11070 | 61.5 | 24569.25 | 22.8342 | 20.1373 | 17.1098 | 19.7667 | 20.1373 |  | 0 | 0 | 0 | 20 | 24 | 23.9 | 0 | 0 | 1 | 0 | 0 | 0 | 0 | 415 | 36.2699 | 0 | 20.1373 | 0 | 0 | 0
|  | 2003 | 12 | 14 | 19 | 8347 | 1411.344 | 656.9978 | 130.9915 | 2199.3333 | 740.214 | 444.1284 | 11547.3384 | 3383.6757 | 14486.8857 | 189.625 | 0 | 0 | 0 | 0 | 0 | 0 | 0 | 0 | 0 | 0 | 0 | 0 | 0 | 0 | 0 | 0 | 0 | 0 | 0 | 0 | 2398.5 | 11070 | 11070 | 61.5 | 24569.25 | 22.7761 | 20.0792 | 17.0298 | 19.6866 | 20.0792 |  | 0 | 0 | 0 | 20 | 24 | 23.9 | 0 | 0 | 1 | 0 | 0 | 0 | 0 | 414 | 36.2699 | 0 | 20.0792 | 0 | 0 | 0
|  | 2003 | 12 | 14 | 20 | 8348 | 1411.344 | 656.9978 | 130.9915 | 2199.3333 | 740.214 | 444.1284 | 11547.3384 | 3383.6757 | 14486.8857 | 189.625 | 0 | 0 | 0 | 0 | 0 | 0 | 0 | 0 | 0 | 0 | 0 | 0 | 0 | 0 | 0 | 0 | 0 | 0 | 0 | 0 | 2398.5 | 11070 | 11070 | 61.5 | 24569.25 | 22.7223 | 20.0253 | 16.9893 | 19.6462 | 20.0253 |  | 0 | 0 | 0 | 20 | 24 | 23.9 | 0 | 0 | 1 | 0 | 0 | 0 | 0 | 413 | 36.2843 | 0 | 20.0253 | 0 | 0 | 0
|  | 2003 | 12 | 14 | 21 | 8349 | 1411.344 | 656.9978 | 130.9915 | 2199.3333 | 740.214 | 444.1284 | 11547.3384 | 3383.6757 | 14486.8857 | 189.625 | 0 | 0 | 0 | 0 | 0 | 0 | 0 | 0 | 0 | 0 | 0 | 0 | 0 | 0 | 0 | 0 | 0 | 0 | 0 | 0 | 2398.5 | 11070 | 11070 | 61.5 | 24569.25 | 22.6589 | 19.9619 | 16.8952 | 19.5521 | 20 |  | 14.1164 | 0 | 14.1164 | 20 | 24 | 23.9 | 0 | 1 | 0 | 0 | 0 | 0 | 0 | 412 | 36.3322 | 0 | 20 | 0 | 0 | 0
|  | 2003 | 12 | 14 | 22 | 8350 | 1411.344 | 656.9978 | 130.9915 | 2199.3333 | 740.214 | 444.1284 | 11547.3384 | 3383.6757 | 14486.8857 | 189.625 | 0 | 0 | 0 | 0 | 0 | 0 | 0 | 0 | 0 | 0 | 0 | 0 | 0 | 0 | 0 | 0 | 0 | 0 | 0 | 0 | 2398.5 | 11070 | 11070 | 61.5 | 24569.25 | 22.6302 | 19.9332 | 16.8555 | 19.5124 | 20 |  | 24.7654 | 0 | 24.7654 | 20 | 24 | 23.9 | 0 | 1 | 0 | 0 | 0 | 0 | 0 | 411 | 36.3334 | 0 | 20 | 0 | 0 | 0
|  | 2003 | 12 | 14 | 23 | 8351 | 1411.344 | 656.9978 | 130.9915 | 2199.3333 | 740.214 | 444.1284 | 11547.3384 | 3383.6757 | 14486.8857 | 189.625 | 0 | 0 | 0 | 0 | 0 | 0 | 0 | 0 | 0 | 0 | 0 | 0 | 0 | 0 | 0 | 0 | 0 | 0 | 0 | 0 | 2398.5 | 11070 | 11070 | 61.5 | 24569.25 | 22.6283 | 19.9314 | 16.8478 | 19.5047 | 20 |  | 25.4422 | 0 | 25.4422 | 20 | 24 | 23.9 | 0 | 1 | 0 | 0 | 0 | 0 | 0 | 410 | 36.3703 | 0 | 20 | 0 | 0 | 0
|  | 2003 | 12 | 14 | 24 | 8352 | 1411.344 | 656.9978 | 130.9915 | 2199.3333 | 740.214 | 444.1284 | 11547.3384 | 3383.6757 | 14486.8857 | 189.625 | 0 | 0 | 0 | 0 | 0 | 0 | 0 | 0 | 0 | 0 | 0 | 0 | 0 | 0 | 0 | 0 | 0 | 0 | 0 | 0 | 2398.5 | 11070 | 11070 | 61.5 | 24569.25 | 22.6256 | 19.9286 | 16.8363 | 19.4931 | 20 |  | 26.4573 | 0 | 26.4573 | 20 | 24 | 23.9 | 0 | 1 | 0 | 0 | 0 | 0 | 0 | 409 | 36.5282 | 0 | 20 | 0 | 0 | 0
|  | 2003 | 12 | 15 | 1 | 8353 | 1411.344 | 656.9978 | 130.9915 | 2199.3333 | 740.214 | 444.1284 | 11547.3384 | 3383.6757 | 14486.8857 | 189.625 | 0 | 0 | 0 | 0 | 0 | 0 | 0 | 0 | 0 | 0 | 0 | 0 | 0 | 0 | 0 | 0 | 0 | 0 | 0 | 0 | 2398.5 | 2214 | 2214 | 61.5 | 6857.25 | 22.5623 | 19.8654 | 16.7238 | 19.3806 | 19.8654 |  | 0 | 0 | 0 | 16 | 24 | 23.9 | 0 | 0 | 1 | 0 | 0 | 0 | 0 | 408 | 36.6083 | 0 | 19.8654 | 0 | 0 | 0
|  | 2003 | 12 | 15 | 2 | 8354 | 1411.344 | 656.9978 | 130.9915 | 2199.3333 | 740.214 | 444.1284 | 11547.3384 | 3383.6757 | 14486.8857 | 189.625 | 0 | 0 | 0 | 0 | 0 | 0 | 0 | 0 | 0 | 0 | 0 | 0 | 0 | 0 | 0 | 0 | 0 | 0 | 0 | 0 | 2398.5 | 2214 | 2214 | 61.5 | 6857.25 | 22.4162 | 19.7193 | 16.5405 | 19.1974 | 19.7193 |  | 0 | 0 | 0 | 16 | 24 | 23.9 | 0 | 0 | 1 | 0 | 0 | 0 | 0 | 407 | 36.6083 | 0 | 19.7193 | 0 | 0 | 0
|  | 2003 | 12 | 15 | 3 | 8355 | 1411.344 | 656.9978 | 130.9915 | 2199.3333 | 740.214 | 444.1284 | 11547.3384 | 3383.6757 | 14486.8857 | 189.625 | 0 | 0 | 0 | 0 | 0 | 0 | 0 | 0 | 0 | 0 | 0 | 0 | 0 | 0 | 0 | 0 | 0 | 0 | 0 | 0 | 2398.5 | 2214 | 2214 | 61.5 | 6857.25 | 22.266 | 19.5691 | 16.377 | 19.0338 | 19.5691 |  | 0 | 0 | 0 | 16 | 24 | 23.9 | 0 | 0 | 1 | 0 | 0 | 0 | 0 | 406 | 36.6083 | 0 | 19.5691 | 0 | 0 | 0
|  | 2003 | 12 | 15 | 4 | 8356 | 1411.344 | 656.9978 | 130.9915 | 2199.3333 | 740.214 | 444.1284 | 11547.3384 | 3383.6757 | 14486.8857 | 189.625 | 0 | 0 | 0 | 0 | 0 | 0 | 0 | 0 | 0 | 0 | 0 | 0 | 0 | 0 | 0 | 0 | 0 | 0 | 0 | 0 | 2398.5 | 2214 | 2214 | 61.5 | 6857.25 | 22.1282 | 19.4313 | 16.2789 | 18.9357 | 19.4313 |  | 0 | 0 | 0 | 16 | 24 | 23.9 | 0 | 0 | 1 | 0 | 0 | 0 | 0 | 405 | 36.6083 | 0 | 19.4313 | 0 | 0 | 0
|  | 2003 | 12 | 15 | 5 | 8357 | 1411.344 | 656.9978 | 130.9915 | 2199.3333 | 740.214 | 444.1284 | 11547.3384 | 3383.6757 | 14486.8857 | 189.625 | 0 | 0 | 0 | 0 | 0 | 0 | 0 | 0 | 0 | 0 | 0 | 0 | 0 | 0 | 0 | 0 | 0 | 0 | 0 | 0 | 2398.5 | 2214 | 2214 | 61.5 | 6857.25 | 21.9881 | 19.2912 | 16.1311 | 18.7879 | 19.2912 |  | 0 | 0 | 0 | 16 | 24 | 23.9 | 0 | 0 | 1 | 0 | 0 | 0 | 0 | 404 | 36.611 | 0 | 19.2912 | 0 | 0 | 0
|  | 2003 | 12 | 15 | 6 | 8358 | 1411.344 | 656.9978 | 130.9915 | 2199.3333 | 740.214 | 444.1284 | 11547.3384 | 3383.6757 | 14486.8857 | 189.625 | 0 | 0 | 0 | 0 | 0 | 0 | 0 | 0 | 0 | 0 | 0 | 0 | 0 | 0 | 0 | 0 | 0 | 0 | 0 | 0 | 2398.5 | 2214 | 2214 | 61.5 | 6857.25 | 21.8457 | 19.1488 | 15.981 | 18.6379 | 19.1488 |  | 0 | 0 | 0 | 16 | 24 | 23.9 | 0 | 0 | 1 | 0 | 0 | 0 | 0 | 403 | 36.7004 | 0 | 19.1488 | 0 | 0 | 0
|  | 2003 | 12 | 15 | 7 | 8359 | 1411.344 | 656.9978 | 130.9915 | 2199.3333 | 740.214 | 444.1284 | 11547.3384 | 3383.6757 | 14486.8857 | 189.625 | 0 | 0 | 0 | 0 | 0 | 0 | 0 | 0 | 0 | 0 | 0 | 0 | 0 | 0 | 0 | 0 | 0 | 0 | 0 | 0 | 2398.5 | 2214 | 2214 | 61.5 | 6857.25 | 21.6983 | 19.0014 | 15.8172 | 18.4741 | 19.0014 |  | 0 | 0 | 0 | 16 | 24 | 23.9 | 0 | 0 | 1 | 0 | 0 | 0 | 0 | 402 | 36.7131 | 0 | 19.0014 | 0 | 0 | 0
|  | 2003 | 12 | 15 | 8 | 8360 | 1411.344 | 656.9978 | 130.9915 | 2199.3333 | 740.214 | 444.1284 | 11547.3384 | 3383.6757 | 14486.8857 | 189.625 | 0 | 0 | 0 | 0 | 0 | 0 | 0 | 0 | 0 | 0 | 0 | 0 | 0 | 0 | 0 | 0 | 0 | 0 | 0 | 0 | 2398.5 | 11070 | 11070 | 61.5 | 24569.25 | 21.6165 | 18.9195 | 15.7919 | 18.4487 | 20 |  | 400.6209 | 0 | 400.6209 | 20 | 24 | 23.9 | 0 | 1 | 0 | 0 | 0 | 0 | 0 | 401 | 36.7931 | 0 | 20 | 0 | 0 | 0
|  | 2003 | 12 | 15 | 9 | 8361 | 1411.344 | 656.9978 | 130.9915 | 2199.3333 | 740.214 | 444.1284 | 11547.3384 | 3383.6757 | 14486.8857 | 189.625 | 0 | 158.092 | 0 | 90.1402 | 0 | 210.7894 | 0 | 90.1402 | 0 | 549.1618 | 0 | 11.6922 | 0 | 5.0062 | 0 | 10.2507 | 0 | 5.0062 | 13.0992 | 45.0543 | 2398.5 | 11070 | 11070 | 61.5 | 24569.25 | 22.6035 | 19.9065 | 16.7378 | 19.3946 | 20 |  | 34.6606 | 0 | 34.6606 | 20 | 24 | 23.9 | 0 | 1 | 0 | 0 | 0 | 0 | 0 | 400 | 36.9432 | 0 | 20 | 0 | 0 | 0
|  | 2003 | 12 | 15 | 10 | 8362 | 1411.344 | 656.9978 | 130.9915 | 2199.3333 | 740.214 | 444.1284 | 11547.3384 | 3383.6757 | 14486.8857 | 189.625 | 0 | 2730.5148 | 0 | 13398.5826 | 0 | 2260.7786 | 0 | 966.7803 | 0 | 19356.6563 | 0 | 201.9435 | 0 | 744.125 | 0 | 109.9415 | 0 | 53.6927 | 192.1209 | 1301.8235 | 2398.5 | 11070 | 11070 | 61.5 | 24569.25 | 22.6694 | 19.9725 | 16.8411 | 19.498 | 20 |  | 10.1976 | 0 | 10.1976 | 20 | 24 | 23.9 | 0 | 1 | 0 | 0 | 0 | 0 | 0 | 399 | 36.9432 | 0 | 20 | 0 | 0 | 0
|  | 2003 | 12 | 15 | 11 | 8363 | 1411.344 | 656.9978 | 130.9915 | 2199.3333 | 740.214 | 444.1284 | 11547.3384 | 3383.6757 | 14486.8857 | 189.625 | 0 | 4231.5757 | 0 | 18506.9457 | 0 | 12055.2233 | 0 | 2412.7405 | 0 | 37206.4852 | 0 | 312.959 | 0 | 1027.8312 | 0 | 586.2447 | 0 | 133.9978 | 449.7376 | 2510.7702 | 2398.5 | 11070 | 11070 | 61.5 | 24569.25 | 22.7263 | 20.0294 | 16.9149 | 19.5717 | 20.0294 |  | 0 | 0 | 0 | 20 | 24 | 23.9 | 0 | 0 | 1 | 0 | 0 | 0 | 0 | 398 | 36.9432 | 0 | 20.0294 | 0 | 0 | 0
|  | 2003 | 12 | 15 | 12 | 8364 | 1411.344 | 656.9978 | 130.9915 | 2199.3333 | 740.214 | 444.1284 | 11547.3384 | 3383.6757 | 14486.8857 | 189.625 | 0 | 5911.3805 | 0 | 19838.4518 | 0 | 24151.4422 | 0 | 3370.524 | 0 | 53271.7985 | 0 | 437.194 | 0 | 1101.7798 | 0 | 1174.483 | 0 | 187.1908 | 654.9576 | 3555.6052 | 2398.5 | 11070 | 11070 | 61.5 | 24569.25 | 22.8043 | 20.1073 | 17.0001 | 19.6569 | 20.1073 |  | 0 | 0 | 0 | 20 | 24 | 23.9 | 0 | 0 | 1 | 0 | 0 | 0 | 0 | 397 | 36.9467 | 0 | 20.1073 | 0 | 0 | 0
|  | 2003 | 12 | 15 | 13 | 8365 | 1411.344 | 656.9978 | 130.9915 | 2199.3333 | 740.214 | 444.1284 | 11547.3384 | 3383.6757 | 14486.8857 | 189.625 | 0 | 6778.8116 | 0 | 19560.3956 | 0 | 36521.7872 | 0 | 3865.1119 | 0 | 66726.1062 | 0 | 501.3475 | 0 | 1086.3373 | 0 | 1776.052 | 0 | 214.659 | 751.0181 | 4329.4138 | 2398.5 | 11070 | 11070 | 61.5 | 24569.25 | 22.9281 | 20.2312 | 17.1475 | 19.8043 | 20.2312 |  | 0 | 0 | 0 | 20 | 24 | 23.9 | 0 | 0 | 1 | 0 | 0 | 0 | 0 | 396 | 36.9969 | 0 | 20.2312 | 0 | 0 | 0
|  | 2003 | 12 | 15 | 14 | 8366 | 1411.344 | 656.9978 | 130.9915 | 2199.3333 | 740.214 | 444.1284 | 11547.3384 | 3383.6757 | 14486.8857 | 189.625 | 0 | 6037.2059 | 0 | 11362.0967 | 0 | 30954.9708 | 0 | 3442.2665 | 0 | 51796.5399 | 0 | 446.4998 | 0 | 631.0235 | 0 | 1505.3381 | 0 | 191.1752 | 606.9274 | 3380.964 | 2398.5 | 11070 | 11070 | 61.5 | 24569.25 | 23.0079 | 20.3109 | 17.2243 | 19.8811 | 20.3109 |  | 0 | 0 | 0 | 20 | 24 | 23.9 | 0 | 0 | 1 | 0 | 0 | 0 | 0 | 395 | 37.0215 | 0 | 20.3109 | 0 | 0 | 0
|  | 2003 | 12 | 15 | 15 | 8367 | 1411.344 | 656.9978 | 130.9915 | 2199.3333 | 740.214 | 444.1284 | 11547.3384 | 3383.6757 | 14486.8857 | 189.625 | 0 | 4089.1684 | 0 | 4267.6713 | 0 | 15179.3227 | 0 | 2331.5434 | 0 | 25867.7059 | 0 | 302.4268 | 0 | 237.0162 | 0 | 738.1694 | 0 | 129.4883 | 362.4099 | 1769.5106 | 2398.5 | 11070 | 11070 | 61.5 | 24569.25 | 22.999 | 20.302 | 17.17 | 19.8269 | 20.302 |  | 0 | 0 | 0 | 20 | 24 | 23.9 | 0 | 0 | 1 | 0 | 0 | 0 | 0 | 394 | 37.0659 | 0 | 20.302 | 0 | 0 | 0
|  | 2003 | 12 | 15 | 16 | 8368 | 1411.344 | 656.9978 | 130.9915 | 2199.3333 | 740.214 | 444.1284 | 11547.3384 | 3383.6757 | 14486.8857 | 189.625 | 0 | 2163.3401 | 0 | 1829.9529 | 0 | 9675.2605 | 0 | 1233.4834 | 0 | 14902.0368 | 0 | 159.9963 | 0 | 101.6312 | 0 | 470.5072 | 0 | 68.5047 | 183.3881 | 984.0276 | 2398.5 | 11070 | 11070 | 61.5 | 24569.25 | 22.9584 | 20.2615 | 17.1302 | 19.7871 | 20.2615 |  | 0 | 0 | 0 | 20 | 24 | 23.9 | 0 | 0 | 1 | 0 | 0 | 0 | 0 | 393 | 37.1122 | 0 | 20.2615 | 0 | 0 | 0
|  | 2003 | 12 | 15 | 17 | 8369 | 1411.344 | 656.9978 | 130.9915 | 2199.3333 | 740.214 | 444.1284 | 11547.3384 | 3383.6757 | 14486.8857 | 189.625 | 0 | 150.8339 | 0 | 86.0018 | 0 | 201.1118 | 0 | 86.0018 | 0 | 523.9492 | 0 | 11.1554 | 0 | 4.7763 | 0 | 9.7801 | 0 | 4.7763 | 13.0992 | 43.5872 | 2398.5 | 11070 | 11070 | 61.5 | 24569.25 | 22.8651 | 20.1681 | 17.0005 | 19.6574 | 20.1681 |  | 0 | 0 | 0 | 20 | 24 | 23.9 | 0 | 0 | 1 | 0 | 0 | 0 | 0 | 392 | 37.1425 | 0 | 20.1681 | 0 | 0 | 0
|  | 2003 | 12 | 15 | 18 | 8370 | 1411.344 | 656.9978 | 130.9915 | 2199.3333 | 740.214 | 444.1284 | 11547.3384 | 3383.6757 | 14486.8857 | 189.625 | 0 | 0 | 0 | 0 | 0 | 0 | 0 | 0 | 0 | 0 | 0 | 0 | 0 | 0 | 0 | 0 | 0 | 0 | 0 | 0 | 2398.5 | 11070 | 11070 | 61.5 | 24569.25 | 22.7675 | 20.0705 | 16.8939 | 19.5508 | 20.0705 |  | 0 | 0 | 0 | 20 | 24 | 23.9 | 0 | 0 | 1 | 0 | 0 | 0 | 0 | 391 | 37.255 | 0 | 20.0705 | 0 | 0 | 0
|  | 2003 | 12 | 15 | 19 | 8371 | 1411.344 | 656.9978 | 130.9915 | 2199.3333 | 740.214 | 444.1284 | 11547.3384 | 3383.6757 | 14486.8857 | 189.625 | 0 | 0 | 0 | 0 | 0 | 0 | 0 | 0 | 0 | 0 | 0 | 0 | 0 | 0 | 0 | 0 | 0 | 0 | 0 | 0 | 2398.5 | 11070 | 11070 | 61.5 | 24569.25 | 22.6671 | 19.9702 | 16.7847 | 19.4416 | 20 |  | 11.0523 | 0 | 11.0523 | 20 | 24 | 23.9 | 0 | 1 | 0 | 0 | 0 | 0 | 0 | 390 | 37.2772 | 0 | 20 | 0 | 0 | 0
|  | 2003 | 12 | 15 | 20 | 8372 | 1411.344 | 656.9978 | 130.9915 | 2199.3333 | 740.214 | 444.1284 | 11547.3384 | 3383.6757 | 14486.8857 | 189.625 | 0 | 0 | 0 | 0 | 0 | 0 | 0 | 0 | 0 | 0 | 0 | 0 | 0 | 0 | 0 | 0 | 0 | 0 | 0 | 0 | 2398.5 | 11070 | 11070 | 61.5 | 24569.25 | 22.6092 | 19.9122 | 16.767 | 19.4238 | 20 |  | 32.5479 | 0 | 32.5479 | 20 | 24 | 23.9 | 0 | 1 | 0 | 0 | 0 | 0 | 0 | 389 | 37.2824 | 0 | 20 | 0 | 0 | 0
|  | 2003 | 12 | 15 | 21 | 8373 | 1411.344 | 656.9978 | 130.9915 | 2199.3333 | 740.214 | 444.1284 | 11547.3384 | 3383.6757 | 14486.8857 | 189.625 | 0 | 0 | 0 | 0 | 0 | 0 | 0 | 0 | 0 | 0 | 0 | 0 | 0 | 0 | 0 | 0 | 0 | 0 | 0 | 0 | 2398.5 | 11070 | 11070 | 61.5 | 24569.25 | 22.601 | 19.904 | 16.7324 | 19.3892 | 20 |  | 35.5932 | 0 | 35.5932 | 20 | 24 | 23.9 | 0 | 1 | 0 | 0 | 0 | 0 | 0 | 388 | 37.285 | 0 | 20 | 0 | 0 | 0
|  | 2003 | 12 | 15 | 22 | 8374 | 1411.344 | 656.9978 | 130.9915 | 2199.3333 | 740.214 | 444.1284 | 11547.3384 | 3383.6757 | 14486.8857 | 189.625 | 0 | 0 | 0 | 0 | 0 | 0 | 0 | 0 | 0 | 0 | 0 | 0 | 0 | 0 | 0 | 0 | 0 | 0 | 0 | 0 | 2398.5 | 11070 | 11070 | 61.5 | 24569.25 | 22.601 | 19.904 | 16.7324 | 19.3892 | 20 |  | 35.5932 | 0 | 35.5932 | 20 | 24 | 23.9 | 0 | 1 | 0 | 0 | 0 | 0 | 0 | 387 | 37.285 | 0 | 20 | 0 | 0 | 0
|  | 2003 | 12 | 15 | 23 | 8375 | 1411.344 | 656.9978 | 130.9915 | 2199.3333 | 740.214 | 444.1284 | 11547.3384 | 3383.6757 | 14486.8857 | 189.625 | 0 | 0 | 0 | 0 | 0 | 0 | 0 | 0 | 0 | 0 | 0 | 0 | 0 | 0 | 0 | 0 | 0 | 0 | 0 | 0 | 2398.5 | 11070 | 11070 | 61.5 | 24569.25 | 22.6156 | 19.9186 | 16.7939 | 19.4508 | 20 |  | 30.1793 | 0 | 30.1793 | 20 | 24 | 23.9 | 0 | 1 | 0 | 0 | 0 | 0 | 0 | 386 | 37.3114 | 0 | 20 | 0 | 0 | 0
|  | 2003 | 12 | 15 | 24 | 8376 | 1411.344 | 656.9978 | 130.9915 | 2199.3333 | 740.214 | 444.1284 | 11547.3384 | 3383.6757 | 14486.8857 | 189.625 | 0 | 0 | 0 | 0 | 0 | 0 | 0 | 0 | 0 | 0 | 0 | 0 | 0 | 0 | 0 | 0 | 0 | 0 | 0 | 0 | 2398.5 | 11070 | 11070 | 61.5 | 24569.25 | 22.6119 | 19.915 | 16.7785 | 19.4354 | 20 |  | 31.5328 | 0 | 31.5328 | 20 | 24 | 23.9 | 0 | 1 | 0 | 0 | 0 | 0 | 0 | 385 | 37.3802 | 0 | 20 | 0 | 0 | 0
|  | 2003 | 12 | 16 | 1 | 8377 | 1411.344 | 656.9978 | 130.9915 | 2199.3333 | 740.214 | 444.1284 | 11547.3384 | 3383.6757 | 14486.8857 | 189.625 | 0 | 0 | 0 | 0 | 0 | 0 | 0 | 0 | 0 | 0 | 0 | 0 | 0 | 0 | 0 | 0 | 0 | 0 | 0 | 0 | 2398.5 | 2214 | 2214 | 61.5 | 6857.25 | 22.566 | 19.869 | 16.7392 | 19.396 | 19.869 |  | 0 | 0 | 0 | 16 | 24 | 23.9 | 0 | 0 | 1 | 0 | 0 | 0 | 0 | 384 | 37.4688 | 0 | 19.869 | 0 | 0 | 0
|  | 2003 | 12 | 16 | 2 | 8378 | 1411.344 | 656.9978 | 130.9915 | 2199.3333 | 740.214 | 444.1284 | 11547.3384 | 3383.6757 | 14486.8857 | 189.625 | 0 | 0 | 0 | 0 | 0 | 0 | 0 | 0 | 0 | 0 | 0 | 0 | 0 | 0 | 0 | 0 | 0 | 0 | 0 | 0 | 2398.5 | 2214 | 2214 | 61.5 | 6857.25 | 22.4399 | 19.7429 | 16.6287 | 19.2855 | 19.7429 |  | 0 | 0 | 0 | 16 | 24 | 23.9 | 0 | 0 | 1 | 0 | 0 | 0 | 0 | 383 | 37.5298 | 0 | 19.7429 | 0 | 0 | 0
|  | 2003 | 12 | 16 | 3 | 8379 | 1411.344 | 656.9978 | 130.9915 | 2199.3333 | 740.214 | 444.1284 | 11547.3384 | 3383.6757 | 14486.8857 | 189.625 | 0 | 0 | 0 | 0 | 0 | 0 | 0 | 0 | 0 | 0 | 0 | 0 | 0 | 0 | 0 | 0 | 0 | 0 | 0 | 0 | 2398.5 | 2214 | 2214 | 61.5 | 6857.25 | 22.3096 | 19.6126 | 16.4844 | 19.1413 | 19.6126 |  | 0 | 0 | 0 | 16 | 24 | 23.9 | 0 | 0 | 1 | 0 | 0 | 0 | 0 | 382 | 37.5653 | 0 | 19.6126 | 0 | 0 | 0
|  | 2003 | 12 | 16 | 4 | 8380 | 1411.344 | 656.9978 | 130.9915 | 2199.3333 | 740.214 | 444.1284 | 11547.3384 | 3383.6757 | 14486.8857 | 189.625 | 0 | 0 | 0 | 0 | 0 | 0 | 0 | 0 | 0 | 0 | 0 | 0 | 0 | 0 | 0 | 0 | 0 | 0 | 0 | 0 | 2398.5 | 2214 | 2214 | 61.5 | 6857.25 | 22.1832 | 19.4863 | 16.3707 | 19.0276 | 19.4863 |  | 0 | 0 | 0 | 16 | 24 | 23.9 | 0 | 0 | 1 | 0 | 0 | 0 | 0 | 381 | 37.5667 | 0 | 19.4863 | 0 | 0 | 0
|  | 2003 | 12 | 16 | 5 | 8381 | 1411.344 | 656.9978 | 130.9915 | 2199.3333 | 740.214 | 444.1284 | 11547.3384 | 3383.6757 | 14486.8857 | 189.625 | 0 | 0 | 0 | 0 | 0 | 0 | 0 | 0 | 0 | 0 | 0 | 0 | 0 | 0 | 0 | 0 | 0 | 0 | 0 | 0 | 2398.5 | 2214 | 2214 | 61.5 | 6857.25 | 22.0608 | 19.3639 | 16.2609 | 18.9177 | 19.3639 |  | 0 | 0 | 0 | 16 | 24 | 23.9 | 0 | 0 | 1 | 0 | 0 | 0 | 0 | 380 | 37.5667 | 0 | 19.3639 | 0 | 0 | 0
|  | 2003 | 12 | 16 | 6 | 8382 | 1411.344 | 656.9978 | 130.9915 | 2199.3333 | 740.214 | 444.1284 | 11547.3384 | 3383.6757 | 14486.8857 | 189.625 | 0 | 0 | 0 | 0 | 0 | 0 | 0 | 0 | 0 | 0 | 0 | 0 | 0 | 0 | 0 | 0 | 0 | 0 | 0 | 0 | 2398.5 | 2214 | 2214 | 61.5 | 6857.25 | 21.9287 | 19.2317 | 16.0971 | 18.7539 | 19.2317 |  | 0 | 0 | 0 | 16 | 24 | 23.9 | 0 | 0 | 1 | 0 | 0 | 0 | 0 | 379 | 37.6234 | 0 | 19.2317 | 0 | 0 | 0
|  | 2003 | 12 | 16 | 7 | 8383 | 1411.344 | 656.9978 | 130.9915 | 2199.3333 | 740.214 | 444.1284 | 11547.3384 | 3383.6757 | 14486.8857 | 189.625 | 0 | 0 | 0 | 0 | 0 | 0 | 0 | 0 | 0 | 0 | 0 | 0 | 0 | 0 | 0 | 0 | 0 | 0 | 0 | 0 | 2398.5 | 2214 | 2214 | 61.5 | 6857.25 | 21.785 | 19.0881 | 15.9162 | 18.573 | 19.0881 |  | 0 | 0 | 0 | 16 | 24 | 23.9 | 0 | 0 | 1 | 0 | 0 | 0 | 0 | 378 | 37.6234 | 0 | 19.0881 | 0 | 0 | 0
|  | 2003 | 12 | 16 | 8 | 8384 | 1411.344 | 656.9978 | 130.9915 | 2199.3333 | 740.214 | 444.1284 | 11547.3384 | 3383.6757 | 14486.8857 | 189.625 | 0 | 0 | 0 | 0 | 0 | 0 | 0 | 0 | 0 | 0 | 0 | 0 | 0 | 0 | 0 | 0 | 0 | 0 | 0 | 0 | 2398.5 | 11070 | 11070 | 61.5 | 24569.25 | 21.6869 | 18.9899 | 15.8098 | 18.4666 | 20 |  | 374.529 | 0 | 374.529 | 20 | 24 | 23.9 | 0 | 1 | 0 | 0 | 0 | 0 | 0 | 377 | 37.6256 | 0 | 20 | 0 | 0 | 0
|  | 2003 | 12 | 16 | 9 | 8385 | 1411.344 | 656.9978 | 130.9915 | 2199.3333 | 740.214 | 444.1284 | 11547.3384 | 3383.6757 | 14486.8857 | 189.625 | 0 | 0 | 0 | 0 | 0 | 0 | 0 | 0 | 0 | 0 | 0 | 0 | 0 | 0 | 0 | 0 | 0 | 0 | 0 | 0 | 2398.5 | 11070 | 11070 | 61.5 | 24569.25 | 22.6028 | 19.9058 | 16.7401 | 19.3969 | 20 |  | 34.9165 | 0 | 34.9165 | 20 | 24 | 23.9 | 0 | 1 | 0 | 0 | 0 | 0 | 0 | 376 | 37.7252 | 0 | 20 | 0 | 0 | 0
|  | 2003 | 12 | 16 | 10 | 8386 | 1411.344 | 656.9978 | 130.9915 | 2199.3333 | 740.214 | 444.1284 | 11547.3384 | 3383.6757 | 14486.8857 | 189.625 | 0 | 2021.6517 | 0 | 7764.8677 | 0 | 1904.5484 | 0 | 814.445 | 0 | 12505.5128 | 0 | 149.5174 | 0 | 431.2421 | 0 | 92.6181 | 0 | 45.2323 | 144.0907 | 862.7005 | 2398.5 | 11070 | 11070 | 61.5 | 24569.25 | 22.6507 | 19.9537 | 16.8256 | 19.4824 | 20 |  | 17.1495 | 0 | 17.1495 | 20 | 24 | 23.9 | 0 | 1 | 0 | 0 | 0 | 0 | 0 | 375 | 37.7393 | 0 | 20 | 0 | 0 | 0
|  | 2003 | 12 | 16 | 11 | 8387 | 1411.344 | 656.9978 | 130.9915 | 2199.3333 | 740.214 | 444.1284 | 11547.3384 | 3383.6757 | 14486.8857 | 189.625 | 0 | 4120.7731 | 0 | 16769.5026 | 0 | 11191.7553 | 0 | 2349.5636 | 0 | 34431.5946 | 0 | 304.7642 | 0 | 931.3378 | 0 | 544.2543 | 0 | 130.4891 | 423.5393 | 2334.3847 | 2398.5 | 11070 | 11070 | 61.5 | 24569.25 | 22.733 | 20.036 | 16.9686 | 19.6254 | 20.036 |  | 0 | 0 | 0 | 20 | 24 | 23.9 | 0 | 0 | 1 | 0 | 0 | 0 | 0 | 374 | 37.7487 | 0 | 20.036 | 0 | 0 | 0
|  | 2003 | 12 | 16 | 12 | 8388 | 1411.344 | 656.9978 | 130.9915 | 2199.3333 | 740.214 | 444.1284 | 11547.3384 | 3383.6757 | 14486.8857 | 189.625 | 0 | 5903.9712 | 0 | 20865.5406 | 0 | 25082.1769 | 0 | 3366.2993 | 0 | 55217.988 | 0 | 436.646 | 0 | 1158.8219 | 0 | 1219.7445 | 0 | 186.9562 | 668.0568 | 3670.2253 | 2398.5 | 11070 | 11070 | 61.5 | 24569.25 | 22.8374 | 20.1405 | 17.1005 | 19.7573 | 20.1405 |  | 0 | 0 | 0 | 20 | 24 | 23.9 | 0 | 0 | 1 | 0 | 0 | 0 | 0 | 373 | 37.9522 | 0 | 20.1405 | 0 | 0 | 0
|  | 2003 | 12 | 16 | 13 | 8389 | 1411.344 | 656.9978 | 130.9915 | 2199.3333 | 740.214 | 444.1284 | 11547.3384 | 3383.6757 | 14486.8857 | 189.625 | 0 | 5932.6523 | 0 | 10183.9044 | 0 | 19774.1846 | 0 | 3382.6526 | 0 | 39273.394 | 0 | 438.7672 | 0 | 565.5895 | 0 | 961.6172 | 0 | 187.8644 | 571.9963 | 2725.8347 | 2398.5 | 11070 | 11070 | 61.5 | 24569.25 | 22.8981 | 20.2011 | 17.1675 | 19.8244 | 20.2011 |  | 0 | 0 | 0 | 20 | 24 | 23.9 | 0 | 0 | 1 | 0 | 0 | 0 | 0 | 372 | 37.9618 | 0 | 20.2011 | 0 | 0 | 0
|  | 2003 | 12 | 16 | 14 | 8390 | 1411.344 | 656.9978 | 130.9915 | 2199.3333 | 740.214 | 444.1284 | 11547.3384 | 3383.6757 | 14486.8857 | 189.625 | 0 | 4229.5792 | 0 | 3293.0592 | 0 | 8178.4268 | 0 | 2411.6021 | 0 | 18112.6674 | 0 | 312.8113 | 0 | 182.8886 | 0 | 397.7163 | 0 | 133.9346 | 362.4099 | 1389.7607 | 2398.5 | 11070 | 11070 | 61.5 | 24569.25 | 22.9002 | 20.2032 | 17.1776 | 19.8344 | 20.2032 |  | 0 | 0 | 0 | 20 | 24 | 23.9 | 0 | 0 | 1 | 0 | 0 | 0 | 0 | 371 | 37.9618 | 0 | 20.2032 | 0 | 0 | 0
|  | 2003 | 12 | 16 | 15 | 8391 | 1411.344 | 656.9978 | 130.9915 | 2199.3333 | 740.214 | 444.1284 | 11547.3384 | 3383.6757 | 14486.8857 | 189.625 | 0 | 2776.8411 | 0 | 1722.0672 | 0 | 4395.9487 | 0 | 1583.2866 | 0 | 10478.1437 | 0 | 205.3697 | 0 | 95.6395 | 0 | 213.7747 | 0 | 87.9319 | 231.4184 | 834.1341 | 2398.5 | 11070 | 11070 | 61.5 | 24569.25 | 22.8765 | 20.1796 | 17.1425 | 19.7993 | 20.1796 |  | 0 | 0 | 0 | 20 | 24 | 23.9 | 0 | 0 | 1 | 0 | 0 | 0 | 0 | 370 | 37.9618 | 0 | 20.1796 | 0 | 0 | 0
|  | 2003 | 12 | 16 | 16 | 8392 | 1411.344 | 656.9978 | 130.9915 | 2199.3333 | 740.214 | 444.1284 | 11547.3384 | 3383.6757 | 14486.8857 | 189.625 | 0 | 401.9976 | 0 | 234.8369 | 0 | 599.4018 | 0 | 229.2092 | 0 | 1465.4455 | 0 | 29.7309 | 0 | 13.0423 | 0 | 29.1489 | 0 | 12.7297 | 34.9311 | 119.5829 | 2398.5 | 11070 | 11070 | 61.5 | 24569.25 | 22.8242 | 20.1272 | 17.0824 | 19.7392 | 20.1272 |  | 0 | 0 | 0 | 20 | 24 | 23.9 | 0 | 0 | 1 | 0 | 0 | 0 | 0 | 369 | 37.9618 | 0 | 20.1272 | 0 | 0 | 0
|  | 2003 | 12 | 16 | 17 | 8393 | 1411.344 | 656.9978 | 130.9915 | 2199.3333 | 740.214 | 444.1284 | 11547.3384 | 3383.6757 | 14486.8857 | 189.625 | 0 | 0 | 0 | 0 | 0 | 0 | 0 | 0 | 0 | 0 | 0 | 0 | 0 | 0 | 0 | 0 | 0 | 0 | 0 | 0 | 2398.5 | 11070 | 11070 | 61.5 | 24569.25 | 22.768 | 20.0711 | 17.0278 | 19.6846 | 20.0711 |  | 0 | 0 | 0 | 20 | 24 | 23.9 | 0 | 0 | 1 | 0 | 0 | 0 | 0 | 368 | 37.9618 | 0 | 20.0711 | 0 | 0 | 0
|  | 2003 | 12 | 16 | 18 | 8394 | 1411.344 | 656.9978 | 130.9915 | 2199.3333 | 740.214 | 444.1284 | 11547.3384 | 3383.6757 | 14486.8857 | 189.625 | 0 | 0 | 0 | 0 | 0 | 0 | 0 | 0 | 0 | 0 | 0 | 0 | 0 | 0 | 0 | 0 | 0 | 0 | 0 | 0 | 2398.5 | 11070 | 11070 | 61.5 | 24569.25 | 22.7042 | 20.0072 | 16.9392 | 19.596 | 20.0072 |  | 0 | 0 | 0 | 20 | 24 | 23.9 | 0 | 0 | 1 | 0 | 0 | 0 | 0 | 367 | 37.9695 | 0 | 20.0072 | 0 | 0 | 0
|  | 2003 | 12 | 16 | 19 | 8395 | 1411.344 | 656.9978 | 130.9915 | 2199.3333 | 740.214 | 444.1284 | 11547.3384 | 3383.6757 | 14486.8857 | 189.625 | 0 | 0 | 0 | 0 | 0 | 0 | 0 | 0 | 0 | 0 | 0 | 0 | 0 | 0 | 0 | 0 | 0 | 0 | 0 | 0 | 2398.5 | 11070 | 11070 | 61.5 | 24569.25 | 22.6382 | 19.9413 | 16.8663 | 19.5232 | 20 |  | 21.7737 | 0 | 21.7737 | 20 | 24 | 23.9 | 0 | 1 | 0 | 0 | 0 | 0 | 0 | 366 | 37.9998 | 0 | 20 | 0 | 0 | 0
|  | 2003 | 12 | 16 | 20 | 8396 | 1411.344 | 656.9978 | 130.9915 | 2199.3333 | 740.214 | 444.1284 | 11547.3384 | 3383.6757 | 14486.8857 | 189.625 | 0 | 0 | 0 | 0 | 0 | 0 | 0 | 0 | 0 | 0 | 0 | 0 | 0 | 0 | 0 | 0 | 0 | 0 | 0 | 0 | 2398.5 | 11070 | 11070 | 61.5 | 24569.25 | 22.6311 | 19.9341 | 16.8594 | 19.5162 | 20 |  | 24.4271 | 0 | 24.4271 | 20 | 24 | 23.9 | 0 | 1 | 0 | 0 | 0 | 0 | 0 | 365 | 38.0477 | 0 | 20 | 0 | 0 | 0
|  | 2003 | 12 | 16 | 21 | 8397 | 1411.344 | 656.9978 | 130.9915 | 2199.3333 | 740.214 | 444.1284 | 11547.3384 | 3383.6757 | 14486.8857 | 189.625 | 0 | 0 | 0 | 0 | 0 | 0 | 0 | 0 | 0 | 0 | 0 | 0 | 0 | 0 | 0 | 0 | 0 | 0 | 0 | 0 | 2398.5 | 11070 | 11070 | 61.5 | 24569.25 | 22.6274 | 19.9305 | 16.844 | 19.5008 | 20 |  | 25.7805 | 0 | 25.7805 | 20 | 24 | 23.9 | 0 | 1 | 0 | 0 | 0 | 0 | 0 | 364 | 38.0616 | 0 | 20 | 0 | 0 | 0
|  | 2003 | 12 | 16 | 22 | 8398 | 1411.344 | 656.9978 | 130.9915 | 2199.3333 | 740.214 | 444.1284 | 11547.3384 | 3383.6757 | 14486.8857 | 189.625 | 0 | 0 | 0 | 0 | 0 | 0 | 0 | 0 | 0 | 0 | 0 | 0 | 0 | 0 | 0 | 0 | 0 | 0 | 0 | 0 | 2398.5 | 11070 | 11070 | 61.5 | 24569.25 | 22.6274 | 19.9305 | 16.844 | 19.5008 | 20 |  | 25.7805 | 0 | 25.7805 | 20 | 24 | 23.9 | 0 | 1 | 0 | 0 | 0 | 0 | 0 | 363 | 38.1106 | 0 | 20 | 0 | 0 | 0
|  | 2003 | 12 | 16 | 23 | 8399 | 1411.344 | 656.9978 | 130.9915 | 2199.3333 | 740.214 | 444.1284 | 11547.3384 | 3383.6757 | 14486.8857 | 189.625 | 0 | 0 | 0 | 0 | 0 | 0 | 0 | 0 | 0 | 0 | 0 | 0 | 0 | 0 | 0 | 0 | 0 | 0 | 0 | 0 | 2398.5 | 11070 | 11070 | 61.5 | 24569.25 | 22.6265 | 19.9296 | 16.8401 | 19.497 | 20 |  | 26.1189 | 0 | 26.1189 | 20 | 24 | 23.9 | 0 | 1 | 0 | 0 | 0 | 0 | 0 | 362 | 38.1188 | 0 | 20 | 0 | 0 | 0
|  | 2003 | 12 | 16 | 24 | 8400 | 1411.344 | 656.9978 | 130.9915 | 2199.3333 | 740.214 | 444.1284 | 11547.3384 | 3383.6757 | 14486.8857 | 189.625 | 0 | 0 | 0 | 0 | 0 | 0 | 0 | 0 | 0 | 0 | 0 | 0 | 0 | 0 | 0 | 0 | 0 | 0 | 0 | 0 | 2398.5 | 11070 | 11070 | 61.5 | 24569.25 | 22.6247 | 19.9277 | 16.8324 | 19.4893 | 20 |  | 26.7956 | 0 | 26.7956 | 20 | 24 | 23.9 | 0 | 1 | 0 | 0 | 0 | 0 | 0 | 361 | 38.183 | 0 | 20 | 0 | 0 | 0
|  | 2003 | 12 | 17 | 1 | 8401 | 1411.344 | 656.9978 | 130.9915 | 2199.3333 | 740.214 | 444.1284 | 11547.3384 | 3383.6757 | 14486.8857 | 189.625 | 0 | 0 | 0 | 0 | 0 | 0 | 0 | 0 | 0 | 0 | 0 | 0 | 0 | 0 | 0 | 0 | 0 | 0 | 0 | 0 | 2398.5 | 2214 | 2214 | 61.5 | 6857.25 | 22.576 | 19.8791 | 16.7815 | 19.4384 | 19.8791 |  | 0 | 0 | 0 | 16 | 24 | 23.9 | 0 | 0 | 1 | 0 | 0 | 0 | 0 | 360 | 38.3001 | 0 | 19.8791 | 0 | 0 | 0
|  | 2003 | 12 | 17 | 2 | 8402 | 1411.344 | 656.9978 | 130.9915 | 2199.3333 | 740.214 | 444.1284 | 11547.3384 | 3383.6757 | 14486.8857 | 189.625 | 0 | 0 | 0 | 0 | 0 | 0 | 0 | 0 | 0 | 0 | 0 | 0 | 0 | 0 | 0 | 0 | 0 | 0 | 0 | 0 | 2398.5 | 2214 | 2214 | 61.5 | 6857.25 | 22.4544 | 19.7574 | 16.6576 | 19.3144 | 19.7574 |  | 0 | 0 | 0 | 16 | 24 | 23.9 | 0 | 0 | 1 | 0 | 0 | 0 | 0 | 359 | 38.409 | 0 | 19.7574 | 0 | 0 | 0
|  | 2003 | 12 | 17 | 3 | 8403 | 1411.344 | 656.9978 | 130.9915 | 2199.3333 | 740.214 | 444.1284 | 11547.3384 | 3383.6757 | 14486.8857 | 189.625 | 0 | 0 | 0 | 0 | 0 | 0 | 0 | 0 | 0 | 0 | 0 | 0 | 0 | 0 | 0 | 0 | 0 | 0 | 0 | 0 | 2398.5 | 2214 | 2214 | 61.5 | 6857.25 | 22.334 | 19.637 | 16.5407 | 19.1976 | 19.637 |  | 0 | 0 | 0 | 16 | 24 | 23.9 | 0 | 0 | 1 | 0 | 0 | 0 | 0 | 358 | 38.438 | 0 | 19.637 | 0 | 0 | 0
|  | 2003 | 12 | 17 | 4 | 8404 | 1411.344 | 656.9978 | 130.9915 | 2199.3333 | 740.214 | 444.1284 | 11547.3384 | 3383.6757 | 14486.8857 | 189.625 | 0 | 0 | 0 | 0 | 0 | 0 | 0 | 0 | 0 | 0 | 0 | 0 | 0 | 0 | 0 | 0 | 0 | 0 | 0 | 0 | 2398.5 | 2214 | 2214 | 61.5 | 6857.25 | 22.2129 | 19.5159 | 16.4173 | 19.0741 | 19.5159 |  | 0 | 0 | 0 | 16 | 24 | 23.9 | 0 | 0 | 1 | 0 | 0 | 0 | 0 | 357 | 38.6385 | 0 | 19.5159 | 0 | 0 | 0
|  | 2003 | 12 | 17 | 5 | 8405 | 1411.344 | 656.9978 | 130.9915 | 2199.3333 | 740.214 | 444.1284 | 11547.3384 | 3383.6757 | 14486.8857 | 189.625 | 0 | 0 | 0 | 0 | 0 | 0 | 0 | 0 | 0 | 0 | 0 | 0 | 0 | 0 | 0 | 0 | 0 | 0 | 0 | 0 | 2398.5 | 2214 | 2214 | 61.5 | 6857.25 | 22.0911 | 19.3942 | 16.2932 | 18.9501 | 19.3942 |  | 0 | 0 | 0 | 16 | 24 | 23.9 | 0 | 0 | 1 | 0 | 0 | 0 | 0 | 356 | 38.6385 | 0 | 19.3942 | 0 | 0 | 0
|  | 2003 | 12 | 17 | 6 | 8406 | 1411.344 | 656.9978 | 130.9915 | 2199.3333 | 740.214 | 444.1284 | 11547.3384 | 3383.6757 | 14486.8857 | 189.625 | 0 | 0 | 0 | 0 | 0 | 0 | 0 | 0 | 0 | 0 | 0 | 0 | 0 | 0 | 0 | 0 | 0 | 0 | 0 | 0 | 2398.5 | 2214 | 2214 | 61.5 | 6857.25 | 21.9669 | 19.2699 | 16.1608 | 18.8176 | 19.2699 |  | 0 | 0 | 0 | 16 | 24 | 23.9 | 0 | 0 | 1 | 0 | 0 | 0 | 0 | 355 | 38.871 | 0 | 19.2699 | 0 | 0 | 0
|  | 2003 | 12 | 17 | 7 | 8407 | 1411.344 | 656.9978 | 130.9915 | 2199.3333 | 740.214 | 444.1284 | 11547.3384 | 3383.6757 | 14486.8857 | 189.625 | 0 | 0 | 0 | 0 | 0 | 0 | 0 | 0 | 0 | 0 | 0 | 0 | 0 | 0 | 0 | 0 | 0 | 0 | 0 | 0 | 2398.5 | 2214 | 2214 | 61.5 | 6857.25 | 21.8466 | 19.1496 | 16.053 | 18.7098 | 19.1496 |  | 0 | 0 | 0 | 16 | 24 | 23.9 | 0 | 0 | 1 | 0 | 0 | 0 | 0 | 354 | 38.9672 | 0 | 19.1496 | 0 | 0 | 0
|  | 2003 | 12 | 17 | 8 | 8408 | 1411.344 | 656.9978 | 130.9915 | 2199.3333 | 740.214 | 177.6514 | 11280.8614 | 3117.1986 | 14220.4086 | 189.625 | 0 | 0 | 0 | 0 | 0 | 0 | 0 | 0 | 0 | 0 | 0 | 0 | 0 | 0 | 0 | 0 | 0 | 0 | 0 | 0 | 959.4 | 4428 | 4428 | 24.6 | 9827.7 | 21.7462 | 19.0483 | 15.9508 | 18.6086 | 20 |  | 352.7585 | 0 | 352.7585 | 20 | 24 | 23.9 | 0 | 1 | 0 | 0 | 0 | 0 | 0 | 353 | 38.9769 | 0 | 20 | 0 | 0 | 0
|  | 2003 | 12 | 17 | 9 | 8409 | 1411.344 | 656.9978 | 130.9915 | 2199.3333 | 740.214 | 177.6514 | 11280.8614 | 3117.1986 | 14220.4086 | 189.625 | 0 | 0 | 0 | 0 | 0 | 0 | 0 | 0 | 0 | 0 | 0 | 0 | 0 | 0 | 0 | 0 | 0 | 0 | 0 | 0 | 959.4 | 4428 | 4428 | 24.6 | 9827.7 | 22.5924 | 19.8944 | 16.7838 | 19.4416 | 20 |  | 39.1253 | 0 | 39.1253 | 20 | 24 | 23.9 | 0 | 1 | 0 | 0 | 0 | 0 | 0 | 352 | 38.9769 | 0 | 20 | 0 | 0 | 0
|  | 2003 | 12 | 17 | 10 | 8410 | 1411.344 | 656.9978 | 130.9915 | 2199.3333 | 740.214 | 177.6514 | 11280.8614 | 3117.1986 | 14220.4086 | 189.625 | 0 | 775.2132 | 0 | 1250.9646 | 0 | 934.1753 | 0 | 399.4829 | 0 | 3359.836 | 0 | 57.3332 | 0 | 69.4756 | 0 | 45.4289 | 0 | 22.1863 | 61.1294 | 255.5534 | 959.4 | 4428 | 4428 | 24.6 | 9827.7 | 22.5971 | 19.8992 | 16.7707 | 19.4285 | 20 |  | 37.3802 | 0 | 37.3802 | 20 | 24 | 23.9 | 0 | 1 | 0 | 0 | 0 | 0 | 0 | 351 | 38.9769 | 0 | 20 | 0 | 0 | 0
|  | 2003 | 12 | 17 | 11 | 8411 | 1411.344 | 656.9978 | 130.9915 | 2199.3333 | 740.214 | 177.6514 | 11280.8614 | 3117.1986 | 14220.4086 | 189.625 | 0 | 4049.9872 | 0 | 16043.6728 | 0 | 10778.2492 | 0 | 2309.2032 | 0 | 33181.1124 | 0 | 299.529 | 0 | 891.0269 | 0 | 524.1455 | 0 | 128.2476 | 410.4401 | 2253.3892 | 959.4 | 4428 | 4428 | 24.6 | 9827.7 | 22.6938 | 19.9959 | 16.9044 | 19.5622 | 20 |  | 1.5087 | 0 | 1.5087 | 20 | 24 | 23.9 | 0 | 1 | 0 | 0 | 0 | 0 | 0 | 350 | 38.9769 | 0 | 20 | 0 | 0 | 0
|  | 2003 | 12 | 17 | 12 | 8412 | 1411.344 | 656.9978 | 130.9915 | 2199.3333 | 740.214 | 177.6514 | 11280.8614 | 3117.1986 | 14220.4086 | 189.625 | 0 | 5845.2595 | 0 | 32389.2933 | 0 | 36236.8638 | 0 | 3332.8234 | 0 | 77804.2401 | 0 | 432.3038 | 0 | 1798.8233 | 0 | 1762.1962 | 0 | 185.097 | 812.1475 | 4990.5678 | 959.4 | 4428 | 4428 | 24.6 | 9827.7 | 22.83 | 20.1321 | 17.0681 | 19.7259 | 20.1321 |  | 0 | 0 | 0 | 20 | 24 | 23.9 | 0 | 0 | 1 | 0 | 0 | 0 | 0 | 349 | 38.9769 | 0 | 20.1321 | 0 | 0 | 0
|  | 2003 | 12 | 17 | 13 | 8413 | 1411.344 | 656.9978 | 130.9915 | 2199.3333 | 740.214 | 177.6514 | 11280.8614 | 3117.1986 | 14220.4086 | 189.625 | 0 | 6243.8374 | 0 | 32138.342 | 0 | 57983.7074 | 0 | 3560.0827 | 0 | 99925.9696 | 0 | 461.7819 | 0 | 1784.8861 | 0 | 2819.7437 | 0 | 197.7184 | 934.4062 | 6198.5363 | 959.4 | 4428 | 4428 | 24.6 | 9827.7 | 23.0264 | 20.3285 | 17.2685 | 19.9263 | 20.3285 |  | 0 | 0 | 0 | 20 | 24 | 23.9 | 0 | 0 | 1 | 0 | 0 | 0 | 0 | 348 | 38.9769 | 0 | 20.3285 | 0 | 0 | 0
|  | 2003 | 12 | 17 | 14 | 8414 | 1411.344 | 656.9978 | 130.9915 | 2199.3333 | 740.214 | 177.6514 | 11280.8614 | 3117.1986 | 14220.4086 | 189.625 | 0 | 6033.3133 | 0 | 23913.4533 | 0 | 66778.1359 | 0 | 3440.0471 | 0 | 100164.9497 | 0 | 446.2119 | 0 | 1328.0956 | 0 | 3247.4161 | 0 | 191.0519 | 847.0785 | 6059.8541 | 959.4 | 4428 | 4428 | 24.6 | 9827.7 | 23.2247 | 20.5268 | 17.4727 | 20.1305 | 20.5268 |  | 0 | 0 | 0 | 20 | 24 | 23.9 | 0 | 0 | 1 | 0 | 0 | 0 | 0 | 347 | 38.9769 | 0 | 20.5268 | 0 | 0 | 0
|  | 2003 | 12 | 17 | 15 | 8415 | 1411.344 | 656.9978 | 130.9915 | 2199.3333 | 740.214 | 177.6514 | 11280.8614 | 3117.1986 | 14220.4086 | 189.625 | 0 | 4952.9241 | 0 | 13834.3438 | 0 | 61331.6673 | 0 | 2824.0357 | 0 | 82942.9709 | 0 | 366.3085 | 0 | 768.3261 | 0 | 2982.5547 | 0 | 156.8401 | 606.9274 | 4880.9569 | 959.4 | 4428 | 4428 | 24.6 | 9827.7 | 23.3665 | 20.6686 | 17.5918 | 20.2496 | 20.6686 |  | 0 | 0 | 0 | 20 | 24 | 23.9 | 0 | 0 | 1 | 0 | 0 | 0 | 0 | 346 | 39.1253 | 0 | 20.6686 | 0 | 0 | 0
|  | 2003 | 12 | 17 | 16 | 8416 | 1411.344 | 656.9978 | 130.9915 | 2199.3333 | 740.214 | 177.6514 | 11280.8614 | 3117.1986 | 14220.4086 | 189.625 | 0 | 2746.1058 | 0 | 4580.8975 | 0 | 37287.4439 | 0 | 1565.7621 | 0 | 46180.2092 | 0 | 203.0965 | 0 | 254.412 | 0 | 1813.2858 | 0 | 86.9587 | 266.3494 | 2624.1025 | 959.4 | 4428 | 4428 | 24.6 | 9827.7 | 23.3892 | 20.6913 | 17.5678 | 20.2256 | 20.6913 |  | 0 | 0 | 0 | 20 | 24 | 23.9 | 0 | 0 | 1 | 0 | 0 | 0 | 0 | 345 | 39.1253 | 0 | 20.6913 | 0 | 0 | 0
|  | 2003 | 12 | 17 | 17 | 8417 | 1411.344 | 656.9978 | 130.9915 | 2199.3333 | 740.214 | 177.6514 | 11280.8614 | 3117.1986 | 14220.4086 | 189.625 | 0 | 150.8217 | 0 | 85.9948 | 0 | 201.0956 | 0 | 85.9948 | 0 | 523.9069 | 0 | 11.1545 | 0 | 4.7759 | 0 | 9.7793 | 0 | 4.7759 | 13.0992 | 43.5848 | 959.4 | 4428 | 4428 | 24.6 | 9827.7 | 23.263 | 20.5651 | 17.3783 | 20.0361 | 20.5651 |  | 0 | 0 | 0 | 20 | 24 | 23.9 | 0 | 0 | 1 | 0 | 0 | 0 | 0 | 344 | 39.2324 | 0 | 20.5651 | 0 | 0 | 0
|  | 2003 | 12 | 17 | 18 | 8418 | 1411.344 | 656.9978 | 130.9915 | 2199.3333 | 740.214 | 444.1284 | 11547.3384 | 3383.6757 | 14486.8857 | 189.625 | 0 | 0 | 0 | 0 | 0 | 0 | 0 | 0 | 0 | 0 | 0 | 0 | 0 | 0 | 0 | 0 | 0 | 0 | 0 | 0 | 2398.5 | 11070 | 11070 | 61.5 | 24569.25 | 23.1497 | 20.4527 | 17.2292 | 19.8861 | 20.4527 |  | 0 | 0 | 0 | 20 | 24 | 23.9 | 0 | 0 | 1 | 0 | 0 | 0 | 0 | 343 | 39.3152 | 0 | 20.4527 | 0 | 0 | 0
|  | 2003 | 12 | 17 | 19 | 8419 | 1411.344 | 656.9978 | 130.9915 | 2199.3333 | 740.214 | 444.1284 | 11547.3384 | 3383.6757 | 14486.8857 | 189.625 | 0 | 0 | 0 | 0 | 0 | 0 | 0 | 0 | 0 | 0 | 0 | 0 | 0 | 0 | 0 | 0 | 0 | 0 | 0 | 0 | 2398.5 | 11070 | 11070 | 61.5 | 24569.25 | 23.0292 | 20.3323 | 17.0828 | 19.7396 | 20.3323 |  | 0 | 0 | 0 | 20 | 24 | 23.9 | 0 | 0 | 1 | 0 | 0 | 0 | 0 | 342 | 39.5926 | 0 | 20.3323 | 0 | 0 | 0
|  | 2003 | 12 | 17 | 20 | 8420 | 1411.344 | 656.9978 | 130.9915 | 2199.3333 | 740.214 | 444.1284 | 11547.3384 | 3383.6757 | 14486.8857 | 189.625 | 0 | 0 | 0 | 0 | 0 | 0 | 0 | 0 | 0 | 0 | 0 | 0 | 0 | 0 | 0 | 0 | 0 | 0 | 0 | 0 | 2398.5 | 11070 | 11070 | 61.5 | 24569.25 | 22.9154 | 20.2185 | 16.9901 | 19.6469 | 20.2185 |  | 0 | 0 | 0 | 20 | 24 | 23.9 | 0 | 0 | 1 | 0 | 0 | 0 | 0 | 341 | 39.6154 | 0 | 20.2185 | 0 | 0 | 0
|  | 2003 | 12 | 17 | 21 | 8421 | 1411.344 | 656.9978 | 130.9915 | 2199.3333 | 740.214 | 444.1284 | 11547.3384 | 3383.6757 | 14486.8857 | 189.625 | 0 | 0 | 0 | 0 | 0 | 0 | 0 | 0 | 0 | 0 | 0 | 0 | 0 | 0 | 0 | 0 | 0 | 0 | 0 | 0 | 2398.5 | 11070 | 11070 | 61.5 | 24569.25 | 22.8027 | 20.1058 | 16.8808 | 19.5376 | 20.1058 |  | 0 | 0 | 0 | 20 | 24 | 23.9 | 0 | 0 | 1 | 0 | 0 | 0 | 0 | 340 | 39.6536 | 0 | 20.1058 | 0 | 0 | 0
|  | 2003 | 12 | 17 | 22 | 8422 | 1411.344 | 656.9978 | 130.9915 | 2199.3333 | 740.214 | 444.1284 | 11547.3384 | 3383.6757 | 14486.8857 | 189.625 | 0 | 0 | 0 | 0 | 0 | 0 | 0 | 0 | 0 | 0 | 0 | 0 | 0 | 0 | 0 | 0 | 0 | 0 | 0 | 0 | 2398.5 | 11070 | 11070 | 61.5 | 24569.25 | 22.6793 | 19.9823 | 16.7224 | 19.3792 | 20 |  | 6.5544 | 0 | 6.5544 | 20 | 24 | 23.9 | 0 | 1 | 0 | 0 | 0 | 0 | 0 | 339 | 39.6536 | 0 | 20 | 0 | 0 | 0
|  | 2003 | 12 | 17 | 23 | 8423 | 1411.344 | 656.9978 | 130.9915 | 2199.3333 | 740.214 | 444.1284 | 11547.3384 | 3383.6757 | 14486.8857 | 189.625 | 0 | 0 | 0 | 0 | 0 | 0 | 0 | 0 | 0 | 0 | 0 | 0 | 0 | 0 | 0 | 0 | 0 | 0 | 0 | 0 | 2398.5 | 11070 | 11070 | 61.5 | 24569.25 | 22.5681 | 19.8712 | 16.5938 | 19.2506 | 20 |  | 47.7744 | 0 | 47.7744 | 20 | 24 | 23.9 | 0 | 1 | 0 | 0 | 0 | 0 | 0 | 338 | 39.6536 | 0 | 20 | 0 | 0 | 0
|  | 2003 | 12 | 17 | 24 | 8424 | 1411.344 | 656.9978 | 130.9915 | 2199.3333 | 740.214 | 444.1284 | 11547.3384 | 3383.6757 | 14486.8857 | 189.625 | 0 | 0 | 0 | 0 | 0 | 0 | 0 | 0 | 0 | 0 | 0 | 0 | 0 | 0 | 0 | 0 | 0 | 0 | 0 | 0 | 2398.5 | 11070 | 11070 | 61.5 | 24569.25 | 22.5672 | 19.8702 | 16.5899 | 19.2468 | 20 |  | 48.1128 | 0 | 48.1128 | 20 | 24 | 23.9 | 0 | 1 | 0 | 0 | 0 | 0 | 0 | 337 | 39.7339 | 0 | 20 | 0 | 0 | 0
|  | 2003 | 12 | 18 | 1 | 8425 | 1411.344 | 656.9978 | 130.9915 | 2199.3333 | 740.214 | 444.1284 | 11547.3384 | 3383.6757 | 14486.8857 | 189.625 | 0 | 0 | 0 | 0 | 0 | 0 | 0 | 0 | 0 | 0 | 0 | 0 | 0 | 0 | 0 | 0 | 0 | 0 | 0 | 0 | 2398.5 | 2214 | 2214 | 61.5 | 6857.25 | 22.5249 | 19.8279 | 16.566 | 19.2228 | 19.8279 |  | 0 | 0 | 0 | 16 | 24 | 23.9 | 0 | 0 | 1 | 0 | 0 | 0 | 0 | 336 | 39.7717 | 0 | 19.8279 | 0 | 0 | 0
|  | 2003 | 12 | 18 | 2 | 8426 | 1411.344 | 656.9978 | 130.9915 | 2199.3333 | 740.214 | 444.1284 | 11547.3384 | 3383.6757 | 14486.8857 | 189.625 | 0 | 0 | 0 | 0 | 0 | 0 | 0 | 0 | 0 | 0 | 0 | 0 | 0 | 0 | 0 | 0 | 0 | 0 | 0 | 0 | 2398.5 | 2214 | 2214 | 61.5 | 6857.25 | 22.3518 | 19.6548 | 16.3891 | 19.0459 | 19.6548 |  | 0 | 0 | 0 | 16 | 24 | 23.9 | 0 | 0 | 1 | 0 | 0 | 0 | 0 | 335 | 39.8591 | 0 | 19.6548 | 0 | 0 | 0
|  | 2003 | 12 | 18 | 3 | 8427 | 1411.344 | 656.9978 | 130.9915 | 2199.3333 | 740.214 | 444.1284 | 11547.3384 | 3383.6757 | 14486.8857 | 189.625 | 0 | 0 | 0 | 0 | 0 | 0 | 0 | 0 | 0 | 0 | 0 | 0 | 0 | 0 | 0 | 0 | 0 | 0 | 0 | 0 | 2398.5 | 2214 | 2214 | 61.5 | 6857.25 | 22.1767 | 19.4797 | 16.2073 | 18.8642 | 19.4797 |  | 0 | 0 | 0 | 16 | 24 | 23.9 | 0 | 0 | 1 | 0 | 0 | 0 | 0 | 334 | 39.8947 | 0 | 19.4797 | 0 | 0 | 0
|  | 2003 | 12 | 18 | 4 | 8428 | 1411.344 | 656.9978 | 130.9915 | 2199.3333 | 740.214 | 444.1284 | 11547.3384 | 3383.6757 | 14486.8857 | 189.625 | 0 | 0 | 0 | 0 | 0 | 0 | 0 | 0 | 0 | 0 | 0 | 0 | 0 | 0 | 0 | 0 | 0 | 0 | 0 | 0 | 2398.5 | 2214 | 2214 | 61.5 | 6857.25 | 21.9968 | 19.2999 | 16.0121 | 18.6689 | 19.2999 |  | 0 | 0 | 0 | 16 | 24 | 23.9 | 0 | 0 | 1 | 0 | 0 | 0 | 0 | 333 | 39.8989 | 0 | 19.2999 | 0 | 0 | 0
|  | 2003 | 12 | 18 | 5 | 8429 | 1411.344 | 656.9978 | 130.9915 | 2199.3333 | 740.214 | 444.1284 | 11547.3384 | 3383.6757 | 14486.8857 | 189.625 | 0 | 0 | 0 | 0 | 0 | 0 | 0 | 0 | 0 | 0 | 0 | 0 | 0 | 0 | 0 | 0 | 0 | 0 | 0 | 0 | 2398.5 | 2214 | 2214 | 61.5 | 6857.25 | 21.8151 | 19.1182 | 15.8239 | 18.4807 | 19.1182 |  | 0 | 0 | 0 | 16 | 24 | 23.9 | 0 | 0 | 1 | 0 | 0 | 0 | 0 | 332 | 39.992 | 0 | 19.1182 | 0 | 0 | 0
|  | 2003 | 12 | 18 | 6 | 8430 | 1411.344 | 656.9978 | 130.9915 | 2199.3333 | 740.214 | 444.1284 | 11547.3384 | 3383.6757 | 14486.8857 | 189.625 | 0 | 0 | 0 | 0 | 0 | 0 | 0 | 0 | 0 | 0 | 0 | 0 | 0 | 0 | 0 | 0 | 0 | 0 | 0 | 0 | 2398.5 | 2214 | 2214 | 61.5 | 6857.25 | 21.6443 | 18.9473 | 15.6877 | 18.3446 | 18.9473 |  | 0 | 0 | 0 | 16 | 24 | 23.9 | 0 | 0 | 1 | 0 | 0 | 0 | 0 | 331 | 39.992 | 0 | 18.9473 | 0 | 0 | 0
|  | 2003 | 12 | 18 | 7 | 8431 | 1411.344 | 656.9978 | 130.9915 | 2199.3333 | 740.214 | 444.1284 | 11547.3384 | 3383.6757 | 14486.8857 | 189.625 | 0 | 0 | 0 | 0 | 0 | 0 | 0 | 0 | 0 | 0 | 0 | 0 | 0 | 0 | 0 | 0 | 0 | 0 | 0 | 0 | 2398.5 | 2214 | 2214 | 61.5 | 6857.25 | 21.486 | 18.7891 | 15.5697 | 18.2266 | 18.7891 |  | 0 | 0 | 0 | 16 | 24 | 23.9 | 0 | 0 | 1 | 0 | 0 | 0 | 0 | 330 | 39.992 | 0 | 18.7891 | 0 | 0 | 0
|  | 2003 | 12 | 18 | 8 | 8432 | 1411.344 | 656.9978 | 130.9915 | 2199.3333 | 740.214 | 177.6514 | 11280.8614 | 3117.1986 | 14220.4086 | 189.625 | 0 | 0 | 0 | 0 | 0 | 0 | 0 | 0 | 0 | 0 | 0 | 0 | 0 | 0 | 0 | 0 | 0 | 0 | 0 | 0 | 959.4 | 4428 | 4428 | 24.6 | 9827.7 | 21.3527 | 18.6548 | 15.4416 | 18.0994 | 20 |  | 498.6152 | 0 | 498.6152 | 20 | 24 | 23.9 | 0 | 1 | 0 | 0 | 0 | 0 | 0 | 329 | 39.992 | 0 | 20 | 0 | 0 | 0
|  | 2003 | 12 | 18 | 9 | 8433 | 1411.344 | 656.9978 | 130.9915 | 2199.3333 | 740.214 | 177.6514 | 11280.8614 | 3117.1986 | 14220.4086 | 189.625 | 0 | 0 | 0 | 0 | 0 | 0 | 0 | 0 | 0 | 0 | 0 | 0 | 0 | 0 | 0 | 0 | 0 | 0 | 0 | 0 | 959.4 | 4428 | 4428 | 24.6 | 9827.7 | 22.5436 | 19.8457 | 16.5646 | 19.2223 | 20 |  | 57.205 | 0 | 57.205 | 20 | 24 | 23.9 | 0 | 1 | 0 | 0 | 0 | 0 | 0 | 328 | 40.0604 | 0 | 20 | 0 | 0 | 0
|  | 2003 | 12 | 18 | 10 | 8434 | 1411.344 | 656.9978 | 130.9915 | 2199.3333 | 740.214 | 177.6514 | 11280.8614 | 3117.1986 | 14220.4086 | 189.625 | 0 | 2683.0067 | 0 | 13082.4702 | 0 | 2116.7344 | 0 | 905.1825 | 0 | 18787.3938 | 0 | 198.4299 | 0 | 726.5689 | 0 | 102.9366 | 0 | 50.2717 | 218.3192 | 1296.5263 | 959.4 | 4428 | 4428 | 24.6 | 9827.7 | 22.6163 | 19.9184 | 16.7011 | 19.3589 | 20 |  | 30.2633 | 0 | 30.2633 | 20 | 24 | 23.9 | 0 | 1 | 0 | 0 | 0 | 0 | 0 | 327 | 40.1406 | 0 | 20 | 0 | 0 | 0
|  | 2003 | 12 | 18 | 11 | 8435 | 1411.344 | 656.9978 | 130.9915 | 2199.3333 | 740.214 | 177.6514 | 11280.8614 | 3117.1986 | 14220.4086 | 189.625 | 0 | 4358.2454 | 0 | 29222.1282 | 0 | 16183.1097 | 0 | 2484.9645 | 0 | 52248.4478 | 0 | 322.3272 | 0 | 1622.9266 | 0 | 786.9835 | 0 | 138.0089 | 571.9963 | 3442.2426 | 959.4 | 4428 | 4428 | 24.6 | 9827.7 | 22.725 | 20.027 | 16.8524 | 19.5102 | 20.027 |  | 0 | 0 | 0 | 20 | 24 | 23.9 | 0 | 0 | 1 | 0 | 0 | 0 | 0 | 326 | 40.1507 | 0 | 20.027 | 0 | 0 | 0
|  | 2003 | 12 | 18 | 12 | 8436 | 1411.344 | 656.9978 | 130.9915 | 2199.3333 | 740.214 | 177.6514 | 11280.8614 | 3117.1986 | 14220.4086 | 189.625 | 0 | 5658.5452 | 0 | 36251.4257 | 0 | 39717.4254 | 0 | 3226.3635 | 0 | 84853.7598 | 0 | 418.4948 | 0 | 2013.3169 | 0 | 1931.4556 | 0 | 179.1845 | 847.0785 | 5389.5303 | 959.4 | 4428 | 4428 | 24.6 | 9827.7 | 22.8576 | 20.1597 | 17.0269 | 19.6847 | 20.1597 |  | 0 | 0 | 0 | 20 | 24 | 23.9 | 0 | 0 | 1 | 0 | 0 | 0 | 0 | 325 | 40.1515 | 0 | 20.1597 | 0 | 0 | 0
|  | 2003 | 12 | 18 | 13 | 8437 | 1411.344 | 656.9978 | 130.9915 | 2199.3333 | 740.214 | 177.6514 | 11280.8614 | 3117.1986 | 14220.4086 | 189.625 | 0 | 5923.0741 | 0 | 34784.0133 | 0 | 62257.1283 | 0 | 3377.1914 | 0 | 106341.4072 | 0 | 438.0588 | 0 | 1931.8203 | 0 | 3027.5598 | 0 | 187.5611 | 969.3373 | 6554.3374 | 959.4 | 4428 | 4428 | 24.6 | 9827.7 | 23.0569 | 20.3589 | 17.2449 | 19.9027 | 20.3589 |  | 0 | 0 | 0 | 20 | 24 | 23.9 | 0 | 0 | 1 | 0 | 0 | 0 | 0 | 324 | 40.3303 | 0 | 20.3589 | 0 | 0 | 0
|  | 2003 | 12 | 18 | 14 | 8438 | 1411.344 | 656.9978 | 130.9915 | 2199.3333 | 740.214 | 177.6514 | 11280.8614 | 3117.1986 | 14220.4086 | 189.625 | 0 | 5723.1272 | 0 | 26307.3382 | 0 | 73471.9267 | 0 | 3263.1866 | 0 | 108765.5787 | 0 | 423.2712 | 0 | 1461.0462 | 0 | 3572.9347 | 0 | 181.2295 | 886.376 | 6524.8576 | 959.4 | 4428 | 4428 | 24.6 | 9827.7 | 23.2676 | 20.5696 | 17.4732 | 20.131 | 20.5696 |  | 0 | 0 | 0 | 20 | 24 | 23.9 | 0 | 0 | 1 | 0 | 0 | 0 | 0 | 323 | 40.3303 | 0 | 20.5696 | 0 | 0 | 0
|  | 2003 | 12 | 18 | 15 | 8439 | 1411.344 | 656.9978 | 130.9915 | 2199.3333 | 740.214 | 177.6514 | 11280.8614 | 3117.1986 | 14220.4086 | 189.625 | 0 | 4912.2288 | 0 | 14548.8518 | 0 | 64639.2808 | 0 | 2800.8322 | 0 | 86901.1936 | 0 | 363.2987 | 0 | 808.0082 | 0 | 3143.4037 | 0 | 155.5515 | 620.0266 | 5090.2887 | 959.4 | 4428 | 4428 | 24.6 | 9827.7 | 23.4152 | 20.7173 | 17.6214 | 20.2792 | 20.7173 |  | 0 | 0 | 0 | 20 | 24 | 23.9 | 0 | 0 | 1 | 0 | 0 | 0 | 0 | 322 | 40.3303 | 0 | 20.7173 | 0 | 0 | 0
|  | 2003 | 12 | 18 | 16 | 8440 | 1411.344 | 656.9978 | 130.9915 | 2199.3333 | 740.214 | 177.6514 | 11280.8614 | 3117.1986 | 14220.4086 | 189.625 | 0 | 2774.2925 | 0 | 5121.0636 | 0 | 42781.5558 | 0 | 1581.8334 | 0 | 52258.7453 | 0 | 205.1812 | 0 | 284.4115 | 0 | 2080.4641 | 0 | 87.8512 | 279.4486 | 2937.3566 | 959.4 | 4428 | 4428 | 24.6 | 9827.7 | 23.4513 | 20.7534 | 17.6165 | 20.2743 | 20.7534 |  | 0 | 0 | 0 | 20 | 24 | 23.9 | 0 | 0 | 1 | 0 | 0 | 0 | 0 | 321 | 40.3303 | 0 | 20.7534 | 0 | 0 | 0
|  | 2003 | 12 | 18 | 17 | 8441 | 1411.344 | 656.9978 | 130.9915 | 2199.3333 | 740.214 | 177.6514 | 11280.8614 | 3117.1986 | 14220.4086 | 189.625 | 0 | 306.1989 | 0 | 174.5871 | 0 | 408.2652 | 0 | 174.5871 | 0 | 1063.6383 | 0 | 22.6459 | 0 | 9.6961 | 0 | 19.8539 | 0 | 9.6961 | 26.1983 | 88.0904 | 959.4 | 4428 | 4428 | 24.6 | 9827.7 | 23.3236 | 20.6257 | 17.4282 | 20.086 | 20.6257 |  | 0 | 0 | 0 | 20 | 24 | 23.9 | 0 | 0 | 1 | 0 | 0 | 0 | 0 | 320 | 40.5434 | 0 | 20.6257 | 0 | 0 | 0
|  | 2003 | 12 | 18 | 18 | 8442 | 1411.344 | 656.9978 | 130.9915 | 2199.3333 | 740.214 | 444.1284 | 11547.3384 | 3383.6757 | 14486.8857 | 189.625 | 0 | 0 | 0 | 0 | 0 | 0 | 0 | 0 | 0 | 0 | 0 | 0 | 0 | 0 | 0 | 0 | 0 | 0 | 0 | 0 | 2398.5 | 11070 | 11070 | 61.5 | 24569.25 | 23.2115 | 20.5146 | 17.2952 | 19.952 | 20.5146 |  | 0 | 0 | 0 | 20 | 24 | 23.9 | 0 | 0 | 1 | 0 | 0 | 0 | 0 | 319 | 40.5786 | 0 | 20.5146 | 0 | 0 | 0
|  | 2003 | 12 | 18 | 19 | 8443 | 1411.344 | 656.9978 | 130.9915 | 2199.3333 | 740.214 | 444.1284 | 11547.3384 | 3383.6757 | 14486.8857 | 189.625 | 0 | 0 | 0 | 0 | 0 | 0 | 0 | 0 | 0 | 0 | 0 | 0 | 0 | 0 | 0 | 0 | 0 | 0 | 0 | 0 | 2398.5 | 11070 | 11070 | 61.5 | 24569.25 | 23.0978 | 20.4008 | 17.173 | 19.8298 | 20.4008 |  | 0 | 0 | 0 | 20 | 24 | 23.9 | 0 | 0 | 1 | 0 | 0 | 0 | 0 | 318 | 40.6687 | 0 | 20.4008 | 0 | 0 | 0
|  | 2003 | 12 | 18 | 20 | 8444 | 1411.344 | 656.9978 | 130.9915 | 2199.3333 | 740.214 | 444.1284 | 11547.3384 | 3383.6757 | 14486.8857 | 189.625 | 0 | 0 | 0 | 0 | 0 | 0 | 0 | 0 | 0 | 0 | 0 | 0 | 0 | 0 | 0 | 0 | 0 | 0 | 0 | 0 | 2398.5 | 11070 | 11070 | 61.5 | 24569.25 | 22.9998 | 20.3028 | 17.1253 | 19.7821 | 20.3028 |  | 0 | 0 | 0 | 20 | 24 | 23.9 | 0 | 0 | 1 | 0 | 0 | 0 | 0 | 317 | 40.6687 | 0 | 20.3028 | 0 | 0 | 0
|  | 2003 | 12 | 18 | 21 | 8445 | 1411.344 | 656.9978 | 130.9915 | 2199.3333 | 740.214 | 444.1284 | 11547.3384 | 3383.6757 | 14486.8857 | 189.625 | 0 | 0 | 0 | 0 | 0 | 0 | 0 | 0 | 0 | 0 | 0 | 0 | 0 | 0 | 0 | 0 | 0 | 0 | 0 | 0 | 2398.5 | 11070 | 11070 | 61.5 | 24569.25 | 22.9036 | 20.2066 | 17.0349 | 19.6917 | 20.2066 |  | 0 | 0 | 0 | 20 | 24 | 23.9 | 0 | 0 | 1 | 0 | 0 | 0 | 0 | 316 | 40.6687 | 0 | 20.2066 | 0 | 0 | 0
|  | 2003 | 12 | 18 | 22 | 8446 | 1411.344 | 656.9978 | 130.9915 | 2199.3333 | 740.214 | 444.1284 | 11547.3384 | 3383.6757 | 14486.8857 | 189.625 | 0 | 0 | 0 | 0 | 0 | 0 | 0 | 0 | 0 | 0 | 0 | 0 | 0 | 0 | 0 | 0 | 0 | 0 | 0 | 0 | 2398.5 | 11070 | 11070 | 61.5 | 24569.25 | 22.8029 | 20.1059 | 16.9194 | 19.5762 | 20.1059 |  | 0 | 0 | 0 | 20 | 24 | 23.9 | 0 | 0 | 1 | 0 | 0 | 0 | 0 | 315 | 40.6687 | 0 | 20.1059 | 0 | 0 | 0
|  | 2003 | 12 | 18 | 23 | 8447 | 1411.344 | 656.9978 | 130.9915 | 2199.3333 | 740.214 | 444.1284 | 11547.3384 | 3383.6757 | 14486.8857 | 189.625 | 0 | 0 | 0 | 0 | 0 | 0 | 0 | 0 | 0 | 0 | 0 | 0 | 0 | 0 | 0 | 0 | 0 | 0 | 0 | 0 | 2398.5 | 11070 | 11070 | 61.5 | 24569.25 | 22.6958 | 19.9989 | 16.7918 | 19.4486 | 20 |  | 0.42097 | 0 | 0.42097 | 20 | 24 | 23.9 | 0 | 1 | 0 | 0 | 0 | 0 | 0 | 314 | 40.9236 | 0 | 20 | 0 | 0 | 0
|  | 2003 | 12 | 18 | 24 | 8448 | 1411.344 | 656.9978 | 130.9915 | 2199.3333 | 740.214 | 444.1284 | 11547.3384 | 3383.6757 | 14486.8857 | 189.625 | 0 | 0 | 0 | 0 | 0 | 0 | 0 | 0 | 0 | 0 | 0 | 0 | 0 | 0 | 0 | 0 | 0 | 0 | 0 | 0 | 2398.5 | 11070 | 11070 | 61.5 | 24569.25 | 22.5845 | 19.8876 | 16.6631 | 19.3199 | 20 |  | 41.6838 | 0 | 41.6838 | 20 | 24 | 23.9 | 0 | 1 | 0 | 0 | 0 | 0 | 0 | 313 | 40.9567 | 0 | 20 | 0 | 0 | 0
|  | 2003 | 12 | 19 | 1 | 8449 | 1411.344 | 656.9978 | 130.9915 | 2199.3333 | 740.214 | 444.1284 | 11547.3384 | 3383.6757 | 14486.8857 | 189.625 | 0 | 0 | 0 | 0 | 0 | 0 | 0 | 0 | 0 | 0 | 0 | 0 | 0 | 0 | 0 | 0 | 0 | 0 | 0 | 0 | 2398.5 | 2214 | 2214 | 61.5 | 6857.25 | 22.5331 | 19.8362 | 16.6006 | 19.2575 | 19.8362 |  | 0 | 0 | 0 | 16 | 24 | 23.9 | 0 | 0 | 1 | 0 | 0 | 0 | 0 | 312 | 40.991 | 0 | 19.8362 | 0 | 0 | 0
|  | 2003 | 12 | 19 | 2 | 8450 | 1411.344 | 656.9978 | 130.9915 | 2199.3333 | 740.214 | 444.1284 | 11547.3384 | 3383.6757 | 14486.8857 | 189.625 | 0 | 0 | 0 | 0 | 0 | 0 | 0 | 0 | 0 | 0 | 0 | 0 | 0 | 0 | 0 | 0 | 0 | 0 | 0 | 0 | 2398.5 | 2214 | 2214 | 61.5 | 6857.25 | 22.3718 | 19.6748 | 16.447 | 19.1039 | 19.6748 |  | 0 | 0 | 0 | 16 | 24 | 23.9 | 0 | 0 | 1 | 0 | 0 | 0 | 0 | 311 | 41.0071 | 0 | 19.6748 | 0 | 0 | 0
|  | 2003 | 12 | 19 | 3 | 8451 | 1411.344 | 656.9978 | 130.9915 | 2199.3333 | 740.214 | 444.1284 | 11547.3384 | 3383.6757 | 14486.8857 | 189.625 | 0 | 0 | 0 | 0 | 0 | 0 | 0 | 0 | 0 | 0 | 0 | 0 | 0 | 0 | 0 | 0 | 0 | 0 | 0 | 0 | 2398.5 | 2214 | 2214 | 61.5 | 6857.25 | 22.2065 | 19.5095 | 16.2689 | 18.9257 | 19.5095 |  | 0 | 0 | 0 | 16 | 24 | 23.9 | 0 | 0 | 1 | 0 | 0 | 0 | 0 | 310 | 41.0071 | 0 | 19.5095 | 0 | 0 | 0
|  | 2003 | 12 | 19 | 4 | 8452 | 1411.344 | 656.9978 | 130.9915 | 2199.3333 | 740.214 | 444.1284 | 11547.3384 | 3383.6757 | 14486.8857 | 189.625 | 0 | 0 | 0 | 0 | 0 | 0 | 0 | 0 | 0 | 0 | 0 | 0 | 0 | 0 | 0 | 0 | 0 | 0 | 0 | 0 | 2398.5 | 2214 | 2214 | 61.5 | 6857.25 | 22.041 | 19.3441 | 16.1024 | 18.7592 | 19.3441 |  | 0 | 0 | 0 | 16 | 24 | 23.9 | 0 | 0 | 1 | 0 | 0 | 0 | 0 | 309 | 41.0071 | 0 | 19.3441 | 0 | 0 | 0
|  | 2003 | 12 | 19 | 5 | 8453 | 1411.344 | 656.9978 | 130.9915 | 2199.3333 | 740.214 | 444.1284 | 11547.3384 | 3383.6757 | 14486.8857 | 189.625 | 0 | 0 | 0 | 0 | 0 | 0 | 0 | 0 | 0 | 0 | 0 | 0 | 0 | 0 | 0 | 0 | 0 | 0 | 0 | 0 | 2398.5 | 2214 | 2214 | 61.5 | 6857.25 | 21.8798 | 19.1829 | 15.9549 | 18.6117 | 19.1829 |  | 0 | 0 | 0 | 16 | 24 | 23.9 | 0 | 0 | 1 | 0 | 0 | 0 | 0 | 308 | 41.1175 | 0 | 19.1829 | 0 | 0 | 0
|  | 2003 | 12 | 19 | 6 | 8454 | 1411.344 | 656.9978 | 130.9915 | 2199.3333 | 740.214 | 444.1284 | 11547.3384 | 3383.6757 | 14486.8857 | 189.625 | 0 | 0 | 0 | 0 | 0 | 0 | 0 | 0 | 0 | 0 | 0 | 0 | 0 | 0 | 0 | 0 | 0 | 0 | 0 | 0 | 2398.5 | 2214 | 2214 | 61.5 | 6857.25 | 21.7166 | 19.0196 | 15.7846 | 18.4414 | 19.0196 |  | 0 | 0 | 0 | 16 | 24 | 23.9 | 0 | 0 | 1 | 0 | 0 | 0 | 0 | 307 | 41.202 | 0 | 19.0196 | 0 | 0 | 0
|  | 2003 | 12 | 19 | 7 | 8455 | 1411.344 | 656.9978 | 130.9915 | 2199.3333 | 740.214 | 444.1284 | 11547.3384 | 3383.6757 | 14486.8857 | 189.625 | 0 | 0 | 0 | 0 | 0 | 0 | 0 | 0 | 0 | 0 | 0 | 0 | 0 | 0 | 0 | 0 | 0 | 0 | 0 | 0 | 2398.5 | 2214 | 2214 | 61.5 | 6857.25 | 21.5649 | 18.868 | 15.67 | 18.3269 | 18.868 |  | 0 | 0 | 0 | 16 | 24 | 23.9 | 0 | 0 | 1 | 0 | 0 | 0 | 0 | 306 | 41.343 | 0 | 18.868 | 0 | 0 | 0
|  | 2003 | 12 | 19 | 8 | 8456 | 1411.344 | 656.9978 | 130.9915 | 2199.3333 | 740.214 | 177.6514 | 11280.8614 | 3117.1986 | 14220.4086 | 189.625 | 0 | 0 | 0 | 0 | 0 | 0 | 0 | 0 | 0 | 0 | 0 | 0 | 0 | 0 | 0 | 0 | 0 | 0 | 0 | 0 | 959.4 | 4428 | 4428 | 24.6 | 9827.7 | 21.4452 | 18.7473 | 15.5817 | 18.2395 | 20 |  | 464.3277 | 0 | 464.3277 | 20 | 24 | 23.9 | 0 | 1 | 0 | 0 | 0 | 0 | 0 | 305 | 41.3454 | 0 | 20 | 0 | 0 | 0
|  | 2003 | 12 | 19 | 9 | 8457 | 1411.344 | 656.9978 | 130.9915 | 2199.3333 | 740.214 | 177.6514 | 11280.8614 | 3117.1986 | 14220.4086 | 189.625 | 0 | 0 | 0 | 0 | 0 | 0 | 0 | 0 | 0 | 0 | 0 | 0 | 0 | 0 | 0 | 0 | 0 | 0 | 0 | 0 | 959.4 | 4428 | 4428 | 24.6 | 9827.7 | 22.5697 | 19.8717 | 16.6817 | 19.3395 | 20 |  | 47.5417 | 0 | 47.5417 | 20 | 24 | 23.9 | 0 | 1 | 0 | 0 | 0 | 0 | 0 | 304 | 41.3454 | 0 | 20 | 0 | 0 | 0
|  | 2003 | 12 | 19 | 10 | 8458 | 1411.344 | 656.9978 | 130.9915 | 2199.3333 | 740.214 | 177.6514 | 11280.8614 | 3117.1986 | 14220.4086 | 189.625 | 0 | 311.5296 | 0 | 202.7416 | 0 | 412.1044 | 0 | 176.2289 | 0 | 1102.6044 | 0 | 23.0401 | 0 | 11.2598 | 0 | 20.0406 | 0 | 9.7873 | 26.1983 | 90.3261 | 959.4 | 4428 | 4428 | 24.6 | 9827.7 | 22.5771 | 19.8792 | 16.7038 | 19.3616 | 20 |  | 44.7902 | 0 | 44.7902 | 20 | 24 | 23.9 | 0 | 1 | 0 | 0 | 0 | 0 | 0 | 303 | 41.3454 | 0 | 20 | 0 | 0 | 0
|  | 2003 | 12 | 19 | 11 | 8459 | 1411.344 | 656.9978 | 130.9915 | 2199.3333 | 740.214 | 177.6514 | 11280.8614 | 3117.1986 | 14220.4086 | 189.625 | 0 | 870.6692 | 0 | 537.0285 | 0 | 1176.4857 | 0 | 496.4342 | 0 | 3080.6176 | 0 | 64.393 | 0 | 29.8253 | 0 | 57.2124 | 0 | 27.5708 | 74.2285 | 253.23 | 959.4 | 4428 | 4428 | 24.6 | 9827.7 | 22.5854 | 19.8875 | 16.7208 | 19.3786 | 20 |  | 41.7141 | 0 | 41.7141 | 20 | 24 | 23.9 | 0 | 1 | 0 | 0 | 0 | 0 | 0 | 302 | 41.3454 | 0 | 20 | 0 | 0 | 0
|  | 2003 | 12 | 19 | 12 | 8460 | 1411.344 | 656.9978 | 130.9915 | 2199.3333 | 740.214 | 177.6514 | 11280.8614 | 3117.1986 | 14220.4086 | 189.625 | 0 | 1280.7042 | 0 | 773.9563 | 0 | 1749.9967 | 0 | 730.2261 | 0 | 4534.8833 | 0 | 94.7183 | 0 | 42.9837 | 0 | 85.1022 | 0 | 40.555 | 109.1596 | 372.5188 | 959.4 | 4428 | 4428 | 24.6 | 9827.7 | 22.5896 | 19.8917 | 16.725 | 19.3828 | 20 |  | 40.1406 | 0 | 40.1406 | 20 | 24 | 23.9 | 0 | 1 | 0 | 0 | 0 | 0 | 0 | 301 | 41.4406 | 0 | 20 | 0 | 0 | 0
|  | 2003 | 12 | 19 | 13 | 8461 | 1411.344 | 656.9978 | 130.9915 | 2199.3333 | 740.214 | 177.6514 | 11280.8614 | 3117.1986 | 14220.4086 | 189.625 | 0 | 2771.5259 | 0 | 1719.6045 | 0 | 3935.5985 | 0 | 1580.256 | 0 | 10006.985 | 0 | 204.9766 | 0 | 95.5027 | 0 | 191.3879 | 0 | 87.7636 | 231.4184 | 811.0491 | 959.4 | 4428 | 4428 | 24.6 | 9827.7 | 22.6148 | 19.9169 | 16.7823 | 19.4401 | 20 |  | 30.801 | 0 | 30.801 | 20 | 24 | 23.9 | 0 | 1 | 0 | 0 | 0 | 0 | 0 | 300 | 41.5918 | 0 | 20 | 0 | 0 | 0
|  | 2003 | 12 | 19 | 14 | 8462 | 1411.344 | 656.9978 | 130.9915 | 2199.3333 | 740.214 | 177.6514 | 11280.8614 | 3117.1986 | 14220.4086 | 189.625 | 0 | 3205.2472 | 0 | 1992.2839 | 0 | 4742.4245 | 0 | 1827.5532 | 0 | 11767.5088 | 0 | 237.0537 | 0 | 110.6467 | 0 | 230.6238 | 0 | 101.4979 | 266.3494 | 946.1715 | 959.4 | 4428 | 4428 | 24.6 | 9827.7 | 22.6283 | 19.9304 | 16.8251 | 19.4829 | 20 |  | 25.7882 | 0 | 25.7882 | 20 | 24 | 23.9 | 0 | 1 | 0 | 0 | 0 | 0 | 0 | 299 | 41.619 | 0 | 20 | 0 | 0 | 0
|  | 2003 | 12 | 19 | 15 | 8463 | 1411.344 | 656.9978 | 130.9915 | 2199.3333 | 740.214 | 177.6514 | 11280.8614 | 3117.1986 | 14220.4086 | 189.625 | 0 | 3050.6708 | 0 | 1912.5204 | 0 | 4919.0842 | 0 | 1739.4176 | 0 | 11621.6929 | 0 | 225.6216 | 0 | 106.2168 | 0 | 239.2147 | 0 | 96.6031 | 253.2503 | 920.9064 | 959.4 | 4428 | 4428 | 24.6 | 9827.7 | 22.6346 | 19.9367 | 16.8549 | 19.5127 | 20 |  | 23.4655 | 0 | 23.4655 | 20 | 24 | 23.9 | 0 | 1 | 0 | 0 | 0 | 0 | 0 | 298 | 41.6716 | 0 | 20 | 0 | 0 | 0
|  | 2003 | 12 | 19 | 16 | 8464 | 1411.344 | 656.9978 | 130.9915 | 2199.3333 | 740.214 | 177.6514 | 11280.8614 | 3117.1986 | 14220.4086 | 189.625 | 0 | 1125.1624 | 0 | 684.6818 | 0 | 1972.0651 | 0 | 641.54 | 0 | 4423.4493 | 0 | 83.2148 | 0 | 38.0256 | 0 | 95.9014 | 0 | 35.6296 | 96.0605 | 348.8318 | 959.4 | 4428 | 4428 | 24.6 | 9827.7 | 22.6128 | 19.9149 | 16.8305 | 19.4883 | 20 |  | 31.5475 | 0 | 31.5475 | 20 | 24 | 23.9 | 0 | 1 | 0 | 0 | 0 | 0 | 0 | 297 | 41.676 | 0 | 20 | 0 | 0 | 0
|  | 2003 | 12 | 19 | 17 | 8465 | 1411.344 | 656.9978 | 130.9915 | 2199.3333 | 740.214 | 177.6514 | 11280.8614 | 3117.1986 | 14220.4086 | 189.625 | 0 | 0 | 0 | 0 | 0 | 0 | 0 | 0 | 0 | 0 | 0 | 0 | 0 | 0 | 0 | 0 | 0 | 0 | 0 | 0 | 959.4 | 4428 | 4428 | 24.6 | 9827.7 | 22.6016 | 19.9037 | 16.8253 | 19.4831 | 20 |  | 35.6964 | 0 | 35.6964 | 20 | 24 | 23.9 | 0 | 1 | 0 | 0 | 0 | 0 | 0 | 296 | 41.6838 | 0 | 20 | 0 | 0 | 0
|  | 2003 | 12 | 19 | 18 | 8466 | 1411.344 | 656.9978 | 130.9915 | 2199.3333 | 740.214 | 444.1284 | 11547.3384 | 3383.6757 | 14486.8857 | 189.625 | 0 | 0 | 0 | 0 | 0 | 0 | 0 | 0 | 0 | 0 | 0 | 0 | 0 | 0 | 0 | 0 | 0 | 0 | 0 | 0 | 2398.5 | 11070 | 11070 | 61.5 | 24569.25 | 22.6292 | 19.9323 | 16.8517 | 19.5085 | 20 |  | 25.1038 | 0 | 25.1038 | 20 | 24 | 23.9 | 0 | 1 | 0 | 0 | 0 | 0 | 0 | 295 | 41.6838 | 0 | 20 | 0 | 0 | 0
|  | 2003 | 12 | 19 | 19 | 8467 | 1411.344 | 656.9978 | 130.9915 | 2199.3333 | 740.214 | 444.1284 | 11547.3384 | 3383.6757 | 14486.8857 | 189.625 | 0 | 0 | 0 | 0 | 0 | 0 | 0 | 0 | 0 | 0 | 0 | 0 | 0 | 0 | 0 | 0 | 0 | 0 | 0 | 0 | 2398.5 | 11070 | 11070 | 61.5 | 24569.25 | 22.6274 | 19.9305 | 16.844 | 19.5008 | 20 |  | 25.7805 | 0 | 25.7805 | 20 | 24 | 23.9 | 0 | 1 | 0 | 0 | 0 | 0 | 0 | 294 | 41.6838 | 0 | 20 | 0 | 0 | 0
|  | 2003 | 12 | 19 | 20 | 8468 | 1411.344 | 656.9978 | 130.9915 | 2199.3333 | 740.214 | 444.1284 | 11547.3384 | 3383.6757 | 14486.8857 | 189.625 | 0 | 0 | 0 | 0 | 0 | 0 | 0 | 0 | 0 | 0 | 0 | 0 | 0 | 0 | 0 | 0 | 0 | 0 | 0 | 0 | 2398.5 | 11070 | 11070 | 61.5 | 24569.25 | 22.6274 | 19.9305 | 16.844 | 19.5008 | 20 |  | 25.7805 | 0 | 25.7805 | 20 | 24 | 23.9 | 0 | 1 | 0 | 0 | 0 | 0 | 0 | 293 | 41.7141 | 0 | 20 | 0 | 0 | 0
|  | 2003 | 12 | 19 | 21 | 8469 | 1411.344 | 656.9978 | 130.9915 | 2199.3333 | 740.214 | 444.1284 | 11547.3384 | 3383.6757 | 14486.8857 | 189.625 | 0 | 0 | 0 | 0 | 0 | 0 | 0 | 0 | 0 | 0 | 0 | 0 | 0 | 0 | 0 | 0 | 0 | 0 | 0 | 0 | 2398.5 | 11070 | 11070 | 61.5 | 24569.25 | 22.6265 | 19.9296 | 16.8401 | 19.497 | 20 |  | 26.1189 | 0 | 26.1189 | 20 | 24 | 23.9 | 0 | 1 | 0 | 0 | 0 | 0 | 0 | 292 | 41.7914 | 0 | 20 | 0 | 0 | 0
|  | 2003 | 12 | 19 | 22 | 8470 | 1411.344 | 656.9978 | 130.9915 | 2199.3333 | 740.214 | 444.1284 | 11547.3384 | 3383.6757 | 14486.8857 | 189.625 | 0 | 0 | 0 | 0 | 0 | 0 | 0 | 0 | 0 | 0 | 0 | 0 | 0 | 0 | 0 | 0 | 0 | 0 | 0 | 0 | 2398.5 | 11070 | 11070 | 61.5 | 24569.25 | 22.6274 | 19.9305 | 16.844 | 19.5008 | 20 |  | 25.7805 | 0 | 25.7805 | 20 | 24 | 23.9 | 0 | 1 | 0 | 0 | 0 | 0 | 0 | 291 | 41.804 | 0 | 20 | 0 | 0 | 0
|  | 2003 | 12 | 19 | 23 | 8471 | 1411.344 | 656.9978 | 130.9915 | 2199.3333 | 740.214 | 444.1284 | 11547.3384 | 3383.6757 | 14486.8857 | 189.625 | 0 | 0 | 0 | 0 | 0 | 0 | 0 | 0 | 0 | 0 | 0 | 0 | 0 | 0 | 0 | 0 | 0 | 0 | 0 | 0 | 2398.5 | 11070 | 11070 | 61.5 | 24569.25 | 22.6283 | 19.9314 | 16.8478 | 19.5047 | 20 |  | 25.4422 | 0 | 25.4422 | 20 | 24 | 23.9 | 0 | 1 | 0 | 0 | 0 | 0 | 0 | 290 | 41.9154 | 0 | 20 | 0 | 0 | 0
|  | 2003 | 12 | 19 | 24 | 8472 | 1411.344 | 656.9978 | 130.9915 | 2199.3333 | 740.214 | 444.1284 | 11547.3384 | 3383.6757 | 14486.8857 | 189.625 | 0 | 0 | 0 | 0 | 0 | 0 | 0 | 0 | 0 | 0 | 0 | 0 | 0 | 0 | 0 | 0 | 0 | 0 | 0 | 0 | 2398.5 | 11070 | 11070 | 61.5 | 24569.25 | 22.6283 | 19.9314 | 16.8478 | 19.5047 | 20 |  | 25.4422 | 0 | 25.4422 | 20 | 24 | 23.9 | 0 | 1 | 0 | 0 | 0 | 0 | 0 | 289 | 41.9308 | 0 | 20 | 0 | 0 | 0
|  | 2003 | 12 | 20 | 1 | 8473 | 1411.344 | 656.9978 | 130.9915 | 2199.3333 | 740.214 | 444.1284 | 11547.3384 | 3383.6757 | 14486.8857 | 189.625 | 0 | 0 | 0 | 0 | 0 | 0 | 0 | 0 | 0 | 0 | 0 | 0 | 0 | 0 | 0 | 0 | 0 | 0 | 0 | 0 | 2398.5 | 2214 | 2214 | 61.5 | 6857.25 | 22.5815 | 19.8845 | 16.8046 | 19.4615 | 19.8845 |  | 0 | 0 | 0 | 16 | 24 | 23.9 | 0 | 0 | 1 | 0 | 0 | 0 | 0 | 288 | 42.0222 | 0 | 19.8845 | 0 | 0 | 0
|  | 2003 | 12 | 20 | 2 | 8474 | 1411.344 | 656.9978 | 130.9915 | 2199.3333 | 740.214 | 444.1284 | 11547.3384 | 3383.6757 | 14486.8857 | 189.625 | 0 | 0 | 0 | 0 | 0 | 0 | 0 | 0 | 0 | 0 | 0 | 0 | 0 | 0 | 0 | 0 | 0 | 0 | 0 | 0 | 2398.5 | 2214 | 2214 | 61.5 | 6857.25 | 22.4589 | 19.762 | 16.659 | 19.3158 | 19.762 |  | 0 | 0 | 0 | 16 | 24 | 23.9 | 0 | 0 | 1 | 0 | 0 | 0 | 0 | 287 | 42.2508 | 0 | 19.762 | 0 | 0 | 0
|  | 2003 | 12 | 20 | 3 | 8475 | 1411.344 | 656.9978 | 130.9915 | 2199.3333 | 740.214 | 444.1284 | 11547.3384 | 3383.6757 | 14486.8857 | 189.625 | 0 | 0 | 0 | 0 | 0 | 0 | 0 | 0 | 0 | 0 | 0 | 0 | 0 | 0 | 0 | 0 | 0 | 0 | 0 | 0 | 2398.5 | 2214 | 2214 | 61.5 | 6857.25 | 22.3403 | 19.6433 | 16.5528 | 19.2096 | 19.6433 |  | 0 | 0 | 0 | 16 | 24 | 23.9 | 0 | 0 | 1 | 0 | 0 | 0 | 0 | 286 | 42.3606 | 0 | 19.6433 | 0 | 0 | 0
|  | 2003 | 12 | 20 | 4 | 8476 | 1411.344 | 656.9978 | 130.9915 | 2199.3333 | 740.214 | 444.1284 | 11547.3384 | 3383.6757 | 14486.8857 | 189.625 | 0 | 0 | 0 | 0 | 0 | 0 | 0 | 0 | 0 | 0 | 0 | 0 | 0 | 0 | 0 | 0 | 0 | 0 | 0 | 0 | 2398.5 | 2214 | 2214 | 61.5 | 6857.25 | 22.2227 | 19.5258 | 16.4387 | 19.0956 | 19.5258 |  | 0 | 0 | 0 | 16 | 24 | 23.9 | 0 | 0 | 1 | 0 | 0 | 0 | 0 | 285 | 42.3606 | 0 | 19.5258 | 0 | 0 | 0
|  | 2003 | 12 | 20 | 5 | 8477 | 1411.344 | 656.9978 | 130.9915 | 2199.3333 | 740.214 | 444.1284 | 11547.3384 | 3383.6757 | 14486.8857 | 189.625 | 0 | 0 | 0 | 0 | 0 | 0 | 0 | 0 | 0 | 0 | 0 | 0 | 0 | 0 | 0 | 0 | 0 | 0 | 0 | 0 | 2398.5 | 2214 | 2214 | 61.5 | 6857.25 | 22.1091 | 19.4122 | 16.3373 | 18.9942 | 19.4122 |  | 0 | 0 | 0 | 16 | 24 | 23.9 | 0 | 0 | 1 | 0 | 0 | 0 | 0 | 284 | 42.3606 | 0 | 19.4122 | 0 | 0 | 0
|  | 2003 | 12 | 20 | 6 | 8478 | 1411.344 | 656.9978 | 130.9915 | 2199.3333 | 740.214 | 444.1284 | 11547.3384 | 3383.6757 | 14486.8857 | 189.625 | 0 | 0 | 0 | 0 | 0 | 0 | 0 | 0 | 0 | 0 | 0 | 0 | 0 | 0 | 0 | 0 | 0 | 0 | 0 | 0 | 2398.5 | 2214 | 2214 | 61.5 | 6857.25 | 21.9966 | 19.2996 | 16.2281 | 18.885 | 19.2996 |  | 0 | 0 | 0 | 16 | 24 | 23.9 | 0 | 0 | 1 | 0 | 0 | 0 | 0 | 283 | 42.6989 | 0 | 19.2996 | 0 | 0 | 0
|  | 2003 | 12 | 20 | 7 | 8479 | 1411.344 | 656.9978 | 130.9915 | 2199.3333 | 740.214 | 444.1284 | 11547.3384 | 3383.6757 | 14486.8857 | 189.625 | 0 | 0 | 0 | 0 | 0 | 0 | 0 | 0 | 0 | 0 | 0 | 0 | 0 | 0 | 0 | 0 | 0 | 0 | 0 | 0 | 2398.5 | 2214 | 2214 | 61.5 | 6857.25 | 21.8869 | 19.19 | 16.1277 | 18.7845 | 19.19 |  | 0 | 0 | 0 | 16 | 24 | 23.9 | 0 | 0 | 1 | 0 | 0 | 0 | 0 | 282 | 42.6989 | 0 | 19.19 | 0 | 0 | 0
|  | 2003 | 12 | 20 | 8 | 8480 | 1411.344 | 656.9978 | 130.9915 | 2199.3333 | 740.214 | 177.6514 | 11280.8614 | 3117.1986 | 14220.4086 | 189.625 | 0 | 0 | 0 | 0 | 0 | 0 | 0 | 0 | 0 | 0 | 0 | 0 | 0 | 0 | 0 | 0 | 0 | 0 | 0 | 0 | 959.4 | 4428 | 4428 | 24.6 | 9827.7 | 21.7997 | 19.1017 | 16.0501 | 18.7079 | 20 |  | 332.9471 | 0 | 332.9471 | 20 | 24 | 23.9 | 0 | 1 | 0 | 0 | 0 | 0 | 0 | 281 | 42.7853 | 0 | 20 | 0 | 0 | 0
|  | 2003 | 12 | 20 | 9 | 8481 | 1411.344 | 656.9978 | 130.9915 | 2199.3333 | 740.214 | 177.6514 | 11280.8614 | 3117.1986 | 14220.4086 | 189.625 | 0 | 0 | 0 | 0 | 0 | 0 | 0 | 0 | 0 | 0 | 0 | 0 | 0 | 0 | 0 | 0 | 0 | 0 | 0 | 0 | 959.4 | 4428 | 4428 | 24.6 | 9827.7 | 22.6033 | 19.9054 | 16.8329 | 19.4907 | 20 |  | 35.0729 | 0 | 35.0729 | 20 | 24 | 23.9 | 0 | 1 | 0 | 0 | 0 | 0 | 0 | 280 | 43.0373 | 0 | 20 | 0 | 0 | 0
|  | 2003 | 12 | 20 | 10 | 8482 | 1411.344 | 656.9978 | 130.9915 | 2199.3333 | 740.214 | 177.6514 | 11280.8614 | 3117.1986 | 14220.4086 | 189.625 | 0 | 0 | 0 | 0 | 0 | 0 | 0 | 0 | 0 | 0 | 0 | 0 | 0 | 0 | 0 | 0 | 0 | 0 | 0 | 0 | 959.4 | 4428 | 4428 | 24.6 | 9827.7 | 22.6067 | 19.9087 | 16.848 | 19.5058 | 20 |  | 33.826 | 0 | 33.826 | 20 | 24 | 23.9 | 0 | 1 | 0 | 0 | 0 | 0 | 0 | 279 | 43.0373 | 0 | 20 | 0 | 0 | 0
|  | 2003 | 12 | 20 | 11 | 8483 | 1411.344 | 656.9978 | 130.9915 | 2199.3333 | 740.214 | 177.6514 | 11280.8614 | 3117.1986 | 14220.4086 | 189.625 | 0 | 713.381 | 0 | 434.5865 | 0 | 961.7569 | 0 | 406.7523 | 0 | 2516.4768 | 0 | 52.7602 | 0 | 24.1359 | 0 | 46.7702 | 0 | 22.59 | 61.1294 | 207.3857 | 959.4 | 4428 | 4428 | 24.6 | 9827.7 | 22.6216 | 19.9237 | 16.8893 | 19.5471 | 20 |  | 28.2967 | 0 | 28.2967 | 20 | 24 | 23.9 | 0 | 1 | 0 | 0 | 0 | 0 | 0 | 278 | 43.0373 | 0 | 20 | 0 | 0 | 0
|  | 2003 | 12 | 20 | 12 | 8484 | 1411.344 | 656.9978 | 130.9915 | 2199.3333 | 740.214 | 177.6514 | 11280.8614 | 3117.1986 | 14220.4086 | 189.625 | 0 | 2027.6987 | 0 | 1263.2445 | 0 | 2806.8928 | 0 | 1156.144 | 0 | 7253.9801 | 0 | 149.9646 | 0 | 70.1576 | 0 | 136.499 | 0 | 64.2095 | 170.289 | 591.1196 | 959.4 | 4428 | 4428 | 24.6 | 9827.7 | 22.6413 | 19.9434 | 16.9293 | 19.5871 | 20 |  | 20.9934 | 0 | 20.9934 | 20 | 24 | 23.9 | 0 | 1 | 0 | 0 | 0 | 0 | 0 | 277 | 43.0373 | 0 | 20 | 0 | 0 | 0
|  | 2003 | 12 | 20 | 13 | 8485 | 1411.344 | 656.9978 | 130.9915 | 2199.3333 | 740.214 | 177.6514 | 11280.8614 | 3117.1986 | 14220.4086 | 189.625 | 0 | 1120.4518 | 0 | 662.9656 | 0 | 1535.3359 | 0 | 638.8541 | 0 | 3957.6074 | 0 | 82.8664 | 0 | 36.8195 | 0 | 74.6633 | 0 | 35.4804 | 96.0605 | 325.8901 | 959.4 | 4428 | 4428 | 24.6 | 9827.7 | 22.635 | 19.9371 | 16.935 | 19.5928 | 20 |  | 23.3082 | 0 | 23.3082 | 20 | 24 | 23.9 | 0 | 1 | 0 | 0 | 0 | 0 | 0 | 276 | 43.0373 | 0 | 20 | 0 | 0 | 0
|  | 2003 | 12 | 20 | 14 | 8486 | 1411.344 | 656.9978 | 130.9915 | 2199.3333 | 740.214 | 177.6514 | 11280.8614 | 3117.1986 | 14220.4086 | 189.625 | 0 | 1119.8621 | 0 | 660.0056 | 0 | 1554.0488 | 0 | 638.5179 | 0 | 3972.4344 | 0 | 82.8228 | 0 | 36.6551 | 0 | 75.5733 | 0 | 35.4617 | 96.0605 | 326.5734 | 959.4 | 4428 | 4428 | 24.6 | 9827.7 | 22.6393 | 19.9414 | 16.9539 | 19.6117 | 20 |  | 21.734 | 0 | 21.734 | 20 | 24 | 23.9 | 0 | 1 | 0 | 0 | 0 | 0 | 0 | 275 | 43.0946 | 0 | 20 | 0 | 0 | 0
|  | 2003 | 12 | 20 | 15 | 8487 | 1411.344 | 656.9978 | 130.9915 | 2199.3333 | 740.214 | 177.6514 | 11280.8614 | 3117.1986 | 14220.4086 | 189.625 | 0 | 402.0985 | 0 | 232.4765 | 0 | 551.8411 | 0 | 229.2667 | 0 | 1415.6827 | 0 | 29.7384 | 0 | 12.9112 | 0 | 26.836 | 0 | 12.7329 | 34.9311 | 117.1496 | 959.4 | 4428 | 4428 | 24.6 | 9827.7 | 22.6318 | 19.9339 | 16.9466 | 19.6044 | 20 |  | 24.5002 | 0 | 24.5002 | 20 | 24 | 23.9 | 0 | 1 | 0 | 0 | 0 | 0 | 0 | 274 | 43.2122 | 0 | 20 | 0 | 0 | 0
|  | 2003 | 12 | 20 | 16 | 8488 | 1411.344 | 656.9978 | 130.9915 | 2199.3333 | 740.214 | 177.6514 | 11280.8614 | 3117.1986 | 14220.4086 | 189.625 | 0 | 300.7103 | 0 | 174.6633 | 0 | 435.6835 | 0 | 171.4576 | 0 | 1082.5147 | 0 | 22.2399 | 0 | 9.7004 | 0 | 21.1873 | 0 | 9.5223 | 26.1983 | 88.8482 | 959.4 | 4428 | 4428 | 24.6 | 9827.7 | 22.6342 | 19.9363 | 16.9607 | 19.6185 | 20 |  | 23.6148 | 0 | 23.6148 | 20 | 24 | 23.9 | 0 | 1 | 0 | 0 | 0 | 0 | 0 | 273 | 43.3757 | 0 | 20 | 0 | 0 | 0
|  | 2003 | 12 | 20 | 17 | 8489 | 1411.344 | 656.9978 | 130.9915 | 2199.3333 | 740.214 | 177.6514 | 11280.8614 | 3117.1986 | 14220.4086 | 189.625 | 0 | 0 | 0 | 0 | 0 | 0 | 0 | 0 | 0 | 0 | 0 | 0 | 0 | 0 | 0 | 0 | 0 | 0 | 0 | 0 | 959.4 | 4428 | 4428 | 24.6 | 9827.7 | 22.6319 | 19.934 | 16.9614 | 19.6192 | 20 |  | 24.4745 | 0 | 24.4745 | 20 | 24 | 23.9 | 0 | 1 | 0 | 0 | 0 | 0 | 0 | 272 | 43.3757 | 0 | 20 | 0 | 0 | 0
|  | 2003 | 12 | 20 | 18 | 8490 | 1411.344 | 656.9978 | 130.9915 | 2199.3333 | 740.214 | 444.1284 | 11547.3384 | 3383.6757 | 14486.8857 | 189.625 | 0 | 0 | 0 | 0 | 0 | 0 | 0 | 0 | 0 | 0 | 0 | 0 | 0 | 0 | 0 | 0 | 0 | 0 | 0 | 0 | 2398.5 | 11070 | 11070 | 61.5 | 24569.25 | 22.6621 | 19.9651 | 16.9902 | 19.6471 | 20 |  | 12.9226 | 0 | 12.9226 | 20 | 24 | 23.9 | 0 | 1 | 0 | 0 | 0 | 0 | 0 | 271 | 43.3757 | 0 | 20 | 0 | 0 | 0
|  | 2003 | 12 | 20 | 19 | 8491 | 1411.344 | 656.9978 | 130.9915 | 2199.3333 | 740.214 | 444.1284 | 11547.3384 | 3383.6757 | 14486.8857 | 189.625 | 0 | 0 | 0 | 0 | 0 | 0 | 0 | 0 | 0 | 0 | 0 | 0 | 0 | 0 | 0 | 0 | 0 | 0 | 0 | 0 | 2398.5 | 11070 | 11070 | 61.5 | 24569.25 | 22.6694 | 19.9724 | 17.021 | 19.6779 | 20 |  | 10.2156 | 0 | 10.2156 | 20 | 24 | 23.9 | 0 | 1 | 0 | 0 | 0 | 0 | 0 | 270 | 43.3757 | 0 | 20 | 0 | 0 | 0
|  | 2003 | 12 | 20 | 20 | 8492 | 1411.344 | 656.9978 | 130.9915 | 2199.3333 | 740.214 | 444.1284 | 11547.3384 | 3383.6757 | 14486.8857 | 189.625 | 0 | 0 | 0 | 0 | 0 | 0 | 0 | 0 | 0 | 0 | 0 | 0 | 0 | 0 | 0 | 0 | 0 | 0 | 0 | 0 | 2398.5 | 11070 | 11070 | 61.5 | 24569.25 | 22.673 | 19.9761 | 17.0364 | 19.6933 | 20 |  | 8.8622 | 0 | 8.8622 | 20 | 24 | 23.9 | 0 | 1 | 0 | 0 | 0 | 0 | 0 | 269 | 43.3757 | 0 | 20 | 0 | 0 | 0
|  | 2003 | 12 | 20 | 21 | 8493 | 1411.344 | 656.9978 | 130.9915 | 2199.3333 | 740.214 | 444.1284 | 11547.3384 | 3383.6757 | 14486.8857 | 189.625 | 0 | 0 | 0 | 0 | 0 | 0 | 0 | 0 | 0 | 0 | 0 | 0 | 0 | 0 | 0 | 0 | 0 | 0 | 0 | 0 | 2398.5 | 11070 | 11070 | 61.5 | 24569.25 | 22.6612 | 19.9642 | 16.9864 | 19.6432 | 20 |  | 13.2609 | 0 | 13.2609 | 20 | 24 | 23.9 | 0 | 1 | 0 | 0 | 0 | 0 | 0 | 268 | 43.714 | 0 | 20 | 0 | 0 | 0
|  | 2003 | 12 | 20 | 22 | 8494 | 1411.344 | 656.9978 | 130.9915 | 2199.3333 | 740.214 | 444.1284 | 11547.3384 | 3383.6757 | 14486.8857 | 189.625 | 0 | 0 | 0 | 0 | 0 | 0 | 0 | 0 | 0 | 0 | 0 | 0 | 0 | 0 | 0 | 0 | 0 | 0 | 0 | 0 | 2398.5 | 11070 | 11070 | 61.5 | 24569.25 | 22.6667 | 19.9697 | 17.0095 | 19.6663 | 20 |  | 11.2307 | 0 | 11.2307 | 20 | 24 | 23.9 | 0 | 1 | 0 | 0 | 0 | 0 | 0 | 267 | 43.714 | 0 | 20 | 0 | 0 | 0
|  | 2003 | 12 | 20 | 23 | 8495 | 1411.344 | 656.9978 | 130.9915 | 2199.3333 | 740.214 | 444.1284 | 11547.3384 | 3383.6757 | 14486.8857 | 189.625 | 0 | 0 | 0 | 0 | 0 | 0 | 0 | 0 | 0 | 0 | 0 | 0 | 0 | 0 | 0 | 0 | 0 | 0 | 0 | 0 | 2398.5 | 11070 | 11070 | 61.5 | 24569.25 | 22.6603 | 19.9633 | 16.9825 | 19.6394 | 20 |  | 13.5993 | 0 | 13.5993 | 20 | 24 | 23.9 | 0 | 1 | 0 | 0 | 0 | 0 | 0 | 266 | 43.714 | 0 | 20 | 0 | 0 | 0
|  | 2003 | 12 | 20 | 24 | 8496 | 1411.344 | 656.9978 | 130.9915 | 2199.3333 | 740.214 | 444.1284 | 11547.3384 | 3383.6757 | 14486.8857 | 189.625 | 0 | 0 | 0 | 0 | 0 | 0 | 0 | 0 | 0 | 0 | 0 | 0 | 0 | 0 | 0 | 0 | 0 | 0 | 0 | 0 | 2398.5 | 11070 | 11070 | 61.5 | 24569.25 | 22.6502 | 19.9533 | 16.9402 | 19.597 | 20 |  | 17.3214 | 0 | 17.3214 | 20 | 24 | 23.9 | 0 | 1 | 0 | 0 | 0 | 0 | 0 | 265 | 43.714 | 0 | 20 | 0 | 0 | 0
|  | 2003 | 12 | 21 | 1 | 8497 | 1411.344 | 656.9978 | 130.9915 | 2199.3333 | 740.214 | 444.1284 | 11547.3384 | 3383.6757 | 14486.8857 | 189.625 | 0 | 0 | 0 | 0 | 0 | 0 | 0 | 0 | 0 | 0 | 0 | 0 | 0 | 0 | 0 | 0 | 0 | 0 | 0 | 0 | 2398.5 | 2214 | 2214 | 61.5 | 6857.25 | 22.5988 | 19.9019 | 16.8777 | 19.5346 | 19.9019 |  | 0 | 0 | 0 | 16 | 24 | 23.9 | 0 | 0 | 1 | 0 | 0 | 0 | 0 | 264 | 43.714 | 0 | 19.9019 | 0 | 0 | 0
|  | 2003 | 12 | 21 | 2 | 8498 | 1411.344 | 656.9978 | 130.9915 | 2199.3333 | 740.214 | 444.1284 | 11547.3384 | 3383.6757 | 14486.8857 | 189.625 | 0 | 0 | 0 | 0 | 0 | 0 | 0 | 0 | 0 | 0 | 0 | 0 | 0 | 0 | 0 | 0 | 0 | 0 | 0 | 0 | 2398.5 | 2214 | 2214 | 61.5 | 6857.25 | 22.4989 | 19.8019 | 16.7719 | 19.4287 | 19.8019 |  | 0 | 0 | 0 | 16 | 24 | 23.9 | 0 | 0 | 1 | 0 | 0 | 0 | 0 | 263 | 43.714 | 0 | 19.8019 | 0 | 0 | 0
|  | 2003 | 12 | 21 | 3 | 8499 | 1411.344 | 656.9978 | 130.9915 | 2199.3333 | 740.214 | 444.1284 | 11547.3384 | 3383.6757 | 14486.8857 | 189.625 | 0 | 0 | 0 | 0 | 0 | 0 | 0 | 0 | 0 | 0 | 0 | 0 | 0 | 0 | 0 | 0 | 0 | 0 | 0 | 0 | 2398.5 | 2214 | 2214 | 61.5 | 6857.25 | 22.3945 | 19.6975 | 16.6528 | 19.3096 | 19.6975 |  | 0 | 0 | 0 | 16 | 24 | 23.9 | 0 | 0 | 1 | 0 | 0 | 0 | 0 | 262 | 43.714 | 0 | 19.6975 | 0 | 0 | 0
|  | 2003 | 12 | 21 | 4 | 8500 | 1411.344 | 656.9978 | 130.9915 | 2199.3333 | 740.214 | 444.1284 | 11547.3384 | 3383.6757 | 14486.8857 | 189.625 | 0 | 0 | 0 | 0 | 0 | 0 | 0 | 0 | 0 | 0 | 0 | 0 | 0 | 0 | 0 | 0 | 0 | 0 | 0 | 0 | 2398.5 | 2214 | 2214 | 61.5 | 6857.25 | 22.2719 | 19.5749 | 16.4716 | 19.1284 | 19.5749 |  | 0 | 0 | 0 | 16 | 24 | 23.9 | 0 | 0 | 1 | 0 | 0 | 0 | 0 | 261 | 43.7847 | 0 | 19.5749 | 0 | 0 | 0
|  | 2003 | 12 | 21 | 5 | 8501 | 1411.344 | 656.9978 | 130.9915 | 2199.3333 | 740.214 | 444.1284 | 11547.3384 | 3383.6757 | 14486.8857 | 189.625 | 0 | 0 | 0 | 0 | 0 | 0 | 0 | 0 | 0 | 0 | 0 | 0 | 0 | 0 | 0 | 0 | 0 | 0 | 0 | 0 | 2398.5 | 2214 | 2214 | 61.5 | 6857.25 | 22.1541 | 19.4571 | 16.3692 | 19.026 | 19.4571 |  | 0 | 0 | 0 | 16 | 24 | 23.9 | 0 | 0 | 1 | 0 | 0 | 0 | 0 | 260 | 44.0524 | 0 | 19.4571 | 0 | 0 | 0
|  | 2003 | 12 | 21 | 6 | 8502 | 1411.344 | 656.9978 | 130.9915 | 2199.3333 | 740.214 | 444.1284 | 11547.3384 | 3383.6757 | 14486.8857 | 189.625 | 0 | 0 | 0 | 0 | 0 | 0 | 0 | 0 | 0 | 0 | 0 | 0 | 0 | 0 | 0 | 0 | 0 | 0 | 0 | 0 | 2398.5 | 2214 | 2214 | 61.5 | 6857.25 | 22.0384 | 19.3414 | 16.2598 | 18.9167 | 19.3414 |  | 0 | 0 | 0 | 16 | 24 | 23.9 | 0 | 0 | 1 | 0 | 0 | 0 | 0 | 259 | 44.0524 | 0 | 19.3414 | 0 | 0 | 0
|  | 2003 | 12 | 21 | 7 | 8503 | 1411.344 | 656.9978 | 130.9915 | 2199.3333 | 740.214 | 444.1284 | 11547.3384 | 3383.6757 | 14486.8857 | 189.625 | 0 | 0 | 0 | 0 | 0 | 0 | 0 | 0 | 0 | 0 | 0 | 0 | 0 | 0 | 0 | 0 | 0 | 0 | 0 | 0 | 2398.5 | 2214 | 2214 | 61.5 | 6857.25 | 21.922 | 19.225 | 16.1409 | 18.7978 | 19.225 |  | 0 | 0 | 0 | 16 | 24 | 23.9 | 0 | 0 | 1 | 0 | 0 | 0 | 0 | 258 | 44.0524 | 0 | 19.225 | 0 | 0 | 0
|  | 2003 | 12 | 21 | 8 | 8504 | 1411.344 | 656.9978 | 130.9915 | 2199.3333 | 740.214 | 177.6514 | 11280.8614 | 3117.1986 | 14220.4086 | 189.625 | 0 | 0 | 0 | 0 | 0 | 0 | 0 | 0 | 0 | 0 | 0 | 0 | 0 | 0 | 0 | 0 | 0 | 0 | 0 | 0 | 959.4 | 4428 | 4428 | 24.6 | 9827.7 | 21.8243 | 19.1264 | 16.0384 | 18.6962 | 20 |  | 323.8195 | 0 | 323.8195 | 20 | 24 | 23.9 | 0 | 1 | 0 | 0 | 0 | 0 | 0 | 257 | 44.0524 | 0 | 20 | 0 | 0 | 0
|  | 2003 | 12 | 21 | 9 | 8505 | 1411.344 | 656.9978 | 130.9915 | 2199.3333 | 740.214 | 177.6514 | 11280.8614 | 3117.1986 | 14220.4086 | 189.625 | 0 | 0 | 0 | 0 | 0 | 0 | 0 | 0 | 0 | 0 | 0 | 0 | 0 | 0 | 0 | 0 | 0 | 0 | 0 | 0 | 959.4 | 4428 | 4428 | 24.6 | 9827.7 | 22.5898 | 19.8919 | 16.7724 | 19.4302 | 20 |  | 40.0604 | 0 | 40.0604 | 20 | 24 | 23.9 | 0 | 1 | 0 | 0 | 0 | 0 | 0 | 256 | 44.0524 | 0 | 20 | 0 | 0 | 0
|  | 2003 | 12 | 21 | 10 | 8506 | 1411.344 | 656.9978 | 130.9915 | 2199.3333 | 740.214 | 177.6514 | 11280.8614 | 3117.1986 | 14220.4086 | 189.625 | 0 | 312.3383 | 0 | 204.5888 | 0 | 412.79 | 0 | 176.522 | 0 | 1106.2391 | 0 | 23.0999 | 0 | 11.3624 | 0 | 20.074 | 0 | 9.8036 | 26.1983 | 90.5382 | 959.4 | 4428 | 4428 | 24.6 | 9827.7 | 22.6057 | 19.9078 | 16.8323 | 19.4901 | 20 |  | 34.1879 | 0 | 34.1879 | 20 | 24 | 23.9 | 0 | 1 | 0 | 0 | 0 | 0 | 0 | 255 | 44.0524 | 0 | 20 | 0 | 0 | 0
|  | 2003 | 12 | 21 | 11 | 8507 | 1411.344 | 656.9978 | 130.9915 | 2199.3333 | 740.214 | 177.6514 | 11280.8614 | 3117.1986 | 14220.4086 | 189.625 | 0 | 2349.0832 | 0 | 3335.4446 | 0 | 3882.8629 | 0 | 1339.3896 | 0 | 10906.7803 | 0 | 173.7335 | 0 | 185.2426 | 0 | 188.8234 | 0 | 74.3865 | 205.2201 | 827.406 | 959.4 | 4428 | 4428 | 24.6 | 9827.7 | 22.6442 | 19.9463 | 16.9057 | 19.5635 | 20 |  | 19.9098 | 0 | 19.9098 | 20 | 24 | 23.9 | 0 | 1 | 0 | 0 | 0 | 0 | 0 | 254 | 44.1495 | 0 | 20 | 0 | 0 | 0
|  | 2003 | 12 | 21 | 12 | 8508 | 1411.344 | 656.9978 | 130.9915 | 2199.3333 | 740.214 | 177.6514 | 11280.8614 | 3117.1986 | 14220.4086 | 189.625 | 0 | 5250.7 | 0 | 11536.1859 | 0 | 15196.8817 | 0 | 2993.8202 | 0 | 34977.5877 | 0 | 388.3314 | 0 | 640.692 | 0 | 739.0233 | 0 | 166.2696 | 510.8669 | 2445.1832 | 959.4 | 4428 | 4428 | 24.6 | 9827.7 | 22.7228 | 20.0248 | 17.0155 | 19.6733 | 20.0248 |  | 0 | 0 | 0 | 20 | 24 | 23.9 | 0 | 0 | 1 | 0 | 0 | 0 | 0 | 253 | 44.1885 | 0 | 20.0248 | 0 | 0 | 0
|  | 2003 | 12 | 21 | 13 | 8509 | 1411.344 | 656.9978 | 130.9915 | 2199.3333 | 740.214 | 177.6514 | 11280.8614 | 3117.1986 | 14220.4086 | 189.625 | 0 | 4014.9242 | 0 | 3138.0758 | 0 | 6804.8453 | 0 | 2289.2111 | 0 | 16247.0564 | 0 | 296.9358 | 0 | 174.2812 | 0 | 330.9192 | 0 | 127.1373 | 340.578 | 1269.8514 | 959.4 | 4428 | 4428 | 24.6 | 9827.7 | 22.6903 | 19.9924 | 16.9714 | 19.6292 | 20 |  | 2.8195 | 0 | 2.8195 | 20 | 24 | 23.9 | 0 | 1 | 0 | 0 | 0 | 0 | 0 | 252 | 44.3908 | 0 | 20 | 0 | 0 | 0
|  | 2003 | 12 | 21 | 14 | 8510 | 1411.344 | 656.9978 | 130.9915 | 2199.3333 | 740.214 | 177.6514 | 11280.8614 | 3117.1986 | 14220.4086 | 189.625 | 0 | 2013.6019 | 0 | 1215.7482 | 0 | 2875.738 | 0 | 1148.1063 | 0 | 7253.1944 | 0 | 148.922 | 0 | 67.5197 | 0 | 139.8469 | 0 | 63.7631 | 170.289 | 590.3407 | 959.4 | 4428 | 4428 | 24.6 | 9827.7 | 22.6413 | 19.9434 | 16.9293 | 19.5871 | 20 |  | 20.995 | 0 | 20.995 | 20 | 24 | 23.9 | 0 | 1 | 0 | 0 | 0 | 0 | 0 | 251 | 44.3908 | 0 | 20 | 0 | 0 | 0
|  | 2003 | 12 | 21 | 15 | 8511 | 1411.344 | 656.9978 | 130.9915 | 2199.3333 | 740.214 | 177.6514 | 11280.8614 | 3117.1986 | 14220.4086 | 189.625 | 0 | 2179.3885 | 0 | 1331.1174 | 0 | 3336.7495 | 0 | 1242.6338 | 0 | 8089.8892 | 0 | 161.1833 | 0 | 73.9271 | 0 | 162.2659 | 0 | 69.0129 | 183.3881 | 649.7772 | 959.4 | 4428 | 4428 | 24.6 | 9827.7 | 22.6462 | 19.9483 | 16.9431 | 19.6008 | 20 |  | 19.1637 | 0 | 19.1637 | 20 | 24 | 23.9 | 0 | 1 | 0 | 0 | 0 | 0 | 0 | 250 | 44.3908 | 0 | 20 | 0 | 0 | 0
|  | 2003 | 12 | 21 | 16 | 8512 | 1411.344 | 656.9978 | 130.9915 | 2199.3333 | 740.214 | 177.6514 | 11280.8614 | 3117.1986 | 14220.4086 | 189.625 | 0 | 1601.4728 | 0 | 1000.9886 | 0 | 3078.8685 | 0 | 913.1204 | 0 | 6594.4503 | 0 | 118.4418 | 0 | 55.5925 | 0 | 149.7252 | 0 | 50.7125 | 135.3579 | 509.8298 | 959.4 | 4428 | 4428 | 24.6 | 9827.7 | 22.6393 | 19.9414 | 16.9274 | 19.5852 | 20 |  | 21.7342 | 0 | 21.7342 | 20 | 24 | 23.9 | 0 | 1 | 0 | 0 | 0 | 0 | 0 | 249 | 44.3908 | 0 | 20 | 0 | 0 | 0
|  | 2003 | 12 | 21 | 17 | 8513 | 1411.344 | 656.9978 | 130.9915 | 2199.3333 | 740.214 | 177.6514 | 11280.8614 | 3117.1986 | 14220.4086 | 189.625 | 0 | 150.7592 | 0 | 85.9592 | 0 | 201.0122 | 0 | 85.9592 | 0 | 523.6897 | 0 | 11.1498 | 0 | 4.774 | 0 | 9.7752 | 0 | 4.774 | 13.0992 | 43.5721 | 959.4 | 4428 | 4428 | 24.6 | 9827.7 | 22.6191 | 19.9212 | 16.8987 | 19.5565 | 20 |  | 29.2064 | 0 | 29.2064 | 20 | 24 | 23.9 | 0 | 1 | 0 | 0 | 0 | 0 | 0 | 248 | 44.3908 | 0 | 20 | 0 | 0 | 0
|  | 2003 | 12 | 21 | 18 | 8514 | 1411.344 | 656.9978 | 130.9915 | 2199.3333 | 740.214 | 444.1284 | 11547.3384 | 3383.6757 | 14486.8857 | 189.625 | 0 | 0 | 0 | 0 | 0 | 0 | 0 | 0 | 0 | 0 | 0 | 0 | 0 | 0 | 0 | 0 | 0 | 0 | 0 | 0 | 2398.5 | 11070 | 11070 | 61.5 | 24569.25 | 22.642 | 19.9451 | 16.9056 | 19.5624 | 20 |  | 20.3667 | 0 | 20.3667 | 20 | 24 | 23.9 | 0 | 1 | 0 | 0 | 0 | 0 | 0 | 247 | 44.3908 | 0 | 20 | 0 | 0 | 0
|  | 2003 | 12 | 21 | 19 | 8515 | 1411.344 | 656.9978 | 130.9915 | 2199.3333 | 740.214 | 444.1284 | 11547.3384 | 3383.6757 | 14486.8857 | 189.625 | 0 | 0 | 0 | 0 | 0 | 0 | 0 | 0 | 0 | 0 | 0 | 0 | 0 | 0 | 0 | 0 | 0 | 0 | 0 | 0 | 2398.5 | 11070 | 11070 | 61.5 | 24569.25 | 22.6384 | 19.9414 | 16.8902 | 19.547 | 20 |  | 21.7201 | 0 | 21.7201 | 20 | 24 | 23.9 | 0 | 1 | 0 | 0 | 0 | 0 | 0 | 246 | 44.7291 | 0 | 20 | 0 | 0 | 0
|  | 2003 | 12 | 21 | 20 | 8516 | 1411.344 | 656.9978 | 130.9915 | 2199.3333 | 740.214 | 444.1284 | 11547.3384 | 3383.6757 | 14486.8857 | 189.625 | 0 | 0 | 0 | 0 | 0 | 0 | 0 | 0 | 0 | 0 | 0 | 0 | 0 | 0 | 0 | 0 | 0 | 0 | 0 | 0 | 2398.5 | 11070 | 11070 | 61.5 | 24569.25 | 22.6302 | 19.9332 | 16.8555 | 19.5124 | 20 |  | 24.7654 | 0 | 24.7654 | 20 | 24 | 23.9 | 0 | 1 | 0 | 0 | 0 | 0 | 0 | 245 | 44.7291 | 0 | 20 | 0 | 0 | 0
|  | 2003 | 12 | 21 | 21 | 8517 | 1411.344 | 656.9978 | 130.9915 | 2199.3333 | 740.214 | 444.1284 | 11547.3384 | 3383.6757 | 14486.8857 | 189.625 | 0 | 0 | 0 | 0 | 0 | 0 | 0 | 0 | 0 | 0 | 0 | 0 | 0 | 0 | 0 | 0 | 0 | 0 | 0 | 0 | 2398.5 | 11070 | 11070 | 61.5 | 24569.25 | 22.6101 | 19.9131 | 16.7708 | 19.4277 | 20 |  | 32.2095 | 0 | 32.2095 | 20 | 24 | 23.9 | 0 | 1 | 0 | 0 | 0 | 0 | 0 | 244 | 44.7291 | 0 | 20 | 0 | 0 | 0
|  | 2003 | 12 | 21 | 22 | 8518 | 1411.344 | 656.9978 | 130.9915 | 2199.3333 | 740.214 | 444.1284 | 11547.3384 | 3383.6757 | 14486.8857 | 189.625 | 0 | 0 | 0 | 0 | 0 | 0 | 0 | 0 | 0 | 0 | 0 | 0 | 0 | 0 | 0 | 0 | 0 | 0 | 0 | 0 | 2398.5 | 11070 | 11070 | 61.5 | 24569.25 | 22.6083 | 19.9113 | 16.7631 | 19.42 | 20 |  | 32.8863 | 0 | 32.8863 | 20 | 24 | 23.9 | 0 | 1 | 0 | 0 | 0 | 0 | 0 | 243 | 44.7291 | 0 | 20 | 0 | 0 | 0
|  | 2003 | 12 | 21 | 23 | 8519 | 1411.344 | 656.9978 | 130.9915 | 2199.3333 | 740.214 | 444.1284 | 11547.3384 | 3383.6757 | 14486.8857 | 189.625 | 0 | 0 | 0 | 0 | 0 | 0 | 0 | 0 | 0 | 0 | 0 | 0 | 0 | 0 | 0 | 0 | 0 | 0 | 0 | 0 | 2398.5 | 11070 | 11070 | 61.5 | 24569.25 | 22.6101 | 19.9131 | 16.7708 | 19.4277 | 20 |  | 32.2095 | 0 | 32.2095 | 20 | 24 | 23.9 | 0 | 1 | 0 | 0 | 0 | 0 | 0 | 242 | 44.7291 | 0 | 20 | 0 | 0 | 0
|  | 2003 | 12 | 21 | 24 | 8520 | 1411.344 | 656.9978 | 130.9915 | 2199.3333 | 740.214 | 444.1284 | 11547.3384 | 3383.6757 | 14486.8857 | 189.625 | 0 | 0 | 0 | 0 | 0 | 0 | 0 | 0 | 0 | 0 | 0 | 0 | 0 | 0 | 0 | 0 | 0 | 0 | 0 | 0 | 2398.5 | 11070 | 11070 | 61.5 | 24569.25 | 22.5918 | 19.8949 | 16.6939 | 19.3507 | 20 |  | 38.9769 | 0 | 38.9769 | 20 | 24 | 23.9 | 0 | 1 | 0 | 0 | 0 | 0 | 0 | 241 | 44.7655 | 0 | 20 | 0 | 0 | 0
|  | 2003 | 12 | 22 | 1 | 8521 | 1411.344 | 656.9978 | 130.9915 | 2199.3333 | 740.214 | 444.1284 | 11547.3384 | 3383.6757 | 14486.8857 | 189.625 | 0 | 0 | 0 | 0 | 0 | 0 | 0 | 0 | 0 | 0 | 0 | 0 | 0 | 0 | 0 | 0 | 0 | 0 | 0 | 0 | 2398.5 | 2214 | 2214 | 61.5 | 6857.25 | 22.5386 | 19.8416 | 16.6237 | 19.2806 | 19.8416 |  | 0 | 0 | 0 | 16 | 24 | 23.9 | 0 | 0 | 1 | 0 | 0 | 0 | 0 | 240 | 44.7902 | 0 | 19.8416 | 0 | 0 | 0
|  | 2003 | 12 | 22 | 2 | 8522 | 1411.344 | 656.9978 | 130.9915 | 2199.3333 | 740.214 | 444.1284 | 11547.3384 | 3383.6757 | 14486.8857 | 189.625 | 0 | 0 | 0 | 0 | 0 | 0 | 0 | 0 | 0 | 0 | 0 | 0 | 0 | 0 | 0 | 0 | 0 | 0 | 0 | 0 | 2398.5 | 2214 | 2214 | 61.5 | 6857.25 | 22.389 | 19.6921 | 16.5023 | 19.1592 | 19.6921 |  | 0 | 0 | 0 | 16 | 24 | 23.9 | 0 | 0 | 1 | 0 | 0 | 0 | 0 | 239 | 44.9701 | 0 | 19.6921 | 0 | 0 | 0
|  | 2003 | 12 | 22 | 3 | 8523 | 1411.344 | 656.9978 | 130.9915 | 2199.3333 | 740.214 | 444.1284 | 11547.3384 | 3383.6757 | 14486.8857 | 189.625 | 0 | 0 | 0 | 0 | 0 | 0 | 0 | 0 | 0 | 0 | 0 | 0 | 0 | 0 | 0 | 0 | 0 | 0 | 0 | 0 | 2398.5 | 2214 | 2214 | 61.5 | 6857.25 | 22.2455 | 19.5486 | 16.3779 | 19.0347 | 19.5486 |  | 0 | 0 | 0 | 16 | 24 | 23.9 | 0 | 0 | 1 | 0 | 0 | 0 | 0 | 238 | 45.0675 | 0 | 19.5486 | 0 | 0 | 0
|  | 2003 | 12 | 22 | 4 | 8524 | 1411.344 | 656.9978 | 130.9915 | 2199.3333 | 740.214 | 444.1284 | 11547.3384 | 3383.6757 | 14486.8857 | 189.625 | 0 | 0 | 0 | 0 | 0 | 0 | 0 | 0 | 0 | 0 | 0 | 0 | 0 | 0 | 0 | 0 | 0 | 0 | 0 | 0 | 2398.5 | 2214 | 2214 | 61.5 | 6857.25 | 22.0988 | 19.4019 | 16.2207 | 18.8775 | 19.4019 |  | 0 | 0 | 0 | 16 | 24 | 23.9 | 0 | 0 | 1 | 0 | 0 | 0 | 0 | 237 | 45.3597 | 0 | 19.4019 | 0 | 0 | 0
|  | 2003 | 12 | 22 | 5 | 8525 | 1411.344 | 656.9978 | 130.9915 | 2199.3333 | 740.214 | 444.1284 | 11547.3384 | 3383.6757 | 14486.8857 | 189.625 | 0 | 0 | 0 | 0 | 0 | 0 | 0 | 0 | 0 | 0 | 0 | 0 | 0 | 0 | 0 | 0 | 0 | 0 | 0 | 0 | 2398.5 | 2214 | 2214 | 61.5 | 6857.25 | 21.9599 | 19.2629 | 16.1066 | 18.7635 | 19.2629 |  | 0 | 0 | 0 | 16 | 24 | 23.9 | 0 | 0 | 1 | 0 | 0 | 0 | 0 | 236 | 45.3597 | 0 | 19.2629 | 0 | 0 | 0
|  | 2003 | 12 | 22 | 6 | 8526 | 1411.344 | 656.9978 | 130.9915 | 2199.3333 | 740.214 | 444.1284 | 11547.3384 | 3383.6757 | 14486.8857 | 189.625 | 0 | 0 | 0 | 0 | 0 | 0 | 0 | 0 | 0 | 0 | 0 | 0 | 0 | 0 | 0 | 0 | 0 | 0 | 0 | 0 | 2398.5 | 2214 | 2214 | 61.5 | 6857.25 | 21.8141 | 19.1172 | 15.9385 | 18.5953 | 19.1172 |  | 0 | 0 | 0 | 16 | 24 | 23.9 | 0 | 0 | 1 | 0 | 0 | 0 | 0 | 235 | 45.3597 | 0 | 19.1172 | 0 | 0 | 0
|  | 2003 | 12 | 22 | 7 | 8527 | 1411.344 | 656.9978 | 130.9915 | 2199.3333 | 740.214 | 444.1284 | 11547.3384 | 3383.6757 | 14486.8857 | 189.625 | 0 | 0 | 0 | 0 | 0 | 0 | 0 | 0 | 0 | 0 | 0 | 0 | 0 | 0 | 0 | 0 | 0 | 0 | 0 | 0 | 2398.5 | 2214 | 2214 | 61.5 | 6857.25 | 21.6652 | 18.9682 | 15.7792 | 18.436 | 18.9682 |  | 0 | 0 | 0 | 16 | 24 | 23.9 | 0 | 0 | 1 | 0 | 0 | 0 | 0 | 234 | 45.4059 | 0 | 18.9682 | 0 | 0 | 0
|  | 2003 | 12 | 22 | 8 | 8528 | 1411.344 | 656.9978 | 130.9915 | 2199.3333 | 740.214 | 444.1284 | 11547.3384 | 3383.6757 | 14486.8857 | 189.625 | 0 | 0 | 0 | 0 | 0 | 0 | 0 | 0 | 0 | 0 | 0 | 0 | 0 | 0 | 0 | 0 | 0 | 0 | 0 | 0 | 2398.5 | 11070 | 11070 | 61.5 | 24569.25 | 21.559 | 18.8621 | 15.6561 | 18.313 | 20 |  | 421.9224 | 0 | 421.9224 | 20 | 24 | 23.9 | 0 | 1 | 0 | 0 | 0 | 0 | 0 | 233 | 45.4059 | 0 | 20 | 0 | 0 | 0
|  | 2003 | 12 | 22 | 9 | 8529 | 1411.344 | 656.9978 | 130.9915 | 2199.3333 | 740.214 | 444.1284 | 11547.3384 | 3383.6757 | 14486.8857 | 189.625 | 0 | 0 | 0 | 0 | 0 | 0 | 0 | 0 | 0 | 0 | 0 | 0 | 0 | 0 | 0 | 0 | 0 | 0 | 0 | 0 | 2398.5 | 11070 | 11070 | 61.5 | 24569.25 | 22.5827 | 19.8858 | 16.6554 | 19.3122 | 20 |  | 42.3606 | 0 | 42.3606 | 20 | 24 | 23.9 | 0 | 1 | 0 | 0 | 0 | 0 | 0 | 232 | 45.4652 | 0 | 20 | 0 | 0 | 0
|  | 2003 | 12 | 22 | 10 | 8530 | 1411.344 | 656.9978 | 130.9915 | 2199.3333 | 740.214 | 444.1284 | 11547.3384 | 3383.6757 | 14486.8857 | 189.625 | 0 | 2031.3016 | 0 | 7946.2358 | 0 | 1741.4756 | 0 | 744.71 | 0 | 12463.723 | 0 | 150.231 | 0 | 441.3148 | 0 | 84.6878 | 0 | 41.3594 | 135.3579 | 852.951 | 2398.5 | 11070 | 11070 | 61.5 | 24569.25 | 22.636 | 19.939 | 16.7639 | 19.4207 | 20 |  | 22.6149 | 0 | 22.6149 | 20 | 24 | 23.9 | 0 | 1 | 0 | 0 | 0 | 0 | 0 | 231 | 45.9831 | 0 | 20 | 0 | 0 | 0
|  | 2003 | 12 | 22 | 11 | 8531 | 1411.344 | 656.9978 | 130.9915 | 2199.3333 | 740.214 | 444.1284 | 11547.3384 | 3383.6757 | 14486.8857 | 189.625 | 0 | 4384.8233 | 0 | 21008.0198 | 0 | 12729.8022 | 0 | 2500.1185 | 0 | 40622.7638 | 0 | 324.2928 | 0 | 1166.7348 | 0 | 619.0494 | 0 | 138.8506 | 484.6686 | 2733.5963 | 2398.5 | 11070 | 11070 | 61.5 | 24569.25 | 22.7234 | 20.0264 | 16.8706 | 19.5275 | 20.0264 |  | 0 | 0 | 0 | 20 | 24 | 23.9 | 0 | 0 | 1 | 0 | 0 | 0 | 0 | 230 | 46.0826 | 0 | 20.0264 | 0 | 0 | 0
|  | 2003 | 12 | 22 | 12 | 8532 | 1411.344 | 656.9978 | 130.9915 | 2199.3333 | 740.214 | 444.1284 | 11547.3384 | 3383.6757 | 14486.8857 | 189.625 | 0 | 6044.2789 | 0 | 22418.971 | 0 | 26165.3283 | 0 | 3446.2994 | 0 | 58074.8775 | 0 | 447.0229 | 0 | 1245.0957 | 0 | 1272.4181 | 0 | 191.3992 | 681.1559 | 3837.0917 | 2398.5 | 11070 | 11070 | 61.5 | 24569.25 | 22.7959 | 20.099 | 16.9299 | 19.5868 | 20.099 |  | 0 | 0 | 0 | 20 | 24 | 23.9 | 0 | 0 | 1 | 0 | 0 | 0 | 0 | 229 | 46.421 | 0 | 20.099 | 0 | 0 | 0
|  | 2003 | 12 | 22 | 13 | 8533 | 1411.344 | 656.9978 | 130.9915 | 2199.3333 | 740.214 | 444.1284 | 11547.3384 | 3383.6757 | 14486.8857 | 189.625 | 0 | 6526.1214 | 0 | 26127.6878 | 0 | 46861.2161 | 0 | 3721.0341 | 0 | 83236.0594 | 0 | 482.659 | 0 | 1451.0688 | 0 | 2278.8577 | 0 | 206.6573 | 847.0785 | 5266.3214 | 2398.5 | 11070 | 11070 | 61.5 | 24569.25 | 22.9276 | 20.2307 | 17.0203 | 19.6771 | 20.2307 |  | 0 | 0 | 0 | 20 | 24 | 23.9 | 0 | 0 | 1 | 0 | 0 | 0 | 0 | 228 | 46.5732 | 0 | 20.2307 | 0 | 0 | 0
|  | 2003 | 12 | 22 | 14 | 8534 | 1411.344 | 656.9978 | 130.9915 | 2199.3333 | 740.214 | 444.1284 | 11547.3384 | 3383.6757 | 14486.8857 | 189.625 | 0 | 5386.7637 | 0 | 7173.7226 | 0 | 18715.7177 | 0 | 3071.4004 | 0 | 34347.6043 | 0 | 398.3944 | 0 | 398.4113 | 0 | 910.1441 | 0 | 170.5782 | 497.7678 | 2375.2957 | 2398.5 | 11070 | 11070 | 61.5 | 24569.25 | 22.9184 | 20.2215 | 17.0093 | 19.6661 | 20.2215 |  | 0 | 0 | 0 | 20 | 24 | 23.9 | 0 | 0 | 1 | 0 | 0 | 0 | 0 | 227 | 46.7593 | 0 | 20.2215 | 0 | 0 | 0
|  | 2003 | 12 | 22 | 15 | 8535 | 1411.344 | 656.9978 | 130.9915 | 2199.3333 | 740.214 | 444.1284 | 11547.3384 | 3383.6757 | 14486.8857 | 189.625 | 0 | 4645.566 | 0 | 6776.3972 | 0 | 26196.1276 | 0 | 2648.7876 | 0 | 40266.8783 | 0 | 343.5769 | 0 | 376.3448 | 0 | 1273.9159 | 0 | 147.1073 | 436.6384 | 2577.5832 | 2398.5 | 11070 | 11070 | 61.5 | 24569.25 | 22.923 | 20.2261 | 17.0051 | 19.662 | 20.2261 |  | 0 | 0 | 0 | 20 | 24 | 23.9 | 0 | 0 | 1 | 0 | 0 | 0 | 0 | 226 | 46.7846 | 0 | 20.2261 | 0 | 0 | 0
|  | 2003 | 12 | 22 | 16 | 8536 | 1411.344 | 656.9978 | 130.9915 | 2199.3333 | 740.214 | 444.1284 | 11547.3384 | 3383.6757 | 14486.8857 | 189.625 | 0 | 2578.3393 | 0 | 3124.7429 | 0 | 21051.6056 | 0 | 1470.1057 | 0 | 28224.7935 | 0 | 190.6889 | 0 | 173.5407 | 0 | 1023.7381 | 0 | 81.6461 | 231.4184 | 1701.0322 | 2398.5 | 11070 | 11070 | 61.5 | 24569.25 | 22.8946 | 20.1977 | 16.983 | 19.6398 | 20.1977 |  | 0 | 0 | 0 | 20 | 24 | 23.9 | 0 | 0 | 1 | 0 | 0 | 0 | 0 | 225 | 47.0535 | 0 | 20.1977 | 0 | 0 | 0
|  | 2003 | 12 | 22 | 17 | 8537 | 1411.344 | 656.9978 | 130.9915 | 2199.3333 | 740.214 | 444.1284 | 11547.3384 | 3383.6757 | 14486.8857 | 189.625 | 0 | 150.7365 | 0 | 85.9463 | 0 | 200.9821 | 0 | 85.9463 | 0 | 523.6111 | 0 | 11.1482 | 0 | 4.7732 | 0 | 9.7737 | 0 | 4.7732 | 13.0992 | 43.5676 | 2398.5 | 11070 | 11070 | 61.5 | 24569.25 | 22.7791 | 20.0822 | 16.843 | 19.4998 | 20.0822 |  | 0 | 0 | 0 | 20 | 24 | 23.9 | 0 | 0 | 1 | 0 | 0 | 0 | 0 | 224 | 47.0977 | 0 | 20.0822 | 0 | 0 | 0
|  | 2003 | 12 | 22 | 18 | 8538 | 1411.344 | 656.9978 | 130.9915 | 2199.3333 | 740.214 | 444.1284 | 11547.3384 | 3383.6757 | 14486.8857 | 189.625 | 0 | 0 | 0 | 0 | 0 | 0 | 0 | 0 | 0 | 0 | 0 | 0 | 0 | 0 | 0 | 0 | 0 | 0 | 0 | 0 | 2398.5 | 11070 | 11070 | 61.5 | 24569.25 | 22.665 | 19.968 | 16.7382 | 19.395 | 20 |  | 11.8553 | 0 | 11.8553 | 20 | 24 | 23.9 | 0 | 1 | 0 | 0 | 0 | 0 | 0 | 223 | 47.0977 | 0 | 20 | 0 | 0 | 0
|  | 2003 | 12 | 22 | 19 | 8539 | 1411.344 | 656.9978 | 130.9915 | 2199.3333 | 740.214 | 444.1284 | 11547.3384 | 3383.6757 | 14486.8857 | 189.625 | 0 | 0 | 0 | 0 | 0 | 0 | 0 | 0 | 0 | 0 | 0 | 0 | 0 | 0 | 0 | 0 | 0 | 0 | 0 | 0 | 2398.5 | 11070 | 11070 | 61.5 | 24569.25 | 22.5772 | 19.8803 | 16.6323 | 19.2891 | 20 |  | 44.3908 | 0 | 44.3908 | 20 | 24 | 23.9 | 0 | 1 | 0 | 0 | 0 | 0 | 0 | 222 | 47.0977 | 0 | 20 | 0 | 0 | 0
|  | 2003 | 12 | 22 | 20 | 8540 | 1411.344 | 656.9978 | 130.9915 | 2199.3333 | 740.214 | 444.1284 | 11547.3384 | 3383.6757 | 14486.8857 | 189.625 | 0 | 0 | 0 | 0 | 0 | 0 | 0 | 0 | 0 | 0 | 0 | 0 | 0 | 0 | 0 | 0 | 0 | 0 | 0 | 0 | 2398.5 | 11070 | 11070 | 61.5 | 24569.25 | 22.5809 | 19.8839 | 16.6477 | 19.3045 | 20 |  | 43.0373 | 0 | 43.0373 | 20 | 24 | 23.9 | 0 | 1 | 0 | 0 | 0 | 0 | 0 | 221 | 47.0977 | 0 | 20 | 0 | 0 | 0
|  | 2003 | 12 | 22 | 21 | 8541 | 1411.344 | 656.9978 | 130.9915 | 2199.3333 | 740.214 | 444.1284 | 11547.3384 | 3383.6757 | 14486.8857 | 189.625 | 0 | 0 | 0 | 0 | 0 | 0 | 0 | 0 | 0 | 0 | 0 | 0 | 0 | 0 | 0 | 0 | 0 | 0 | 0 | 0 | 2398.5 | 11070 | 11070 | 61.5 | 24569.25 | 22.5854 | 19.8885 | 16.6669 | 19.3238 | 20 |  | 41.3454 | 0 | 41.3454 | 20 | 24 | 23.9 | 0 | 1 | 0 | 0 | 0 | 0 | 0 | 220 | 47.0977 | 0 | 20 | 0 | 0 | 0
|  | 2003 | 12 | 22 | 22 | 8542 | 1411.344 | 656.9978 | 130.9915 | 2199.3333 | 740.214 | 444.1284 | 11547.3384 | 3383.6757 | 14486.8857 | 189.625 | 0 | 0 | 0 | 0 | 0 | 0 | 0 | 0 | 0 | 0 | 0 | 0 | 0 | 0 | 0 | 0 | 0 | 0 | 0 | 0 | 2398.5 | 11070 | 11070 | 61.5 | 24569.25 | 22.5845 | 19.8876 | 16.6631 | 19.3199 | 20 |  | 41.6838 | 0 | 41.6838 | 20 | 24 | 23.9 | 0 | 1 | 0 | 0 | 0 | 0 | 0 | 219 | 47.1573 | 0 | 20 | 0 | 0 | 0
|  | 2003 | 12 | 22 | 23 | 8543 | 1411.344 | 656.9978 | 130.9915 | 2199.3333 | 740.214 | 444.1284 | 11547.3384 | 3383.6757 | 14486.8857 | 189.625 | 0 | 0 | 0 | 0 | 0 | 0 | 0 | 0 | 0 | 0 | 0 | 0 | 0 | 0 | 0 | 0 | 0 | 0 | 0 | 0 | 2398.5 | 11070 | 11070 | 61.5 | 24569.25 | 22.5781 | 19.8812 | 16.6361 | 19.293 | 20 |  | 44.0524 | 0 | 44.0524 | 20 | 24 | 23.9 | 0 | 1 | 0 | 0 | 0 | 0 | 0 | 218 | 47.2211 | 0 | 20 | 0 | 0 | 0
|  | 2003 | 12 | 22 | 24 | 8544 | 1411.344 | 656.9978 | 130.9915 | 2199.3333 | 740.214 | 444.1284 | 11547.3384 | 3383.6757 | 14486.8857 | 189.625 | 0 | 0 | 0 | 0 | 0 | 0 | 0 | 0 | 0 | 0 | 0 | 0 | 0 | 0 | 0 | 0 | 0 | 0 | 0 | 0 | 2398.5 | 11070 | 11070 | 61.5 | 24569.25 | 22.5845 | 19.8876 | 16.6631 | 19.3199 | 20 |  | 41.6838 | 0 | 41.6838 | 20 | 24 | 23.9 | 0 | 1 | 0 | 0 | 0 | 0 | 0 | 217 | 47.23 | 0 | 20 | 0 | 0 | 0
|  | 2003 | 12 | 23 | 1 | 8545 | 1411.344 | 656.9978 | 130.9915 | 2199.3333 | 740.214 | 444.1284 | 11547.3384 | 3383.6757 | 14486.8857 | 189.625 | 0 | 0 | 0 | 0 | 0 | 0 | 0 | 0 | 0 | 0 | 0 | 0 | 0 | 0 | 0 | 0 | 0 | 0 | 0 | 0 | 2398.5 | 2214 | 2214 | 61.5 | 6857.25 | 22.5258 | 19.8289 | 16.5698 | 19.2267 | 19.8289 |  | 0 | 0 | 0 | 16 | 24 | 23.9 | 0 | 0 | 1 | 0 | 0 | 0 | 0 | 216 | 47.4361 | 0 | 19.8289 | 0 | 0 | 0
|  | 2003 | 12 | 23 | 2 | 8546 | 1411.344 | 656.9978 | 130.9915 | 2199.3333 | 740.214 | 444.1284 | 11547.3384 | 3383.6757 | 14486.8857 | 189.625 | 0 | 0 | 0 | 0 | 0 | 0 | 0 | 0 | 0 | 0 | 0 | 0 | 0 | 0 | 0 | 0 | 0 | 0 | 0 | 0 | 2398.5 | 2214 | 2214 | 61.5 | 6857.25 | 22.3654 | 19.6685 | 16.4439 | 19.1007 | 19.6685 |  | 0 | 0 | 0 | 16 | 24 | 23.9 | 0 | 0 | 1 | 0 | 0 | 0 | 0 | 215 | 47.5417 | 0 | 19.6685 | 0 | 0 | 0
|  | 2003 | 12 | 23 | 3 | 8547 | 1411.344 | 656.9978 | 130.9915 | 2199.3333 | 740.214 | 444.1284 | 11547.3384 | 3383.6757 | 14486.8857 | 189.625 | 0 | 0 | 0 | 0 | 0 | 0 | 0 | 0 | 0 | 0 | 0 | 0 | 0 | 0 | 0 | 0 | 0 | 0 | 0 | 0 | 2398.5 | 2214 | 2214 | 61.5 | 6857.25 | 22.2094 | 19.5124 | 16.3013 | 18.9581 | 19.5124 |  | 0 | 0 | 0 | 16 | 24 | 23.9 | 0 | 0 | 1 | 0 | 0 | 0 | 0 | 214 | 47.7349 | 0 | 19.5124 | 0 | 0 | 0
|  | 2003 | 12 | 23 | 4 | 8548 | 1411.344 | 656.9978 | 130.9915 | 2199.3333 | 740.214 | 444.1284 | 11547.3384 | 3383.6757 | 14486.8857 | 189.625 | 0 | 0 | 0 | 0 | 0 | 0 | 0 | 0 | 0 | 0 | 0 | 0 | 0 | 0 | 0 | 0 | 0 | 0 | 0 | 0 | 2398.5 | 2214 | 2214 | 61.5 | 6857.25 | 22.0521 | 19.3551 | 16.1397 | 18.7966 | 19.3551 |  | 0 | 0 | 0 | 16 | 24 | 23.9 | 0 | 0 | 1 | 0 | 0 | 0 | 0 | 213 | 47.7744 | 0 | 19.3551 | 0 | 0 | 0
|  | 2003 | 12 | 23 | 5 | 8549 | 1411.344 | 656.9978 | 130.9915 | 2199.3333 | 740.214 | 444.1284 | 11547.3384 | 3383.6757 | 14486.8857 | 189.625 | 0 | 0 | 0 | 0 | 0 | 0 | 0 | 0 | 0 | 0 | 0 | 0 | 0 | 0 | 0 | 0 | 0 | 0 | 0 | 0 | 2398.5 | 2214 | 2214 | 61.5 | 6857.25 | 21.8935 | 19.1966 | 15.977 | 18.6339 | 19.1966 |  | 0 | 0 | 0 | 16 | 24 | 23.9 | 0 | 0 | 1 | 0 | 0 | 0 | 0 | 212 | 47.7744 | 0 | 19.1966 | 0 | 0 | 0
|  | 2003 | 12 | 23 | 6 | 8550 | 1411.344 | 656.9978 | 130.9915 | 2199.3333 | 740.214 | 444.1284 | 11547.3384 | 3383.6757 | 14486.8857 | 189.625 | 0 | 0 | 0 | 0 | 0 | 0 | 0 | 0 | 0 | 0 | 0 | 0 | 0 | 0 | 0 | 0 | 0 | 0 | 0 | 0 | 2398.5 | 2214 | 2214 | 61.5 | 6857.25 | 21.742 | 19.045 | 15.8478 | 18.5046 | 19.045 |  | 0 | 0 | 0 | 16 | 24 | 23.9 | 0 | 0 | 1 | 0 | 0 | 0 | 0 | 211 | 47.8534 | 0 | 19.045 | 0 | 0 | 0
|  | 2003 | 12 | 23 | 7 | 8551 | 1411.344 | 656.9978 | 130.9915 | 2199.3333 | 740.214 | 444.1284 | 11547.3384 | 3383.6757 | 14486.8857 | 189.625 | 0 | 0 | 0 | 0 | 0 | 0 | 0 | 0 | 0 | 0 | 0 | 0 | 0 | 0 | 0 | 0 | 0 | 0 | 0 | 0 | 2398.5 | 2214 | 2214 | 61.5 | 6857.25 | 21.5956 | 18.8986 | 15.7175 | 18.3744 | 18.8986 |  | 0 | 0 | 0 | 16 | 24 | 23.9 | 0 | 0 | 1 | 0 | 0 | 0 | 0 | 210 | 47.8534 | 0 | 18.8986 | 0 | 0 | 0
|  | 2003 | 12 | 23 | 8 | 8552 | 1411.344 | 656.9978 | 130.9915 | 2199.3333 | 740.214 | 444.1284 | 11547.3384 | 3383.6757 | 14486.8857 | 189.625 | 0 | 0 | 0 | 0 | 0 | 0 | 0 | 0 | 0 | 0 | 0 | 0 | 0 | 0 | 0 | 0 | 0 | 0 | 0 | 0 | 2398.5 | 11070 | 11070 | 61.5 | 24569.25 | 21.4992 | 18.8023 | 15.6277 | 18.2846 | 20 |  | 444.0999 | 0 | 444.0999 | 20 | 24 | 23.9 | 0 | 1 | 0 | 0 | 0 | 0 | 0 | 209 | 48.1128 | 0 | 20 | 0 | 0 | 0
|  | 2003 | 12 | 23 | 9 | 8553 | 1411.344 | 656.9978 | 130.9915 | 2199.3333 | 740.214 | 444.1284 | 11547.3384 | 3383.6757 | 14486.8857 | 189.625 | 0 | 0 | 0 | 0 | 0 | 0 | 0 | 0 | 0 | 0 | 0 | 0 | 0 | 0 | 0 | 0 | 0 | 0 | 0 | 0 | 2398.5 | 11070 | 11070 | 61.5 | 24569.25 | 22.59 | 19.8931 | 16.6862 | 19.343 | 20 |  | 39.6536 | 0 | 39.6536 | 20 | 24 | 23.9 | 0 | 1 | 0 | 0 | 0 | 0 | 0 | 208 | 48.1128 | 0 | 20 | 0 | 0 | 0
|  | 2003 | 12 | 23 | 10 | 8554 | 1411.344 | 656.9978 | 130.9915 | 2199.3333 | 740.214 | 444.1284 | 11547.3384 | 3383.6757 | 14486.8857 | 189.625 | 0 | 0 | 0 | 0 | 0 | 0 | 0 | 0 | 0 | 0 | 0 | 0 | 0 | 0 | 0 | 0 | 0 | 0 | 0 | 0 | 2398.5 | 11070 | 11070 | 61.5 | 24569.25 | 22.5891 | 19.8921 | 16.6823 | 19.3392 | 20 |  | 39.992 | 0 | 39.992 | 20 | 24 | 23.9 | 0 | 1 | 0 | 0 | 0 | 0 | 0 | 207 | 48.1128 | 0 | 20 | 0 | 0 | 0
|  | 2003 | 12 | 23 | 11 | 8555 | 1411.344 | 656.9978 | 130.9915 | 2199.3333 | 740.214 | 444.1284 | 11547.3384 | 3383.6757 | 14486.8857 | 189.625 | 0 | 557.6804 | 0 | 335.5776 | 0 | 750.044 | 0 | 317.9756 | 0 | 1961.2776 | 0 | 41.2449 | 0 | 18.6372 | 0 | 36.4746 | 0 | 17.6596 | 48.0302 | 162.0465 | 2398.5 | 11070 | 11070 | 61.5 | 24569.25 | 22.5893 | 19.8924 | 16.6649 | 19.3217 | 20 |  | 39.8989 | 0 | 39.8989 | 20 | 24 | 23.9 | 0 | 1 | 0 | 0 | 0 | 0 | 0 | 206 | 48.3957 | 0 | 20 | 0 | 0 | 0
|  | 2003 | 12 | 23 | 12 | 8556 | 1411.344 | 656.9978 | 130.9915 | 2199.3333 | 740.214 | 444.1284 | 11547.3384 | 3383.6757 | 14486.8857 | 189.625 | 0 | 1123.6171 | 0 | 675.1622 | 0 | 1530.9044 | 0 | 640.6589 | 0 | 3970.3426 | 0 | 83.1005 | 0 | 37.4969 | 0 | 74.4478 | 0 | 35.5807 | 96.0605 | 326.6863 | 2398.5 | 11070 | 11070 | 61.5 | 24569.25 | 22.5952 | 19.8983 | 16.6706 | 19.3275 | 20 |  | 37.7252 | 0 | 37.7252 | 20 | 24 | 23.9 | 0 | 1 | 0 | 0 | 0 | 0 | 0 | 205 | 48.4512 | 0 | 20 | 0 | 0 | 0
|  | 2003 | 12 | 23 | 13 | 8557 | 1411.344 | 656.9978 | 130.9915 | 2199.3333 | 740.214 | 444.1284 | 11547.3384 | 3383.6757 | 14486.8857 | 189.625 | 0 | 1276.6567 | 0 | 759.2523 | 0 | 1755.3515 | 0 | 727.9183 | 0 | 4519.1787 | 0 | 94.419 | 0 | 42.167 | 0 | 85.3626 | 0 | 40.4268 | 109.1596 | 371.5351 | 2398.5 | 11070 | 11070 | 61.5 | 24569.25 | 22.5977 | 19.9008 | 16.6761 | 19.3329 | 20 |  | 36.7931 | 0 | 36.7931 | 20 | 24 | 23.9 | 0 | 1 | 0 | 0 | 0 | 0 | 0 | 204 | 48.5368 | 0 | 20 | 0 | 0 | 0
|  | 2003 | 12 | 23 | 14 | 8558 | 1411.344 | 656.9978 | 130.9915 | 2199.3333 | 740.214 | 444.1284 | 11547.3384 | 3383.6757 | 14486.8857 | 189.625 | 0 | 1119.8592 | 0 | 660.0413 | 0 | 1553.4202 | 0 | 638.5162 | 0 | 3971.8369 | 0 | 82.8226 | 0 | 36.6571 | 0 | 75.5427 | 0 | 35.4617 | 96.0605 | 326.5445 | 2398.5 | 11070 | 11070 | 61.5 | 24569.25 | 22.5989 | 19.9019 | 16.686 | 19.3429 | 20 |  | 36.3703 | 0 | 36.3703 | 20 | 24 | 23.9 | 0 | 1 | 0 | 0 | 0 | 0 | 0 | 203 | 48.7886 | 0 | 20 | 0 | 0 | 0
|  | 2003 | 12 | 23 | 15 | 8559 | 1411.344 | 656.9978 | 130.9915 | 2199.3333 | 740.214 | 444.1284 | 11547.3384 | 3383.6757 | 14486.8857 | 189.625 | 0 | 861.9364 | 0 | 505.8924 | 0 | 1218.8737 | 0 | 491.4549 | 0 | 3078.1573 | 0 | 63.7471 | 0 | 28.096 | 0 | 59.2737 | 0 | 27.2942 | 74.2285 | 252.6396 | 2398.5 | 11070 | 11070 | 61.5 | 24569.25 | 22.5999 | 19.903 | 16.6989 | 19.3557 | 20 |  | 35.9844 | 0 | 35.9844 | 20 | 24 | 23.9 | 0 | 1 | 0 | 0 | 0 | 0 | 0 | 202 | 48.7895 | 0 | 20 | 0 | 0 | 0
|  | 2003 | 12 | 23 | 16 | 8560 | 1411.344 | 656.9978 | 130.9915 | 2199.3333 | 740.214 | 444.1284 | 11547.3384 | 3383.6757 | 14486.8857 | 189.625 | 0 | 300.7128 | 0 | 174.6041 | 0 | 434.1481 | 0 | 171.4591 | 0 | 1080.9241 | 0 | 22.2401 | 0 | 9.6971 | 0 | 21.1126 | 0 | 9.5224 | 26.1983 | 88.7705 | 2398.5 | 11070 | 11070 | 61.5 | 24569.25 | 22.5959 | 19.8989 | 16.7008 | 19.3577 | 20 |  | 37.4688 | 0 | 37.4688 | 20 | 24 | 23.9 | 0 | 1 | 0 | 0 | 0 | 0 | 0 | 201 | 48.8459 | 0 | 20 | 0 | 0 | 0
|  | 2003 | 12 | 23 | 17 | 8561 | 1411.344 | 656.9978 | 130.9915 | 2199.3333 | 740.214 | 444.1284 | 11547.3384 | 3383.6757 | 14486.8857 | 189.625 | 0 | 0 | 0 | 0 | 0 | 0 | 0 | 0 | 0 | 0 | 0 | 0 | 0 | 0 | 0 | 0 | 0 | 0 | 0 | 0 | 2398.5 | 11070 | 11070 | 61.5 | 24569.25 | 22.5946 | 19.8976 | 16.7054 | 19.3623 | 20 |  | 37.9618 | 0 | 37.9618 | 20 | 24 | 23.9 | 0 | 1 | 0 | 0 | 0 | 0 | 0 | 200 | 49.1279 | 0 | 20 | 0 | 0 | 0
|  | 2003 | 12 | 23 | 18 | 8562 | 1411.344 | 656.9978 | 130.9915 | 2199.3333 | 740.214 | 444.1284 | 11547.3384 | 3383.6757 | 14486.8857 | 189.625 | 0 | 0 | 0 | 0 | 0 | 0 | 0 | 0 | 0 | 0 | 0 | 0 | 0 | 0 | 0 | 0 | 0 | 0 | 0 | 0 | 2398.5 | 11070 | 11070 | 61.5 | 24569.25 | 22.5964 | 19.8994 | 16.7131 | 19.3699 | 20 |  | 37.285 | 0 | 37.285 | 20 | 24 | 23.9 | 0 | 1 | 0 | 0 | 0 | 0 | 0 | 199 | 49.1279 | 0 | 20 | 0 | 0 | 0
|  | 2003 | 12 | 23 | 19 | 8563 | 1411.344 | 656.9978 | 130.9915 | 2199.3333 | 740.214 | 444.1284 | 11547.3384 | 3383.6757 | 14486.8857 | 189.625 | 0 | 0 | 0 | 0 | 0 | 0 | 0 | 0 | 0 | 0 | 0 | 0 | 0 | 0 | 0 | 0 | 0 | 0 | 0 | 0 | 2398.5 | 11070 | 11070 | 61.5 | 24569.25 | 22.5982 | 19.9013 | 16.7208 | 19.3776 | 20 |  | 36.6083 | 0 | 36.6083 | 20 | 24 | 23.9 | 0 | 1 | 0 | 0 | 0 | 0 | 0 | 198 | 49.4536 | 0 | 20 | 0 | 0 | 0
|  | 2003 | 12 | 23 | 20 | 8564 | 1411.344 | 656.9978 | 130.9915 | 2199.3333 | 740.214 | 444.1284 | 11547.3384 | 3383.6757 | 14486.8857 | 189.625 | 0 | 0 | 0 | 0 | 0 | 0 | 0 | 0 | 0 | 0 | 0 | 0 | 0 | 0 | 0 | 0 | 0 | 0 | 0 | 0 | 2398.5 | 11070 | 11070 | 61.5 | 24569.25 | 22.5982 | 19.9013 | 16.7208 | 19.3776 | 20 |  | 36.6083 | 0 | 36.6083 | 20 | 24 | 23.9 | 0 | 1 | 0 | 0 | 0 | 0 | 0 | 197 | 49.4663 | 0 | 20 | 0 | 0 | 0
|  | 2003 | 12 | 23 | 21 | 8565 | 1411.344 | 656.9978 | 130.9915 | 2199.3333 | 740.214 | 444.1284 | 11547.3384 | 3383.6757 | 14486.8857 | 189.625 | 0 | 0 | 0 | 0 | 0 | 0 | 0 | 0 | 0 | 0 | 0 | 0 | 0 | 0 | 0 | 0 | 0 | 0 | 0 | 0 | 2398.5 | 11070 | 11070 | 61.5 | 24569.25 | 22.5991 | 19.9022 | 16.7247 | 19.3815 | 20 |  | 36.2699 | 0 | 36.2699 | 20 | 24 | 23.9 | 0 | 1 | 0 | 0 | 0 | 0 | 0 | 196 | 49.8046 | 0 | 20 | 0 | 0 | 0
|  | 2003 | 12 | 23 | 22 | 8566 | 1411.344 | 656.9978 | 130.9915 | 2199.3333 | 740.214 | 444.1284 | 11547.3384 | 3383.6757 | 14486.8857 | 189.625 | 0 | 0 | 0 | 0 | 0 | 0 | 0 | 0 | 0 | 0 | 0 | 0 | 0 | 0 | 0 | 0 | 0 | 0 | 0 | 0 | 2398.5 | 11070 | 11070 | 61.5 | 24569.25 | 22.5991 | 19.9022 | 16.7247 | 19.3815 | 20 |  | 36.2699 | 0 | 36.2699 | 20 | 24 | 23.9 | 0 | 1 | 0 | 0 | 0 | 0 | 0 | 195 | 49.8046 | 0 | 20 | 0 | 0 | 0
|  | 2003 | 12 | 23 | 23 | 8567 | 1411.344 | 656.9978 | 130.9915 | 2199.3333 | 740.214 | 444.1284 | 11547.3384 | 3383.6757 | 14486.8857 | 189.625 | 0 | 0 | 0 | 0 | 0 | 0 | 0 | 0 | 0 | 0 | 0 | 0 | 0 | 0 | 0 | 0 | 0 | 0 | 0 | 0 | 2398.5 | 11070 | 11070 | 61.5 | 24569.25 | 22.5991 | 19.9022 | 16.7247 | 19.3815 | 20 |  | 36.2699 | 0 | 36.2699 | 20 | 24 | 23.9 | 0 | 1 | 0 | 0 | 0 | 0 | 0 | 194 | 49.9208 | 0 | 20 | 0 | 0 | 0
|  | 2003 | 12 | 23 | 24 | 8568 | 1411.344 | 656.9978 | 130.9915 | 2199.3333 | 740.214 | 444.1284 | 11547.3384 | 3383.6757 | 14486.8857 | 189.625 | 0 | 0 | 0 | 0 | 0 | 0 | 0 | 0 | 0 | 0 | 0 | 0 | 0 | 0 | 0 | 0 | 0 | 0 | 0 | 0 | 2398.5 | 11070 | 11070 | 61.5 | 24569.25 | 22.601 | 19.904 | 16.7324 | 19.3892 | 20 |  | 35.5932 | 0 | 35.5932 | 20 | 24 | 23.9 | 0 | 1 | 0 | 0 | 0 | 0 | 0 | 193 | 50.0355 | 0 | 20 | 0 | 0 | 0
|  | 2003 | 12 | 24 | 1 | 8569 | 1411.344 | 656.9978 | 130.9915 | 2199.3333 | 740.214 | 444.1284 | 11547.3384 | 3383.6757 | 14486.8857 | 189.625 | 0 | 0 | 0 | 0 | 0 | 0 | 0 | 0 | 0 | 0 | 0 | 0 | 0 | 0 | 0 | 0 | 0 | 0 | 0 | 0 | 2398.5 | 2214 | 2214 | 61.5 | 6857.25 | 22.5504 | 19.8535 | 16.6737 | 19.3306 | 19.8535 |  | 0 | 0 | 0 | 16 | 24 | 23.9 | 0 | 0 | 1 | 0 | 0 | 0 | 0 | 192 | 50.143 | 0 | 19.8535 | 0 | 0 | 0
|  | 2003 | 12 | 24 | 2 | 8570 | 1411.344 | 656.9978 | 130.9915 | 2199.3333 | 740.214 | 444.1284 | 11547.3384 | 3383.6757 | 14486.8857 | 189.625 | 0 | 0 | 0 | 0 | 0 | 0 | 0 | 0 | 0 | 0 | 0 | 0 | 0 | 0 | 0 | 0 | 0 | 0 | 0 | 0 | 2398.5 | 2214 | 2214 | 61.5 | 6857.25 | 22.4054 | 19.7084 | 16.533 | 19.1898 | 19.7084 |  | 0 | 0 | 0 | 16 | 24 | 23.9 | 0 | 0 | 1 | 0 | 0 | 0 | 0 | 191 | 50.4814 | 0 | 19.7084 | 0 | 0 | 0
|  | 2003 | 12 | 24 | 3 | 8571 | 1411.344 | 656.9978 | 130.9915 | 2199.3333 | 740.214 | 444.1284 | 11547.3384 | 3383.6757 | 14486.8857 | 189.625 | 0 | 0 | 0 | 0 | 0 | 0 | 0 | 0 | 0 | 0 | 0 | 0 | 0 | 0 | 0 | 0 | 0 | 0 | 0 | 0 | 2398.5 | 2214 | 2214 | 61.5 | 6857.25 | 22.2608 | 19.5638 | 16.3897 | 19.0465 | 19.5638 |  | 0 | 0 | 0 | 16 | 24 | 23.9 | 0 | 0 | 1 | 0 | 0 | 0 | 0 | 190 | 50.6589 | 0 | 19.5638 | 0 | 0 | 0
|  | 2003 | 12 | 24 | 4 | 8572 | 1411.344 | 656.9978 | 130.9915 | 2199.3333 | 740.214 | 444.1284 | 11547.3384 | 3383.6757 | 14486.8857 | 189.625 | 0 | 0 | 0 | 0 | 0 | 0 | 0 | 0 | 0 | 0 | 0 | 0 | 0 | 0 | 0 | 0 | 0 | 0 | 0 | 0 | 2398.5 | 2214 | 2214 | 61.5 | 6857.25 | 22.1185 | 19.4215 | 16.2546 | 18.9114 | 19.4215 |  | 0 | 0 | 0 | 16 | 24 | 23.9 | 0 | 0 | 1 | 0 | 0 | 0 | 0 | 189 | 50.7571 | 0 | 19.4215 | 0 | 0 | 0
|  | 2003 | 12 | 24 | 5 | 8573 | 1411.344 | 656.9978 | 130.9915 | 2199.3333 | 740.214 | 444.1284 | 11547.3384 | 3383.6757 | 14486.8857 | 189.625 | 0 | 0 | 0 | 0 | 0 | 0 | 0 | 0 | 0 | 0 | 0 | 0 | 0 | 0 | 0 | 0 | 0 | 0 | 0 | 0 | 2398.5 | 2214 | 2214 | 61.5 | 6857.25 | 21.9785 | 19.2815 | 16.1217 | 18.7785 | 19.2815 |  | 0 | 0 | 0 | 16 | 24 | 23.9 | 0 | 0 | 1 | 0 | 0 | 0 | 0 | 188 | 51.0356 | 0 | 19.2815 | 0 | 0 | 0
|  | 2003 | 12 | 24 | 6 | 8574 | 1411.344 | 656.9978 | 130.9915 | 2199.3333 | 740.214 | 444.1284 | 11547.3384 | 3383.6757 | 14486.8857 | 189.625 | 0 | 0 | 0 | 0 | 0 | 0 | 0 | 0 | 0 | 0 | 0 | 0 | 0 | 0 | 0 | 0 | 0 | 0 | 0 | 0 | 2398.5 | 2214 | 2214 | 61.5 | 6857.25 | 21.8416 | 19.1447 | 15.9948 | 18.6517 | 19.1447 |  | 0 | 0 | 0 | 16 | 24 | 23.9 | 0 | 0 | 1 | 0 | 0 | 0 | 0 | 187 | 51.2824 | 0 | 19.1447 | 0 | 0 | 0
|  | 2003 | 12 | 24 | 7 | 8575 | 1411.344 | 656.9978 | 130.9915 | 2199.3333 | 740.214 | 444.1284 | 11547.3384 | 3383.6757 | 14486.8857 | 189.625 | 0 | 0 | 0 | 0 | 0 | 0 | 0 | 0 | 0 | 0 | 0 | 0 | 0 | 0 | 0 | 0 | 0 | 0 | 0 | 0 | 2398.5 | 2214 | 2214 | 61.5 | 6857.25 | 21.7052 | 19.0082 | 15.8595 | 18.5163 | 19.0082 |  | 0 | 0 | 0 | 16 | 24 | 23.9 | 0 | 0 | 1 | 0 | 0 | 0 | 0 | 186 | 51.5941 | 0 | 19.0082 | 0 | 0 | 0
|  | 2003 | 12 | 24 | 8 | 8576 | 1411.344 | 656.9978 | 130.9915 | 2199.3333 | 740.214 | 177.6514 | 11280.8614 | 3117.1986 | 14220.4086 | 189.625 | 0 | 0 | 0 | 0 | 0 | 0 | 0 | 0 | 0 | 0 | 0 | 0 | 0 | 0 | 0 | 0 | 0 | 0 | 0 | 0 | 959.4 | 4428 | 4428 | 24.6 | 9827.7 | 21.5909 | 18.893 | 15.7468 | 18.4046 | 20 |  | 410.3064 | 0 | 410.3064 | 20 | 24 | 23.9 | 0 | 1 | 0 | 0 | 0 | 0 | 0 | 185 | 52.1732 | 0 | 20 | 0 | 0 | 0
|  | 2003 | 12 | 24 | 9 | 8577 | 1411.344 | 656.9978 | 130.9915 | 2199.3333 | 740.214 | 177.6514 | 11280.8614 | 3117.1986 | 14220.4086 | 189.625 | 0 | 0 | 0 | 0 | 0 | 0 | 0 | 0 | 0 | 0 | 0 | 0 | 0 | 0 | 0 | 0 | 0 | 0 | 0 | 0 | 959.4 | 4428 | 4428 | 24.6 | 9827.7 | 22.5755 | 19.8776 | 16.7082 | 19.366 | 20 |  | 45.3597 | 0 | 45.3597 | 20 | 24 | 23.9 | 0 | 1 | 0 | 0 | 0 | 0 | 0 | 184 | 52.1732 | 0 | 20 | 0 | 0 | 0
|  | 2003 | 12 | 24 | 10 | 8578 | 1411.344 | 656.9978 | 130.9915 | 2199.3333 | 740.214 | 177.6514 | 11280.8614 | 3117.1986 | 14220.4086 | 189.625 | 0 | 425.2106 | 0 | 292.3326 | 0 | 559.3827 | 0 | 239.2097 | 0 | 1516.1355 | 0 | 31.4477 | 0 | 16.2354 | 0 | 27.2027 | 0 | 13.2851 | 34.9311 | 123.1021 | 959.4 | 4428 | 4428 | 24.6 | 9827.7 | 22.5825 | 19.8846 | 16.7239 | 19.3817 | 20 |  | 42.7853 | 0 | 42.7853 | 20 | 24 | 23.9 | 0 | 1 | 0 | 0 | 0 | 0 | 0 | 183 | 52.2175 | 0 | 20 | 0 | 0 | 0
|  | 2003 | 12 | 24 | 11 | 8579 | 1411.344 | 656.9978 | 130.9915 | 2199.3333 | 740.214 | 177.6514 | 11280.8614 | 3117.1986 | 14220.4086 | 189.625 | 0 | 871.3501 | 0 | 539.076 | 0 | 1177.1437 | 0 | 496.8224 | 0 | 3084.3922 | 0 | 64.4433 | 0 | 29.939 | 0 | 57.2444 | 0 | 27.5923 | 74.2285 | 253.4476 | 959.4 | 4428 | 4428 | 24.6 | 9827.7 | 22.5896 | 19.8917 | 16.7397 | 19.3975 | 20 |  | 40.1515 | 0 | 40.1515 | 20 | 24 | 23.9 | 0 | 1 | 0 | 0 | 0 | 0 | 0 | 182 | 52.8499 | 0 | 20 | 0 | 0 | 0
|  | 2003 | 12 | 24 | 12 | 8580 | 1411.344 | 656.9978 | 130.9915 | 2199.3333 | 740.214 | 177.6514 | 11280.8614 | 3117.1986 | 14220.4086 | 189.625 | 0 | 1281.0297 | 0 | 775.0486 | 0 | 1750.1697 | 0 | 730.4117 | 0 | 4536.6597 | 0 | 94.7424 | 0 | 43.0443 | 0 | 85.1106 | 0 | 40.5653 | 109.1596 | 372.6223 | 959.4 | 4428 | 4428 | 24.6 | 9827.7 | 22.598 | 19.9001 | 16.7628 | 19.4206 | 20 |  | 37.0215 | 0 | 37.0215 | 20 | 24 | 23.9 | 0 | 1 | 0 | 0 | 0 | 0 | 0 | 181 | 53.4644 | 0 | 20 | 0 | 0 | 0
|  | 2003 | 12 | 24 | 13 | 8581 | 1411.344 | 656.9978 | 130.9915 | 2199.3333 | 740.214 | 177.6514 | 11280.8614 | 3117.1986 | 14220.4086 | 189.625 | 0 | 965.1166 | 0 | 568.3846 | 0 | 1317.3898 | 0 | 550.2858 | 0 | 3401.1769 | 0 | 71.3781 | 0 | 31.5667 | 0 | 64.0646 | 0 | 30.5615 | 82.9613 | 280.5322 | 959.4 | 4428 | 4428 | 24.6 | 9827.7 | 22.5964 | 19.8985 | 16.7671 | 19.4249 | 20 |  | 37.6256 | 0 | 37.6256 | 20 | 24 | 23.9 | 0 | 1 | 0 | 0 | 0 | 0 | 0 | 180 | 53.5267 | 0 | 20 | 0 | 0 | 0
|  | 2003 | 12 | 24 | 14 | 8582 | 1411.344 | 656.9978 | 130.9915 | 2199.3333 | 740.214 | 177.6514 | 11280.8614 | 3117.1986 | 14220.4086 | 189.625 | 0 | 554.6537 | 0 | 321.6222 | 0 | 754.522 | 0 | 316.2499 | 0 | 1947.0479 | 0 | 41.0211 | 0 | 17.8621 | 0 | 36.6924 | 0 | 17.5638 | 48.0302 | 161.1696 | 959.4 | 4428 | 4428 | 24.6 | 9827.7 | 22.5955 | 19.8976 | 16.778 | 19.4358 | 20 |  | 37.9522 | 0 | 37.9522 | 20 | 24 | 23.9 | 0 | 1 | 0 | 0 | 0 | 0 | 0 | 179 | 53.6102 | 0 | 20 | 0 | 0 | 0
|  | 2003 | 12 | 24 | 15 | 8583 | 1411.344 | 656.9978 | 130.9915 | 2199.3333 | 740.214 | 177.6514 | 11280.8614 | 3117.1986 | 14220.4086 | 189.625 | 0 | 861.9229 | 0 | 505.8243 | 0 | 1218.2362 | 0 | 491.4473 | 0 | 3077.4307 | 0 | 63.7461 | 0 | 28.0923 | 0 | 59.2427 | 0 | 27.2938 | 74.2285 | 252.6034 | 959.4 | 4428 | 4428 | 24.6 | 9827.7 | 22.6013 | 19.9034 | 16.7926 | 19.4504 | 20 |  | 35.7952 | 0 | 35.7952 | 20 | 24 | 23.9 | 0 | 1 | 0 | 0 | 0 | 0 | 0 | 178 | 53.8339 | 0 | 20 | 0 | 0 | 0
|  | 2003 | 12 | 24 | 16 | 8584 | 1411.344 | 656.9978 | 130.9915 | 2199.3333 | 740.214 | 177.6514 | 11280.8614 | 3117.1986 | 14220.4086 | 189.625 | 0 | 401.9901 | 0 | 234.7316 | 0 | 593.851 | 0 | 229.2049 | 0 | 1459.7776 | 0 | 29.7304 | 0 | 13.0364 | 0 | 28.8789 | 0 | 12.7295 | 34.9311 | 119.3063 | 959.4 | 4428 | 4428 | 24.6 | 9827.7 | 22.5991 | 19.9012 | 16.7993 | 19.4571 | 20 |  | 36.611 | 0 | 36.611 | 20 | 24 | 23.9 | 0 | 1 | 0 | 0 | 0 | 0 | 0 | 177 | 53.865 | 0 | 20 | 0 | 0 | 0
|  | 2003 | 12 | 24 | 17 | 8585 | 1411.344 | 656.9978 | 130.9915 | 2199.3333 | 740.214 | 177.6514 | 11280.8614 | 3117.1986 | 14220.4086 | 189.625 | 0 | 0 | 0 | 0 | 0 | 0 | 0 | 0 | 0 | 0 | 0 | 0 | 0 | 0 | 0 | 0 | 0 | 0 | 0 | 0 | 959.4 | 4428 | 4428 | 24.6 | 9827.7 | 22.5966 | 19.8986 | 16.8027 | 19.4605 | 20 |  | 37.5667 | 0 | 37.5667 | 20 | 24 | 23.9 | 0 | 1 | 0 | 0 | 0 | 0 | 0 | 176 | 54.9714 | 0 | 20 | 0 | 0 | 0
|  | 2003 | 12 | 24 | 18 | 8586 | 1411.344 | 656.9978 | 130.9915 | 2199.3333 | 740.214 | 444.1284 | 11547.3384 | 3383.6757 | 14486.8857 | 189.625 | 0 | 0 | 0 | 0 | 0 | 0 | 0 | 0 | 0 | 0 | 0 | 0 | 0 | 0 | 0 | 0 | 0 | 0 | 0 | 0 | 2398.5 | 11070 | 11070 | 61.5 | 24569.25 | 22.6265 | 19.9296 | 16.8401 | 19.497 | 20 |  | 26.1189 | 0 | 26.1189 | 20 | 24 | 23.9 | 0 | 1 | 0 | 0 | 0 | 0 | 0 | 175 | 55.1039 | 0 | 20 | 0 | 0 | 0
|  | 2003 | 12 | 24 | 19 | 8587 | 1411.344 | 656.9978 | 130.9915 | 2199.3333 | 740.214 | 444.1284 | 11547.3384 | 3383.6757 | 14486.8857 | 189.625 | 0 | 0 | 0 | 0 | 0 | 0 | 0 | 0 | 0 | 0 | 0 | 0 | 0 | 0 | 0 | 0 | 0 | 0 | 0 | 0 | 2398.5 | 11070 | 11070 | 61.5 | 24569.25 | 22.6265 | 19.9296 | 16.8401 | 19.497 | 20 |  | 26.1189 | 0 | 26.1189 | 20 | 24 | 23.9 | 0 | 1 | 0 | 0 | 0 | 0 | 0 | 174 | 55.8953 | 0 | 20 | 0 | 0 | 0
|  | 2003 | 12 | 24 | 20 | 8588 | 1411.344 | 656.9978 | 130.9915 | 2199.3333 | 740.214 | 444.1284 | 11547.3384 | 3383.6757 | 14486.8857 | 189.625 | 0 | 0 | 0 | 0 | 0 | 0 | 0 | 0 | 0 | 0 | 0 | 0 | 0 | 0 | 0 | 0 | 0 | 0 | 0 | 0 | 2398.5 | 11070 | 11070 | 61.5 | 24569.25 | 22.6292 | 19.9323 | 16.8517 | 19.5085 | 20 |  | 25.1038 | 0 | 25.1038 | 20 | 24 | 23.9 | 0 | 1 | 0 | 0 | 0 | 0 | 0 | 173 | 55.9874 | 0 | 20 | 0 | 0 | 0
|  | 2003 | 12 | 24 | 21 | 8589 | 1411.344 | 656.9978 | 130.9915 | 2199.3333 | 740.214 | 444.1284 | 11547.3384 | 3383.6757 | 14486.8857 | 189.625 | 0 | 0 | 0 | 0 | 0 | 0 | 0 | 0 | 0 | 0 | 0 | 0 | 0 | 0 | 0 | 0 | 0 | 0 | 0 | 0 | 2398.5 | 11070 | 11070 | 61.5 | 24569.25 | 22.6311 | 19.9341 | 16.8594 | 19.5162 | 20 |  | 24.4271 | 0 | 24.4271 | 20 | 24 | 23.9 | 0 | 1 | 0 | 0 | 0 | 0 | 0 | 172 | 56.0091 | 0 | 20 | 0 | 0 | 0
|  | 2003 | 12 | 24 | 22 | 8590 | 1411.344 | 656.9978 | 130.9915 | 2199.3333 | 740.214 | 444.1284 | 11547.3384 | 3383.6757 | 14486.8857 | 189.625 | 0 | 0 | 0 | 0 | 0 | 0 | 0 | 0 | 0 | 0 | 0 | 0 | 0 | 0 | 0 | 0 | 0 | 0 | 0 | 0 | 2398.5 | 11070 | 11070 | 61.5 | 24569.25 | 22.632 | 19.935 | 16.8632 | 19.5201 | 20 |  | 24.0887 | 0 | 24.0887 | 20 | 24 | 23.9 | 0 | 1 | 0 | 0 | 0 | 0 | 0 | 171 | 56.0621 | 0 | 20 | 0 | 0 | 0
|  | 2003 | 12 | 24 | 23 | 8591 | 1411.344 | 656.9978 | 130.9915 | 2199.3333 | 740.214 | 444.1284 | 11547.3384 | 3383.6757 | 14486.8857 | 189.625 | 0 | 0 | 0 | 0 | 0 | 0 | 0 | 0 | 0 | 0 | 0 | 0 | 0 | 0 | 0 | 0 | 0 | 0 | 0 | 0 | 2398.5 | 11070 | 11070 | 61.5 | 24569.25 | 22.6329 | 19.9359 | 16.8671 | 19.5239 | 20 |  | 23.7503 | 0 | 23.7503 | 20 | 24 | 23.9 | 0 | 1 | 0 | 0 | 0 | 0 | 0 | 170 | 56.2336 | 0 | 20 | 0 | 0 | 0
|  | 2003 | 12 | 24 | 24 | 8592 | 1411.344 | 656.9978 | 130.9915 | 2199.3333 | 740.214 | 444.1284 | 11547.3384 | 3383.6757 | 14486.8857 | 189.625 | 0 | 0 | 0 | 0 | 0 | 0 | 0 | 0 | 0 | 0 | 0 | 0 | 0 | 0 | 0 | 0 | 0 | 0 | 0 | 0 | 2398.5 | 11070 | 11070 | 61.5 | 24569.25 | 22.6338 | 19.9369 | 16.8709 | 19.5278 | 20 |  | 23.412 | 0 | 23.412 | 20 | 24 | 23.9 | 0 | 1 | 0 | 0 | 0 | 0 | 0 | 169 | 56.572 | 0 | 20 | 0 | 0 | 0
|  | 2003 | 12 | 25 | 1 | 8593 | 1411.344 | 656.9978 | 130.9915 | 2199.3333 | 740.214 | 444.1284 | 11547.3384 | 3383.6757 | 14486.8857 | 189.625 | 0 | 0 | 0 | 0 | 0 | 0 | 0 | 0 | 0 | 0 | 0 | 0 | 0 | 0 | 0 | 0 | 0 | 0 | 0 | 0 | 2398.5 | 2214 | 2214 | 61.5 | 6857.25 | 22.586 | 19.8891 | 16.8239 | 19.4807 | 19.8891 |  | 0 | 0 | 0 | 16 | 24 | 23.9 | 0 | 0 | 1 | 0 | 0 | 0 | 0 | 168 | 56.63 | 0 | 19.8891 | 0 | 0 | 0
|  | 2003 | 12 | 25 | 2 | 8594 | 1411.344 | 656.9978 | 130.9915 | 2199.3333 | 740.214 | 444.1284 | 11547.3384 | 3383.6757 | 14486.8857 | 189.625 | 0 | 0 | 0 | 0 | 0 | 0 | 0 | 0 | 0 | 0 | 0 | 0 | 0 | 0 | 0 | 0 | 0 | 0 | 0 | 0 | 2398.5 | 2214 | 2214 | 61.5 | 6857.25 | 22.4798 | 19.7829 | 16.7327 | 19.3895 | 19.7829 |  | 0 | 0 | 0 | 16 | 24 | 23.9 | 0 | 0 | 1 | 0 | 0 | 0 | 0 | 167 | 56.6391 | 0 | 19.7829 | 0 | 0 | 0
|  | 2003 | 12 | 25 | 3 | 8595 | 1411.344 | 656.9978 | 130.9915 | 2199.3333 | 740.214 | 444.1284 | 11547.3384 | 3383.6757 | 14486.8857 | 189.625 | 0 | 0 | 0 | 0 | 0 | 0 | 0 | 0 | 0 | 0 | 0 | 0 | 0 | 0 | 0 | 0 | 0 | 0 | 0 | 0 | 2398.5 | 2214 | 2214 | 61.5 | 6857.25 | 22.3765 | 19.6796 | 16.6383 | 19.2952 | 19.6796 |  | 0 | 0 | 0 | 16 | 24 | 23.9 | 0 | 0 | 1 | 0 | 0 | 0 | 0 | 166 | 56.7361 | 0 | 19.6796 | 0 | 0 | 0
|  | 2003 | 12 | 25 | 4 | 8596 | 1411.344 | 656.9978 | 130.9915 | 2199.3333 | 740.214 | 444.1284 | 11547.3384 | 3383.6757 | 14486.8857 | 189.625 | 0 | 0 | 0 | 0 | 0 | 0 | 0 | 0 | 0 | 0 | 0 | 0 | 0 | 0 | 0 | 0 | 0 | 0 | 0 | 0 | 2398.5 | 2214 | 2214 | 61.5 | 6857.25 | 22.276 | 19.579 | 16.5467 | 19.2035 | 19.579 |  | 0 | 0 | 0 | 16 | 24 | 23.9 | 0 | 0 | 1 | 0 | 0 | 0 | 0 | 165 | 57.205 | 0 | 19.579 | 0 | 0 | 0
|  | 2003 | 12 | 25 | 5 | 8597 | 1411.344 | 656.9978 | 130.9915 | 2199.3333 | 740.214 | 444.1284 | 11547.3384 | 3383.6757 | 14486.8857 | 189.625 | 0 | 0 | 0 | 0 | 0 | 0 | 0 | 0 | 0 | 0 | 0 | 0 | 0 | 0 | 0 | 0 | 0 | 0 | 0 | 0 | 2398.5 | 2214 | 2214 | 61.5 | 6857.25 | 22.1783 | 19.4813 | 16.4578 | 19.1146 | 19.4813 |  | 0 | 0 | 0 | 16 | 24 | 23.9 | 0 | 0 | 1 | 0 | 0 | 0 | 0 | 164 | 57.205 | 0 | 19.4813 | 0 | 0 | 0
|  | 2003 | 12 | 25 | 6 | 8598 | 1411.344 | 656.9978 | 130.9915 | 2199.3333 | 740.214 | 444.1284 | 11547.3384 | 3383.6757 | 14486.8857 | 189.625 | 0 | 0 | 0 | 0 | 0 | 0 | 0 | 0 | 0 | 0 | 0 | 0 | 0 | 0 | 0 | 0 | 0 | 0 | 0 | 0 | 2398.5 | 2214 | 2214 | 61.5 | 6857.25 | 22.0824 | 19.3854 | 16.3677 | 19.0246 | 19.3854 |  | 0 | 0 | 0 | 16 | 24 | 23.9 | 0 | 0 | 1 | 0 | 0 | 0 | 0 | 163 | 57.8285 | 0 | 19.3854 | 0 | 0 | 0
|  | 2003 | 12 | 25 | 7 | 8599 | 1411.344 | 656.9978 | 130.9915 | 2199.3333 | 740.214 | 444.1284 | 11547.3384 | 3383.6757 | 14486.8857 | 189.625 | 0 | 0 | 0 | 0 | 0 | 0 | 0 | 0 | 0 | 0 | 0 | 0 | 0 | 0 | 0 | 0 | 0 | 0 | 0 | 0 | 2398.5 | 2214 | 2214 | 61.5 | 6857.25 | 21.9902 | 19.2932 | 16.2871 | 18.944 | 19.2932 |  | 0 | 0 | 0 | 16 | 24 | 23.9 | 0 | 0 | 1 | 0 | 0 | 0 | 0 | 162 | 57.9255 | 0 | 19.2932 | 0 | 0 | 0
|  | 2003 | 12 | 25 | 8 | 8600 | 1411.344 | 656.9978 | 130.9915 | 2199.3333 | 740.214 | 177.6514 | 11280.8614 | 3117.1986 | 14220.4086 | 189.625 | 0 | 0 | 0 | 0 | 0 | 0 | 0 | 0 | 0 | 0 | 0 | 0 | 0 | 0 | 0 | 0 | 0 | 0 | 0 | 0 | 959.4 | 4428 | 4428 | 24.6 | 9827.7 | 21.9171 | 19.2192 | 16.2174 | 18.8752 | 20 |  | 289.4056 | 0 | 289.4056 | 20 | 24 | 23.9 | 0 | 1 | 0 | 0 | 0 | 0 | 0 | 161 | 58.0522 | 0 | 20 | 0 | 0 | 0
|  | 2003 | 12 | 25 | 9 | 8601 | 1411.344 | 656.9978 | 130.9915 | 2199.3333 | 740.214 | 177.6514 | 11280.8614 | 3117.1986 | 14220.4086 | 189.625 | 0 | 0 | 0 | 0 | 0 | 0 | 0 | 0 | 0 | 0 | 0 | 0 | 0 | 0 | 0 | 0 | 0 | 0 | 0 | 0 | 959.4 | 4428 | 4428 | 24.6 | 9827.7 | 22.6201 | 19.9222 | 16.9085 | 19.5663 | 20 |  | 28.8385 | 0 | 28.8385 | 20 | 24 | 23.9 | 0 | 1 | 0 | 0 | 0 | 0 | 0 | 160 | 58.2638 | 0 | 20 | 0 | 0 | 0
|  | 2003 | 12 | 25 | 10 | 8602 | 1411.344 | 656.9978 | 130.9915 | 2199.3333 | 740.214 | 177.6514 | 11280.8614 | 3117.1986 | 14220.4086 | 189.625 | 0 | 152.6166 | 0 | 94.1216 | 0 | 202.377 | 0 | 86.5428 | 0 | 535.6581 | 0 | 11.2872 | 0 | 5.2273 | 0 | 9.8416 | 0 | 4.8064 | 13.0992 | 44.2616 | 959.4 | 4428 | 4428 | 24.6 | 9827.7 | 22.6234 | 19.9254 | 16.9176 | 19.5754 | 20 |  | 27.6352 | 0 | 27.6352 | 20 | 24 | 23.9 | 0 | 1 | 0 | 0 | 0 | 0 | 0 | 159 | 58.5855 | 0 | 20 | 0 | 0 | 0
|  | 2003 | 12 | 25 | 11 | 8603 | 1411.344 | 656.9978 | 130.9915 | 2199.3333 | 740.214 | 177.6514 | 11280.8614 | 3117.1986 | 14220.4086 | 189.625 | 0 | 713.7649 | 0 | 435.729 | 0 | 961.9979 | 0 | 406.9712 | 0 | 2518.463 | 0 | 52.7886 | 0 | 24.1993 | 0 | 46.7819 | 0 | 22.6022 | 61.1294 | 207.5014 | 959.4 | 4428 | 4428 | 24.6 | 9827.7 | 22.6317 | 19.9338 | 16.9346 | 19.5924 | 20 |  | 24.554 | 0 | 24.554 | 20 | 24 | 23.9 | 0 | 1 | 0 | 0 | 0 | 0 | 0 | 158 | 60.6632 | 0 | 20 | 0 | 0 | 0
|  | 2003 | 12 | 25 | 12 | 8604 | 1411.344 | 656.9978 | 130.9915 | 2199.3333 | 740.214 | 177.6514 | 11280.8614 | 3117.1986 | 14220.4086 | 189.625 | 0 | 863.5373 | 0 | 513.0224 | 0 | 1170.7667 | 0 | 492.3678 | 0 | 3039.6942 | 0 | 63.8655 | 0 | 28.492 | 0 | 56.9343 | 0 | 27.3449 | 74.2285 | 250.8653 | 959.4 | 4428 | 4428 | 24.6 | 9827.7 | 22.634 | 19.9361 | 16.9399 | 19.5977 | 20 |  | 23.6776 | 0 | 23.6776 | 20 | 24 | 23.9 | 0 | 1 | 0 | 0 | 0 | 0 | 0 | 157 | 60.6915 | 0 | 20 | 0 | 0 | 0
|  | 2003 | 12 | 25 | 13 | 8605 | 1411.344 | 656.9978 | 130.9915 | 2199.3333 | 740.214 | 177.6514 | 11280.8614 | 3117.1986 | 14220.4086 | 189.625 | 0 | 1591.3729 | 0 | 955.4921 | 0 | 2202.7772 | 0 | 907.3617 | 0 | 5657.0039 | 0 | 117.6948 | 0 | 53.0657 | 0 | 107.1209 | 0 | 50.3927 | 135.3579 | 463.632 | 959.4 | 4428 | 4428 | 24.6 | 9827.7 | 22.6442 | 19.9463 | 16.9588 | 19.6166 | 20 |  | 19.9124 | 0 | 19.9124 | 20 | 24 | 23.9 | 0 | 1 | 0 | 0 | 0 | 0 | 0 | 156 | 61.3917 | 0 | 20 | 0 | 0 | 0
|  | 2003 | 12 | 25 | 14 | 8606 | 1411.344 | 656.9978 | 130.9915 | 2199.3333 | 740.214 | 177.6514 | 11280.8614 | 3117.1986 | 14220.4086 | 189.625 | 0 | 3040.2233 | 0 | 1882.403 | 0 | 4467.3995 | 0 | 1733.4606 | 0 | 11123.4865 | 0 | 224.8489 | 0 | 104.5441 | 0 | 217.2493 | 0 | 96.2722 | 253.2503 | 896.1649 | 959.4 | 4428 | 4428 | 24.6 | 9827.7 | 22.6626 | 19.9647 | 16.9858 | 19.6436 | 20 |  | 13.0782 | 0 | 13.0782 | 20 | 24 | 23.9 | 0 | 1 | 0 | 0 | 0 | 0 | 0 | 155 | 62.2254 | 0 | 20 | 0 | 0 | 0
|  | 2003 | 12 | 25 | 15 | 8607 | 1411.344 | 656.9978 | 130.9915 | 2199.3333 | 740.214 | 177.6514 | 11280.8614 | 3117.1986 | 14220.4086 | 189.625 | 0 | 2178.8561 | 0 | 1329.5932 | 0 | 3322.0367 | 0 | 1242.3302 | 0 | 8072.8162 | 0 | 161.1439 | 0 | 73.8424 | 0 | 161.5504 | 0 | 68.996 | 183.3881 | 648.9209 | 959.4 | 4428 | 4428 | 24.6 | 9827.7 | 22.6537 | 19.9558 | 16.977 | 19.6348 | 20 |  | 16.3762 | 0 | 16.3762 | 20 | 24 | 23.9 | 0 | 1 | 0 | 0 | 0 | 0 | 0 | 154 | 64.1787 | 0 | 20 | 0 | 0 | 0
|  | 2003 | 12 | 25 | 16 | 8608 | 1411.344 | 656.9978 | 130.9915 | 2199.3333 | 740.214 | 177.6514 | 11280.8614 | 3117.1986 | 14220.4086 | 189.625 | 0 | 863.9122 | 0 | 517.1886 | 0 | 1407.4998 | 0 | 492.5815 | 0 | 3281.1822 | 0 | 63.8932 | 0 | 28.7234 | 0 | 68.4466 | 0 | 27.3568 | 74.2285 | 262.6486 | 959.4 | 4428 | 4428 | 24.6 | 9827.7 | 22.6398 | 19.9418 | 16.9633 | 19.6211 | 20 |  | 21.5541 | 0 | 21.5541 | 20 | 24 | 23.9 | 0 | 1 | 0 | 0 | 0 | 0 | 0 | 153 | 65.9332 | 0 | 20 | 0 | 0 | 0
|  | 2003 | 12 | 25 | 17 | 8609 | 1411.344 | 656.9978 | 130.9915 | 2199.3333 | 740.214 | 177.6514 | 11280.8614 | 3117.1986 | 14220.4086 | 189.625 | 0 | 0 | 0 | 0 | 0 | 0 | 0 | 0 | 0 | 0 | 0 | 0 | 0 | 0 | 0 | 0 | 0 | 0 | 0 | 0 | 959.4 | 4428 | 4428 | 24.6 | 9827.7 | 22.6294 | 19.9314 | 16.9501 | 19.6079 | 20 |  | 25.4096 | 0 | 25.4096 | 20 | 24 | 23.9 | 0 | 1 | 0 | 0 | 0 | 0 | 0 | 152 | 69.8608 | 0 | 20 | 0 | 0 | 0
|  | 2003 | 12 | 25 | 18 | 8610 | 1411.344 | 656.9978 | 130.9915 | 2199.3333 | 740.214 | 444.1284 | 11547.3384 | 3383.6757 | 14486.8857 | 189.625 | 0 | 0 | 0 | 0 | 0 | 0 | 0 | 0 | 0 | 0 | 0 | 0 | 0 | 0 | 0 | 0 | 0 | 0 | 0 | 0 | 2398.5 | 11070 | 11070 | 61.5 | 24569.25 | 22.6584 | 19.9615 | 16.9748 | 19.6317 | 20 |  | 14.276 | 0 | 14.276 | 20 | 24 | 23.9 | 0 | 1 | 0 | 0 | 0 | 0 | 0 | 151 | 69.9863 | 0 | 20 | 0 | 0 | 0
|  | 2003 | 12 | 25 | 19 | 8611 | 1411.344 | 656.9978 | 130.9915 | 2199.3333 | 740.214 | 444.1284 | 11547.3384 | 3383.6757 | 14486.8857 | 189.625 | 0 | 0 | 0 | 0 | 0 | 0 | 0 | 0 | 0 | 0 | 0 | 0 | 0 | 0 | 0 | 0 | 0 | 0 | 0 | 0 | 2398.5 | 11070 | 11070 | 61.5 | 24569.25 | 22.6594 | 19.9624 | 16.9787 | 19.6355 | 20 |  | 13.9377 | 0 | 13.9377 | 20 | 24 | 23.9 | 0 | 1 | 0 | 0 | 0 | 0 | 0 | 150 | 70.6382 | 0 | 20 | 0 | 0 | 0
|  | 2003 | 12 | 25 | 20 | 8612 | 1411.344 | 656.9978 | 130.9915 | 2199.3333 | 740.214 | 444.1284 | 11547.3384 | 3383.6757 | 14486.8857 | 189.625 | 0 | 0 | 0 | 0 | 0 | 0 | 0 | 0 | 0 | 0 | 0 | 0 | 0 | 0 | 0 | 0 | 0 | 0 | 0 | 0 | 2398.5 | 11070 | 11070 | 61.5 | 24569.25 | 22.6603 | 19.9633 | 16.9825 | 19.6394 | 20 |  | 13.5993 | 0 | 13.5993 | 20 | 24 | 23.9 | 0 | 1 | 0 | 0 | 0 | 0 | 0 | 149 | 71.8559 | 0 | 20 | 0 | 0 | 0
|  | 2003 | 12 | 25 | 21 | 8613 | 1411.344 | 656.9978 | 130.9915 | 2199.3333 | 740.214 | 444.1284 | 11547.3384 | 3383.6757 | 14486.8857 | 189.625 | 0 | 0 | 0 | 0 | 0 | 0 | 0 | 0 | 0 | 0 | 0 | 0 | 0 | 0 | 0 | 0 | 0 | 0 | 0 | 0 | 2398.5 | 11070 | 11070 | 61.5 | 24569.25 | 22.6603 | 19.9633 | 16.9825 | 19.6394 | 20 |  | 13.5993 | 0 | 13.5993 | 20 | 24 | 23.9 | 0 | 1 | 0 | 0 | 0 | 0 | 0 | 148 | 72.791 | 0 | 20 | 0 | 0 | 0
|  | 2003 | 12 | 25 | 22 | 8614 | 1411.344 | 656.9978 | 130.9915 | 2199.3333 | 740.214 | 444.1284 | 11547.3384 | 3383.6757 | 14486.8857 | 189.625 | 0 | 0 | 0 | 0 | 0 | 0 | 0 | 0 | 0 | 0 | 0 | 0 | 0 | 0 | 0 | 0 | 0 | 0 | 0 | 0 | 2398.5 | 11070 | 11070 | 61.5 | 24569.25 | 22.6594 | 19.9624 | 16.9787 | 19.6355 | 20 |  | 13.9377 | 0 | 13.9377 | 20 | 24 | 23.9 | 0 | 1 | 0 | 0 | 0 | 0 | 0 | 147 | 80.8957 | 0 | 20 | 0 | 0 | 0
|  | 2003 | 12 | 25 | 23 | 8615 | 1411.344 | 656.9978 | 130.9915 | 2199.3333 | 740.214 | 444.1284 | 11547.3384 | 3383.6757 | 14486.8857 | 189.625 | 0 | 0 | 0 | 0 | 0 | 0 | 0 | 0 | 0 | 0 | 0 | 0 | 0 | 0 | 0 | 0 | 0 | 0 | 0 | 0 | 2398.5 | 11070 | 11070 | 61.5 | 24569.25 | 22.6594 | 19.9624 | 16.9787 | 19.6355 | 20 |  | 13.9377 | 0 | 13.9377 | 20 | 24 | 23.9 | 0 | 1 | 0 | 0 | 0 | 0 | 0 | 146 | 97.5654 | 0 | 20 | 0 | 0 | 0
|  | 2003 | 12 | 25 | 24 | 8616 | 1411.344 | 656.9978 | 130.9915 | 2199.3333 | 740.214 | 444.1284 | 11547.3384 | 3383.6757 | 14486.8857 | 189.625 | 0 | 0 | 0 | 0 | 0 | 0 | 0 | 0 | 0 | 0 | 0 | 0 | 0 | 0 | 0 | 0 | 0 | 0 | 0 | 0 | 2398.5 | 11070 | 11070 | 61.5 | 24569.25 | 22.6594 | 19.9624 | 16.9787 | 19.6355 | 20 |  | 13.9377 | 0 | 13.9377 | 20 | 24 | 23.9 | 0 | 1 | 0 | 0 | 0 | 0 | 0 | 145 | 108.0938 | 0 | 20 | 0 | 0 | 0
|  | 2003 | 12 | 26 | 1 | 8617 | 1411.344 | 656.9978 | 130.9915 | 2199.3333 | 740.214 | 444.1284 | 11547.3384 | 3383.6757 | 14486.8857 | 189.625 | 0 | 0 | 0 | 0 | 0 | 0 | 0 | 0 | 0 | 0 | 0 | 0 | 0 | 0 | 0 | 0 | 0 | 0 | 0 | 0 | 2398.5 | 2214 | 2214 | 61.5 | 6857.25 | 22.6107 | 19.9137 | 16.9278 | 19.5846 | 19.9137 |  | 0 | 0 | 0 | 16 | 24 | 23.9 | 0 | 0 | 1 | 0 | 0 | 0 | 0 | 144 | 150.408 | 0 | 19.9137 | 0 | 0 | 0
|  | 2003 | 12 | 26 | 2 | 8618 | 1411.344 | 656.9978 | 130.9915 | 2199.3333 | 740.214 | 444.1284 | 11547.3384 | 3383.6757 | 14486.8857 | 189.625 | 0 | 0 | 0 | 0 | 0 | 0 | 0 | 0 | 0 | 0 | 0 | 0 | 0 | 0 | 0 | 0 | 0 | 0 | 0 | 0 | 2398.5 | 2214 | 2214 | 61.5 | 6857.25 | 22.5262 | 19.8292 | 16.8487 | 19.5056 | 19.8292 |  | 0 | 0 | 0 | 16 | 24 | 23.9 | 0 | 0 | 1 | 0 | 0 | 0 | 0 | 143 | 152.0487 | 0 | 19.8292 | 0 | 0 | 0
|  | 2003 | 12 | 26 | 3 | 8619 | 1411.344 | 656.9978 | 130.9915 | 2199.3333 | 740.214 | 444.1284 | 11547.3384 | 3383.6757 | 14486.8857 | 189.625 | 0 | 0 | 0 | 0 | 0 | 0 | 0 | 0 | 0 | 0 | 0 | 0 | 0 | 0 | 0 | 0 | 0 | 0 | 0 | 0 | 2398.5 | 2214 | 2214 | 61.5 | 6857.25 | 22.4415 | 19.7446 | 16.7636 | 19.4205 | 19.7446 |  | 0 | 0 | 0 | 16 | 24 | 23.9 | 0 | 0 | 1 | 0 | 0 | 0 | 0 | 142 | 156.5202 | 0 | 19.7446 | 0 | 0 | 0
|  | 2003 | 12 | 26 | 4 | 8620 | 1411.344 | 656.9978 | 130.9915 | 2199.3333 | 740.214 | 444.1284 | 11547.3384 | 3383.6757 | 14486.8857 | 189.625 | 0 | 0 | 0 | 0 | 0 | 0 | 0 | 0 | 0 | 0 | 0 | 0 | 0 | 0 | 0 | 0 | 0 | 0 | 0 | 0 | 2398.5 | 2214 | 2214 | 61.5 | 6857.25 | 22.3559 | 19.6589 | 16.6746 | 19.3315 | 19.6589 |  | 0 | 0 | 0 | 16 | 24 | 23.9 | 0 | 0 | 1 | 0 | 0 | 0 | 0 | 141 | 160.6102 | 0 | 19.6589 | 0 | 0 | 0
|  | 2003 | 12 | 26 | 5 | 8621 | 1411.344 | 656.9978 | 130.9915 | 2199.3333 | 740.214 | 444.1284 | 11547.3384 | 3383.6757 | 14486.8857 | 189.625 | 0 | 0 | 0 | 0 | 0 | 0 | 0 | 0 | 0 | 0 | 0 | 0 | 0 | 0 | 0 | 0 | 0 | 0 | 0 | 0 | 2398.5 | 2214 | 2214 | 61.5 | 6857.25 | 22.2693 | 19.5723 | 16.5846 | 19.2415 | 19.5723 |  | 0 | 0 | 0 | 16 | 24 | 23.9 | 0 | 0 | 1 | 0 | 0 | 0 | 0 | 140 | 161.2755 | 0 | 19.5723 | 0 | 0 | 0
|  | 2003 | 12 | 26 | 6 | 8622 | 1411.344 | 656.9978 | 130.9915 | 2199.3333 | 740.214 | 444.1284 | 11547.3384 | 3383.6757 | 14486.8857 | 189.625 | 0 | 0 | 0 | 0 | 0 | 0 | 0 | 0 | 0 | 0 | 0 | 0 | 0 | 0 | 0 | 0 | 0 | 0 | 0 | 0 | 2398.5 | 2214 | 2214 | 61.5 | 6857.25 | 22.1798 | 19.4829 | 16.486 | 19.1428 | 19.4829 |  | 0 | 0 | 0 | 16 | 24 | 23.9 | 0 | 0 | 1 | 0 | 0 | 0 | 0 | 139 | 169.0388 | 0 | 19.4829 | 0 | 0 | 0
|  | 2003 | 12 | 26 | 7 | 8623 | 1411.344 | 656.9978 | 130.9915 | 2199.3333 | 740.214 | 444.1284 | 11547.3384 | 3383.6757 | 14486.8857 | 189.625 | 0 | 0 | 0 | 0 | 0 | 0 | 0 | 0 | 0 | 0 | 0 | 0 | 0 | 0 | 0 | 0 | 0 | 0 | 0 | 0 | 2398.5 | 2214 | 2214 | 61.5 | 6857.25 | 22.0903 | 19.3934 | 16.3962 | 19.053 | 19.3934 |  | 0 | 0 | 0 | 16 | 24 | 23.9 | 0 | 0 | 1 | 0 | 0 | 0 | 0 | 138 | 175.5706 | 0 | 19.3934 | 0 | 0 | 0
|  | 2003 | 12 | 26 | 8 | 8624 | 1411.344 | 656.9978 | 130.9915 | 2199.3333 | 740.214 | 177.6514 | 11280.8614 | 3117.1986 | 14220.4086 | 189.625 | 0 | 0 | 0 | 0 | 0 | 0 | 0 | 0 | 0 | 0 | 0 | 0 | 0 | 0 | 0 | 0 | 0 | 0 | 0 | 0 | 959.4 | 4428 | 4428 | 24.6 | 9827.7 | 22.0164 | 19.3184 | 16.3137 | 18.9715 | 20 |  | 252.6209 | 0 | 252.6209 | 20 | 24 | 23.9 | 0 | 1 | 0 | 0 | 0 | 0 | 0 | 137 | 177.2138 | 0 | 20 | 0 | 0 | 0
|  | 2003 | 12 | 26 | 9 | 8625 | 1411.344 | 656.9978 | 130.9915 | 2199.3333 | 740.214 | 177.6514 | 11280.8614 | 3117.1986 | 14220.4086 | 189.625 | 0 | 0 | 0 | 0 | 0 | 0 | 0 | 0 | 0 | 0 | 0 | 0 | 0 | 0 | 0 | 0 | 0 | 0 | 0 | 0 | 959.4 | 4428 | 4428 | 24.6 | 9827.7 | 22.6151 | 19.9171 | 16.8858 | 19.5436 | 20 |  | 30.7088 | 0 | 30.7088 | 20 | 24 | 23.9 | 0 | 1 | 0 | 0 | 0 | 0 | 0 | 136 | 180.1026 | 0 | 20 | 0 | 0 | 0
|  | 2003 | 12 | 26 | 10 | 8626 | 1411.344 | 656.9978 | 130.9915 | 2199.3333 | 740.214 | 177.6514 | 11280.8614 | 3117.1986 | 14220.4086 | 189.625 | 0 | 152.6837 | 0 | 94.2241 | 0 | 202.42 | 0 | 86.5612 | 0 | 535.8889 | 0 | 11.2922 | 0 | 5.233 | 0 | 9.8437 | 0 | 4.8074 | 13.0992 | 44.2754 | 959.4 | 4428 | 4428 | 24.6 | 9827.7 | 22.6141 | 19.9162 | 16.876 | 19.5338 | 20 |  | 31.0638 | 0 | 31.0638 | 20 | 24 | 23.9 | 0 | 1 | 0 | 0 | 0 | 0 | 0 | 135 | 181.5517 | 0 | 20 | 0 | 0 | 0
|  | 2003 | 12 | 26 | 11 | 8627 | 1411.344 | 656.9978 | 130.9915 | 2199.3333 | 740.214 | 177.6514 | 11280.8614 | 3117.1986 | 14220.4086 | 189.625 | 0 | 557.7697 | 0 | 335.816 | 0 | 749.9881 | 0 | 318.0266 | 0 | 1961.6005 | 0 | 41.2515 | 0 | 18.6504 | 0 | 36.4719 | 0 | 17.6624 | 48.0302 | 162.0665 | 959.4 | 4428 | 4428 | 24.6 | 9827.7 | 22.6183 | 19.9204 | 16.8801 | 19.5379 | 20 |  | 29.5203 | 0 | 29.5203 | 20 | 24 | 23.9 | 0 | 1 | 0 | 0 | 0 | 0 | 0 | 134 | 186.0015 | 0 | 20 | 0 | 0 | 0
|  | 2003 | 12 | 26 | 12 | 8628 | 1411.344 | 656.9978 | 130.9915 | 2199.3333 | 740.214 | 177.6514 | 11280.8614 | 3117.1986 | 14220.4086 | 189.625 | 0 | 1281.0601 | 0 | 775.0778 | 0 | 1749.738 | 0 | 730.429 | 0 | 4536.3049 | 0 | 94.7447 | 0 | 43.046 | 0 | 85.0896 | 0 | 40.5663 | 109.1596 | 372.6061 | 959.4 | 4428 | 4428 | 24.6 | 9827.7 | 22.6266 | 19.9287 | 16.8913 | 19.5491 | 20 |  | 26.4234 | 0 | 26.4234 | 20 | 24 | 23.9 | 0 | 1 | 0 | 0 | 0 | 0 | 0 | 133 | 189.7669 | 0 | 20 | 0 | 0 | 0
|  | 2003 | 12 | 26 | 13 | 8629 | 1411.344 | 656.9978 | 130.9915 | 2199.3333 | 740.214 | 177.6514 | 11280.8614 | 3117.1986 | 14220.4086 | 189.625 | 0 | 1856.0094 | 0 | 1123.0247 | 0 | 2583.1556 | 0 | 1058.251 | 0 | 6620.4407 | 0 | 137.2668 | 0 | 62.3701 | 0 | 125.6187 | 0 | 58.7727 | 157.1898 | 541.2181 | 959.4 | 4428 | 4428 | 24.6 | 9827.7 | 22.6327 | 19.9348 | 16.8973 | 19.5551 | 20 |  | 24.1706 | 0 | 24.1706 | 20 | 24 | 23.9 | 0 | 1 | 0 | 0 | 0 | 0 | 0 | 132 | 192.7702 | 0 | 20 | 0 | 0 | 0
|  | 2003 | 12 | 26 | 14 | 8630 | 1411.344 | 656.9978 | 130.9915 | 2199.3333 | 740.214 | 177.6514 | 11280.8614 | 3117.1986 | 14220.4086 | 189.625 | 0 | 1589.8712 | 0 | 948.8884 | 0 | 2237.1073 | 0 | 906.5055 | 0 | 5682.3723 | 0 | 117.5837 | 0 | 52.699 | 0 | 108.7904 | 0 | 50.3451 | 135.3579 | 464.7761 | 959.4 | 4428 | 4428 | 24.6 | 9827.7 | 22.63 | 19.9321 | 16.8946 | 19.5524 | 20 |  | 25.1851 | 0 | 25.1851 | 20 | 24 | 23.9 | 0 | 1 | 0 | 0 | 0 | 0 | 0 | 131 | 196.4454 | 0 | 20 | 0 | 0 | 0
|  | 2003 | 12 | 26 | 15 | 8631 | 1411.344 | 656.9978 | 130.9915 | 2199.3333 | 740.214 | 177.6514 | 11280.8614 | 3117.1986 | 14220.4086 | 189.625 | 0 | 1277.0127 | 0 | 758.8231 | 0 | 1848.6934 | 0 | 728.1213 | 0 | 4612.6506 | 0 | 94.4453 | 0 | 42.1432 | 0 | 89.9018 | 0 | 40.4381 | 109.1596 | 376.0881 | 959.4 | 4428 | 4428 | 24.6 | 9827.7 | 22.626 | 19.9281 | 16.8877 | 19.5455 | 20 |  | 26.6553 | 0 | 26.6553 | 20 | 24 | 23.9 | 0 | 1 | 0 | 0 | 0 | 0 | 0 | 130 | 197.9092 | 0 | 20 | 0 | 0 | 0
|  | 2003 | 12 | 26 | 16 | 8632 | 1411.344 | 656.9978 | 130.9915 | 2199.3333 | 740.214 | 177.6514 | 11280.8614 | 3117.1986 | 14220.4086 | 189.625 | 0 | 554.829 | 0 | 326.4835 | 0 | 844.2458 | 0 | 316.3499 | 0 | 2041.9082 | 0 | 41.0341 | 0 | 18.1321 | 0 | 41.0556 | 0 | 17.5693 | 48.0302 | 165.8213 | 959.4 | 4428 | 4428 | 24.6 | 9827.7 | 22.6177 | 19.9197 | 16.8766 | 19.5344 | 20 |  | 29.748 | 0 | 29.748 | 20 | 24 | 23.9 | 0 | 1 | 0 | 0 | 0 | 0 | 0 | 129 | 199.2311 | 0 | 20 | 0 | 0 | 0
|  | 2003 | 12 | 26 | 17 | 8633 | 1411.344 | 656.9978 | 130.9915 | 2199.3333 | 740.214 | 177.6514 | 11280.8614 | 3117.1986 | 14220.4086 | 189.625 | 0 | 0 | 0 | 0 | 0 | 0 | 0 | 0 | 0 | 0 | 0 | 0 | 0 | 0 | 0 | 0 | 0 | 0 | 0 | 0 | 959.4 | 4428 | 4428 | 24.6 | 9827.7 | 22.6083 | 19.9104 | 16.8556 | 19.5134 | 20 |  | 33.2026 | 0 | 33.2026 | 20 | 24 | 23.9 | 0 | 1 | 0 | 0 | 0 | 0 | 0 | 128 | 203.2996 | 0 | 20 | 0 | 0 | 0
|  | 2003 | 12 | 26 | 18 | 8634 | 1411.344 | 656.9978 | 130.9915 | 2199.3333 | 740.214 | 444.1284 | 11547.3384 | 3383.6757 | 14486.8857 | 189.625 | 0 | 0 | 0 | 0 | 0 | 0 | 0 | 0 | 0 | 0 | 0 | 0 | 0 | 0 | 0 | 0 | 0 | 0 | 0 | 0 | 2398.5 | 11070 | 11070 | 61.5 | 24569.25 | 22.6338 | 19.9369 | 16.8709 | 19.5278 | 20 |  | 23.412 | 0 | 23.412 | 20 | 24 | 23.9 | 0 | 1 | 0 | 0 | 0 | 0 | 0 | 127 | 208.3654 | 0 | 20 | 0 | 0 | 0
|  | 2003 | 12 | 26 | 19 | 8635 | 1411.344 | 656.9978 | 130.9915 | 2199.3333 | 740.214 | 444.1284 | 11547.3384 | 3383.6757 | 14486.8857 | 189.625 | 0 | 0 | 0 | 0 | 0 | 0 | 0 | 0 | 0 | 0 | 0 | 0 | 0 | 0 | 0 | 0 | 0 | 0 | 0 | 0 | 2398.5 | 11070 | 11070 | 61.5 | 24569.25 | 22.6347 | 19.9378 | 16.8748 | 19.5316 | 20 |  | 23.0736 | 0 | 23.0736 | 20 | 24 | 23.9 | 0 | 1 | 0 | 0 | 0 | 0 | 0 | 126 | 208.4633 | 0 | 20 | 0 | 0 | 0
|  | 2003 | 12 | 26 | 20 | 8636 | 1411.344 | 656.9978 | 130.9915 | 2199.3333 | 740.214 | 444.1284 | 11547.3384 | 3383.6757 | 14486.8857 | 189.625 | 0 | 0 | 0 | 0 | 0 | 0 | 0 | 0 | 0 | 0 | 0 | 0 | 0 | 0 | 0 | 0 | 0 | 0 | 0 | 0 | 2398.5 | 11070 | 11070 | 61.5 | 24569.25 | 22.6365 | 19.9396 | 16.8825 | 19.5393 | 20 |  | 22.3969 | 0 | 22.3969 | 20 | 24 | 23.9 | 0 | 1 | 0 | 0 | 0 | 0 | 0 | 125 | 210.2489 | 0 | 20 | 0 | 0 | 0
|  | 2003 | 12 | 26 | 21 | 8637 | 1411.344 | 656.9978 | 130.9915 | 2199.3333 | 740.214 | 444.1284 | 11547.3384 | 3383.6757 | 14486.8857 | 189.625 | 0 | 0 | 0 | 0 | 0 | 0 | 0 | 0 | 0 | 0 | 0 | 0 | 0 | 0 | 0 | 0 | 0 | 0 | 0 | 0 | 2398.5 | 11070 | 11070 | 61.5 | 24569.25 | 22.642 | 19.9451 | 16.9056 | 19.5624 | 20 |  | 20.3667 | 0 | 20.3667 | 20 | 24 | 23.9 | 0 | 1 | 0 | 0 | 0 | 0 | 0 | 124 | 210.5527 | 0 | 20 | 0 | 0 | 0
|  | 2003 | 12 | 26 | 22 | 8638 | 1411.344 | 656.9978 | 130.9915 | 2199.3333 | 740.214 | 444.1284 | 11547.3384 | 3383.6757 | 14486.8857 | 189.625 | 0 | 0 | 0 | 0 | 0 | 0 | 0 | 0 | 0 | 0 | 0 | 0 | 0 | 0 | 0 | 0 | 0 | 0 | 0 | 0 | 2398.5 | 11070 | 11070 | 61.5 | 24569.25 | 22.6466 | 19.9496 | 16.9248 | 19.5816 | 20 |  | 18.6748 | 0 | 18.6748 | 20 | 24 | 23.9 | 0 | 1 | 0 | 0 | 0 | 0 | 0 | 123 | 217.6053 | 0 | 20 | 0 | 0 | 0
|  | 2003 | 12 | 26 | 23 | 8639 | 1411.344 | 656.9978 | 130.9915 | 2199.3333 | 740.214 | 444.1284 | 11547.3384 | 3383.6757 | 14486.8857 | 189.625 | 0 | 0 | 0 | 0 | 0 | 0 | 0 | 0 | 0 | 0 | 0 | 0 | 0 | 0 | 0 | 0 | 0 | 0 | 0 | 0 | 2398.5 | 11070 | 11070 | 61.5 | 24569.25 | 22.6493 | 19.9524 | 16.9363 | 19.5932 | 20 |  | 17.6597 | 0 | 17.6597 | 20 | 24 | 23.9 | 0 | 1 | 0 | 0 | 0 | 0 | 0 | 122 | 220.683 | 0 | 20 | 0 | 0 | 0
|  | 2003 | 12 | 26 | 24 | 8640 | 1411.344 | 656.9978 | 130.9915 | 2199.3333 | 740.214 | 444.1284 | 11547.3384 | 3383.6757 | 14486.8857 | 189.625 | 0 | 0 | 0 | 0 | 0 | 0 | 0 | 0 | 0 | 0 | 0 | 0 | 0 | 0 | 0 | 0 | 0 | 0 | 0 | 0 | 2398.5 | 11070 | 11070 | 61.5 | 24569.25 | 22.6575 | 19.9606 | 16.971 | 19.6278 | 20 |  | 14.6144 | 0 | 14.6144 | 20 | 24 | 23.9 | 0 | 1 | 0 | 0 | 0 | 0 | 0 | 121 | 226.603 | 0 | 20 | 0 | 0 | 0
|  | 2003 | 12 | 27 | 1 | 8641 | 1411.344 | 656.9978 | 130.9915 | 2199.3333 | 740.214 | 444.1284 | 11547.3384 | 3383.6757 | 14486.8857 | 189.625 | 0 | 0 | 0 | 0 | 0 | 0 | 0 | 0 | 0 | 0 | 0 | 0 | 0 | 0 | 0 | 0 | 0 | 0 | 0 | 0 | 2398.5 | 2214 | 2214 | 61.5 | 6857.25 | 22.6125 | 19.9156 | 16.9355 | 19.5923 | 19.9156 |  | 0 | 0 | 0 | 16 | 24 | 23.9 | 0 | 0 | 1 | 0 | 0 | 0 | 0 | 120 | 230.8923 | 0 | 19.9156 | 0 | 0 | 0
|  | 2003 | 12 | 27 | 2 | 8642 | 1411.344 | 656.9978 | 130.9915 | 2199.3333 | 740.214 | 444.1284 | 11547.3384 | 3383.6757 | 14486.8857 | 189.625 | 0 | 0 | 0 | 0 | 0 | 0 | 0 | 0 | 0 | 0 | 0 | 0 | 0 | 0 | 0 | 0 | 0 | 0 | 0 | 0 | 2398.5 | 2214 | 2214 | 61.5 | 6857.25 | 22.5261 | 19.8292 | 16.8428 | 19.4996 | 19.8292 |  | 0 | 0 | 0 | 16 | 24 | 23.9 | 0 | 0 | 1 | 0 | 0 | 0 | 0 | 119 | 231.144 | 0 | 19.8292 | 0 | 0 | 0
|  | 2003 | 12 | 27 | 3 | 8643 | 1411.344 | 656.9978 | 130.9915 | 2199.3333 | 740.214 | 444.1284 | 11547.3384 | 3383.6757 | 14486.8857 | 189.625 | 0 | 0 | 0 | 0 | 0 | 0 | 0 | 0 | 0 | 0 | 0 | 0 | 0 | 0 | 0 | 0 | 0 | 0 | 0 | 0 | 2398.5 | 2214 | 2214 | 61.5 | 6857.25 | 22.4424 | 19.7455 | 16.7675 | 19.4243 | 19.7455 |  | 0 | 0 | 0 | 16 | 24 | 23.9 | 0 | 0 | 1 | 0 | 0 | 0 | 0 | 118 | 234.165 | 0 | 19.7455 | 0 | 0 | 0
|  | 2003 | 12 | 27 | 4 | 8644 | 1411.344 | 656.9978 | 130.9915 | 2199.3333 | 740.214 | 444.1284 | 11547.3384 | 3383.6757 | 14486.8857 | 189.625 | 0 | 0 | 0 | 0 | 0 | 0 | 0 | 0 | 0 | 0 | 0 | 0 | 0 | 0 | 0 | 0 | 0 | 0 | 0 | 0 | 2398.5 | 2214 | 2214 | 61.5 | 6857.25 | 22.3559 | 19.6589 | 16.6716 | 19.3285 | 19.6589 |  | 0 | 0 | 0 | 16 | 24 | 23.9 | 0 | 0 | 1 | 0 | 0 | 0 | 0 | 117 | 249.0332 | 0 | 19.6589 | 0 | 0 | 0
|  | 2003 | 12 | 27 | 5 | 8645 | 1411.344 | 656.9978 | 130.9915 | 2199.3333 | 740.214 | 444.1284 | 11547.3384 | 3383.6757 | 14486.8857 | 189.625 | 0 | 0 | 0 | 0 | 0 | 0 | 0 | 0 | 0 | 0 | 0 | 0 | 0 | 0 | 0 | 0 | 0 | 0 | 0 | 0 | 2398.5 | 2214 | 2214 | 61.5 | 6857.25 | 22.2692 | 19.5723 | 16.5846 | 19.2414 | 19.5723 |  | 0 | 0 | 0 | 16 | 24 | 23.9 | 0 | 0 | 1 | 0 | 0 | 0 | 0 | 116 | 249.7258 | 0 | 19.5723 | 0 | 0 | 0
|  | 2003 | 12 | 27 | 6 | 8646 | 1411.344 | 656.9978 | 130.9915 | 2199.3333 | 740.214 | 444.1284 | 11547.3384 | 3383.6757 | 14486.8857 | 189.625 | 0 | 0 | 0 | 0 | 0 | 0 | 0 | 0 | 0 | 0 | 0 | 0 | 0 | 0 | 0 | 0 | 0 | 0 | 0 | 0 | 2398.5 | 2214 | 2214 | 61.5 | 6857.25 | 22.1816 | 19.4847 | 16.4936 | 19.1505 | 19.4847 |  | 0 | 0 | 0 | 16 | 24 | 23.9 | 0 | 0 | 1 | 0 | 0 | 0 | 0 | 115 | 251.2824 | 0 | 19.4847 | 0 | 0 | 0
|  | 2003 | 12 | 27 | 7 | 8647 | 1411.344 | 656.9978 | 130.9915 | 2199.3333 | 740.214 | 444.1284 | 11547.3384 | 3383.6757 | 14486.8857 | 189.625 | 0 | 0 | 0 | 0 | 0 | 0 | 0 | 0 | 0 | 0 | 0 | 0 | 0 | 0 | 0 | 0 | 0 | 0 | 0 | 0 | 2398.5 | 2214 | 2214 | 61.5 | 6857.25 | 22.093 | 19.3961 | 16.4017 | 19.0586 | 19.3961 |  | 0 | 0 | 0 | 16 | 24 | 23.9 | 0 | 0 | 1 | 0 | 0 | 0 | 0 | 114 | 252.2544 | 0 | 19.3961 | 0 | 0 | 0
|  | 2003 | 12 | 27 | 8 | 8648 | 1411.344 | 656.9978 | 130.9915 | 2199.3333 | 740.214 | 177.6514 | 11280.8614 | 3117.1986 | 14220.4086 | 189.625 | 0 | 0 | 0 | 0 | 0 | 0 | 0 | 0 | 0 | 0 | 0 | 0 | 0 | 0 | 0 | 0 | 0 | 0 | 0 | 0 | 959.4 | 4428 | 4428 | 24.6 | 9827.7 | 22.0174 | 19.3194 | 16.3088 | 18.9666 | 20 |  | 252.2544 | 0 | 252.2544 | 20 | 24 | 23.9 | 0 | 1 | 0 | 0 | 0 | 0 | 0 | 113 | 252.6209 | 0 | 20 | 0 | 0 | 0
|  | 2003 | 12 | 27 | 9 | 8649 | 1411.344 | 656.9978 | 130.9915 | 2199.3333 | 740.214 | 177.6514 | 11280.8614 | 3117.1986 | 14220.4086 | 189.625 | 0 | 0 | 0 | 0 | 0 | 0 | 0 | 0 | 0 | 0 | 0 | 0 | 0 | 0 | 0 | 0 | 0 | 0 | 0 | 0 | 959.4 | 4428 | 4428 | 24.6 | 9827.7 | 22.6109 | 19.9129 | 16.8669 | 19.5247 | 20 |  | 32.2674 | 0 | 32.2674 | 20 | 24 | 23.9 | 0 | 1 | 0 | 0 | 0 | 0 | 0 | 112 | 253.999 | 0 | 20 | 0 | 0 | 0
|  | 2003 | 12 | 27 | 10 | 8650 | 1411.344 | 656.9978 | 130.9915 | 2199.3333 | 740.214 | 177.6514 | 11280.8614 | 3117.1986 | 14220.4086 | 189.625 | 0 | 835.5221 | 0 | 1765.615 | 0 | 898.9051 | 0 | 384.4002 | 0 | 3884.4423 | 0 | 61.7936 | 0 | 98.058 | 0 | 43.7137 | 0 | 21.3487 | 61.1294 | 286.0433 | 959.4 | 4428 | 4428 | 24.6 | 9827.7 | 22.6196 | 19.9217 | 16.8667 | 19.5245 | 20 |  | 29.0321 | 0 | 29.0321 | 20 | 24 | 23.9 | 0 | 1 | 0 | 0 | 0 | 0 | 0 | 111 | 254.2144 | 0 | 20 | 0 | 0 | 0
|  | 2003 | 12 | 27 | 11 | 8651 | 1411.344 | 656.9978 | 130.9915 | 2199.3333 | 740.214 | 177.6514 | 11280.8614 | 3117.1986 | 14220.4086 | 189.625 | 0 | 4338.8231 | 0 | 20006.5198 | 0 | 11905.1733 | 0 | 2473.8904 | 0 | 38724.4066 | 0 | 320.8908 | 0 | 1111.1139 | 0 | 578.9478 | 0 | 137.3939 | 471.5695 | 2619.9158 | 959.4 | 4428 | 4428 | 24.6 | 9827.7 | 22.7241 | 20.0262 | 16.9844 | 19.6422 | 20.0262 |  | 0 | 0 | 0 | 20 | 24 | 23.9 | 0 | 0 | 1 | 0 | 0 | 0 | 0 | 110 | 254.2772 | 0 | 20.0262 | 0 | 0 | 0
|  | 2003 | 12 | 27 | 12 | 8652 | 1411.344 | 656.9978 | 130.9915 | 2199.3333 | 740.214 | 177.6514 | 11280.8614 | 3117.1986 | 14220.4086 | 189.625 | 0 | 5673.323 | 0 | 34998.3878 | 0 | 37024.7018 | 0 | 3234.7894 | 0 | 80931.202 | 0 | 419.5877 | 0 | 1943.7262 | 0 | 1800.5087 | 0 | 179.6524 | 825.2466 | 5168.7216 | 959.4 | 4428 | 4428 | 24.6 | 9827.7 | 22.875 | 20.1771 | 17.1474 | 19.8052 | 20.1771 |  | 0 | 0 | 0 | 20 | 24 | 23.9 | 0 | 0 | 1 | 0 | 0 | 0 | 0 | 109 | 254.4494 | 0 | 20.1771 | 0 | 0 | 0
|  | 2003 | 12 | 27 | 13 | 8653 | 1411.344 | 656.9978 | 130.9915 | 2199.3333 | 740.214 | 177.6514 | 11280.8614 | 3117.1986 | 14220.4086 | 189.625 | 0 | 6709.5083 | 0 | 22976.8687 | 0 | 40881.891 | 0 | 3825.5968 | 0 | 74393.8649 | 0 | 496.2219 | 0 | 1276.0799 | 0 | 1988.0835 | 0 | 212.4644 | 799.0483 | 4771.8982 | 959.4 | 4428 | 4428 | 24.6 | 9827.7 | 23.0016 | 20.3037 | 17.2552 | 19.913 | 20.3037 |  | 0 | 0 | 0 | 20 | 24 | 23.9 | 0 | 0 | 1 | 0 | 0 | 0 | 0 | 108 | 254.4851 | 0 | 20.3037 | 0 | 0 | 0
|  | 2003 | 12 | 27 | 14 | 8654 | 1411.344 | 656.9978 | 130.9915 | 2199.3333 | 740.214 | 177.6514 | 11280.8614 | 3117.1986 | 14220.4086 | 189.625 | 0 | 6087.1324 | 0 | 24651.9659 | 0 | 66498.8218 | 0 | 3470.7334 | 0 | 100708.6534 | 0 | 450.1923 | 0 | 1369.1108 | 0 | 3233.8331 | 0 | 192.7562 | 860.1777 | 6106.07 | 959.4 | 4428 | 4428 | 24.6 | 9827.7 | 23.2076 | 20.5097 | 17.4769 | 20.1347 | 20.5097 |  | 0 | 0 | 0 | 20 | 24 | 23.9 | 0 | 0 | 1 | 0 | 0 | 0 | 0 | 107 | 254.7382 | 0 | 20.5097 | 0 | 0 | 0
|  | 2003 | 12 | 27 | 15 | 8655 | 1411.344 | 656.9978 | 130.9915 | 2199.3333 | 740.214 | 177.6514 | 11280.8614 | 3117.1986 | 14220.4086 | 189.625 | 0 | 4821.3237 | 0 | 7393.6105 | 0 | 28418.75 | 0 | 2749.0003 | 0 | 43382.6846 | 0 | 356.5756 | 0 | 410.6233 | 0 | 1382.0018 | 0 | 152.6729 | 462.8367 | 2764.7103 | 959.4 | 4428 | 4428 | 24.6 | 9827.7 | 23.243 | 20.5451 | 17.4911 | 20.1488 | 20.5451 |  | 0 | 0 | 0 | 20 | 24 | 23.9 | 0 | 0 | 1 | 0 | 0 | 0 | 0 | 106 | 256.4263 | 0 | 20.5451 | 0 | 0 | 0
|  | 2003 | 12 | 27 | 16 | 8656 | 1411.344 | 656.9978 | 130.9915 | 2199.3333 | 740.214 | 177.6514 | 11280.8614 | 3117.1986 | 14220.4086 | 189.625 | 0 | 2197.6029 | 0 | 1777.9763 | 0 | 8302.9831 | 0 | 1253.0192 | 0 | 13531.5815 | 0 | 162.5304 | 0 | 98.7445 | 0 | 403.7735 | 0 | 69.5897 | 183.3881 | 918.0262 | 959.4 | 4428 | 4428 | 24.6 | 9827.7 | 23.1926 | 20.4947 | 17.4409 | 20.0987 | 20.4947 |  | 0 | 0 | 0 | 20 | 24 | 23.9 | 0 | 0 | 1 | 0 | 0 | 0 | 0 | 105 | 256.6425 | 0 | 20.4947 | 0 | 0 | 0
|  | 2003 | 12 | 27 | 17 | 8657 | 1411.344 | 656.9978 | 130.9915 | 2199.3333 | 740.214 | 177.6514 | 11280.8614 | 3117.1986 | 14220.4086 | 189.625 | 0 | 150.5934 | 0 | 85.8647 | 0 | 200.7912 | 0 | 85.8647 | 0 | 523.114 | 0 | 11.1376 | 0 | 4.7687 | 0 | 9.7645 | 0 | 4.7687 | 13.0992 | 43.5386 | 959.4 | 4428 | 4428 | 24.6 | 9827.7 | 23.1001 | 20.4022 | 17.3328 | 19.9906 | 20.4022 |  | 0 | 0 | 0 | 20 | 24 | 23.9 | 0 | 0 | 1 | 0 | 0 | 0 | 0 | 104 | 258.2227 | 0 | 20.4022 | 0 | 0 | 0
|  | 2003 | 12 | 27 | 18 | 8658 | 1411.344 | 656.9978 | 130.9915 | 2199.3333 | 740.214 | 444.1284 | 11547.3384 | 3383.6757 | 14486.8857 | 189.625 | 0 | 0 | 0 | 0 | 0 | 0 | 0 | 0 | 0 | 0 | 0 | 0 | 0 | 0 | 0 | 0 | 0 | 0 | 0 | 0 | 2398.5 | 11070 | 11070 | 61.5 | 24569.25 | 23.0285 | 20.3316 | 17.2421 | 19.8989 | 20.3316 |  | 0 | 0 | 0 | 20 | 24 | 23.9 | 0 | 0 | 1 | 0 | 0 | 0 | 0 | 103 | 259.7471 | 0 | 20.3316 | 0 | 0 | 0
|  | 2003 | 12 | 27 | 19 | 8659 | 1411.344 | 656.9978 | 130.9915 | 2199.3333 | 740.214 | 444.1284 | 11547.3384 | 3383.6757 | 14486.8857 | 189.625 | 0 | 0 | 0 | 0 | 0 | 0 | 0 | 0 | 0 | 0 | 0 | 0 | 0 | 0 | 0 | 0 | 0 | 0 | 0 | 0 | 2398.5 | 11070 | 11070 | 61.5 | 24569.25 | 22.9585 | 20.2616 | 17.1741 | 19.831 | 20.2616 |  | 0 | 0 | 0 | 20 | 24 | 23.9 | 0 | 0 | 1 | 0 | 0 | 0 | 0 | 102 | 260.9355 | 0 | 20.2616 | 0 | 0 | 0
|  | 2003 | 12 | 27 | 20 | 8660 | 1411.344 | 656.9978 | 130.9915 | 2199.3333 | 740.214 | 444.1284 | 11547.3384 | 3383.6757 | 14486.8857 | 189.625 | 0 | 0 | 0 | 0 | 0 | 0 | 0 | 0 | 0 | 0 | 0 | 0 | 0 | 0 | 0 | 0 | 0 | 0 | 0 | 0 | 2398.5 | 11070 | 11070 | 61.5 | 24569.25 | 22.8865 | 20.1895 | 17.0953 | 19.7522 | 20.1895 |  | 0 | 0 | 0 | 20 | 24 | 23.9 | 0 | 0 | 1 | 0 | 0 | 0 | 0 | 101 | 261.415 | 0 | 20.1895 | 0 | 0 | 0
|  | 2003 | 12 | 27 | 21 | 8661 | 1411.344 | 656.9978 | 130.9915 | 2199.3333 | 740.214 | 444.1284 | 11547.3384 | 3383.6757 | 14486.8857 | 189.625 | 0 | 0 | 0 | 0 | 0 | 0 | 0 | 0 | 0 | 0 | 0 | 0 | 0 | 0 | 0 | 0 | 0 | 0 | 0 | 0 | 2398.5 | 11070 | 11070 | 61.5 | 24569.25 | 22.8151 | 20.1182 | 17.0261 | 19.6829 | 20.1182 |  | 0 | 0 | 0 | 20 | 24 | 23.9 | 0 | 0 | 1 | 0 | 0 | 0 | 0 | 100 | 264.0343 | 0 | 20.1182 | 0 | 0 | 0
|  | 2003 | 12 | 27 | 22 | 8662 | 1411.344 | 656.9978 | 130.9915 | 2199.3333 | 740.214 | 444.1284 | 11547.3384 | 3383.6757 | 14486.8857 | 189.625 | 0 | 0 | 0 | 0 | 0 | 0 | 0 | 0 | 0 | 0 | 0 | 0 | 0 | 0 | 0 | 0 | 0 | 0 | 0 | 0 | 2398.5 | 11070 | 11070 | 61.5 | 24569.25 | 22.7444 | 20.0475 | 16.9575 | 19.6144 | 20.0475 |  | 0 | 0 | 0 | 20 | 24 | 23.9 | 0 | 0 | 1 | 0 | 0 | 0 | 0 | 99 | 265.0404 | 0 | 20.0475 | 0 | 0 | 0
|  | 2003 | 12 | 27 | 23 | 8663 | 1411.344 | 656.9978 | 130.9915 | 2199.3333 | 740.214 | 444.1284 | 11547.3384 | 3383.6757 | 14486.8857 | 189.625 | 0 | 0 | 0 | 0 | 0 | 0 | 0 | 0 | 0 | 0 | 0 | 0 | 0 | 0 | 0 | 0 | 0 | 0 | 0 | 0 | 2398.5 | 11070 | 11070 | 61.5 | 24569.25 | 22.6735 | 19.9766 | 16.8858 | 19.5426 | 20 |  | 8.6777 | 0 | 8.6777 | 20 | 24 | 23.9 | 0 | 1 | 0 | 0 | 0 | 0 | 0 | 98 | 266.1183 | 0 | 20 | 0 | 0 | 0
|  | 2003 | 12 | 27 | 24 | 8664 | 1411.344 | 656.9978 | 130.9915 | 2199.3333 | 740.214 | 444.1284 | 11547.3384 | 3383.6757 | 14486.8857 | 189.625 | 0 | 0 | 0 | 0 | 0 | 0 | 0 | 0 | 0 | 0 | 0 | 0 | 0 | 0 | 0 | 0 | 0 | 0 | 0 | 0 | 2398.5 | 11070 | 11070 | 61.5 | 24569.25 | 22.6302 | 19.9332 | 16.8555 | 19.5124 | 20 |  | 24.7654 | 0 | 24.7654 | 20 | 24 | 23.9 | 0 | 1 | 0 | 0 | 0 | 0 | 0 | 97 | 269.6448 | 0 | 20 | 0 | 0 | 0
|  | 2003 | 12 | 28 | 1 | 8665 | 1411.344 | 656.9978 | 130.9915 | 2199.3333 | 740.214 | 444.1284 | 11547.3384 | 3383.6757 | 14486.8857 | 189.625 | 0 | 0 | 0 | 0 | 0 | 0 | 0 | 0 | 0 | 0 | 0 | 0 | 0 | 0 | 0 | 0 | 0 | 0 | 0 | 0 | 2398.5 | 2214 | 2214 | 61.5 | 6857.25 | 22.5815 | 19.8845 | 16.8046 | 19.4615 | 19.8845 |  | 0 | 0 | 0 | 16 | 24 | 23.9 | 0 | 0 | 1 | 0 | 0 | 0 | 0 | 96 | 278.8899 | 0 | 19.8845 | 0 | 0 | 0
|  | 2003 | 12 | 28 | 2 | 8666 | 1411.344 | 656.9978 | 130.9915 | 2199.3333 | 740.214 | 444.1284 | 11547.3384 | 3383.6757 | 14486.8857 | 189.625 | 0 | 0 | 0 | 0 | 0 | 0 | 0 | 0 | 0 | 0 | 0 | 0 | 0 | 0 | 0 | 0 | 0 | 0 | 0 | 0 | 2398.5 | 2214 | 2214 | 61.5 | 6857.25 | 22.4644 | 19.7674 | 16.6821 | 19.3389 | 19.7674 |  | 0 | 0 | 0 | 16 | 24 | 23.9 | 0 | 0 | 1 | 0 | 0 | 0 | 0 | 95 | 284.8113 | 0 | 19.7674 | 0 | 0 | 0
|  | 2003 | 12 | 28 | 3 | 8667 | 1411.344 | 656.9978 | 130.9915 | 2199.3333 | 740.214 | 444.1284 | 11547.3384 | 3383.6757 | 14486.8857 | 189.625 | 0 | 0 | 0 | 0 | 0 | 0 | 0 | 0 | 0 | 0 | 0 | 0 | 0 | 0 | 0 | 0 | 0 | 0 | 0 | 0 | 2398.5 | 2214 | 2214 | 61.5 | 6857.25 | 22.3484 | 19.6515 | 16.5696 | 19.2264 | 19.6515 |  | 0 | 0 | 0 | 16 | 24 | 23.9 | 0 | 0 | 1 | 0 | 0 | 0 | 0 | 94 | 287.6944 | 0 | 19.6515 | 0 | 0 | 0
|  | 2003 | 12 | 28 | 4 | 8668 | 1411.344 | 656.9978 | 130.9915 | 2199.3333 | 740.214 | 444.1284 | 11547.3384 | 3383.6757 | 14486.8857 | 189.625 | 0 | 0 | 0 | 0 | 0 | 0 | 0 | 0 | 0 | 0 | 0 | 0 | 0 | 0 | 0 | 0 | 0 | 0 | 0 | 0 | 2398.5 | 2214 | 2214 | 61.5 | 6857.25 | 22.2345 | 19.5375 | 16.462 | 19.1188 | 19.5375 |  | 0 | 0 | 0 | 16 | 24 | 23.9 | 0 | 0 | 1 | 0 | 0 | 0 | 0 | 93 | 289.4056 | 0 | 19.5375 | 0 | 0 | 0
|  | 2003 | 12 | 28 | 5 | 8669 | 1411.344 | 656.9978 | 130.9915 | 2199.3333 | 740.214 | 444.1284 | 11547.3384 | 3383.6757 | 14486.8857 | 189.625 | 0 | 0 | 0 | 0 | 0 | 0 | 0 | 0 | 0 | 0 | 0 | 0 | 0 | 0 | 0 | 0 | 0 | 0 | 0 | 0 | 2398.5 | 2214 | 2214 | 61.5 | 6857.25 | 22.1235 | 19.4265 | 16.3602 | 19.017 | 19.4265 |  | 0 | 0 | 0 | 16 | 24 | 23.9 | 0 | 0 | 1 | 0 | 0 | 0 | 0 | 92 | 291.8767 | 0 | 19.4265 | 0 | 0 | 0
|  | 2003 | 12 | 28 | 6 | 8670 | 1411.344 | 656.9978 | 130.9915 | 2199.3333 | 740.214 | 444.1284 | 11547.3384 | 3383.6757 | 14486.8857 | 189.625 | 0 | 0 | 0 | 0 | 0 | 0 | 0 | 0 | 0 | 0 | 0 | 0 | 0 | 0 | 0 | 0 | 0 | 0 | 0 | 0 | 2398.5 | 2214 | 2214 | 61.5 | 6857.25 | 22.0199 | 19.323 | 16.2804 | 18.9373 | 19.323 |  | 0 | 0 | 0 | 16 | 24 | 23.9 | 0 | 0 | 1 | 0 | 0 | 0 | 0 | 91 | 295.2889 | 0 | 19.323 | 0 | 0 | 0
|  | 2003 | 12 | 28 | 7 | 8671 | 1411.344 | 656.9978 | 130.9915 | 2199.3333 | 740.214 | 444.1284 | 11547.3384 | 3383.6757 | 14486.8857 | 189.625 | 0 | 0 | 0 | 0 | 0 | 0 | 0 | 0 | 0 | 0 | 0 | 0 | 0 | 0 | 0 | 0 | 0 | 0 | 0 | 0 | 2398.5 | 2214 | 2214 | 61.5 | 6857.25 | 21.9292 | 19.2323 | 16.2309 | 18.8878 | 19.2323 |  | 0 | 0 | 0 | 16 | 24 | 23.9 | 0 | 0 | 1 | 0 | 0 | 0 | 0 | 90 | 295.911 | 0 | 19.2323 | 0 | 0 | 0
|  | 2003 | 12 | 28 | 8 | 8672 | 1411.344 | 656.9978 | 130.9915 | 2199.3333 | 740.214 | 177.6514 | 11280.8614 | 3117.1986 | 14220.4086 | 189.625 | 0 | 0 | 0 | 0 | 0 | 0 | 0 | 0 | 0 | 0 | 0 | 0 | 0 | 0 | 0 | 0 | 0 | 0 | 0 | 0 | 959.4 | 4428 | 4428 | 24.6 | 9827.7 | 21.8626 | 19.1647 | 16.1853 | 18.8431 | 20 |  | 309.6217 | 0 | 309.6217 | 20 | 24 | 23.9 | 0 | 1 | 0 | 0 | 0 | 0 | 0 | 89 | 296.4793 | 0 | 20 | 0 | 0 | 0
|  | 2003 | 12 | 28 | 9 | 8673 | 1411.344 | 656.9978 | 130.9915 | 2199.3333 | 740.214 | 177.6514 | 11280.8614 | 3117.1986 | 14220.4086 | 189.625 | 0 | 0 | 0 | 0 | 0 | 0 | 0 | 0 | 0 | 0 | 0 | 0 | 0 | 0 | 0 | 0 | 0 | 0 | 0 | 0 | 959.4 | 4428 | 4428 | 24.6 | 9827.7 | 22.6243 | 19.9264 | 16.9274 | 19.5852 | 20 |  | 27.2799 | 0 | 27.2799 | 20 | 24 | 23.9 | 0 | 1 | 0 | 0 | 0 | 0 | 0 | 88 | 297.4849 | 0 | 20 | 0 | 0 | 0
|  | 2003 | 12 | 28 | 10 | 8674 | 1411.344 | 656.9978 | 130.9915 | 2199.3333 | 740.214 | 177.6514 | 11280.8614 | 3117.1986 | 14220.4086 | 189.625 | 0 | 0 | 0 | 0 | 0 | 0 | 0 | 0 | 0 | 0 | 0 | 0 | 0 | 0 | 0 | 0 | 0 | 0 | 0 | 0 | 959.4 | 4428 | 4428 | 24.6 | 9827.7 | 22.6268 | 19.9289 | 16.9387 | 19.5965 | 20 |  | 26.3448 | 0 | 26.3448 | 20 | 24 | 23.9 | 0 | 1 | 0 | 0 | 0 | 0 | 0 | 87 | 298.0235 | 0 | 20 | 0 | 0 | 0
|  | 2003 | 12 | 28 | 11 | 8675 | 1411.344 | 656.9978 | 130.9915 | 2199.3333 | 740.214 | 177.6514 | 11280.8614 | 3117.1986 | 14220.4086 | 189.625 | 0 | 149.8599 | 0 | 86.769 | 0 | 200.2684 | 0 | 85.4465 | 0 | 522.3437 | 0 | 11.0833 | 0 | 4.8189 | 0 | 9.739 | 0 | 4.7455 | 13.0992 | 43.486 | 959.4 | 4428 | 4428 | 24.6 | 9827.7 | 22.62 | 19.922 | 16.9024 | 19.5602 | 20 |  | 28.8961 | 0 | 28.8961 | 20 | 24 | 23.9 | 0 | 1 | 0 | 0 | 0 | 0 | 0 | 86 | 298.9943 | 0 | 20 | 0 | 0 | 0
|  | 2003 | 12 | 28 | 12 | 8676 | 1411.344 | 656.9978 | 130.9915 | 2199.3333 | 740.214 | 177.6514 | 11280.8614 | 3117.1986 | 14220.4086 | 189.625 | 0 | 402.312 | 0 | 233.941 | 0 | 540.613 | 0 | 229.3884 | 0 | 1406.2544 | 0 | 29.7542 | 0 | 12.9925 | 0 | 26.29 | 0 | 12.7397 | 34.9311 | 116.7074 | 959.4 | 4428 | 4428 | 24.6 | 9827.7 | 22.5864 | 19.8885 | 16.7425 | 19.4003 | 20 |  | 41.343 | 0 | 41.343 | 20 | 24 | 23.9 | 0 | 1 | 0 | 0 | 0 | 0 | 0 | 85 | 300.4378 | 0 | 20 | 0 | 0 | 0
|  | 2003 | 12 | 28 | 13 | 8677 | 1411.344 | 656.9978 | 130.9915 | 2199.3333 | 740.214 | 177.6514 | 11280.8614 | 3117.1986 | 14220.4086 | 189.625 | 0 | 1696.8476 | 0 | 1021.535 | 0 | 2352.1823 | 0 | 967.5008 | 0 | 6038.0657 | 0 | 125.4955 | 0 | 56.7336 | 0 | 114.3865 | 0 | 53.7327 | 144.0907 | 494.4389 | 959.4 | 4428 | 4428 | 24.6 | 9827.7 | 22.5999 | 19.902 | 16.7558 | 19.4136 | 20 |  | 36.3334 | 0 | 36.3334 | 20 | 24 | 23.9 | 0 | 1 | 0 | 0 | 0 | 0 | 0 | 84 | 302.5565 | 0 | 20 | 0 | 0 | 0
|  | 2003 | 12 | 28 | 14 | 8678 | 1411.344 | 656.9978 | 130.9915 | 2199.3333 | 740.214 | 177.6514 | 11280.8614 | 3117.1986 | 14220.4086 | 189.625 | 0 | 1119.7712 | 0 | 659.5761 | 0 | 1550.9896 | 0 | 638.466 | 0 | 3968.8029 | 0 | 82.8161 | 0 | 36.6313 | 0 | 75.4245 | 0 | 35.4589 | 96.0605 | 326.3912 | 959.4 | 4428 | 4428 | 24.6 | 9827.7 | 22.5989 | 19.901 | 16.7725 | 19.4303 | 20 |  | 36.7004 | 0 | 36.7004 | 20 | 24 | 23.9 | 0 | 1 | 0 | 0 | 0 | 0 | 0 | 83 | 306.28 | 0 | 20 | 0 | 0 | 0
|  | 2003 | 12 | 28 | 15 | 8679 | 1411.344 | 656.9978 | 130.9915 | 2199.3333 | 740.214 | 177.6514 | 11280.8614 | 3117.1986 | 14220.4086 | 189.625 | 0 | 1120.5397 | 0 | 662.2517 | 0 | 1604.1131 | 0 | 638.9042 | 0 | 4025.8088 | 0 | 82.8729 | 0 | 36.7799 | 0 | 78.0079 | 0 | 35.4832 | 96.0605 | 329.2043 | 959.4 | 4428 | 4428 | 24.6 | 9827.7 | 22.6041 | 19.9062 | 16.7953 | 19.4531 | 20 |  | 34.7703 | 0 | 34.7703 | 20 | 24 | 23.9 | 0 | 1 | 0 | 0 | 0 | 0 | 0 | 82 | 308.2694 | 0 | 20 | 0 | 0 | 0
|  | 2003 | 12 | 28 | 16 | 8680 | 1411.344 | 656.9978 | 130.9915 | 2199.3333 | 740.214 | 177.6514 | 11280.8614 | 3117.1986 | 14220.4086 | 189.625 | 0 | 1124.4563 | 0 | 680.08 | 0 | 1895.0716 | 0 | 641.1374 | 0 | 4340.7453 | 0 | 83.1626 | 0 | 37.77 | 0 | 92.1572 | 0 | 35.6072 | 96.0605 | 344.7574 | 959.4 | 4428 | 4428 | 24.6 | 9827.7 | 22.6025 | 19.9046 | 16.7849 | 19.4427 | 20 |  | 35.3749 | 0 | 35.3749 | 20 | 24 | 23.9 | 0 | 1 | 0 | 0 | 0 | 0 | 0 | 81 | 309.6217 | 0 | 20 | 0 | 0 | 0
|  | 2003 | 12 | 28 | 17 | 8681 | 1411.344 | 656.9978 | 130.9915 | 2199.3333 | 740.214 | 177.6514 | 11280.8614 | 3117.1986 | 14220.4086 | 189.625 | 0 | 150.5607 | 0 | 85.846 | 0 | 200.7476 | 0 | 85.846 | 0 | 523.0004 | 0 | 11.1352 | 0 | 4.7677 | 0 | 9.7623 | 0 | 4.7677 | 13.0992 | 43.532 | 959.4 | 4428 | 4428 | 24.6 | 9827.7 | 22.5855 | 19.8876 | 16.7475 | 19.4053 | 20 |  | 41.676 | 0 | 41.676 | 20 | 24 | 23.9 | 0 | 1 | 0 | 0 | 0 | 0 | 0 | 80 | 315.3774 | 0 | 20 | 0 | 0 | 0
|  | 2003 | 12 | 28 | 18 | 8682 | 1411.344 | 656.9978 | 130.9915 | 2199.3333 | 740.214 | 444.1284 | 11547.3384 | 3383.6757 | 14486.8857 | 189.625 | 0 | 0 | 0 | 0 | 0 | 0 | 0 | 0 | 0 | 0 | 0 | 0 | 0 | 0 | 0 | 0 | 0 | 0 | 0 | 0 | 2398.5 | 11070 | 11070 | 61.5 | 24569.25 | 22.6247 | 19.9277 | 16.8324 | 19.4893 | 20 |  | 26.7956 | 0 | 26.7956 | 20 | 24 | 23.9 | 0 | 1 | 0 | 0 | 0 | 0 | 0 | 79 | 323.8195 | 0 | 20 | 0 | 0 | 0
|  | 2003 | 12 | 28 | 19 | 8683 | 1411.344 | 656.9978 | 130.9915 | 2199.3333 | 740.214 | 444.1284 | 11547.3384 | 3383.6757 | 14486.8857 | 189.625 | 0 | 0 | 0 | 0 | 0 | 0 | 0 | 0 | 0 | 0 | 0 | 0 | 0 | 0 | 0 | 0 | 0 | 0 | 0 | 0 | 2398.5 | 11070 | 11070 | 61.5 | 24569.25 | 22.6201 | 19.9232 | 16.8132 | 19.47 | 20 |  | 28.4875 | 0 | 28.4875 | 20 | 24 | 23.9 | 0 | 1 | 0 | 0 | 0 | 0 | 0 | 78 | 332.8231 | 0 | 20 | 0 | 0 | 0
|  | 2003 | 12 | 28 | 20 | 8684 | 1411.344 | 656.9978 | 130.9915 | 2199.3333 | 740.214 | 444.1284 | 11547.3384 | 3383.6757 | 14486.8857 | 189.625 | 0 | 0 | 0 | 0 | 0 | 0 | 0 | 0 | 0 | 0 | 0 | 0 | 0 | 0 | 0 | 0 | 0 | 0 | 0 | 0 | 2398.5 | 11070 | 11070 | 61.5 | 24569.25 | 22.6174 | 19.9204 | 16.8016 | 19.4585 | 20 |  | 29.5026 | 0 | 29.5026 | 20 | 24 | 23.9 | 0 | 1 | 0 | 0 | 0 | 0 | 0 | 77 | 332.9471 | 0 | 20 | 0 | 0 | 0
|  | 2003 | 12 | 28 | 21 | 8685 | 1411.344 | 656.9978 | 130.9915 | 2199.3333 | 740.214 | 444.1284 | 11547.3384 | 3383.6757 | 14486.8857 | 189.625 | 0 | 0 | 0 | 0 | 0 | 0 | 0 | 0 | 0 | 0 | 0 | 0 | 0 | 0 | 0 | 0 | 0 | 0 | 0 | 0 | 2398.5 | 11070 | 11070 | 61.5 | 24569.25 | 22.6238 | 19.9268 | 16.8286 | 19.4854 | 20 |  | 27.134 | 0 | 27.134 | 20 | 24 | 23.9 | 0 | 1 | 0 | 0 | 0 | 0 | 0 | 76 | 335.1425 | 0 | 20 | 0 | 0 | 0
|  | 2003 | 12 | 28 | 22 | 8686 | 1411.344 | 656.9978 | 130.9915 | 2199.3333 | 740.214 | 444.1284 | 11547.3384 | 3383.6757 | 14486.8857 | 189.625 | 0 | 0 | 0 | 0 | 0 | 0 | 0 | 0 | 0 | 0 | 0 | 0 | 0 | 0 | 0 | 0 | 0 | 0 | 0 | 0 | 2398.5 | 11070 | 11070 | 61.5 | 24569.25 | 22.6219 | 19.925 | 16.8209 | 19.4777 | 20 |  | 27.8107 | 0 | 27.8107 | 20 | 24 | 23.9 | 0 | 1 | 0 | 0 | 0 | 0 | 0 | 75 | 335.3147 | 0 | 20 | 0 | 0 | 0
|  | 2003 | 12 | 28 | 23 | 8687 | 1411.344 | 656.9978 | 130.9915 | 2199.3333 | 740.214 | 444.1284 | 11547.3384 | 3383.6757 | 14486.8857 | 189.625 | 0 | 0 | 0 | 0 | 0 | 0 | 0 | 0 | 0 | 0 | 0 | 0 | 0 | 0 | 0 | 0 | 0 | 0 | 0 | 0 | 2398.5 | 11070 | 11070 | 61.5 | 24569.25 | 22.621 | 19.9241 | 16.817 | 19.4739 | 20 |  | 28.1491 | 0 | 28.1491 | 20 | 24 | 23.9 | 0 | 1 | 0 | 0 | 0 | 0 | 0 | 74 | 338.8593 | 0 | 20 | 0 | 0 | 0
|  | 2003 | 12 | 28 | 24 | 8688 | 1411.344 | 656.9978 | 130.9915 | 2199.3333 | 740.214 | 444.1284 | 11547.3384 | 3383.6757 | 14486.8857 | 189.625 | 0 | 0 | 0 | 0 | 0 | 0 | 0 | 0 | 0 | 0 | 0 | 0 | 0 | 0 | 0 | 0 | 0 | 0 | 0 | 0 | 2398.5 | 11070 | 11070 | 61.5 | 24569.25 | 22.6174 | 19.9204 | 16.8016 | 19.4585 | 20 |  | 29.5026 | 0 | 29.5026 | 20 | 24 | 23.9 | 0 | 1 | 0 | 0 | 0 | 0 | 0 | 73 | 346.0341 | 0 | 20 | 0 | 0 | 0
|  | 2003 | 12 | 29 | 1 | 8689 | 1411.344 | 656.9978 | 130.9915 | 2199.3333 | 740.214 | 444.1284 | 11547.3384 | 3383.6757 | 14486.8857 | 189.625 | 0 | 0 | 0 | 0 | 0 | 0 | 0 | 0 | 0 | 0 | 0 | 0 | 0 | 0 | 0 | 0 | 0 | 0 | 0 | 0 | 2398.5 | 2214 | 2214 | 61.5 | 6857.25 | 22.5714 | 19.8745 | 16.7623 | 19.4191 | 19.8745 |  | 0 | 0 | 0 | 16 | 24 | 23.9 | 0 | 0 | 1 | 0 | 0 | 0 | 0 | 72 | 348.2528 | 0 | 19.8745 | 0 | 0 | 0
|  | 2003 | 12 | 29 | 2 | 8690 | 1411.344 | 656.9978 | 130.9915 | 2199.3333 | 740.214 | 444.1284 | 11547.3384 | 3383.6757 | 14486.8857 | 189.625 | 0 | 0 | 0 | 0 | 0 | 0 | 0 | 0 | 0 | 0 | 0 | 0 | 0 | 0 | 0 | 0 | 0 | 0 | 0 | 0 | 2398.5 | 2214 | 2214 | 61.5 | 6857.25 | 22.449 | 19.752 | 16.6494 | 19.3062 | 19.752 |  | 0 | 0 | 0 | 16 | 24 | 23.9 | 0 | 0 | 1 | 0 | 0 | 0 | 0 | 71 | 352.7585 | 0 | 19.752 | 0 | 0 | 0
|  | 2003 | 12 | 29 | 3 | 8691 | 1411.344 | 656.9978 | 130.9915 | 2199.3333 | 740.214 | 444.1284 | 11547.3384 | 3383.6757 | 14486.8857 | 189.625 | 0 | 0 | 0 | 0 | 0 | 0 | 0 | 0 | 0 | 0 | 0 | 0 | 0 | 0 | 0 | 0 | 0 | 0 | 0 | 0 | 2398.5 | 2214 | 2214 | 61.5 | 6857.25 | 22.3249 | 19.628 | 16.5201 | 19.1769 | 19.628 |  | 0 | 0 | 0 | 16 | 24 | 23.9 | 0 | 0 | 1 | 0 | 0 | 0 | 0 | 70 | 352.9194 | 0 | 19.628 | 0 | 0 | 0
|  | 2003 | 12 | 29 | 4 | 8692 | 1411.344 | 656.9978 | 130.9915 | 2199.3333 | 740.214 | 444.1284 | 11547.3384 | 3383.6757 | 14486.8857 | 189.625 | 0 | 0 | 0 | 0 | 0 | 0 | 0 | 0 | 0 | 0 | 0 | 0 | 0 | 0 | 0 | 0 | 0 | 0 | 0 | 0 | 2398.5 | 2214 | 2214 | 61.5 | 6857.25 | 22.2076 | 19.5106 | 16.424 | 19.0808 | 19.5106 |  | 0 | 0 | 0 | 16 | 24 | 23.9 | 0 | 0 | 1 | 0 | 0 | 0 | 0 | 69 | 353.267 | 0 | 19.5106 | 0 | 0 | 0
|  | 2003 | 12 | 29 | 5 | 8693 | 1411.344 | 656.9978 | 130.9915 | 2199.3333 | 740.214 | 444.1284 | 11547.3384 | 3383.6757 | 14486.8857 | 189.625 | 0 | 0 | 0 | 0 | 0 | 0 | 0 | 0 | 0 | 0 | 0 | 0 | 0 | 0 | 0 | 0 | 0 | 0 | 0 | 0 | 2398.5 | 2214 | 2214 | 61.5 | 6857.25 | 22.0895 | 19.3926 | 16.3035 | 18.9604 | 19.3926 |  | 0 | 0 | 0 | 16 | 24 | 23.9 | 0 | 0 | 1 | 0 | 0 | 0 | 0 | 68 | 354.5965 | 0 | 19.3926 | 0 | 0 | 0
|  | 2003 | 12 | 29 | 6 | 8694 | 1411.344 | 656.9978 | 130.9915 | 2199.3333 | 740.214 | 444.1284 | 11547.3384 | 3383.6757 | 14486.8857 | 189.625 | 0 | 0 | 0 | 0 | 0 | 0 | 0 | 0 | 0 | 0 | 0 | 0 | 0 | 0 | 0 | 0 | 0 | 0 | 0 | 0 | 2398.5 | 2214 | 2214 | 61.5 | 6857.25 | 21.9726 | 19.2756 | 16.1901 | 18.8469 | 19.2756 |  | 0 | 0 | 0 | 16 | 24 | 23.9 | 0 | 0 | 1 | 0 | 0 | 0 | 0 | 67 | 358.0045 | 0 | 19.2756 | 0 | 0 | 0
|  | 2003 | 12 | 29 | 7 | 8695 | 1411.344 | 656.9978 | 130.9915 | 2199.3333 | 740.214 | 444.1284 | 11547.3384 | 3383.6757 | 14486.8857 | 189.625 | 0 | 0 | 0 | 0 | 0 | 0 | 0 | 0 | 0 | 0 | 0 | 0 | 0 | 0 | 0 | 0 | 0 | 0 | 0 | 0 | 2398.5 | 2214 | 2214 | 61.5 | 6857.25 | 21.8577 | 19.1608 | 16.0816 | 18.7384 | 19.1608 |  | 0 | 0 | 0 | 16 | 24 | 23.9 | 0 | 0 | 1 | 0 | 0 | 0 | 0 | 66 | 358.1086 | 0 | 19.1608 | 0 | 0 | 0
|  | 2003 | 12 | 29 | 8 | 8696 | 1411.344 | 656.9978 | 130.9915 | 2199.3333 | 740.214 | 444.1284 | 11547.3384 | 3383.6757 | 14486.8857 | 189.625 | 0 | 0 | 0 | 0 | 0 | 0 | 0 | 0 | 0 | 0 | 0 | 0 | 0 | 0 | 0 | 0 | 0 | 0 | 0 | 0 | 2398.5 | 11070 | 11070 | 61.5 | 24569.25 | 21.7926 | 19.0957 | 16.0221 | 18.6789 | 20 |  | 335.3147 | 0 | 335.3147 | 20 | 24 | 23.9 | 0 | 1 | 0 | 0 | 0 | 0 | 0 | 65 | 359.522 | 0 | 20 | 0 | 0 | 0
|  | 2003 | 12 | 29 | 9 | 8697 | 1411.344 | 656.9978 | 130.9915 | 2199.3333 | 740.214 | 444.1284 | 11547.3384 | 3383.6757 | 14486.8857 | 189.625 | 0 | 0 | 0 | 0 | 0 | 0 | 0 | 0 | 0 | 0 | 0 | 0 | 0 | 0 | 0 | 0 | 0 | 0 | 0 | 0 | 2398.5 | 11070 | 11070 | 61.5 | 24569.25 | 22.6219 | 19.925 | 16.8209 | 19.4777 | 20 |  | 27.8107 | 0 | 27.8107 | 20 | 24 | 23.9 | 0 | 1 | 0 | 0 | 0 | 0 | 0 | 64 | 362.851 | 0 | 20 | 0 | 0 | 0
|  | 2003 | 12 | 29 | 10 | 8698 | 1411.344 | 656.9978 | 130.9915 | 2199.3333 | 740.214 | 444.1284 | 11547.3384 | 3383.6757 | 14486.8857 | 189.625 | 0 | 624.3636 | 0 | 857.3403 | 0 | 743.2644 | 0 | 317.8433 | 0 | 2542.8116 | 0 | 46.1767 | 0 | 47.6146 | 0 | 36.1449 | 0 | 17.6523 | 48.0302 | 195.6187 | 2398.5 | 11070 | 11070 | 61.5 | 24569.25 | 22.6211 | 19.9242 | 16.7935 | 19.4504 | 20 |  | 28.1176 | 0 | 28.1176 | 20 | 24 | 23.9 | 0 | 1 | 0 | 0 | 0 | 0 | 0 | 63 | 370.3411 | 0 | 20 | 0 | 0 | 0
|  | 2003 | 12 | 29 | 11 | 8699 | 1411.344 | 656.9978 | 130.9915 | 2199.3333 | 740.214 | 444.1284 | 11547.3384 | 3383.6757 | 14486.8857 | 189.625 | 0 | 3464.6724 | 0 | 10397.0839 | 0 | 7475.6645 | 0 | 1975.4711 | 0 | 23312.8919 | 0 | 256.2403 | 0 | 577.429 | 0 | 363.541 | 0 | 109.7129 | 327.4788 | 1634.4021 | 2398.5 | 11070 | 11070 | 61.5 | 24569.25 | 22.6819 | 19.985 | 16.8564 | 19.5132 | 20 |  | 5.5704 | 0 | 5.5704 | 20 | 24 | 23.9 | 0 | 1 | 0 | 0 | 0 | 0 | 0 | 62 | 371.5105 | 0 | 20 | 0 | 0 | 0
|  | 2003 | 12 | 29 | 12 | 8700 | 1411.344 | 656.9978 | 130.9915 | 2199.3333 | 740.214 | 444.1284 | 11547.3384 | 3383.6757 | 14486.8857 | 189.625 | 0 | 5723.0221 | 0 | 17869.0846 | 0 | 21012.9977 | 0 | 3263.1266 | 0 | 47868.231 | 0 | 423.2634 | 0 | 992.4059 | 0 | 1021.8606 | 0 | 181.2262 | 606.9274 | 3225.6835 | 2398.5 | 11070 | 11070 | 61.5 | 24569.25 | 22.767 | 20.0701 | 16.9874 | 19.6443 | 20.0701 |  | 0 | 0 | 0 | 20 | 24 | 23.9 | 0 | 0 | 1 | 0 | 0 | 0 | 0 | 61 | 374.529 | 0 | 20.0701 | 0 | 0 | 0
|  | 2003 | 12 | 29 | 13 | 8701 | 1411.344 | 656.9978 | 130.9915 | 2199.3333 | 740.214 | 444.1284 | 11547.3384 | 3383.6757 | 14486.8857 | 189.625 | 0 | 5363.1841 | 0 | 7567.5873 | 0 | 14606.4839 | 0 | 3057.9558 | 0 | 30595.2111 | 0 | 396.6505 | 0 | 420.2856 | 0 | 710.3123 | 0 | 169.8315 | 484.6686 | 2181.7485 | 2398.5 | 11070 | 11070 | 61.5 | 24569.25 | 22.7779 | 20.081 | 16.9676 | 19.6245 | 20.081 |  | 0 | 0 | 0 | 20 | 24 | 23.9 | 0 | 0 | 1 | 0 | 0 | 0 | 0 | 60 | 375.7323 | 0 | 20.081 | 0 | 0 | 0
|  | 2003 | 12 | 29 | 14 | 8702 | 1411.344 | 656.9978 | 130.9915 | 2199.3333 | 740.214 | 444.1284 | 11547.3384 | 3383.6757 | 14486.8857 | 189.625 | 0 | 4160.2633 | 0 | 3113.8274 | 0 | 7575.7955 | 0 | 2372.08 | 0 | 17221.9662 | 0 | 307.6848 | 0 | 172.9345 | 0 | 368.4104 | 0 | 131.7396 | 353.6771 | 1334.4464 | 2398.5 | 11070 | 11070 | 61.5 | 24569.25 | 22.7504 | 20.0534 | 16.9403 | 19.5972 | 20.0534 |  | 0 | 0 | 0 | 20 | 24 | 23.9 | 0 | 0 | 1 | 0 | 0 | 0 | 0 | 59 | 379.9778 | 0 | 20.0534 | 0 | 0 | 0
|  | 2003 | 12 | 29 | 15 | 8703 | 1411.344 | 656.9978 | 130.9915 | 2199.3333 | 740.214 | 444.1284 | 11547.3384 | 3383.6757 | 14486.8857 | 189.625 | 0 | 2447.7187 | 0 | 1501.0125 | 0 | 3758.2925 | 0 | 1395.6291 | 0 | 9102.6526 | 0 | 181.0284 | 0 | 83.3626 | 0 | 182.7655 | 0 | 77.5099 | 205.2201 | 729.8865 | 2398.5 | 11070 | 11070 | 61.5 | 24569.25 | 22.695 | 19.998 | 16.8714 | 19.5282 | 20 |  | 0.72901 | 0 | 0.72901 | 20 | 24 | 23.9 | 0 | 1 | 0 | 0 | 0 | 0 | 0 | 58 | 383.4956 | 0 | 20 | 0 | 0 | 0
|  | 2003 | 12 | 29 | 16 | 8704 | 1411.344 | 656.9978 | 130.9915 | 2199.3333 | 740.214 | 444.1284 | 11547.3384 | 3383.6757 | 14486.8857 | 189.625 | 0 | 967.5736 | 0 | 580.0622 | 0 | 1576.5711 | 0 | 551.6867 | 0 | 3675.8935 | 0 | 71.5598 | 0 | 32.2153 | 0 | 76.6685 | 0 | 30.6393 | 82.9613 | 294.0443 | 2398.5 | 11070 | 11070 | 61.5 | 24569.25 | 22.6226 | 19.9257 | 16.7891 | 19.4459 | 20 |  | 27.5629 | 0 | 27.5629 | 20 | 24 | 23.9 | 0 | 1 | 0 | 0 | 0 | 0 | 0 | 57 | 386.3879 | 0 | 20 | 0 | 0 | 0
|  | 2003 | 12 | 29 | 17 | 8705 | 1411.344 | 656.9978 | 130.9915 | 2199.3333 | 740.214 | 444.1284 | 11547.3384 | 3383.6757 | 14486.8857 | 189.625 | 0 | 0 | 0 | 0 | 0 | 0 | 0 | 0 | 0 | 0 | 0 | 0 | 0 | 0 | 0 | 0 | 0 | 0 | 0 | 0 | 2398.5 | 11070 | 11070 | 61.5 | 24569.25 | 22.6073 | 19.9104 | 16.7593 | 19.4161 | 20 |  | 33.2246 | 0 | 33.2246 | 20 | 24 | 23.9 | 0 | 1 | 0 | 0 | 0 | 0 | 0 | 56 | 389.2622 | 0 | 20 | 0 | 0 | 0
|  | 2003 | 12 | 29 | 18 | 8706 | 1411.344 | 656.9978 | 130.9915 | 2199.3333 | 740.214 | 444.1284 | 11547.3384 | 3383.6757 | 14486.8857 | 189.625 | 0 | 0 | 0 | 0 | 0 | 0 | 0 | 0 | 0 | 0 | 0 | 0 | 0 | 0 | 0 | 0 | 0 | 0 | 0 | 0 | 2398.5 | 11070 | 11070 | 61.5 | 24569.25 | 22.6073 | 19.9104 | 16.7593 | 19.4161 | 20 |  | 33.2246 | 0 | 33.2246 | 20 | 24 | 23.9 | 0 | 1 | 0 | 0 | 0 | 0 | 0 | 55 | 395.5528 | 0 | 20 | 0 | 0 | 0
|  | 2003 | 12 | 29 | 19 | 8707 | 1411.344 | 656.9978 | 130.9915 | 2199.3333 | 740.214 | 444.1284 | 11547.3384 | 3383.6757 | 14486.8857 | 189.625 | 0 | 0 | 0 | 0 | 0 | 0 | 0 | 0 | 0 | 0 | 0 | 0 | 0 | 0 | 0 | 0 | 0 | 0 | 0 | 0 | 2398.5 | 11070 | 11070 | 61.5 | 24569.25 | 22.6083 | 19.9113 | 16.7631 | 19.42 | 20 |  | 32.8863 | 0 | 32.8863 | 20 | 24 | 23.9 | 0 | 1 | 0 | 0 | 0 | 0 | 0 | 54 | 395.6793 | 0 | 20 | 0 | 0 | 0
|  | 2003 | 12 | 29 | 20 | 8708 | 1411.344 | 656.9978 | 130.9915 | 2199.3333 | 740.214 | 444.1284 | 11547.3384 | 3383.6757 | 14486.8857 | 189.625 | 0 | 0 | 0 | 0 | 0 | 0 | 0 | 0 | 0 | 0 | 0 | 0 | 0 | 0 | 0 | 0 | 0 | 0 | 0 | 0 | 2398.5 | 11070 | 11070 | 61.5 | 24569.25 | 22.6055 | 19.9086 | 16.7516 | 19.4084 | 20 |  | 33.9014 | 0 | 33.9014 | 20 | 24 | 23.9 | 0 | 1 | 0 | 0 | 0 | 0 | 0 | 53 | 399.4414 | 0 | 20 | 0 | 0 | 0
|  | 2003 | 12 | 29 | 21 | 8709 | 1411.344 | 656.9978 | 130.9915 | 2199.3333 | 740.214 | 444.1284 | 11547.3384 | 3383.6757 | 14486.8857 | 189.625 | 0 | 0 | 0 | 0 | 0 | 0 | 0 | 0 | 0 | 0 | 0 | 0 | 0 | 0 | 0 | 0 | 0 | 0 | 0 | 0 | 2398.5 | 11070 | 11070 | 61.5 | 24569.25 | 22.6064 | 19.9095 | 16.7554 | 19.4123 | 20 |  | 33.563 | 0 | 33.563 | 20 | 24 | 23.9 | 0 | 1 | 0 | 0 | 0 | 0 | 0 | 52 | 400.6209 | 0 | 20 | 0 | 0 | 0
|  | 2003 | 12 | 29 | 22 | 8710 | 1411.344 | 656.9978 | 130.9915 | 2199.3333 | 740.214 | 444.1284 | 11547.3384 | 3383.6757 | 14486.8857 | 189.625 | 0 | 0 | 0 | 0 | 0 | 0 | 0 | 0 | 0 | 0 | 0 | 0 | 0 | 0 | 0 | 0 | 0 | 0 | 0 | 0 | 2398.5 | 11070 | 11070 | 61.5 | 24569.25 | 22.6064 | 19.9095 | 16.7554 | 19.4123 | 20 |  | 33.563 | 0 | 33.563 | 20 | 24 | 23.9 | 0 | 1 | 0 | 0 | 0 | 0 | 0 | 51 | 405.2076 | 0 | 20 | 0 | 0 | 0
|  | 2003 | 12 | 29 | 23 | 8711 | 1411.344 | 656.9978 | 130.9915 | 2199.3333 | 740.214 | 444.1284 | 11547.3384 | 3383.6757 | 14486.8857 | 189.625 | 0 | 0 | 0 | 0 | 0 | 0 | 0 | 0 | 0 | 0 | 0 | 0 | 0 | 0 | 0 | 0 | 0 | 0 | 0 | 0 | 2398.5 | 11070 | 11070 | 61.5 | 24569.25 | 22.6092 | 19.9122 | 16.767 | 19.4238 | 20 |  | 32.5479 | 0 | 32.5479 | 20 | 24 | 23.9 | 0 | 1 | 0 | 0 | 0 | 0 | 0 | 50 | 410.3064 | 0 | 20 | 0 | 0 | 0
|  | 2003 | 12 | 29 | 24 | 8712 | 1411.344 | 656.9978 | 130.9915 | 2199.3333 | 740.214 | 444.1284 | 11547.3384 | 3383.6757 | 14486.8857 | 189.625 | 0 | 0 | 0 | 0 | 0 | 0 | 0 | 0 | 0 | 0 | 0 | 0 | 0 | 0 | 0 | 0 | 0 | 0 | 0 | 0 | 2398.5 | 11070 | 11070 | 61.5 | 24569.25 | 22.6046 | 19.9077 | 16.7477 | 19.4046 | 20 |  | 34.2397 | 0 | 34.2397 | 20 | 24 | 23.9 | 0 | 1 | 0 | 0 | 0 | 0 | 0 | 49 | 410.6407 | 0 | 20 | 0 | 0 | 0
|  | 2003 | 12 | 30 | 1 | 8713 | 1411.344 | 656.9978 | 130.9915 | 2199.3333 | 740.214 | 444.1284 | 11547.3384 | 3383.6757 | 14486.8857 | 189.625 | 0 | 0 | 0 | 0 | 0 | 0 | 0 | 0 | 0 | 0 | 0 | 0 | 0 | 0 | 0 | 0 | 0 | 0 | 0 | 0 | 2398.5 | 2214 | 2214 | 61.5 | 6857.25 | 22.5431 | 19.8462 | 16.643 | 19.2998 | 19.8462 |  | 0 | 0 | 0 | 16 | 24 | 23.9 | 0 | 0 | 1 | 0 | 0 | 0 | 0 | 48 | 411.7971 | 0 | 19.8462 | 0 | 0 | 0
|  | 2003 | 12 | 30 | 2 | 8714 | 1411.344 | 656.9978 | 130.9915 | 2199.3333 | 740.214 | 444.1284 | 11547.3384 | 3383.6757 | 14486.8857 | 189.625 | 0 | 0 | 0 | 0 | 0 | 0 | 0 | 0 | 0 | 0 | 0 | 0 | 0 | 0 | 0 | 0 | 0 | 0 | 0 | 0 | 2398.5 | 2214 | 2214 | 61.5 | 6857.25 | 22.3899 | 19.693 | 16.4913 | 19.1481 | 19.693 |  | 0 | 0 | 0 | 16 | 24 | 23.9 | 0 | 0 | 1 | 0 | 0 | 0 | 0 | 47 | 414.7245 | 0 | 19.693 | 0 | 0 | 0
|  | 2003 | 12 | 30 | 3 | 8715 | 1411.344 | 656.9978 | 130.9915 | 2199.3333 | 740.214 | 444.1284 | 11547.3384 | 3383.6757 | 14486.8857 | 189.625 | 0 | 0 | 0 | 0 | 0 | 0 | 0 | 0 | 0 | 0 | 0 | 0 | 0 | 0 | 0 | 0 | 0 | 0 | 0 | 0 | 2398.5 | 2214 | 2214 | 61.5 | 6857.25 | 22.2382 | 19.5412 | 16.3441 | 19.0009 | 19.5412 |  | 0 | 0 | 0 | 16 | 24 | 23.9 | 0 | 0 | 1 | 0 | 0 | 0 | 0 | 46 | 416.3425 | 0 | 19.5412 | 0 | 0 | 0
|  | 2003 | 12 | 30 | 4 | 8716 | 1411.344 | 656.9978 | 130.9915 | 2199.3333 | 740.214 | 444.1284 | 11547.3384 | 3383.6757 | 14486.8857 | 189.625 | 0 | 0 | 0 | 0 | 0 | 0 | 0 | 0 | 0 | 0 | 0 | 0 | 0 | 0 | 0 | 0 | 0 | 0 | 0 | 0 | 2398.5 | 2214 | 2214 | 61.5 | 6857.25 | 22.0879 | 19.3909 | 16.1982 | 18.8551 | 19.3909 |  | 0 | 0 | 0 | 16 | 24 | 23.9 | 0 | 0 | 1 | 0 | 0 | 0 | 0 | 45 | 421.9224 | 0 | 19.3909 | 0 | 0 | 0
|  | 2003 | 12 | 30 | 5 | 8717 | 1411.344 | 656.9978 | 130.9915 | 2199.3333 | 740.214 | 444.1284 | 11547.3384 | 3383.6757 | 14486.8857 | 189.625 | 0 | 0 | 0 | 0 | 0 | 0 | 0 | 0 | 0 | 0 | 0 | 0 | 0 | 0 | 0 | 0 | 0 | 0 | 0 | 0 | 2398.5 | 2214 | 2214 | 61.5 | 6857.25 | 21.9372 | 19.2403 | 16.0461 | 18.7029 | 19.2403 |  | 0 | 0 | 0 | 16 | 24 | 23.9 | 0 | 0 | 1 | 0 | 0 | 0 | 0 | 44 | 428.9366 | 0 | 19.2403 | 0 | 0 | 0
|  | 2003 | 12 | 30 | 6 | 8718 | 1411.344 | 656.9978 | 130.9915 | 2199.3333 | 740.214 | 444.1284 | 11547.3384 | 3383.6757 | 14486.8857 | 189.625 | 0 | 0 | 0 | 0 | 0 | 0 | 0 | 0 | 0 | 0 | 0 | 0 | 0 | 0 | 0 | 0 | 0 | 0 | 0 | 0 | 2398.5 | 2214 | 2214 | 61.5 | 6857.25 | 21.7853 | 19.0883 | 15.8897 | 18.5466 | 19.0883 |  | 0 | 0 | 0 | 16 | 24 | 23.9 | 0 | 0 | 1 | 0 | 0 | 0 | 0 | 43 | 430.1233 | 0 | 19.0883 | 0 | 0 | 0
|  | 2003 | 12 | 30 | 7 | 8719 | 1411.344 | 656.9978 | 130.9915 | 2199.3333 | 740.214 | 444.1284 | 11547.3384 | 3383.6757 | 14486.8857 | 189.625 | 0 | 0 | 0 | 0 | 0 | 0 | 0 | 0 | 0 | 0 | 0 | 0 | 0 | 0 | 0 | 0 | 0 | 0 | 0 | 0 | 2398.5 | 2214 | 2214 | 61.5 | 6857.25 | 21.6348 | 18.9378 | 15.7437 | 18.4006 | 18.9378 |  | 0 | 0 | 0 | 16 | 24 | 23.9 | 0 | 0 | 1 | 0 | 0 | 0 | 0 | 42 | 430.4551 | 0 | 18.9378 | 0 | 0 | 0
|  | 2003 | 12 | 30 | 8 | 8720 | 1411.344 | 656.9978 | 130.9915 | 2199.3333 | 740.214 | 444.1284 | 11547.3384 | 3383.6757 | 14486.8857 | 189.625 | 0 | 0 | 0 | 0 | 0 | 0 | 0 | 0 | 0 | 0 | 0 | 0 | 0 | 0 | 0 | 0 | 0 | 0 | 0 | 0 | 2398.5 | 11070 | 11070 | 61.5 | 24569.25 | 21.5344 | 18.8375 | 15.65 | 18.3068 | 20 |  | 431.0579 | 0 | 431.0579 | 20 | 24 | 23.9 | 0 | 1 | 0 | 0 | 0 | 0 | 0 | 41 | 431.0579 | 0 | 20 | 0 | 0 | 0
|  | 2003 | 12 | 30 | 9 | 8721 | 1411.344 | 656.9978 | 130.9915 | 2199.3333 | 740.214 | 444.1284 | 11547.3384 | 3383.6757 | 14486.8857 | 189.625 | 0 | 0 | 0 | 0 | 0 | 0 | 0 | 0 | 0 | 0 | 0 | 0 | 0 | 0 | 0 | 0 | 0 | 0 | 0 | 0 | 2398.5 | 11070 | 11070 | 61.5 | 24569.25 | 22.59 | 19.8931 | 16.6862 | 19.343 | 20 |  | 39.6536 | 0 | 39.6536 | 20 | 24 | 23.9 | 0 | 1 | 0 | 0 | 0 | 0 | 0 | 40 | 431.8357 | 0 | 20 | 0 | 0 | 0
|  | 2003 | 12 | 30 | 10 | 8722 | 1411.344 | 656.9978 | 130.9915 | 2199.3333 | 740.214 | 444.1284 | 11547.3384 | 3383.6757 | 14486.8857 | 189.625 | 0 | 1477.0346 | 0 | 4115.56 | 0 | 1367.76 | 0 | 584.8974 | 0 | 7545.252 | 0 | 109.2386 | 0 | 228.5683 | 0 | 66.5141 | 0 | 32.4838 | 96.0605 | 532.8652 | 2398.5 | 11070 | 11070 | 61.5 | 24569.25 | 22.6173 | 19.9203 | 16.7307 | 19.3876 | 20 |  | 29.5453 | 0 | 29.5453 | 20 | 24 | 23.9 | 0 | 1 | 0 | 0 | 0 | 0 | 0 | 39 | 433.9879 | 0 | 20 | 0 | 0 | 0
|  | 2003 | 12 | 30 | 11 | 8723 | 1411.344 | 656.9978 | 130.9915 | 2199.3333 | 740.214 | 444.1284 | 11547.3384 | 3383.6757 | 14486.8857 | 189.625 | 0 | 3549.7807 | 0 | 11218.4284 | 0 | 7804.1718 | 0 | 2023.9978 | 0 | 24596.3787 | 0 | 262.5347 | 0 | 623.0445 | 0 | 379.5163 | 0 | 112.408 | 340.578 | 1718.0815 | 2398.5 | 11070 | 11070 | 61.5 | 24569.25 | 22.6737 | 19.9768 | 16.81 | 19.4668 | 20 |  | 8.602 | 0 | 8.602 | 20 | 24 | 23.9 | 0 | 1 | 0 | 0 | 0 | 0 | 0 | 38 | 434.3772 | 0 | 20 | 0 | 0 | 0
|  | 2003 | 12 | 30 | 12 | 8724 | 1411.344 | 656.9978 | 130.9915 | 2199.3333 | 740.214 | 444.1284 | 11547.3384 | 3383.6757 | 14486.8857 | 189.625 | 0 | 4684.9519 | 0 | 8028.4359 | 0 | 11124.2999 | 0 | 2671.2445 | 0 | 26508.9322 | 0 | 346.4898 | 0 | 445.88 | 0 | 540.9739 | 0 | 148.3545 | 423.5393 | 1905.2374 | 2398.5 | 11070 | 11070 | 61.5 | 24569.25 | 22.6849 | 19.9879 | 16.8386 | 19.4955 | 20 |  | 4.4721 | 0 | 4.4721 | 20 | 24 | 23.9 | 0 | 1 | 0 | 0 | 0 | 0 | 0 | 37 | 436.0126 | 0 | 20 | 0 | 0 | 0
|  | 2003 | 12 | 30 | 13 | 8725 | 1411.344 | 656.9978 | 130.9915 | 2199.3333 | 740.214 | 444.1284 | 11547.3384 | 3383.6757 | 14486.8857 | 189.625 | 0 | 6120.4113 | 0 | 11559.2292 | 0 | 21443.7955 | 0 | 3489.7082 | 0 | 42613.1442 | 0 | 452.6535 | 0 | 641.9718 | 0 | 1042.8103 | 0 | 193.81 | 606.9274 | 2938.1729 | 2398.5 | 11070 | 11070 | 61.5 | 24569.25 | 22.7384 | 20.0415 | 16.915 | 19.5718 | 20.0415 |  | 0 | 0 | 0 | 20 | 24 | 23.9 | 0 | 0 | 1 | 0 | 0 | 0 | 0 | 36 | 439.0767 | 0 | 20.0415 | 0 | 0 | 0
|  | 2003 | 12 | 30 | 14 | 8726 | 1411.344 | 656.9978 | 130.9915 | 2199.3333 | 740.214 | 444.1284 | 11547.3384 | 3383.6757 | 14486.8857 | 189.625 | 0 | 2929.3161 | 0 | 1804.9119 | 0 | 4272.7433 | 0 | 1670.2241 | 0 | 10677.1953 | 0 | 216.6464 | 0 | 100.2405 | 0 | 207.7832 | 0 | 92.7602 | 244.5175 | 861.9478 | 2398.5 | 11070 | 11070 | 61.5 | 24569.25 | 22.6914 | 19.9944 | 16.8798 | 19.5367 | 20 |  | 2.0628 | 0 | 2.0628 | 20 | 24 | 23.9 | 0 | 1 | 0 | 0 | 0 | 0 | 0 | 35 | 439.9387 | 0 | 20 | 0 | 0 | 0
|  | 2003 | 12 | 30 | 15 | 8727 | 1411.344 | 656.9978 | 130.9915 | 2199.3333 | 740.214 | 444.1284 | 11547.3384 | 3383.6757 | 14486.8857 | 189.625 | 0 | 3211.9853 | 0 | 2012.4789 | 0 | 5129.1304 | 0 | 1831.3951 | 0 | 12184.9898 | 0 | 237.5521 | 0 | 111.7682 | 0 | 249.4293 | 0 | 101.7113 | 266.3494 | 966.8103 | 2398.5 | 11070 | 11070 | 61.5 | 24569.25 | 22.6592 | 19.9623 | 16.8635 | 19.5204 | 20 |  | 13.9822 | 0 | 13.9822 | 20 | 24 | 23.9 | 0 | 1 | 0 | 0 | 0 | 0 | 0 | 34 | 444.0999 | 0 | 20 | 0 | 0 | 0
|  | 2003 | 12 | 30 | 16 | 8728 | 1411.344 | 656.9978 | 130.9915 | 2199.3333 | 740.214 | 444.1284 | 11547.3384 | 3383.6757 | 14486.8857 | 189.625 | 0 | 863.5824 | 0 | 514.5388 | 0 | 1373.5913 | 0 | 492.3935 | 0 | 3244.106 | 0 | 63.8688 | 0 | 28.5762 | 0 | 66.7976 | 0 | 27.3463 | 74.2285 | 260.8176 | 2398.5 | 11070 | 11070 | 61.5 | 24569.25 | 22.6341 | 19.9372 | 16.8417 | 19.4986 | 20 |  | 23.2907 | 0 | 23.2907 | 20 | 24 | 23.9 | 0 | 1 | 0 | 0 | 0 | 0 | 0 | 33 | 444.3999 | 0 | 20 | 0 | 0 | 0
|  | 2003 | 12 | 30 | 17 | 8729 | 1411.344 | 656.9978 | 130.9915 | 2199.3333 | 740.214 | 444.1284 | 11547.3384 | 3383.6757 | 14486.8857 | 189.625 | 0 | 0 | 0 | 0 | 0 | 0 | 0 | 0 | 0 | 0 | 0 | 0 | 0 | 0 | 0 | 0 | 0 | 0 | 0 | 0 | 2398.5 | 11070 | 11070 | 61.5 | 24569.25 | 22.6201 | 19.9232 | 16.8132 | 19.47 | 20 |  | 28.4875 | 0 | 28.4875 | 20 | 24 | 23.9 | 0 | 1 | 0 | 0 | 0 | 0 | 0 | 32 | 449.267 | 0 | 20 | 0 | 0 | 0
|  | 2003 | 12 | 30 | 18 | 8730 | 1411.344 | 656.9978 | 130.9915 | 2199.3333 | 740.214 | 444.1284 | 11547.3384 | 3383.6757 | 14486.8857 | 189.625 | 0 | 0 | 0 | 0 | 0 | 0 | 0 | 0 | 0 | 0 | 0 | 0 | 0 | 0 | 0 | 0 | 0 | 0 | 0 | 0 | 2398.5 | 11070 | 11070 | 61.5 | 24569.25 | 22.6165 | 19.9195 | 16.7978 | 19.4546 | 20 |  | 29.841 | 0 | 29.841 | 20 | 24 | 23.9 | 0 | 1 | 0 | 0 | 0 | 0 | 0 | 31 | 450.1217 | 0 | 20 | 0 | 0 | 0
|  | 2003 | 12 | 30 | 19 | 8731 | 1411.344 | 656.9978 | 130.9915 | 2199.3333 | 740.214 | 444.1284 | 11547.3384 | 3383.6757 | 14486.8857 | 189.625 | 0 | 0 | 0 | 0 | 0 | 0 | 0 | 0 | 0 | 0 | 0 | 0 | 0 | 0 | 0 | 0 | 0 | 0 | 0 | 0 | 2398.5 | 11070 | 11070 | 61.5 | 24569.25 | 22.6146 | 19.9177 | 16.7901 | 19.4469 | 20 |  | 30.5177 | 0 | 30.5177 | 20 | 24 | 23.9 | 0 | 1 | 0 | 0 | 0 | 0 | 0 | 30 | 450.1708 | 0 | 20 | 0 | 0 | 0
|  | 2003 | 12 | 30 | 20 | 8732 | 1411.344 | 656.9978 | 130.9915 | 2199.3333 | 740.214 | 444.1284 | 11547.3384 | 3383.6757 | 14486.8857 | 189.625 | 0 | 0 | 0 | 0 | 0 | 0 | 0 | 0 | 0 | 0 | 0 | 0 | 0 | 0 | 0 | 0 | 0 | 0 | 0 | 0 | 2398.5 | 11070 | 11070 | 61.5 | 24569.25 | 22.6119 | 19.915 | 16.7785 | 19.4354 | 20 |  | 31.5328 | 0 | 31.5328 | 20 | 24 | 23.9 | 0 | 1 | 0 | 0 | 0 | 0 | 0 | 29 | 450.4844 | 0 | 20 | 0 | 0 | 0
|  | 2003 | 12 | 30 | 21 | 8733 | 1411.344 | 656.9978 | 130.9915 | 2199.3333 | 740.214 | 444.1284 | 11547.3384 | 3383.6757 | 14486.8857 | 189.625 | 0 | 0 | 0 | 0 | 0 | 0 | 0 | 0 | 0 | 0 | 0 | 0 | 0 | 0 | 0 | 0 | 0 | 0 | 0 | 0 | 2398.5 | 11070 | 11070 | 61.5 | 24569.25 | 22.6083 | 19.9113 | 16.7631 | 19.42 | 20 |  | 32.8863 | 0 | 32.8863 | 20 | 24 | 23.9 | 0 | 1 | 0 | 0 | 0 | 0 | 0 | 28 | 450.9873 | 0 | 20 | 0 | 0 | 0
|  | 2003 | 12 | 30 | 22 | 8734 | 1411.344 | 656.9978 | 130.9915 | 2199.3333 | 740.214 | 444.1284 | 11547.3384 | 3383.6757 | 14486.8857 | 189.625 | 0 | 0 | 0 | 0 | 0 | 0 | 0 | 0 | 0 | 0 | 0 | 0 | 0 | 0 | 0 | 0 | 0 | 0 | 0 | 0 | 2398.5 | 11070 | 11070 | 61.5 | 24569.25 | 22.6073 | 19.9104 | 16.7593 | 19.4161 | 20 |  | 33.2246 | 0 | 33.2246 | 20 | 24 | 23.9 | 0 | 1 | 0 | 0 | 0 | 0 | 0 | 27 | 452.2391 | 0 | 20 | 0 | 0 | 0
|  | 2003 | 12 | 30 | 23 | 8735 | 1411.344 | 656.9978 | 130.9915 | 2199.3333 | 740.214 | 444.1284 | 11547.3384 | 3383.6757 | 14486.8857 | 189.625 | 0 | 0 | 0 | 0 | 0 | 0 | 0 | 0 | 0 | 0 | 0 | 0 | 0 | 0 | 0 | 0 | 0 | 0 | 0 | 0 | 2398.5 | 11070 | 11070 | 61.5 | 24569.25 | 22.6046 | 19.9077 | 16.7477 | 19.4046 | 20 |  | 34.2397 | 0 | 34.2397 | 20 | 24 | 23.9 | 0 | 1 | 0 | 0 | 0 | 0 | 0 | 26 | 460.9536 | 0 | 20 | 0 | 0 | 0
|  | 2003 | 12 | 30 | 24 | 8736 | 1411.344 | 656.9978 | 130.9915 | 2199.3333 | 740.214 | 444.1284 | 11547.3384 | 3383.6757 | 14486.8857 | 189.625 | 0 | 0 | 0 | 0 | 0 | 0 | 0 | 0 | 0 | 0 | 0 | 0 | 0 | 0 | 0 | 0 | 0 | 0 | 0 | 0 | 2398.5 | 11070 | 11070 | 61.5 | 24569.25 | 22.6 | 19.9031 | 16.7285 | 19.3853 | 20 |  | 35.9316 | 0 | 35.9316 | 20 | 24 | 23.9 | 0 | 1 | 0 | 0 | 0 | 0 | 0 | 25 | 463.1053 | 0 | 20 | 0 | 0 | 0
|  | 2003 | 12 | 31 | 1 | 8737 | 1411.344 | 656.9978 | 130.9915 | 2199.3333 | 740.214 | 444.1284 | 11547.3384 | 3383.6757 | 14486.8857 | 189.625 | 0 | 0 | 0 | 0 | 0 | 0 | 0 | 0 | 0 | 0 | 0 | 0 | 0 | 0 | 0 | 0 | 0 | 0 | 0 | 0 | 2398.5 | 2214 | 2214 | 61.5 | 6857.25 | 22.5477 | 19.8508 | 16.6622 | 19.319 | 19.8508 |  | 0 | 0 | 0 | 16 | 24 | 23.9 | 0 | 0 | 1 | 0 | 0 | 0 | 0 | 24 | 464.3277 | 0 | 19.8508 | 0 | 0 | 0
|  | 2003 | 12 | 31 | 2 | 8738 | 1411.344 | 656.9978 | 130.9915 | 2199.3333 | 740.214 | 444.1284 | 11547.3384 | 3383.6757 | 14486.8857 | 189.625 | 0 | 0 | 0 | 0 | 0 | 0 | 0 | 0 | 0 | 0 | 0 | 0 | 0 | 0 | 0 | 0 | 0 | 0 | 0 | 0 | 2398.5 | 2214 | 2214 | 61.5 | 6857.25 | 22.3972 | 19.7002 | 16.5072 | 19.1641 | 19.7002 |  | 0 | 0 | 0 | 16 | 24 | 23.9 | 0 | 0 | 1 | 0 | 0 | 0 | 0 | 23 | 470.0047 | 0 | 19.7002 | 0 | 0 | 0
|  | 2003 | 12 | 31 | 3 | 8739 | 1411.344 | 656.9978 | 130.9915 | 2199.3333 | 740.214 | 444.1284 | 11547.3384 | 3383.6757 | 14486.8857 | 189.625 | 0 | 0 | 0 | 0 | 0 | 0 | 0 | 0 | 0 | 0 | 0 | 0 | 0 | 0 | 0 | 0 | 0 | 0 | 0 | 0 | 2398.5 | 2214 | 2214 | 61.5 | 6857.25 | 22.2463 | 19.5493 | 16.3549 | 19.0117 | 19.5493 |  | 0 | 0 | 0 | 16 | 24 | 23.9 | 0 | 0 | 1 | 0 | 0 | 0 | 0 | 22 | 486.133 | 0 | 19.5493 | 0 | 0 | 0
|  | 2003 | 12 | 31 | 4 | 8740 | 1411.344 | 656.9978 | 130.9915 | 2199.3333 | 740.214 | 444.1284 | 11547.3384 | 3383.6757 | 14486.8857 | 189.625 | 0 | 0 | 0 | 0 | 0 | 0 | 0 | 0 | 0 | 0 | 0 | 0 | 0 | 0 | 0 | 0 | 0 | 0 | 0 | 0 | 2398.5 | 2214 | 2214 | 61.5 | 6857.25 | 22.0977 | 19.4008 | 16.2137 | 18.8705 | 19.4008 |  | 0 | 0 | 0 | 16 | 24 | 23.9 | 0 | 0 | 1 | 0 | 0 | 0 | 0 | 21 | 488.768 | 0 | 19.4008 | 0 | 0 | 0
|  | 2003 | 12 | 31 | 5 | 8741 | 1411.344 | 656.9978 | 130.9915 | 2199.3333 | 740.214 | 444.1284 | 11547.3384 | 3383.6757 | 14486.8857 | 189.625 | 0 | 0 | 0 | 0 | 0 | 0 | 0 | 0 | 0 | 0 | 0 | 0 | 0 | 0 | 0 | 0 | 0 | 0 | 0 | 0 | 2398.5 | 2214 | 2214 | 61.5 | 6857.25 | 21.9479 | 19.2509 | 16.0594 | 18.7162 | 19.2509 |  | 0 | 0 | 0 | 16 | 24 | 23.9 | 0 | 0 | 1 | 0 | 0 | 0 | 0 | 20 | 491.844 | 0 | 19.2509 | 0 | 0 | 0
|  | 2003 | 12 | 31 | 6 | 8742 | 1411.344 | 656.9978 | 130.9915 | 2199.3333 | 740.214 | 444.1284 | 11547.3384 | 3383.6757 | 14486.8857 | 189.625 | 0 | 0 | 0 | 0 | 0 | 0 | 0 | 0 | 0 | 0 | 0 | 0 | 0 | 0 | 0 | 0 | 0 | 0 | 0 | 0 | 2398.5 | 2214 | 2214 | 61.5 | 6857.25 | 21.7986 | 19.1016 | 15.9115 | 18.5684 | 19.1016 |  | 0 | 0 | 0 | 16 | 24 | 23.9 | 0 | 0 | 1 | 0 | 0 | 0 | 0 | 19 | 492.391 | 0 | 19.1016 | 0 | 0 | 0
|  | 2003 | 12 | 31 | 7 | 8743 | 1411.344 | 656.9978 | 130.9915 | 2199.3333 | 740.214 | 444.1284 | 11547.3384 | 3383.6757 | 14486.8857 | 189.625 | 0 | 0 | 0 | 0 | 0 | 0 | 0 | 0 | 0 | 0 | 0 | 0 | 0 | 0 | 0 | 0 | 0 | 0 | 0 | 0 | 2398.5 | 2214 | 2214 | 61.5 | 6857.25 | 21.6479 | 18.951 | 15.7565 | 18.4133 | 18.951 |  | 0 | 0 | 0 | 16 | 24 | 23.9 | 0 | 0 | 1 | 0 | 0 | 0 | 0 | 18 | 493.4198 | 0 | 18.951 | 0 | 0 | 0
|  | 2003 | 12 | 31 | 8 | 8744 | 1411.344 | 656.9978 | 130.9915 | 2199.3333 | 740.214 | 177.6514 | 11280.8614 | 3117.1986 | 14220.4086 | 189.625 | 0 | 0 | 0 | 0 | 0 | 0 | 0 | 0 | 0 | 0 | 0 | 0 | 0 | 0 | 0 | 0 | 0 | 0 | 0 | 0 | 959.4 | 4428 | 4428 | 24.6 | 9827.7 | 21.5216 | 18.8237 | 15.6351 | 18.2929 | 20 |  | 436.0126 | 0 | 436.0126 | 20 | 24 | 23.9 | 0 | 1 | 0 | 0 | 0 | 0 | 0 | 17 | 493.7924 | 0 | 20 | 0 | 0 | 0
|  | 2003 | 12 | 31 | 9 | 8745 | 1411.344 | 656.9978 | 130.9915 | 2199.3333 | 740.214 | 177.6514 | 11280.8614 | 3117.1986 | 14220.4086 | 189.625 | 0 | 0 | 0 | 0 | 0 | 0 | 0 | 0 | 0 | 0 | 0 | 0 | 0 | 0 | 0 | 0 | 0 | 0 | 0 | 0 | 959.4 | 4428 | 4428 | 24.6 | 9827.7 | 22.5587 | 19.8608 | 16.6326 | 19.2904 | 20 |  | 51.5941 | 0 | 51.5941 | 20 | 24 | 23.9 | 0 | 1 | 0 | 0 | 0 | 0 | 0 | 16 | 496.0839 | 0 | 20 | 0 | 0 | 0
|  | 2003 | 12 | 31 | 10 | 8746 | 1411.344 | 656.9978 | 130.9915 | 2199.3333 | 740.214 | 177.6514 | 11280.8614 | 3117.1986 | 14220.4086 | 189.625 | 0 | 314.8041 | 0 | 207.9503 | 0 | 414.3377 | 0 | 177.1839 | 0 | 1114.276 | 0 | 23.2823 | 0 | 11.5491 | 0 | 20.1492 | 0 | 9.8404 | 26.1983 | 91.0192 | 959.4 | 4428 | 4428 | 24.6 | 9827.7 | 22.5645 | 19.8666 | 16.6471 | 19.3049 | 20 |  | 49.4536 | 0 | 49.4536 | 20 | 24 | 23.9 | 0 | 1 | 0 | 0 | 0 | 0 | 0 | 15 | 498.6152 | 0 | 20 | 0 | 0 | 0
|  | 2003 | 12 | 31 | 11 | 8747 | 1411.344 | 656.9978 | 130.9915 | 2199.3333 | 740.214 | 177.6514 | 11280.8614 | 3117.1986 | 14220.4086 | 189.625 | 0 | 1628.659 | 0 | 1068.1536 | 0 | 2217.4241 | 0 | 928.6214 | 0 | 5842.8581 | 0 | 120.4524 | 0 | 59.3227 | 0 | 107.8332 | 0 | 51.5734 | 135.3579 | 474.5396 | 959.4 | 4428 | 4428 | 24.6 | 9827.7 | 22.5817 | 19.8837 | 16.6758 | 19.3336 | 20 |  | 43.0946 | 0 | 43.0946 | 20 | 24 | 23.9 | 0 | 1 | 0 | 0 | 0 | 0 | 0 | 14 | 511.0437 | 0 | 20 | 0 | 0 | 0
|  | 2003 | 12 | 31 | 12 | 8748 | 1411.344 | 656.9978 | 130.9915 | 2199.3333 | 740.214 | 177.6514 | 11280.8614 | 3117.1986 | 14220.4086 | 189.625 | 0 | 2464.079 | 0 | 1559.7897 | 0 | 3425.5171 | 0 | 1404.9573 | 0 | 8854.3432 | 0 | 182.2384 | 0 | 86.627 | 0 | 166.5827 | 0 | 78.0279 | 205.2201 | 718.696 | 959.4 | 4428 | 4428 | 24.6 | 9827.7 | 22.5896 | 19.8917 | 16.6807 | 19.3385 | 20 |  | 40.1507 | 0 | 40.1507 | 20 | 24 | 23.9 | 0 | 1 | 0 | 0 | 0 | 0 | 0 | 13 | 513.9156 | 0 | 20 | 0 | 0 | 0
|  | 2003 | 12 | 31 | 13 | 8749 | 1411.344 | 656.9978 | 130.9915 | 2199.3333 | 740.214 | 177.6514 | 11280.8614 | 3117.1986 | 14220.4086 | 189.625 | 0 | 2607.4969 | 0 | 1608.5005 | 0 | 3676.2375 | 0 | 1486.7307 | 0 | 9378.9655 | 0 | 192.8453 | 0 | 89.3322 | 0 | 178.7752 | 0 | 82.5694 | 218.3192 | 761.8414 | 959.4 | 4428 | 4428 | 24.6 | 9827.7 | 22.5903 | 19.8924 | 16.6784 | 19.3362 | 20 |  | 39.8947 | 0 | 39.8947 | 20 | 24 | 23.9 | 0 | 1 | 0 | 0 | 0 | 0 | 0 | 12 | 516.0475 | 0 | 20 | 0 | 0 | 0
|  | 2003 | 12 | 31 | 14 | 8750 | 1411.344 | 656.9978 | 130.9915 | 2199.3333 | 740.214 | 177.6514 | 11280.8614 | 3117.1986 | 14220.4086 | 189.625 | 0 | 1853.3393 | 0 | 1111.8762 | 0 | 2620.8162 | 0 | 1056.7285 | 0 | 6642.7602 | 0 | 137.0693 | 0 | 61.7509 | 0 | 127.4501 | 0 | 58.6882 | 157.1898 | 542.1483 | 959.4 | 4428 | 4428 | 24.6 | 9827.7 | 22.5848 | 19.8869 | 16.6819 | 19.3397 | 20 |  | 41.9154 | 0 | 41.9154 | 20 | 24 | 23.9 | 0 | 1 | 0 | 0 | 0 | 0 | 0 | 11 | 517.4011 | 0 | 20 | 0 | 0 | 0
|  | 2003 | 12 | 31 | 15 | 8751 | 1411.344 | 656.9978 | 130.9915 | 2199.3333 | 740.214 | 177.6514 | 11280.8614 | 3117.1986 | 14220.4086 | 189.625 | 0 | 1591.5341 | 0 | 952.1192 | 0 | 2329.9939 | 0 | 907.4537 | 0 | 5781.1009 | 0 | 117.7067 | 0 | 52.8784 | 0 | 113.3074 | 0 | 50.3978 | 135.3579 | 469.6483 | 959.4 | 4428 | 4428 | 24.6 | 9827.7 | 22.5798 | 19.8819 | 16.6681 | 19.3259 | 20 |  | 43.7847 | 0 | 43.7847 | 20 | 24 | 23.9 | 0 | 1 | 0 | 0 | 0 | 0 | 0 | 10 | 519.9708 | 0 | 20 | 0 | 0 | 0
|  | 2003 | 12 | 31 | 16 | 8752 | 1411.344 | 656.9978 | 130.9915 | 2199.3333 | 740.214 | 177.6514 | 11280.8614 | 3117.1986 | 14220.4086 | 189.625 | 0 | 554.7312 | 0 | 325.315 | 0 | 829.5826 | 0 | 316.2941 | 0 | 2025.9229 | 0 | 41.0268 | 0 | 18.0672 | 0 | 40.3425 | 0 | 17.5662 | 48.0302 | 165.033 | 959.4 | 4428 | 4428 | 24.6 | 9827.7 | 22.5705 | 19.8726 | 16.6649 | 19.3227 | 20 |  | 47.2211 | 0 | 47.2211 | 20 | 24 | 23.9 | 0 | 1 | 0 | 0 | 0 | 0 | 0 | 9 | 553.2694 | 0 | 20 | 0 | 0 | 0
|  | 2003 | 12 | 31 | 17 | 8753 | 1411.344 | 656.9978 | 130.9915 | 2199.3333 | 740.214 | 177.6514 | 11280.8614 | 3117.1986 | 14220.4086 | 189.625 | 0 | 150.4596 | 0 | 85.7884 | 0 | 200.6128 | 0 | 85.7884 | 0 | 522.6491 | 0 | 11.1277 | 0 | 4.7645 | 0 | 9.7558 | 0 | 4.7645 | 13.0992 | 43.5116 | 959.4 | 4428 | 4428 | 24.6 | 9827.7 | 22.5661 | 19.8682 | 16.6605 | 19.3183 | 20 |  | 48.8459 | 0 | 48.8459 | 20 | 24 | 23.9 | 0 | 1 | 0 | 0 | 0 | 0 | 0 | 8 | 557.4305 | 0 | 20 | 0 | 0 | 0
|  | 2003 | 12 | 31 | 18 | 8754 | 1411.344 | 656.9978 | 130.9915 | 2199.3333 | 740.214 | 444.1284 | 11547.3384 | 3383.6757 | 14486.8857 | 189.625 | 0 | 0 | 0 | 0 | 0 | 0 | 0 | 0 | 0 | 0 | 0 | 0 | 0 | 0 | 0 | 0 | 0 | 0 | 0 | 0 | 2398.5 | 11070 | 11070 | 61.5 | 24569.25 | 22.5864 | 19.8894 | 16.6708 | 19.3276 | 20 |  | 41.0071 | 0 | 41.0071 | 20 | 24 | 23.9 | 0 | 1 | 0 | 0 | 0 | 0 | 0 | 7 | 559.5635 | 0 | 20 | 0 | 0 | 0
|  | 2003 | 12 | 31 | 19 | 8755 | 1411.344 | 656.9978 | 130.9915 | 2199.3333 | 740.214 | 444.1284 | 11547.3384 | 3383.6757 | 14486.8857 | 189.625 | 0 | 0 | 0 | 0 | 0 | 0 | 0 | 0 | 0 | 0 | 0 | 0 | 0 | 0 | 0 | 0 | 0 | 0 | 0 | 0 | 2398.5 | 11070 | 11070 | 61.5 | 24569.25 | 22.5854 | 19.8885 | 16.6669 | 19.3238 | 20 |  | 41.3454 | 0 | 41.3454 | 20 | 24 | 23.9 | 0 | 1 | 0 | 0 | 0 | 0 | 0 | 6 | 571.4074 | 0 | 20 | 0 | 0 | 0
|  | 2003 | 12 | 31 | 20 | 8756 | 1411.344 | 656.9978 | 130.9915 | 2199.3333 | 740.214 | 444.1284 | 11547.3384 | 3383.6757 | 14486.8857 | 189.625 | 0 | 0 | 0 | 0 | 0 | 0 | 0 | 0 | 0 | 0 | 0 | 0 | 0 | 0 | 0 | 0 | 0 | 0 | 0 | 0 | 2398.5 | 11070 | 11070 | 61.5 | 24569.25 | 22.5827 | 19.8858 | 16.6554 | 19.3122 | 20 |  | 42.3606 | 0 | 42.3606 | 20 | 24 | 23.9 | 0 | 1 | 0 | 0 | 0 | 0 | 0 | 5 | 572.7286 | 0 | 20 | 0 | 0 | 0
|  | 2003 | 12 | 31 | 21 | 8757 | 1411.344 | 656.9978 | 130.9915 | 2199.3333 | 740.214 | 444.1284 | 11547.3384 | 3383.6757 | 14486.8857 | 189.625 | 0 | 0 | 0 | 0 | 0 | 0 | 0 | 0 | 0 | 0 | 0 | 0 | 0 | 0 | 0 | 0 | 0 | 0 | 0 | 0 | 2398.5 | 11070 | 11070 | 61.5 | 24569.25 | 22.5854 | 19.8885 | 16.6669 | 19.3238 | 20 |  | 41.3454 | 0 | 41.3454 | 20 | 24 | 23.9 | 0 | 1 | 0 | 0 | 0 | 0 | 0 | 4 | 618.7462 | 0 | 20 | 0 | 0 | 0
|  | 2003 | 12 | 31 | 22 | 8758 | 1411.344 | 656.9978 | 130.9915 | 2199.3333 | 740.214 | 444.1284 | 11547.3384 | 3383.6757 | 14486.8857 | 189.625 | 0 | 0 | 0 | 0 | 0 | 0 | 0 | 0 | 0 | 0 | 0 | 0 | 0 | 0 | 0 | 0 | 0 | 0 | 0 | 0 | 2398.5 | 11070 | 11070 | 61.5 | 24569.25 | 22.5882 | 19.8912 | 16.6785 | 19.3353 | 20 |  | 40.3303 | 0 | 40.3303 | 20 | 24 | 23.9 | 0 | 1 | 0 | 0 | 0 | 0 | 0 | 3 | 619.4053 | 0 | 20 | 0 | 0 | 0
|  | 2003 | 12 | 31 | 23 | 8759 | 1411.344 | 656.9978 | 130.9915 | 2199.3333 | 740.214 | 444.1284 | 11547.3384 | 3383.6757 | 14486.8857 | 189.625 | 0 | 0 | 0 | 0 | 0 | 0 | 0 | 0 | 0 | 0 | 0 | 0 | 0 | 0 | 0 | 0 | 0 | 0 | 0 | 0 | 2398.5 | 11070 | 11070 | 61.5 | 24569.25 | 22.5882 | 19.8912 | 16.6785 | 19.3353 | 20 |  | 40.3303 | 0 | 40.3303 | 20 | 24 | 23.9 | 0 | 1 | 0 | 0 | 0 | 0 | 0 | 2 | 659.2337 | 0 | 20 | 0 | 0 | 0
|  | 2003 | 12 | 31 | 24 | 8760 | 1411.344 | 656.9978 | 130.9915 | 2199.3333 | 740.214 | 444.1284 | 11547.3384 | 3383.6757 | 14486.8857 | 189.625 | 0 | 0 | 0 | 0 | 0 | 0 | 0 | 0 | 0 | 0 | 0 | 0 | 0 | 0 | 0 | 0 | 0 | 0 | 0 | 0 | 2398.5 | 11070 | 11070 | 61.5 | 24569.25 | 22.5791 | 19.8821 | 16.64 | 19.2968 | 20 |  | 43.714 | 0 | 43.714 | 20 | 24 | 23.9 | 0 | 1 | 0 | 0 | 0 | 0 | 0 | 1 | 664.3723 | 0 | 20 | 0 | 0 | 0